## 山王橋
水域名称 | 山王川 | 地点名称 | 山王橋 | 類型名称 | 河川Ｂ | 測定機関名称 | 小田原市
採取年月日 | 採取時刻 | 採取位置 | 天候 | 前日天候 | 気温 | 水温 | 流速 | 流量 | 採取水深 | 全水深 | 透視度 | 透明度 | 流況 | 色相 | 臭気 | pH | BOD | COD | SS | DO | 大腸菌群数 | n-ヘキサン抽出物質_油分等 | 全窒素 | 全燐 | 全亜鉛 | ノニルフェノール | LAS | カドミウム | 全シアン | 鉛 | 六価クロム | 砒素 | 総水銀 | アルキル水銀 | PCB | ジクロロメタン | 四塩化炭素 | 1,2-ジクロロエタン | 1,1-ジクロロエチレン | シス-1,2-ジクロロエチレン | 1,1,1-トリクロロエタン | 1,1,2-トリクロロエタン | トリクロロエチレン | テトラクロロエチレン | 1,3-ジクロロプロペン | チウラム | シマジン | チオベンカルブ | ベンゼン | セレン | ふっ素 | ほう素 | 硝酸性窒素 | 亜硝酸性窒素 | 硝酸性窒素及び亜硝酸性窒素 | 1,4-ジオキサン | フェノール類 | 銅 | 鉄_溶解性 | マンガン_溶解性 | クロム | EPN | ニッケル | アンモニア性窒素 | 燐酸態燐 | 電気伝導率 | 塩化物イオン | 塩分 | 陰イオン界面活性剤 | クロロフィルa | トリハロメタン生成能 | クロロホルム生成能 | ブロモジクロロメタン生成能 | ジブロモクロロメタン生成能 | ブロモホルム生成能
年/月/日 | 時:分 |  |  |  | ℃ | ℃ | m/s | m3/s | m | m | cm | m |  |  |  |  | mg/L | mg/L | mg/L | mg/L | MPN/100mL | mg/L | mg/L | mg/L | mg/L | mg/L | mg/L | mg/L | mg/L | mg/L | mg/L | mg/L | mg/L | mg/L | mg/L | mg/L | mg/L | mg/L | mg/L | mg/L | mg/L | mg/L | mg/L | mg/L | mg/L | mg/L | mg/L | mg/L | mg/L | mg/L | mg/L | mg/L | mg/L | mg/L | mg/L | mg/L | mg/L | mg/L | mg/L | mg/L | mg/L | mg/L | mg/L | mg/L | mg/L | mS/m | mg/L | ‰ | mg/L | μg/L | mg/L | mg/L | mg/L | mg/L | mg/L
2022-04-13 | 10:00 | 流心（中央） | 晴れ | 降雨なし | 23.2 | 20.8 |  |  | 0.14 | 0.7 | >100 |  | 通常の状況 | 無色 | 無臭 | 8.2 | 1 | 2.1 | 2 | 8.7 |  |  | 1.1 | 0.036 | 0.0013 |  |  | <0.0003 | <0.01 | <0.0005 | <0.005 | 0.0014 | <0.0005 |  |  |  | <0.0002 |  |  |  | <0.0002 |  | <0.0002 | <0.0002 | [6 empty] | <0.08 | 0.029 | 0.91 | <0.05 | 0.96 |  | <0.005 | 0.0017 | 0.02 | <0.01 |  |  |  | <0.04 | 0.026 | 20 | 13 |  | <0.03
2022-04-13 | 15:40 | 流心（中央） | 晴れ | 降雨なし | 23.5 | 24.6 |  |  | 0.19 | 0.95 | >100 |  | 通常の状況 | 無色 | 無臭 | 8.3 | 0.7 | 2.8 | 2 | 8.1 | [45 empty] | 19
2022-04-13 | 21:35 | 流心（中央） | 晴れ | 降雨なし | 21.8 | 20.4 |  |  | 0.17 | 0.87 | >100 |  | 通常の状況 | 無色 | 無臭 | 8.2 | 0.6 | 2.2 | 1 | 8.1 |  |  | 1.3 | 0.032 | [41 empty] | 21 | 14
2022-04-14 | 3:30 | 流心（中央） | 雨 | 降雨なし | 18.3 | 18.7 |  |  | 0.18 | 0.91 | >100 |  | 通常の状況 | 無色 | 無臭 | 8.2 | 0.6 | 2.5 | 1 | 8.4 | [45 empty] | 21
2022-05-11 | 10:37 | 流心（中央） | 晴れ | 降雨なし | 20.5 | 18.3 |  |  | 0.19 | 0.93 | >100 |  | 通常の状況 | 無色 | 無臭 | 8.5 | 1.1 | 1.7 | 5 | 9.1 |  |  | 1.2 | 0.057 | 0.0015 |  |  | <0.0003 | <0.01 | <0.0005 | <0.005 | 0.0065 | <0.0005 |  |  |  | <0.0002 |  |  |  | <0.0002 |  | <0.0002 | <0.0002 | [8 empty] | 1 | <0.05 | 1.1 | [8 empty] | <0.04 | 0.045 | 23 | 15
2022-05-11 | 15:35 | 流心（中央） | 晴れ | 降雨なし | 22.7 | 20.5 |  |  | 0.2 | 0.98 | >100 |  | 通常の状況 | 無色 | 無臭 | 8.5 | 0.9 | 2.2 | 2 | 8.7 | [45 empty] | 23
2022-05-11 | 21:30 | 流心（中央） | 晴れ | 降雨なし | 18.7 | 17.7 |  |  | 0.18 | 0.88 | >100 |  | 通常の状況 | 無色 | 無臭 | 8 | 0.6 | 2 | 2 | 8.5 |  |  | 1.5 | 0.062 | [41 empty] | 24 | 16
2022-05-12 | 3:30 | 流心（中央） | 晴れ | 降雨なし | 16.4 | 17.1 |  |  | 0.17 | 0.85 | >100 |  | 通常の状況 | 無色 | 無臭 | 8 | 0.5 | 2 | 2 | 8 | [45 empty] | 24
2022-06-01 | 10:12 | 流心（中央） | 晴れ | 降雨なし | 23.2 | 20.1 | 0.2 | 1.76 | 0.13 | 0.64 | >100 |  | 通常の状況 | 無色 | 無臭 | 7.7 | 1.3 | 1.9 | 3 | 8.1 |  |  | 1.2 | 0.072 | 0.0008 |  |  | <0.0003 | <0.01 | <0.0005 | <0.005 | 0.0021 | <0.0005 |  |  |  | <0.0002 |  |  |  | <0.0002 |  | <0.0002 | <0.0002 | [6 empty] | <0.08 | 0.046 | 1.1 | <0.05 | 1.1 |  | <0.005 | 0.0015 | 0.02 | <0.01 |  |  |  | <0.04 | 0.059 | 30 | 22 |  | <0.03
2022-06-01 | 15:20 | 流心（中央） | 曇り | 降雨なし | 23.1 | 21.1 | 0.24 | 1.42 | 0.09 | 0.45 | 89 |  | 通常の状況 | 無色 | 無臭 | 8.1 | 0.7 | 2.4 | 3 | 8 | [45 empty] | 18
2022-06-01 | 21:45 | 流心（中央） | 曇り | 降雨なし | 21.8 | 19.1 | 0.25 | 1.24 | 0.08 | 0.41 | 91 |  | 通常の状況 | 無色 | 無臭 | 7.9 | 0.7 | 1.9 | 3 | 8.6 |  |  | 1.2 | 0.084 | [41 empty] | 19 | 9.9
2022-06-02 | 3:30 | 流心（中央） | 晴れ | 降雨なし | 17.2 | 18.2 | 0.25 | 1.29 | 0.08 | 0.42 | >100 |  | 通常の状況 | 無色 | 無臭 | 7.9 | 0.6 | 1.8 | 3 | 8.6 | [45 empty] | 18
2022-07-13 | 10:00 | 流心（中央） | 曇り | 降雨なし | 26.7 | 24.1 |  |  | 0.15 | 0.73 | >100 |  | 通常の状況 | 無色 | 無臭 | 8.3 | 1.7 | 3.2 | 5 | 8.2 |  |  | 2.6 | 0.078 | 0.0027 |  |  | <0.0003 | <0.01 | <0.0005 | <0.005 | 0.0047 | <0.0005 |  |  |  | <0.0002 |  |  |  | <0.0002 |  | <0.0002 | <0.0002 |  | <0.0005 | <0.0003 | <0.0003 |  |  |  |  | 1.2 | <0.05 | 1.3 | [8 empty] | <0.04 | 0.069 | 21 | 15
2022-07-13 | 15:30 | 流心（中央） | 曇り | 降雨なし | 27.6 | 23.4 |  |  | 0.14 | 0.69 | >100 |  | 通常の状況 | 無色 | 無臭 | 8.4 | 1 | 2.5 | 3 | 8.3 | [45 empty] | 22
2022-07-13 | 21:35 | 流心（中央） | 曇り | 降雨なし | 24.5 | 23.6 |  |  | 0.14 | 0.71 | >100 |  | 通常の状況 | 無色 | 無臭 | 7.8 | 0.5 | 1.6 | 2 | 7.2 |  |  | 1.2 | 0.076 | [41 empty] | 23 | 15
2022-07-14 | 3:30 | 流心（中央） | 曇り | 降雨なし | 24.1 | 22.4 |  |  | 0.13 | 0.66 | >100 |  | 通常の状況 | 無色 | 無臭 | 7.8 | 0.5 | 1.9 | 1 | 7.4 | [45 empty] | 23
2022-08-03 | 10:30 | 流心（中央） | 晴れ | 降雨なし | 32.3 | 29.3 |  |  | 0.15 |  | >100 |  | 通常の状況 | 無色 | 無臭 | 8.3 | 1.1 | 1.5 | 4 | 7.6 |  | <0.5 | 1.3 | 0.072 | 0.0012 | <0.00006 | 0.0007 | <0.0003 | <0.01 | <0.0005 | <0.005 | 0.0025 | <0.0005 |  | <0.0005 | <0.0002 | <0.0002 | <0.0002 | <0.0002 | <0.0002 | <0.0002 | <0.0002 | <0.0002 | <0.0002 | <0.0004 |  |  |  | <0.0002 | <0.0005 | <0.08 | 0.05 | 0.94 | <0.05 | 0.99 | <0.005 | <0.005 | 0.0013 | 0.02 | <0.01 | <0.005 | <0.0005 | <0.001 | <0.04 | 0.063 | 19 | 9.8 |  | <0.03
2022-08-03 | 15:30 | 流心（中央） | 晴れ | 降雨なし | 32.8 | 28.6 |  |  | 0.15 |  | >100 |  | 通常の状況 | 無色 | 無臭 | 8.5 | 1 | 1.4 | 5 | 7.6 | [45 empty] | 19
2022-08-03 | 21:40 | 流心（中央） | 曇り | 降雨なし | 31.2 | 26.6 |  |  | 0.15 |  | >100 |  | 通常の状況 | 無色 | 無臭 | 7.8 | 1.1 | 1.3 | 2 | 7.1 |  |  | 1.1 | 0.074 | [41 empty] | 19 | 9.9
2022-08-04 | 3:25 | 流心（中央） | 曇り | 降雨なし | 28.5 | 25.1 |  |  | 0.15 |  | >100 |  | 通常の状況 | 無色 | 無臭 | 7.8 | 0.8 | 1.4 | 3 | 7.4 | [45 empty] | 19
2022-09-07 | 10:10 | 流心（中央） | 曇り | 降雨なし | 28.3 | 22.3 | 0.27 | 1.47 | 0.08 | 0.42 | >100 |  | 通常の状況 | 無色 | 無臭 | 8 | 0.6 | 0.7 | 3 | 8.2 |  |  | 1.7 | 0.064 | 0.0021 |  |  | <0.0003 | <0.01 | <0.0005 | <0.005 | 0.0014 | <0.0005 |  |  |  | <0.0002 |  |  |  | <0.0002 |  | <0.0002 | <0.0002 | [8 empty] | 0.95 | <0.05 | 1 | [8 empty] | <0.04 | 0.056 | 19 | 8.4
2022-09-07 | 15:15 | 流心（中央） | 曇り | 降雨なし | 28.2 | 23.3 |  |  | 0.22 | 1.12 | >100 |  | 通常の状況 | 無色 | 無臭 | 8.1 | 0.6 | 1.2 | 3 | 7.9 | [45 empty] | 19
2022-09-07 | 21:40 | 流心（中央） | 雨 | 降雨なし | 26.1 | 23.2 |  |  | 0.17 | 0.83 | >100 |  | 通常の状況 | 無色 | 無臭 | 7.8 | 0.7 | 1.1 | 4 | 7.9 |  |  | 1.1 | 0.061 | [41 empty] | 18 | 9.1
2022-09-08 | 3:30 | 流心（中央） | 曇り | 降雨なし | 25.5 | 22.4 |  |  | 0.19 | 0.97 | >100 |  | 通常の状況 | 無色 | 無臭 | 7.8 | 0.6 | 1.8 | 6 | 7.9 | [45 empty] | 15
2022-10-05 | 10:10 | 流心（中央） | 曇り | 降雨なし | 25 | 19.9 | 0.17 | 1.09 | 0.09 | 0.44 | >100 |  | 通常の状況 | 無色 | 無臭 | 7.7 | 1 | 2 | 3 | 7.5 |  |  | 2 | 0.052 | 0.0013 |  |  | <0.0003 | <0.01 | <0.0005 | <0.005 | 0.0034 | <0.0005 |  |  |  | <0.0002 |  |  |  | <0.0002 |  | <0.0002 | <0.0002 | [6 empty] | <0.08 | 0.074 | 0.92 | <0.05 | 0.97 |  | <0.005 | 0.0011 | 0.02 | <0.01 |  |  |  | 0.1 | 0.036 | 26 | 15 |  | <0.03
2022-10-05 | 15:25 | 流心（中央） | 曇り | 降雨なし | 19.6 | 19.8 | 0.12 | 1.01 | 0.12 | 0.6 | >100 |  | 通常の状況 | 無色 | 無臭 | 7.9 | 0.6 | 1.3 | 3 | 7.7 | [45 empty] | 19
2022-10-05 | 21:15 | 流心（中央） | 雨 | 降雨なし | 17.8 | 18.6 |  |  | 0.12 |  | >100 |  | 通常の状況 | 無色 | 無臭 | 7.8 | 1.1 | 4 | 12 | 8.2 |  |  | 1.5 | 0.062 | [41 empty] | 15 | 6.5
2022-10-06 | 3:10 | 流心（中央） | 雨 | 降雨なし | 15.4 | 17.7 |  |  | 0.12 |  | >100 |  | 通常の状況 | 無色 | 無臭 | 7.8 | 1.2 | 4.1 | 12 | 8.2 | [45 empty] | 16
2022-11-09 | 10:05 | 流心（中央） | 晴れ | 降雨なし | 16.3 | 16.4 |  |  | 0.17 | 0.86 | >100 |  | 通常の状況 | 無色 | 無臭 | 8.5 | 0.4 | 1 | 1 | 9.3 |  |  | 1.5 | 0.057 | 0.0007 |  |  | <0.0003 | <0.01 | <0.0005 | <0.005 | 0.0068 | <0.0005 |  |  |  | <0.0002 |  |  |  | <0.0002 |  | <0.0002 | <0.0002 | [8 empty] | 1.1 | <0.05 | 1.1 | [8 empty] | 0.16 | 0.046 | 22 | 16
2022-11-09 | 15:16 | 流心（中央） | 晴れ | 降雨なし | 18 | 16.3 |  |  | 0.15 | 0.73 | >100 |  | 通常の状況 | 無色 | 無臭 | 8.5 | 0.8 | 1.4 | 2 | 9.3 | [45 empty] | 23
2022-11-09 | 21:20 | 流心（中央） | 晴れ | 降雨なし | 13.5 | 14.5 |  |  | 0.16 | 0.78 | >100 |  | 通常の状況 | 無色 | 無臭 | 8 | 0.5 | 1.2 | 1 | 9.1 |  |  | 1.2 | 0.052 | [41 empty] | 18 | 16
2022-11-10 | 3:15 | 流心（中央） | 晴れ | 降雨なし | 11.8 | 14.1 |  |  | 0.16 | 0.78 | >100 |  | 通常の状況 | 無色 | 無臭 | 7.9 | 0.3 | 1.1 | 2 | 9.4 | [45 empty] | 17
2022-12-07 | 9:55 | 流心（中央） | 晴れ | 降雨なし | 11.6 | 12.2 |  |  | 0.21 | 1.05 | >100 |  | 通常の状況 | 無色 | 無臭 | 8.2 | 0.8 | 0.9 | 1 | 10.1 |  |  | 1.5 | 0.055 | 0.0016 |  |  | <0.0003 | <0.01 | <0.0005 | <0.005 | 0.0046 | <0.0005 |  |  |  | <0.0002 |  |  |  | <0.0002 |  | <0.0002 | <0.0002 | [6 empty] | <0.08 | 0.085 | 1.3 | <0.05 | 1.3 |  | <0.005 | 0.0011 | 0.03 | <0.01 |  |  |  | <0.04 | 0.047 | 12 | 15 |  | <0.03
2022-12-07 | 15:35 | 流心（中央） | 晴れ | 降雨なし | 13.3 | 13.2 |  |  | 0.24 | 1.18 | >100 |  | 通常の状況 | 無色 | 無臭 | 8.3 | 0.7 | 1.3 | 4 | 9.3 | [45 empty] | 22
2022-12-07 | 21:35 | 流心（中央） | 晴れ | 降雨なし | 8.5 | 10.8 |  |  | 0.22 | 1.12 | 63 |  | 通常の状況 | 黄色・淡（明） | 無臭 | 7.9 | 0.3 | 1.4 | 15 | 10 |  |  | 1.5 | 0.074 | [41 empty] | 22 | 15
2022-12-08 | 3:30 | 流心（中央） | 晴れ | 降雨なし | 5.7 | 10.1 |  |  | 0.21 | 1.06 | 65 |  | 通常の状況 | 無色 | 無臭 | 7.9 | 0.7 | 1.7 | 14 | 9.9 | [45 empty] | 24
2023-01-11 | 9:33 | 流心（中央） | 晴れ | 降雨なし | 6 | 8.9 |  |  | 0.25 | 1.25 | >100 |  | 通常の状況 | 無色 | 無臭 | 7.9 | 0.9 | 1 | 2 | 8.5 |  |  | 1.6 | 0.073 | 0.001 |  |  | <0.0003 | <0.01 | <0.0005 | <0.005 | 0.0083 | <0.0005 |  |  |  | <0.0002 |  |  |  | <0.0002 |  | <0.0002 | <0.0002 | [8 empty] | 1.3 | <0.05 | 1.4 | [8 empty] | 0.09 | 0.061 | 26 | 18
2023-01-11 | 15:18 | 流心（中央） | 晴れ | 降雨なし | 8 | 10.7 |  |  | 0.28 | 1.38 | 90 |  | 通常の状況 | 黄色・淡（明） | 無臭 | 8.1 | 0.8 | 2 | 13 | 9.2 | [45 empty] | 26
2023-01-11 | 21:20 | 流心（中央） | 晴れ | 降雨なし | 4.8 | 7.9 |  |  | 0.26 | 1.31 | >100 |  | 通常の状況 | 無色 | 無臭 | 7.8 | 0.7 | 0.9 | 3 | 10.6 |  |  | 1.4 | 0.088 | [41 empty] | 26 | 21
2023-01-12 | 3:15 | 流心（中央） | 晴れ | 降雨なし | 3.6 | 7.6 |  |  | 0.27 | 1.36 | >100 |  | 通常の状況 | 無色 | 無臭 | 7.8 | 0.8 | 0.9 | 4 | 10.6 | [45 empty] | 26
2023-02-01 | 10:15 | 流心（中央） | 晴れ | 降雨なし | 7 | 8.6 |  |  | 0.23 | 1.13 | >100 |  | 通常の状況 | 無色 | 無臭 | 8.1 | 0.6 | 1.2 | 2 | 10.9 |  | <0.5 | 1.5 | 0.087 | 0.0015 | <0.00006 | 0.0023 | <0.0003 | <0.01 | <0.0005 | <0.005 | 0.0086 | <0.0005 |  | <0.0005 | <0.0002 | <0.0002 | <0.0002 | <0.0002 | <0.0002 | <0.0002 | <0.0002 | <0.0002 | <0.0002 | <0.0004 |  |  |  | <0.0002 | <0.0005 | <0.08 | 0.18 | 1.2 | <0.05 | 1.3 | <0.005 | <0.005 | 0.001 | 0.02 | <0.01 | <0.005 | <0.0005 | <0.001 | <0.04 | 0.074 | 17 | 21 |  | <0.03
2023-02-01 | 15:25 | 流心（中央） | 晴れ | 降雨なし | 8.3 | 10.3 |  |  | 0.23 | 1.15 | >100 |  | 通常の状況 | 無色 | 無臭 | 8.4 | 0.7 | 1.3 | 3 | 10.8 | [45 empty] | 27
2023-02-01 | 21:50 | 流心（中央） | 晴れ | 降雨なし | 11.3 | 9.2 |  |  | 0.22 | 1.1 | >100 |  | 通常の状況 | 無色 | 無臭 | 7.9 | 0.6 | 1.3 | 5 | 10.5 |  |  | 1.3 | 0.082 | [41 empty] | 27 | 23
2023-02-02 | 3:30 | 流心（中央） | 晴れ | 降雨なし | 7.7 | 8.8 |  |  | 0.2 | 1 | >100 |  | 通常の状況 | 無色 | 無臭 | 8 | 0.8 | 1.3 | 4 | 10.1 | [45 empty] | 27
2023-03-01 | 9:55 | 流心（中央） | 曇り | 降雨なし | 14.5 | 12.7 |  |  | 0.21 | 1.05 | >100 |  | 通常の状況 | 無色 | 無臭 | 8.2 | 0.6 | 1.8 | 1 | 10.1 |  |  | 1.6 | 0.067 | 0.0023 |  |  | <0.0003 | <0.01 | <0.0005 | <0.005 | 0.0056 | <0.0005 |  |  |  | <0.0002 |  |  |  | <0.0002 |  | <0.0002 | <0.0002 |  | <0.0005 | <0.0003 | <0.0003 |  |  |  |  | 1.5 | <0.05 | 1.5 | [8 empty] | <0.04 | 0.054 | 25 | 16
2023-03-01 | 15:20 | 流心（中央） | 曇り | 降雨なし | 19.1 | 13.8 |  |  | 0.19 | 0.95 | >100 |  | 通常の状況 | 無色 | 無臭 | 8.4 | 0.6 | 1.8 | 3 | 9.9 | [45 empty] | 24
2023-03-01 | 21:30 | 流心（中央） | 曇り | 降雨なし | 13.3 | 12.5 |  |  | 0.2 | 0.99 | >100 |  | 通常の状況 | 無色 | 無臭 | 8 | 0.5 | 1.4 | 3 | 9.2 |  |  | 1.5 | 0.064 | [41 empty] | 24 | 18
2023-03-02 | 3:20 | 流心（中央） | 曇り | 降雨なし | 13.2 | 11.4 |  |  | 0.18 | 0.92 | >100 |  | 通常の状況 | 無色 | 無臭 | 7.9 | 0.7 | 1.7 | 4 | 9.3 | [45 empty] | 24

## 函嶺もみじ橋
水域名称 | 早川 | 地点名称 | 函嶺もみじ橋 | 類型名称 | 河川Ａ | 測定機関名称 | 神奈川県
採取年月日 | 採取時刻 | 採取位置 | 天候 | 前日天候 | 気温 | 水温 | 流速 | 流量 | 採取水深 | 全水深 | 透視度 | 透明度 | 流況 | 色相 | 臭気 | pH | BOD | COD | SS | DO | 大腸菌群数 | n-ヘキサン抽出物質_油分等 | 全窒素 | 全燐 | 全亜鉛 | ノニルフェノール | LAS | カドミウム | 全シアン | 鉛 | 六価クロム | 砒素 | 総水銀 | アルキル水銀 | PCB | ジクロロメタン | 四塩化炭素 | 1,2-ジクロロエタン | 1,1-ジクロロエチレン | シス-1,2-ジクロロエチレン | 1,1,1-トリクロロエタン | 1,1,2-トリクロロエタン | トリクロロエチレン | テトラクロロエチレン | 1,3-ジクロロプロペン | チウラム | シマジン | チオベンカルブ | ベンゼン | セレン | ふっ素 | ほう素 | 硝酸性窒素 | 亜硝酸性窒素 | 硝酸性窒素及び亜硝酸性窒素 | 1,4-ジオキサン | フェノール類 | 銅 | 鉄_溶解性 | マンガン_溶解性 | クロム | EPN | ニッケル | アンモニア性窒素 | 燐酸態燐 | 電気伝導率 | 塩化物イオン | 塩分 | 陰イオン界面活性剤 | クロロフィルa | トリハロメタン生成能 | クロロホルム生成能 | ブロモジクロロメタン生成能 | ジブロモクロロメタン生成能 | ブロモホルム生成能
年/月/日 | 時:分 |  |  |  | ℃ | ℃ | m/s | m3/s | m | m | cm | m |  |  |  |  | mg/L | mg/L | mg/L | mg/L | MPN/100mL | mg/L | mg/L | mg/L | mg/L | mg/L | mg/L | mg/L | mg/L | mg/L | mg/L | mg/L | mg/L | mg/L | mg/L | mg/L | mg/L | mg/L | mg/L | mg/L | mg/L | mg/L | mg/L | mg/L | mg/L | mg/L | mg/L | mg/L | mg/L | mg/L | mg/L | mg/L | mg/L | mg/L | mg/L | mg/L | mg/L | mg/L | mg/L | mg/L | mg/L | mg/L | mg/L | mg/L | mg/L | mS/m | mg/L | ‰ | mg/L | μg/L | mg/L | mg/L | mg/L | mg/L | mg/L
2022-04-13 | 9:30 | 流心（中央） | 晴れ | 降雨なし | 23.3 | 18.3 | 1.1 | 2.2 | 0.11 | 0.56 | >100 |  | 通常の状況 | 無色 | 無臭 | 8 | 0.5 | 1.4 | 6 | 10.3 |  |  | 0.87 | 0.1 | [28 empty] | 0.72 | <0.05 | 0.77 | [8 empty] | 0.04 | 0.092 | 38
2022-05-11 | 9:30 | 流心（中央） | 晴れ | 降雨なし | 18.5 | 15.1 | 0.96 | 1.9 | 0.08 | 0.4 | >100 |  | 通常の状況 | 無色 | 無臭 | 7.9 | 0.7 | 1.5 |  | 10.5 | [45 empty] | 36 | 37
2022-06-01 | 10:00 | 流心（中央） | 晴れ | 降雨量 30mm以上 | 23.5 | 18 | 1 | 2.5 | 0.1 | 0.5 | >100 |  | 通常の状況 | 無色 | 無臭 | 7.9 | 0.6 | 1.1 | 4 | 9.6 |  |  | 0.81 | 0.098 | [28 empty] | 0.68 | <0.05 | 0.73 | [8 empty] | 0.07 | 0.087 | 34
2022-07-20 | 10:10 | 流心（中央） | 晴れ | 降雨量 10mm以上20mm未満 | 30.2 | 22.2 |  | 1.8 | 0.38 | 1.9 | >100 |  | 通常の状況 | 無色 | 無臭 | 7.9 | 0.5 | 1.5 |  | 9.3 | [45 empty] | 35
2022-08-03 | 10:20 | 流心（中央） | 晴れ | 降雨なし | 31 | 23.4 |  | 1 | 0.38 | 1.9 | >100 |  | 通常の状況 | 無色 | 無臭 | 8 | 0.5 | 1 | 2 | 8.8 |  |  | 0.8 | 0.098 | [7 empty] | 0.019 | [20 empty] | 0.69 | <0.05 | 0.74 | [8 empty] | 0.04 | 0.089 | 36 | 38
2022-09-07 | 9:45 | 流心（中央） | 曇り | 降雨量 5mm以上10mm未満 | 25.9 | 22 |  | 0.77 | 0.42 | 2.1 | >100 |  | 通常の状況 | 無色 | 無臭 | 7.8 | 0.5 | 1.1 |  | 9.3 | [45 empty] | 32
2022-10-06 | 10:15 | 流心（中央） | 雨 | 降雨量 10mm以上20mm未満 | 14.6 | 16.3 |  | 2.6 | 0.42 | 2.1 | >100 |  | 通常の状況 | 無色 | 無臭 | 7.8 | 0.5 | 1.9 | 4 | 9.5 |  |  | 0.76 | 0.089 | [28 empty] | 0.63 | <0.05 | 0.68 | [8 empty] | 0.05 | 0.069 | 28
2022-11-09 | 10:00 | 流心（中央） | 晴れ | 降雨なし | 14.7 | 13.9 |  | 1 | 0.4 | 2 | >100 |  | 通常の状況 | 無色 | 無臭 | 7.9 | 0.4 | 0.8 |  | 10.2 | [45 empty] | 35 | 36
2022-12-07 | 10:10 | 流心（中央） | 晴れ | 降雨量 10mm以上20mm未満 | 8 | 11.6 |  | 17 | 0.38 | 1.9 | >100 |  | 通常の状況 | 無色 | 無臭 | 7.8 | 0.3 | 1 | 1 | 10.6 |  |  | 0.79 | 0.095 | [28 empty] | 0.7 | <0.05 | 0.75 | [8 empty] | <0.04 | 0.086 | 35
2023-01-11 | 10:10 | 流心（中央） | 晴れ | 降雨なし | 5.7 | 9.7 | 0.49 | 1.9 | 0.07 | 0.35 | >100 |  | 通常の状況 | 無色 | 無臭 | 7.9 | 0.6 | 1 |  | 11.2 | [45 empty] | 38
2023-02-01 | 10:30 | 流心（中央） | 晴れ | 降雨なし | 6 | 8.1 | 0.49 | 1.8 | 0.04 | 0.2 | >100 |  | 通常の状況 | 無色 | 無臭 | 7.8 | 0.5 | 1.1 | 2 | 11.2 |  |  | 0.98 | 0.11 | [7 empty] | 0.03 | [20 empty] | 0.85 | <0.05 | 0.9 | [8 empty] | <0.04 | 0.11 | 39 | 42
2023-03-01 | 10:30 | 流心（中央） | 晴れ | 降雨なし | 12.4 | 11.6 | 0.61 | 2.7 | 0.04 | 0.4 | >100 |  | 通常の状況 | 無色 | 無臭 | 8 | 0.4 | 1.5 |  | 10.7 | [45 empty] | 39

## 早川橋
水域名称 | 早川 | 地点名称 | 早川橋 | 類型名称 | 河川Ａ | 測定機関名称 | 小田原市
採取年月日 | 採取時刻 | 採取位置 | 天候 | 前日天候 | 気温 | 水温 | 流速 | 流量 | 採取水深 | 全水深 | 透視度 | 透明度 | 流況 | 色相 | 臭気 | pH | BOD | COD | SS | DO | 大腸菌群数 | n-ヘキサン抽出物質_油分等 | 全窒素 | 全燐 | 全亜鉛 | ノニルフェノール | LAS | カドミウム | 全シアン | 鉛 | 六価クロム | 砒素 | 総水銀 | アルキル水銀 | PCB | ジクロロメタン | 四塩化炭素 | 1,2-ジクロロエタン | 1,1-ジクロロエチレン | シス-1,2-ジクロロエチレン | 1,1,1-トリクロロエタン | 1,1,2-トリクロロエタン | トリクロロエチレン | テトラクロロエチレン | 1,3-ジクロロプロペン | チウラム | シマジン | チオベンカルブ | ベンゼン | セレン | ふっ素 | ほう素 | 硝酸性窒素 | 亜硝酸性窒素 | 硝酸性窒素及び亜硝酸性窒素 | 1,4-ジオキサン | フェノール類 | 銅 | 鉄_溶解性 | マンガン_溶解性 | クロム | EPN | ニッケル | アンモニア性窒素 | 燐酸態燐 | 電気伝導率 | 塩化物イオン | 塩分 | 陰イオン界面活性剤 | クロロフィルa | トリハロメタン生成能 | クロロホルム生成能 | ブロモジクロロメタン生成能 | ジブロモクロロメタン生成能 | ブロモホルム生成能
年/月/日 | 時:分 |  |  |  | ℃ | ℃ | m/s | m3/s | m | m | cm | m |  |  |  |  | mg/L | mg/L | mg/L | mg/L | MPN/100mL | mg/L | mg/L | mg/L | mg/L | mg/L | mg/L | mg/L | mg/L | mg/L | mg/L | mg/L | mg/L | mg/L | mg/L | mg/L | mg/L | mg/L | mg/L | mg/L | mg/L | mg/L | mg/L | mg/L | mg/L | mg/L | mg/L | mg/L | mg/L | mg/L | mg/L | mg/L | mg/L | mg/L | mg/L | mg/L | mg/L | mg/L | mg/L | mg/L | mg/L | mg/L | mg/L | mg/L | mg/L | mS/m | mg/L | ‰ | mg/L | μg/L | mg/L | mg/L | mg/L | mg/L | mg/L
2022-04-13 | 10:25 | 流心（中央） | 晴れ | 降雨なし | 23 | 18.6 |  |  | 0.13 | 0.65 | >100 |  | 通常の状況 | 無色 | 無臭 | 8.4 | 1.4 | 2.5 | 5 | 8 |  |  | 0.82 | 0.073 | 0.0018 |  |  | <0.0003 | <0.01 | <0.0005 | <0.005 | 0.021 | <0.0005 |  |  |  | <0.0002 |  |  |  | <0.0002 |  | <0.0002 | <0.0002 | [6 empty] | <0.08 | 0.31 | 0.66 | <0.05 | 0.71 |  | <0.005 | 0.0008 | <0.02 | <0.01 |  |  |  | <0.04 | 0.062 | 30 | 34 |  | <0.03
2022-04-13 | 15:55 | 流心（中央） | 晴れ | 降雨なし | 23.8 | 21.7 |  |  | 0.11 | 0.55 | >100 |  | 通常の状況 | 無色 | 無臭 | 8.2 | 0.7 | 2.4 | 4 | 8.5 | [45 empty] | 31
2022-04-13 | 22:00 | 流心（中央） | 晴れ | 降雨なし | 21.6 | 18.5 |  |  | 0.1 | 0.5 | >100 |  | 通常の状況 | 無色 | 無臭 | 8 | 0.8 | 2.2 | 3 | 9.1 |  |  | 0.92 | 0.093 | [41 empty] | 32 | 34
2022-04-14 | 3:45 | 流心（中央） | 曇り | 降雨なし | 18.2 | 17.1 |  |  | 0.11 | 0.53 | >100 |  | 通常の状況 | 無色 | 無臭 | 8 | 0.6 | 2.1 | 3 | 8.7 | [45 empty] | 30
2022-05-11 | 11:08 | 流心（中央） | 晴れ | 降雨なし | 21 | 17.4 |  |  | 0.11 | 0.55 | >100 |  | 通常の状況 | 無色 | 無臭 | 8.5 | 1.1 | 1.5 | 5 | 9 |  |  | 0.68 | 0.066 | 0.0014 |  |  | <0.0003 | <0.01 | <0.0005 | <0.005 | 0.018 | <0.0005 |  |  |  | <0.0002 |  |  |  | <0.0002 |  | <0.0002 | <0.0002 | [8 empty] | 0.59 | <0.05 | 0.64 | [8 empty] | <0.04 | 0.056 | 28 | 29
2022-05-11 | 15:55 | 流心（中央） | 晴れ | 降雨なし | 22 | 19.4 |  |  | 0.11 | 0.55 | >100 |  | 通常の状況 | 無色 | 無臭 | 8.4 | 0.7 | 1.7 | 2 | 8.9 | [45 empty] | 30
2022-05-11 | 21:50 | 流心（中央） | 晴れ | 降雨なし | 18.5 | 16.6 |  |  | 0.1 | 0.52 | >100 |  | 通常の状況 | 無色 | 無臭 | 7.9 | 1 | 1.8 | 3 | 9.4 |  |  | 0.81 | 0.072 | [41 empty] | 28 | 30
2022-05-12 | 3:50 | 流心（中央） | 晴れ | 降雨なし | 16.1 | 15.2 |  |  | 0.1 | 0.52 | >100 |  | 通常の状況 | 無色 | 無臭 | 7.9 | 0.5 | 1.9 | 3 | 9.4 | [45 empty] | 29
2022-06-01 | 10:50 | 流心（中央） | 晴れ | 降雨なし | 24.3 | 20.9 | 0.42 | 4.05 | 0.08 | 0.38 | >100 |  | 通常の状況 | 無色 | 無臭 | 8.1 | 1.1 | 2.4 | 4 | 8 |  |  | 0.85 | 0.072 | 0.0012 |  |  | <0.0003 | <0.01 | <0.0005 | <0.005 | 0.015 | <0.0005 |  |  |  | <0.0002 |  |  |  | <0.0002 |  | <0.0002 | <0.0002 | [6 empty] | <0.08 | 0.23 | 0.65 | <0.05 | 0.7 |  | <0.005 | 0.0008 | <0.02 | <0.01 |  |  |  | 0.07 | 0.062 | 26 | 28 |  | <0.03
2022-06-01 | 15:40 | 流心（中央） | 曇り | 降雨なし | 23.1 | 19.9 | 0.43 | 4.16 | 0.08 | 0.39 | >100 |  | 通常の状況 | 無色 | 無臭 | 8.2 | 0.6 | 2 | 3 | 7.6 | [45 empty] | 27
2022-06-01 | 22:20 | 流心（中央） | 曇り | 降雨なし | 21.3 | 18.2 | 0.43 | 4.12 | 0.08 | 0.38 | >100 |  | 通常の状況 | 無色 | 無臭 | 7.8 | 1.2 | 1.8 | 3 | 8.8 |  |  | 0.86 | 0.078 | [41 empty] | 27 | 29
2022-06-02 | 3:50 | 流心（中央） | 晴れ | 降雨なし | 16.8 | 16.9 | 0.43 | 3.97 | 0.07 | 0.37 | >100 |  | 通常の状況 | 無色 | 無臭 | 7.8 | 0.5 | 1.6 | 3 | 7.8 | [45 empty] | 27
2022-07-13 | 10:20 | 流心（中央） | 曇り | 降雨なし | 27 | 23.6 |  |  | 0.15 | 0.73 | >100 |  | 通常の状況 | 無色 | 無臭 | 8.4 | 0.7 | 2.1 | 4 | 8.3 |  |  | 0.81 | 0.083 | 0.0023 |  |  | <0.0003 | <0.01 | <0.0005 | <0.005 | 0.02 | <0.0005 |  |  |  | <0.0002 |  |  |  | <0.0002 |  | <0.0002 | <0.0002 |  | <0.0005 | <0.0003 | <0.0003 |  |  |  |  | 0.65 | <0.05 | 0.7 | [8 empty] | <0.04 | 0.072 | 28 | 33
2022-07-13 | 15:55 | 流心（中央） | 曇り | 降雨なし | 27 | 23.5 |  |  | 0.13 | 0.65 | >100 |  | 通常の状況 | 無色 | 無臭 | 8.4 | 0.8 | 1.9 | 3 | 7.9 | [45 empty] | 28
2022-07-13 | 21:55 | 流心（中央） | 曇り | 降雨なし | 24.3 | 21.5 |  |  | 0.14 | 0.68 | >100 |  | 通常の状況 | 無色 | 無臭 | 7.8 | 0.6 | 1.6 | 5 | 8.2 |  |  | 0.81 | 0.1 | [41 empty] | 28 | 32
2022-07-14 | 3:50 | 流心（中央） | 曇り | 降雨なし | 23.8 | 21.1 |  |  | 0.13 | 0.63 | >100 |  | 通常の状況 | 無色 | 無臭 | 7.8 | 0.4 | 1.4 | 3 | 8.1 | [45 empty] | 28
2022-08-03 | 11:06 | 流心（中央） | 晴れ | 降雨なし | 33.7 | 26.6 | 0.14 | 2.2 | 0.08 | 0.39 | >100 |  | 通常の状況 | 無色 | 無臭 | 8.4 | 0.9 | 1.3 | 5 | 7.9 |  | <0.5 | 0.94 | 0.081 | 0.0012 | <0.00006 | 0.0014 | <0.0003 | <0.01 | <0.0005 | <0.005 | 0.018 | <0.0005 |  | <0.0005 | <0.0002 | <0.0002 | <0.0002 | <0.0002 | <0.0002 | <0.0002 | <0.0002 | <0.0002 | <0.0002 | <0.0004 |  |  |  | <0.0002 | <0.0005 | <0.08 | 0.28 | 0.64 | <0.05 | 0.69 | <0.005 | <0.005 | 0.0007 | 0.02 | <0.01 | <0.005 | <0.0005 | <0.001 | <0.04 | 0.075 | 28 | 28 |  | <0.03
2022-08-03 | 15:50 | 流心（中央） | 晴れ | 降雨なし | 33 | 28.3 | 0.15 | 2.43 | 0.09 | 0.43 | >100 |  | 通常の状況 | 無色 | 無臭 | 8.5 | 1 | 1.6 | 5 | 7.5 | [45 empty] | 29
2022-08-03 | 22:15 | 流心（中央） | 晴れ | 降雨なし | 30.9 | 24.9 | 0.15 | 2.3 | 0.08 | 0.39 | >100 |  | 通常の状況 | 無色 | 無臭 | 7.8 | 1 | 1.2 | 2 | 7.7 |  |  | 0.84 | 0.094 | [41 empty] | 28 | 26
2022-08-04 | 3:45 | 流心（中央） | 曇り | 降雨なし | 28.3 | 23.3 | 0.15 | 2.27 | 0.06 | 0.29 | >100 |  | 通常の状況 | 無色 | 無臭 | 7.8 | 0.7 | 1.2 | 3 | 7.7 | [45 empty] | 28
2022-09-07 | 10:40 | 流心（中央） | 曇り | 降雨なし | 28.8 | 22.8 |  |  | 0.19 | 0.95 | >100 |  | 通常の状況 | 無色 | 無臭 | 8 | 0.9 | 0.8 | 3 | 8.2 |  |  | 0.73 | 0.074 | 0.003 |  |  | <0.0003 | <0.01 | <0.0005 | <0.005 | 0.015 | <0.0005 |  |  |  | <0.0002 |  |  |  | <0.0002 |  | <0.0002 | <0.0002 | [8 empty] | 0.56 | <0.05 | 0.61 | [8 empty] | <0.04 | 0.062 | 25 | 23
2022-09-07 | 15:35 | 流心（中央） | 曇り | 降雨なし | 28.1 | 22.9 |  |  | 0.19 | 0.95 | >100 |  | 通常の状況 | 無色 | 無臭 | 8.1 | 0.7 | 1.4 | 4 | 8.4 | [45 empty] | 26
2022-09-07 | 22:00 | 流心（中央） | 曇り | 降雨なし | 25.9 | 21.9 |  |  | 0.19 | 0.95 | 98 |  | 通常の状況 | 無色 | 無臭 | 7.7 | 0.8 | 1 | 15 | 7.5 |  |  | 0.71 | 0.078 | [41 empty] | 27 | 25
2022-09-08 | 3:45 | 流心（中央） | 雨 | 降雨なし | 25.1 | 21.3 |  |  | 0.19 | 0.95 | >100 |  | 通常の状況 | 無色 | 無臭 | 7.7 | 0.6 | 1.4 | 11 | 8.2 | [45 empty] | 27
2022-10-05 | 10:32 | 流心（中央） | 曇り | 降雨なし | 24.4 | 19.7 |  |  | 0.1 |  | >100 |  | 通常の状況 | 無色 | 無臭 | 7.9 | 0.8 | 1.4 | 6 | 8.5 |  |  | 0.8 | 0.068 | 0.0016 |  |  | <0.0003 | <0.01 | <0.0005 | <0.005 | 0.015 | <0.0005 |  |  |  | <0.0002 |  |  |  | <0.0002 |  | <0.0002 | <0.0002 | [6 empty] | <0.08 | 0.22 | 0.53 | <0.05 | 0.58 |  | <0.005 | 0.0009 | <0.02 | <0.01 |  |  |  | 0.19 | 0.06 | 24 | 17 |  | <0.03
2022-10-05 | 15:40 | 流心（中央） | 雨 | 降雨なし | 20.1 | 19.4 |  |  | 0.1 |  | >100 |  | 通常の状況 | 無色 | 無臭 | 8 | 0.7 | 1.3 | 3 | 8.3 | [45 empty] | 24
2022-10-05 | 21:40 | 流心（中央） | 雨 | 降雨なし | 17.6 | 18.1 |  |  | 0.1 |  | >100 |  | 通常の状況 | 無色 | 無臭 | 7.8 | 0.6 | 2.2 | 4 | 9.1 |  |  | 0.81 | 0.08 | [41 empty] | 23 | 16
2022-10-06 | 3:30 | 流心（中央） | 雨 | 降雨なし | 14.8 | 17.5 |  |  | 0.1 |  | >100 |  | 通常の状況 | 無色 | 無臭 | 7.9 | 0.8 | 2 | 5 | 9.1 | [45 empty] | 23
2022-11-09 | 10:25 | 流心（中央） | 晴れ | 降雨なし | 16.7 | 15.4 |  |  | 0.13 | 0.67 | >100 |  | 通常の状況 | 無色 | 無臭 | 8.5 | 1.1 | 1.4 | 12 | 9.5 |  |  | 0.85 | 0.08 | 0.0011 |  |  | <0.0003 | <0.01 | <0.0005 | <0.005 | 0.02 | <0.0005 |  |  |  | <0.0002 |  |  |  | <0.0002 |  | <0.0002 | <0.0002 | [8 empty] | 0.71 | <0.05 | 0.76 | [8 empty] | 0.06 | 0.071 | 27 | 28
2022-11-09 | 15:33 | 流心（中央） | 晴れ | 降雨なし | 16.8 | 16.1 |  |  | 0.13 | 0.67 | >100 |  | 通常の状況 | 無色 | 無臭 | 8.5 | 0.6 | 1.3 | 2 | 9.4 | [45 empty] | 28
2022-11-09 | 21:40 | 流心（中央） | 晴れ | 降雨なし | 13.3 | 14 |  |  | 0.13 | 0.66 | >100 |  | 通常の状況 | 無色 | 無臭 | 8.1 | 0.4 | 1 | 1 | 9.8 |  |  | 0.78 | 0.083 | [41 empty] | 23 | 29
2022-11-10 | 3:30 | 流心（中央） | 晴れ | 降雨なし | 11.5 | 13.5 |  |  | 0.13 | 0.66 | >100 |  | 通常の状況 | 無色 | 無臭 | 7.8 | 0.3 | 1.2 | 1 | 9.9 | [45 empty] | 23
2022-12-07 | 10:15 | 流心（中央） | 晴れ | 降雨なし | 10.3 | 12.3 |  |  | 0.15 | 0.75 | >100 |  | 通常の状況 | 無色 | 無臭 | 8 | 0.5 | 1.2 | 6 | 10.2 |  |  | 0.82 | 0.081 | 0.0018 |  |  | <0.0003 | <0.01 | <0.0005 | <0.005 | 0.018 | <0.0005 |  |  |  | <0.0002 |  |  |  | <0.0002 |  | <0.0002 | <0.0002 | [6 empty] | <0.08 | 0.26 | 0.74 | <0.05 | 0.79 |  | <0.005 | 0.0008 | <0.02 | <0.01 |  |  |  | <0.04 | 0.076 | 28 | 29 |  | <0.03
2022-12-07 | 15:45 | 流心（中央） | 晴れ | 降雨なし | 13.5 | 13.2 |  |  | 0.16 | 0.8 | >100 |  | 通常の状況 | 無色 | 無臭 | 8.1 | 0.4 | 1 | 3 | 10.1 | [45 empty] | 28
2022-12-07 | 21:55 | 流心（中央） | 晴れ | 降雨なし | 8.1 | 11.3 |  |  | 0.16 | 0.78 | >100 |  | 通常の状況 | 無色 | 無臭 | 7.9 | 0.6 | 1.1 | 4 | 10.5 |  |  | 0.83 | 0.1 | [41 empty] | 29 | 31
2022-12-08 | 3:40 | 流心（中央） | 晴れ | 降雨なし | 4.9 | 10.1 |  |  | 0.16 | 0.78 | >100 |  | 通常の状況 | 無色 | 無臭 | 7.9 | 0.7 | 1 | 3 | 10.9 | [45 empty] | 29
2023-01-11 | 10:10 | 流心（中央） | 晴れ | 降雨なし | 5.5 | 9.9 |  |  | 0.12 | 0.62 | >100 |  | 通常の状況 | 無色 | 無臭 | 8 | 0.7 | 0.9 | 2 | 9.9 |  |  | 1 | 0.1 | 0.0009 |  |  | <0.0003 | <0.01 | <0.0005 | <0.005 | 0.024 | <0.0005 |  |  |  | <0.0002 |  |  |  | <0.0002 |  | <0.0002 | <0.0002 | [8 empty] | 0.83 | <0.05 | 0.88 | [8 empty] | 0.1 | 0.09 | 30 | 35
2023-01-11 | 15:40 | 流心（中央） | 晴れ | 降雨なし | 6 | 12.4 |  |  | 0.13 | 0.55 | >100 |  | 通常の状況 | 無色 | 無臭 | 8.1 | 0.7 | 0.9 | <1 | 10.2 | [45 empty] | 30
2023-01-11 | 21:50 | 流心（中央） | 晴れ | 降雨なし | 4.5 | 8.6 |  |  | 0.13 | 0.64 | >100 |  | 通常の状況 | 無色 | 無臭 | 7.8 | 0.6 | 0.8 | <1 | 11.3 |  |  | 0.93 | 0.11 | [41 empty] | 31 | 37
2023-01-12 | 3:35 | 流心（中央） | 晴れ | 降雨なし | 2.8 | 7.8 |  |  | 0.12 | 0.62 | >100 |  | 通常の状況 | 無色 | 無臭 | 7.8 | 1 | 0.8 | <1 | 10.2 | [45 empty] | 31
2023-02-01 | 10:35 | 流心（中央） | 晴れ | 降雨なし | 6.3 | 9.5 |  |  | 0.13 | 0.65 | >100 |  | 通常の状況 | 無色 | 無臭 | 7.9 | 0.5 | 1.4 | 11 | 10.9 |  | <0.5 | 1.2 | 0.12 | 0.0018 | <0.00006 | 0.0059 | <0.0003 | <0.01 | <0.0005 | <0.005 | 0.023 | <0.0005 |  | <0.0005 | <0.0002 | <0.0002 | <0.0002 | <0.0002 | <0.0002 | <0.0002 | <0.0002 | <0.0002 | <0.0002 | <0.0004 |  |  |  | <0.0002 | <0.0005 | <0.08 | 0.36 | 1 | <0.05 | 1 | <0.005 | <0.005 | 0.0007 | <0.02 | <0.01 | <0.005 | <0.0005 | <0.001 | <0.04 | 0.1 | 31 | 5.6 |  | <0.03
2023-02-01 | 15:45 | 流心（中央） | 晴れ | 降雨なし | 10.8 | 10.4 |  |  | 0.13 | 0.67 | >100 |  | 通常の状況 | 無色 | 無臭 | 8.2 | 0.8 | 1.1 | 2 | 10.2 | [45 empty] | 31
2023-02-01 | 22:10 | 流心（中央） | 晴れ | 降雨なし | 11.1 | 9.2 |  |  | 0.13 | 0.63 | >100 |  | 通常の状況 | 無色 | 無臭 | 7.9 | 0.8 | 1.1 | 3 | 10.9 |  |  | 0.94 | 0.11 | [41 empty] | 31 | 38
2023-02-02 | 3:45 | 流心（中央） | 晴れ | 降雨なし | 7.4 | 8.9 |  |  | 0.13 | 0.65 | >100 |  | 通常の状況 | 無色 | 無臭 | 7.9 | 0.6 | 0.9 | 3 | 11.1 | [45 empty] | 31
2023-03-01 | 10:20 | 流心（中央） | 曇り | 降雨なし | 14.8 | 12.2 | 0.22 | 2.03 | 0.06 | 0.3 | >100 |  | 通常の状況 | 無色 | 無臭 | 8 | 0.5 | 1.1 | 3 | 9.5 |  |  | 1.1 | 0.096 | 0.0011 |  |  | <0.0003 | <0.01 | <0.0005 | <0.005 | 0.021 | <0.0005 |  |  |  | <0.0002 |  |  |  | <0.0002 |  | <0.0002 | <0.0002 |  | <0.0005 | <0.0003 | <0.0003 |  |  |  |  | 0.96 | <0.05 | 1 | [8 empty] | <0.04 | 0.083 | 31 | 45
2023-03-01 | 15:35 | 流心（中央） | 曇り | 降雨なし | 17.1 | 13.7 | 0.23 | 1.96 | 0.04 | 0.22 | >100 |  | 通常の状況 | 無色 | 無臭 | 8.3 | 0.9 | 1.5 | 2 | 9.1 | [45 empty] | 31
2023-03-01 | 21:50 | 流心（中央） | 曇り | 降雨なし | 12.7 | 12.2 | 0.24 | 2.23 | 0.06 | 0.32 | >100 |  | 通常の状況 | 無色 | 無臭 | 7.9 | 0.5 | 1.2 | 5 | 10.3 |  |  | 1 | 0.11 | [41 empty] | 33 | 45
2023-03-02 | 3:35 | 流心（中央） | 曇り | 降雨なし | 12.2 | 11.1 | 0.23 | 2.08 | 0.06 | 0.31 | >100 |  | 通常の状況 | 無色 | 無臭 | 7.9 | 0.6 | 1.1 | 4 | 9.9 | [45 empty] | 33

## 吉浜橋
水域名称 | 新崎川 | 地点名称 | 吉浜橋 | 類型名称 | 河川Ａ | 測定機関名称 | 神奈川県
採取年月日 | 採取時刻 | 採取位置 | 天候 | 前日天候 | 気温 | 水温 | 流速 | 流量 | 採取水深 | 全水深 | 透視度 | 透明度 | 流況 | 色相 | 臭気 | pH | BOD | COD | SS | DO | 大腸菌群数 | n-ヘキサン抽出物質_油分等 | 全窒素 | 全燐 | 全亜鉛 | ノニルフェノール | LAS | カドミウム | 全シアン | 鉛 | 六価クロム | 砒素 | 総水銀 | アルキル水銀 | PCB | ジクロロメタン | 四塩化炭素 | 1,2-ジクロロエタン | 1,1-ジクロロエチレン | シス-1,2-ジクロロエチレン | 1,1,1-トリクロロエタン | 1,1,2-トリクロロエタン | トリクロロエチレン | テトラクロロエチレン | 1,3-ジクロロプロペン | チウラム | シマジン | チオベンカルブ | ベンゼン | セレン | ふっ素 | ほう素 | 硝酸性窒素 | 亜硝酸性窒素 | 硝酸性窒素及び亜硝酸性窒素 | 1,4-ジオキサン | フェノール類 | 銅 | 鉄_溶解性 | マンガン_溶解性 | クロム | EPN | ニッケル | アンモニア性窒素 | 燐酸態燐 | 電気伝導率 | 塩化物イオン | 塩分 | 陰イオン界面活性剤 | クロロフィルa | トリハロメタン生成能 | クロロホルム生成能 | ブロモジクロロメタン生成能 | ジブロモクロロメタン生成能 | ブロモホルム生成能
年/月/日 | 時:分 |  |  |  | ℃ | ℃ | m/s | m3/s | m | m | cm | m |  |  |  |  | mg/L | mg/L | mg/L | mg/L | MPN/100mL | mg/L | mg/L | mg/L | mg/L | mg/L | mg/L | mg/L | mg/L | mg/L | mg/L | mg/L | mg/L | mg/L | mg/L | mg/L | mg/L | mg/L | mg/L | mg/L | mg/L | mg/L | mg/L | mg/L | mg/L | mg/L | mg/L | mg/L | mg/L | mg/L | mg/L | mg/L | mg/L | mg/L | mg/L | mg/L | mg/L | mg/L | mg/L | mg/L | mg/L | mg/L | mg/L | mg/L | mg/L | mS/m | mg/L | ‰ | mg/L | μg/L | mg/L | mg/L | mg/L | mg/L | mg/L
2022-04-13 | 8:30 | 流心（中央） | 晴れ | 降雨なし | 21.1 | 15 | 0.29 | 0.96 | 0.06 | 0.29 | >100 |  | 通常の状況 | 無色 | 無臭 | 7.9 | 0.5 | 0.9 | 2 | 10.3 |  |  | 1 | 0.033 | [28 empty] | 0.98 | <0.05 | 1 | [8 empty] | 0.05 | 0.023 | 10
2022-05-11 | 8:40 | 流心（中央） | 晴れ | 降雨なし | 17.5 | 14.5 | 0.22 | 0.56 | 0.03 | 0.15 | >100 |  | 通常の状況 | 無色 | 無臭 | 7.7 | 0.6 | 1.4 |  | 10.8 |  |  | 1 | 0.034 | [28 empty] | 0.98 | <0.05 | 1 | [8 empty] | 0.04 | 0.026 | 10 | 6.6
2022-06-01 | 9:30 | 流心（中央） | 晴れ | 降雨量 30mm以上 | 20.8 | 16.3 | 0.22 | 0.98 | 0.05 | 0.27 | >100 |  | 通常の状況 | 無色 | 無臭 | 7.7 | 0.3 | 0.8 | 1 | 9.8 |  |  | 1 | 0.03 | [28 empty] | 0.98 | <0.05 | 1 | [8 empty] | 0.05 | 0.023 | 10
2022-07-20 | 9:10 | 流心（中央） | 晴れ | 降雨量 30mm以上 | 25.8 | 19.5 | 0.2 | 0.89 | 0.04 | 0.2 | >100 |  | 通常の状況 | 無色 | 無臭 | 7.7 | 0.6 | 1.7 |  | 9.2 |  |  | 1.1 | 0.037 | [21 empty] | <0.0005 | <0.0003 | <0.0003 |  |  |  |  | 0.99 | <0.05 | 1 | [6 empty] | <0.0005 |  | 0.05 | 0.028 | 10
2022-08-03 | 9:30 | 流心（中央） | 晴れ | 降雨なし | 29.9 | 20.4 | 0.19 | 0.78 | 0.05 | 0.25 | >100 |  | 通常の状況 | 無色 | 無臭 | 7.7 | 0.5 | 0.8 | 1 | 9.1 |  | <0.5 | 1 | 0.034 | 0.001 | <0.00006 | 0.0064 | <0.0003 | <0.01 | <0.0005 | <0.01 | <0.0005 | <0.0005 |  | <0.0005 | <0.0001 | <0.0001 | <0.0001 | <0.0001 | <0.0001 | <0.0001 | <0.0001 | <0.0001 | <0.0001 | <0.0002 |  |  |  | <0.0001 | <0.0005 | <0.08 | 0.015 | 1 | <0.05 | 1 | <0.005 | [7 empty] | <0.04 | 0.027 | 11 | 7.3
2022-09-07 | 8:55 | 流心（中央） | 晴れ | 降雨量 5mm以上10mm未満 | 26.8 | 20 | 0.28 | 1 | 0.04 | 0.2 | >100 |  | 通常の状況 | 無色 | 無臭 | 7.8 | 0.5 | 1.1 |  | 9.7 |  |  | 1 | 0.027 | [28 empty] | 0.93 | <0.05 | 0.98 | [8 empty] | 0.06 | 0.021 | 10
2022-10-06 | 9:10 | 流心（中央） | 雨 | 降雨量 10mm以上20mm未満 | 13.9 | 16.2 | 0.54 | 1.9 | 0.05 | 0.24 | >100 |  | 通常の状況 | 無色 | 無臭 | 7.6 | 0.6 | 1.5 | 2 | 9.6 |  |  | 1.1 | 0.035 | [28 empty] | 0.97 | <0.05 | 1 |  | <0.005 | 0.0031 | 0.03 | <0.01 | <0.005 |  | <0.001 | 0.05 | 0.025 | 9 |  |  | <0.03
2022-11-09 | 9:05 | 流心（中央） | 晴れ | 降雨なし | 15.2 | 14.1 | 0.75 | 0.8 | 0.04 | 0.2 | >100 |  | 通常の状況 | 無色 | 無臭 | 7.7 | 0.3 | 0.4 |  | 10.5 |  |  | 1 | 0.029 | [28 empty] | 1 | <0.05 | 1 | [8 empty] | <0.04 | 0.024 | 10 | 6.4
2022-12-07 | 9:10 | 流心（中央） | 晴れ | 降雨量 10mm以上20mm未満 | 6.8 | 12.4 | 0.64 | 0.93 | 0.04 | 0.2 | >100 |  | 通常の状況 | 無色 | 無臭 | 7.7 | 0.4 | 1 | <1 | 10.6 |  |  | 1 | 0.029 | [28 empty] | 1 | <0.05 | 1 | [8 empty] | <0.04 | 0.027 | 10
2023-01-11 | 9:00 | 流心（中央） | 晴れ | 降雨なし | 6 | 10.6 | 0.51 | 0.6 | 0.04 | 0.2 | >100 |  | 通常の状況 | 無色 | 無臭 | 7.6 | 0.3 | 0.7 |  | 11.1 |  |  | 1.1 | 0.032 | [28 empty] | 1 | <0.05 | 1.1 | [8 empty] | 0.05 | 0.028 | 11
2023-02-01 | 9:25 | 流心（中央） | 晴れ | 降雨なし | 6.7 | 10.5 | 0.65 | 0.4 | 0.02 | 0.1 | >100 |  | 通常の状況 | 無色 | 無臭 | 7.8 | 0.4 | 0.9 | <1 | 11.2 |  | <0.5 | 1.2 | 0.038 | 0.0025 | <0.00006 | 0.0086 | [25 empty] | 1.1 | <0.05 | 1.1 | [8 empty] | 0.04 | 0.032 | 11 | 6.9
2023-03-01 | 9:30 | 流心（中央） | 曇り | 降雨なし | 12.5 | 11 | 0.43 | 0.75 | 0.02 | 0.22 | >100 |  | 通常の状況 | 無色 | 無臭 | 7.7 | 0.4 | 1.1 |  | 10.8 |  |  | 1.2 | 0.039 | [28 empty] | 1.1 | <0.05 | 1.1 | [8 empty] | <0.04 | 0.033 | 11

## 千歳橋
水域名称 | 千歳川 | 地点名称 | 千歳橋 | 類型名称 | 河川Ａ | 測定機関名称 | 神奈川県
採取年月日 | 採取時刻 | 採取位置 | 天候 | 前日天候 | 気温 | 水温 | 流速 | 流量 | 採取水深 | 全水深 | 透視度 | 透明度 | 流況 | 色相 | 臭気 | pH | BOD | COD | SS | DO | 大腸菌群数 | n-ヘキサン抽出物質_油分等 | 全窒素 | 全燐 | 全亜鉛 | ノニルフェノール | LAS | カドミウム | 全シアン | 鉛 | 六価クロム | 砒素 | 総水銀 | アルキル水銀 | PCB | ジクロロメタン | 四塩化炭素 | 1,2-ジクロロエタン | 1,1-ジクロロエチレン | シス-1,2-ジクロロエチレン | 1,1,1-トリクロロエタン | 1,1,2-トリクロロエタン | トリクロロエチレン | テトラクロロエチレン | 1,3-ジクロロプロペン | チウラム | シマジン | チオベンカルブ | ベンゼン | セレン | ふっ素 | ほう素 | 硝酸性窒素 | 亜硝酸性窒素 | 硝酸性窒素及び亜硝酸性窒素 | 1,4-ジオキサン | フェノール類 | 銅 | 鉄_溶解性 | マンガン_溶解性 | クロム | EPN | ニッケル | アンモニア性窒素 | 燐酸態燐 | 電気伝導率 | 塩化物イオン | 塩分 | 陰イオン界面活性剤 | クロロフィルa | トリハロメタン生成能 | クロロホルム生成能 | ブロモジクロロメタン生成能 | ジブロモクロロメタン生成能 | ブロモホルム生成能
年/月/日 | 時:分 |  |  |  | ℃ | ℃ | m/s | m3/s | m | m | cm | m |  |  |  |  | mg/L | mg/L | mg/L | mg/L | MPN/100mL | mg/L | mg/L | mg/L | mg/L | mg/L | mg/L | mg/L | mg/L | mg/L | mg/L | mg/L | mg/L | mg/L | mg/L | mg/L | mg/L | mg/L | mg/L | mg/L | mg/L | mg/L | mg/L | mg/L | mg/L | mg/L | mg/L | mg/L | mg/L | mg/L | mg/L | mg/L | mg/L | mg/L | mg/L | mg/L | mg/L | mg/L | mg/L | mg/L | mg/L | mg/L | mg/L | mg/L | mg/L | mS/m | mg/L | ‰ | mg/L | μg/L | mg/L | mg/L | mg/L | mg/L | mg/L
2022-04-13 | 7:50 | 流心（中央） | 晴れ | 降雨なし | 22 | 17.9 | 0.54 | 1.2 | 0.07 | 0.35 | >100 |  | 通常の状況 | 無色 | 無臭 | 8 | 0.5 | 1.9 | 4 | 10.4 |  |  | 0.73 | 0.052 | [28 empty] | 0.58 | <0.05 | 0.63 | [8 empty] | 0.07 | 0.036 | 28
2022-05-11 | 8:10 | 流心（中央） | 晴れ | 降雨なし | 18.5 | 15.3 | 0.85 | 1.2 | 0.09 | 0.43 | >100 |  | 通常の状況 | 無色 | 無臭 | 7.9 | 0.8 | 1.4 |  | 11 |  |  | 0.61 | 0.039 | [28 empty] | 0.54 | <0.05 | 0.59 | [8 empty] | 0.04 | 0.03 | 26 | 30
2022-06-01 | 9:05 | 流心（中央） | 晴れ | 降雨量 30mm以上 | 23.8 | 18.2 | 0.91 | 1.7 | 0.14 | 0.71 | >100 |  | 通常の状況 | 無色 | 無臭 | 7.9 | 0.4 | 0.6 | 2 | 9.7 |  |  | 0.69 | 0.036 | [28 empty] | 0.62 | <0.05 | 0.67 | [8 empty] | 0.04 | 0.029 | 22
2022-07-20 | 8:30 | 流心（中央） | 晴れ | 降雨量 30mm以上 | 28 | 21.6 | 0.82 | 3.3 | 0.08 | 0.38 | >100 |  | 通常の状況 | 無色 | 無臭 | 7.8 | 0.5 | 2.5 |  | 9 |  |  | 0.92 | 0.043 | [21 empty] | <0.0005 | <0.0003 | <0.0003 |  |  |  |  | 0.78 | <0.05 | 0.83 | [6 empty] | <0.0005 |  | 0.05 | 0.026 | 20
2022-08-03 | 8:25 | 流心（中央） | 晴れ | 降雨なし | 30.6 | 23 | 0.35 | 1.4 | 0.05 | 0.25 | >100 |  | 通常の状況 | 無色 | 無臭 | 7.8 | 0.8 | 1 | 3 | 9.1 |  | <0.5 | 0.68 | 0.038 | 0.0027 | <0.00006 | 0.0013 | <0.0003 | <0.01 | <0.0005 | <0.01 | 0.0065 | <0.0005 |  | <0.0005 | <0.0001 | <0.0001 | <0.0001 | <0.0001 | <0.0001 | <0.0001 | <0.0001 | <0.0001 | <0.0001 | <0.0002 |  |  |  | <0.0001 | <0.0005 | <0.08 | 0.11 | 0.57 | <0.05 | 0.62 | <0.005 | [7 empty] | <0.04 | 0.028 | 25 | 30
2022-09-07 | 8:20 | 流心（中央） | 晴れ | 降雨量 5mm以上10mm未満 | 27.8 | 20 | 0.5 | 2 | 0.04 | 0.18 | >100 |  | 通常の状況 | 無色 | 無臭 | 7.9 | 0.5 | 1.1 |  | 9.1 |  |  | 0.66 | 0.033 | [28 empty] | 0.55 | <0.05 | 0.6 | [8 empty] | 0.05 | 0.026 | 20
2022-10-06 | 8:30 | 流心（中央） | 雨 | 降雨量 10mm以上20mm未満 | 14.1 | 17 | 0.67 | 3 | 0.06 | 0.3 | >100 |  | 通常の状況 | 無色 | 無臭 | 7.7 | 0.8 | 2 | 4 | 9.5 |  |  | 0.73 | 0.041 | [28 empty] | 0.63 | <0.05 | 0.68 |  | <0.005 | 0.0037 | <0.02 | <0.01 | <0.005 |  | <0.001 | 0.04 | 0.027 | 18 |  |  | <0.03
2022-11-09 | 8:30 | 流心（中央） | 晴れ | 降雨なし | 13.9 | 14.1 | 0.52 | 1.7 | 0.03 | 0.15 | >100 |  | 通常の状況 | 無色 | 無臭 | 7.7 | 0.5 | 0.8 |  | 10.5 |  |  | 0.67 | 0.034 | [28 empty] | 0.6 | <0.05 | 0.65 | [8 empty] | 0.05 | 0.028 | 25 | 30
2022-12-07 | 8:25 | 流心（中央） | 晴れ | 降雨量 10mm以上20mm未満 | 5.6 | 11.9 | 0.39 | 1 | 0.05 | 0.25 | >100 |  | 通常の状況 | 無色 | 無臭 | 7.7 | 0.4 | 1.1 | 1 | 10.6 |  |  | 0.71 | 0.077 | [28 empty] | 0.63 | <0.05 | 0.68 | [8 empty] | <0.04 | 0.069 | 27
2023-01-11 | 8:20 | 流心（中央） | 晴れ | 降雨なし | 4.5 | 9 | 0.33 | 0.75 | 0.02 | 0.12 | >100 |  | 通常の状況 | 無色 | 無臭 | 7.7 | 0.5 | 0.8 |  | 11.8 |  |  | 0.75 | 0.036 | [28 empty] | 0.65 | <0.05 | 0.7 | [8 empty] | <0.04 | 0.028 | 29
2023-02-01 | 8:45 | 流心（中央） | 晴れ | 降雨なし | 5 | 9.3 | 0.37 | 0.89 | 0.05 | 0.25 | >100 |  | 通常の状況 | 無色 | 無臭 | 7.5 | 0.7 | 1.1 | 2 | 12.2 |  | <0.5 | 0.68 | 0.031 | 0.0026 | <0.00006 | 0.0027 |  |  |  |  | 0.0069 | [20 empty] | 0.6 | <0.05 | 0.65 | [8 empty] | <0.04 | 0.027 | 31 | 40
2023-03-01 | 8:45 | 流心（中央） | 曇り | 降雨なし | 12.6 | 11.1 | 0.66 | 1.2 | 0.05 | 0.2 | >100 |  | 通常の状況 | 無色 | 無臭 | 7.8 | 0.4 | 1.3 |  | 11.2 |  |  | 0.79 | 0.049 | [28 empty] | 0.7 | <0.05 | 0.75 | [8 empty] | <0.04 | 0.039 | 30