## 多摩川原橋
水域名称 | 多摩川 | 地点名称 | 多摩川原橋 | 類型名称 | 河川Ｂ | 測定機関名称 | 国土交通省
採取年月日 | 採取時刻 | 採取位置 | 天候 | 前日天候 | 気温 | 水温 | 流速 | 流量 | 採取水深 | 全水深 | 透視度 | 透明度 | 流況 | 色相 | 臭気 | pH | BOD | COD | SS | DO | 大腸菌数 | n-ヘキサン抽出物質_油分等 | 全窒素 | 全燐 | 全亜鉛 | ノニルフェノール | LAS | カドミウム | 全シアン | 鉛 | 六価クロム | 砒素 | 総水銀 | アルキル水銀 | PCB | ジクロロメタン | 四塩化炭素 | 1,2-ジクロロエタン | 1,1-ジクロロエチレン | シス-1,2-ジクロロエチレン | 1,1,1-トリクロロエタン | 1,1,2-トリクロロエタン | トリクロロエチレン | テトラクロロエチレン | 1,3-ジクロロプロペン | チウラム | シマジン | チオベンカルブ | ベンゼン | セレン | ふっ素 | ほう素 | 硝酸性窒素 | 亜硝酸性窒素 | 硝酸性窒素及び亜硝酸性窒素 | 1,4-ジオキサン | フェノール類 | 銅 | 鉄_溶解性 | マンガン_溶解性 | クロム | EPN | ニッケル | アンモニア性窒素 | 燐酸態燐 | 電気伝導率 | 塩化物イオン | 塩分 | 陰イオン界面活性剤 | クロロフィルa | トリハロメタン生成能 | クロロホルム生成能 | ブロモジクロロメタン生成能 | ジブロモクロロメタン生成能 | ブロモホルム生成能
年/月/日 | 時:分 |  |  |  | ℃ | ℃ | m/s | m3/s | m | m | cm | m |  |  |  |  | mg/L | mg/L | mg/L | mg/L | CFU/100mL | mg/L | mg/L | mg/L | mg/L | mg/L | mg/L | mg/L | mg/L | mg/L | mg/L | mg/L | mg/L | mg/L | mg/L | mg/L | mg/L | mg/L | mg/L | mg/L | mg/L | mg/L | mg/L | mg/L | mg/L | mg/L | mg/L | mg/L | mg/L | mg/L | mg/L | mg/L | mg/L | mg/L | mg/L | mg/L | mg/L | mg/L | mg/L | mg/L | mg/L | mg/L | mg/L | mg/L | mg/L | mS/m | mg/L | ‰ | mg/L | μg/L | mg/L | mg/L | mg/L | mg/L | mg/L
2023-04-12 | 7:42 | 流心（中央） | 晴れ |  | 19.2 | 17 |  | 13.93 | 0.3 | 1.49 | >100 |  | 通常の状況 | 灰色・淡（明） | 下水臭 (微) | 7.5 | 1 | 4.7 | 5 | 9.1 | 980 |  | 4.7 | 0.42 | 0.015 | [38 empty] | <0.01 | 0.39
2023-05-10 | 8:38 | 流心（中央） | 晴れ |  | 17.3 | 18.1 |  | 14.22 | 0.31 | 1.53 | >100 |  | 通常の状況 | 無色 | 下水臭 (微) | 7.6 | 1.8 | 3.9 | 2 | 9.9 | 1200 |  | 4.2 | 0.58 | 0.015 | <0.00006 | 0.0003 | [36 empty] | 0.01 | 0.55
2023-06-21 | 15:50 | 流心（中央） | 曇り |  | 26.8 | 22.6 |  | 30.64 | 0.31 | 1.56 | >100 |  | 通常の状況 | 無色 | 下水臭 (微) | 8.7 | 1.8 | 2.8 | 1 | 10 | 630 |  | 2.7 | 0.16 | 0.007 | [38 empty] | 0.04 | 0.14
2023-07-12 | 7:50 | 流心（中央） | 晴れ |  | 29.6 | 25.8 |  | 15.84 | 0.27 | 1.36 | >100 |  | 通常の状況 | 無色 | カビ臭 (微) | 7.5 | 1.2 | 3.6 | 2 | 7.6 | 990 |  | 3.8 | 0.18 | 0.015 | [38 empty] | 0.09 | 0.15
2023-08-02 | 9:05 | 流心（中央） | 晴れ |  | 30.8 | 26.3 |  | 10.7 | 0.21 | 1.05 | >100 |  | 通常の状況 | 無色 | カビ臭 (微) | 7.6 | 1.3 | 4.9 | 3 | 9.3 | 920 |  | 5.1 | 0.49 | 0.012 | <0.00006 | 0.0001 | <0.0003 | <0.01 | <0.001 | <0.005 | <0.001 | <0.0003 |  | <0.0003 | <0.0002 | <0.0002 | <0.0002 | <0.0002 | <0.0002 | <0.0002 | <0.0002 | <0.0002 | <0.0002 | <0.0002 | <0.0006 | <0.0003 | <0.0003 | <0.0002 | <0.001 | 0.08 | 0.03 | 4.1 | 0.033 | 4.1 | <0.005 | <0.005 | 0.005 | <0.02 | <0.02 | <0.005 |  | 0.001 | 0.17 | 0.37
2023-09-06 | 7:43 | 流心（中央） | 曇り |  | 32.2 | 25.5 |  | 24.23 | 0.22 | 1.09 | >100 |  | 通常の状況 | 無色 | 下水臭 (中) | 7.5 | 1.3 | 3.1 | 3 | 7 | 2500 |  | 3.2 | 0.27 | 0.008 | [38 empty] | 0.03 | 0.24
2023-10-04 | 14:24 | 流心（中央） | 曇り |  | 19.4 | 22.5 |  | 23.32 | 0.32 | 1.58 | >100 |  | 通常の状況 | 灰緑色・淡（明） | 下水臭 (中) | 7.5 | 2.5 | 3.9 | 2 | 8.2 | 42000 |  | 3.7 | 0.26 | 0.011 | [38 empty] | 0.2 | 0.21
2023-11-01 | 11:01 | 流心（中央） | 快晴 |  | 19.6 | 21.6 |  | 14.16 | 0.26 | 1.28 | >100 |  | 通常の状況 | 無色 | 下水臭 (中) | 7.6 | 2.1 | 4.7 | 3 | 10 | 1300 |  | 6.2 | 0.52 | 0.014 | <0.00006 | 0.0002 | [36 empty] | 0.08 | 0.46
2023-12-06 | 8:26 | 流心（中央） | 晴れ |  | 9.8 | 15.7 |  | 12.11 | 0.23 | 1.17 | >100 |  | 通常の状況 | 無色 | 下水臭 (微) | 7.4 | 1.9 | 4 | 3 | 9 | 790 |  | 5.8 | 0.36 | 0.015 | [38 empty] | 0.06 | 0.33
2024-01-10 | 13:10 | 流心（中央） | 晴れ |  | 14.4 | 14.2 |  | 9.77 | 0.26 | 1.3 | >100 |  | 通常の状況 | 無色 | 下水臭 (微) | 7.7 | 1.5 | 4.7 | 3 | 12 | 800 |  | 6.1 | 0.39 | 0.015 | [38 empty] | 0.01 | 0.36
2024-02-14 | 7:30 | 流心（中央） | 快晴 |  | 5.4 | 11.5 |  | 11.95 | 0.24 | 1.21 | >100 |  | 通常の状況 | 緑褐色・淡（明） | 無臭 | 7.2 | 1.6 | 4.4 | 4 | 9.2 | 1000 |  | 5.7 | 0.36 | 0.018 | <0.00006 | 0.0004 |  |  | <0.001 | [20 empty] | 0.07 | 0.04 | 5.4 | 0.024 | 5.4 |  | <0.005 | <0.004 | 0.02 | <0.02 | <0.005 |  |  | 0.04 | 0.31
2024-03-15 | 14:34 | 流心（中央） | 快晴 |  | 17.4 | 16.5 |  | 19.3 | 0.27 | 1.35 | >100 |  | 通常の状況 | 無色 | 下水臭 (微) | 8 | 1.6 | 3.4 | 5 | 11 | 480 |  | 4 | 0.37 | 0.014 | [38 empty] | 0.03 | 0.35

## 多摩水道橋
水域名称 | 多摩川 | 地点名称 | 多摩水道橋 | 類型名称 | 河川Ｂ | 測定機関名称 | 国土交通省
採取年月日 | 採取時刻 | 採取位置 | 天候 | 前日天候 | 気温 | 水温 | 流速 | 流量 | 採取水深 | 全水深 | 透視度 | 透明度 | 流況 | 色相 | 臭気 | pH | BOD | COD | SS | DO | 大腸菌数 | n-ヘキサン抽出物質_油分等 | 全窒素 | 全燐 | 全亜鉛 | ノニルフェノール | LAS | カドミウム | 全シアン | 鉛 | 六価クロム | 砒素 | 総水銀 | アルキル水銀 | PCB | ジクロロメタン | 四塩化炭素 | 1,2-ジクロロエタン | 1,1-ジクロロエチレン | シス-1,2-ジクロロエチレン | 1,1,1-トリクロロエタン | 1,1,2-トリクロロエタン | トリクロロエチレン | テトラクロロエチレン | 1,3-ジクロロプロペン | チウラム | シマジン | チオベンカルブ | ベンゼン | セレン | ふっ素 | ほう素 | 硝酸性窒素 | 亜硝酸性窒素 | 硝酸性窒素及び亜硝酸性窒素 | 1,4-ジオキサン | フェノール類 | 銅 | 鉄_溶解性 | マンガン_溶解性 | クロム | EPN | ニッケル | アンモニア性窒素 | 燐酸態燐 | 電気伝導率 | 塩化物イオン | 塩分 | 陰イオン界面活性剤 | クロロフィルa | トリハロメタン生成能 | クロロホルム生成能 | ブロモジクロロメタン生成能 | ジブロモクロロメタン生成能 | ブロモホルム生成能
年/月/日 | 時:分 |  |  |  | ℃ | ℃ | m/s | m3/s | m | m | cm | m |  |  |  |  | mg/L | mg/L | mg/L | mg/L | CFU/100mL | mg/L | mg/L | mg/L | mg/L | mg/L | mg/L | mg/L | mg/L | mg/L | mg/L | mg/L | mg/L | mg/L | mg/L | mg/L | mg/L | mg/L | mg/L | mg/L | mg/L | mg/L | mg/L | mg/L | mg/L | mg/L | mg/L | mg/L | mg/L | mg/L | mg/L | mg/L | mg/L | mg/L | mg/L | mg/L | mg/L | mg/L | mg/L | mg/L | mg/L | mg/L | mg/L | mg/L | mg/L | mS/m | mg/L | ‰ | mg/L | μg/L | mg/L | mg/L | mg/L | mg/L | mg/L
2023-04-12 | 8:54 | 流心（中央） | 晴れ |  | 20.8 | 18.9 |  | 13.45 | 0.12 | 0.6 | >100 |  | 通常の状況 | 灰色・淡（明） | 下水臭 (微) | 8 | 1.1 | 4.1 |  | 10 | 420 |  | 4.2 | 0.33 | 0.012 | [38 empty] | <0.01 | 0.29 | [5 empty] | 0.059 | 0.029 | 0.021 | 0.0088 | 0.0009
2023-05-10 | 11:07 | 流心（中央） | 晴れ |  | 20 | 20.2 |  | 14.63 | 0.16 | 0.78 | >100 |  | 通常の状況 | 無色 | 下水臭 (微) | 8 | 1.7 | 3.6 | 3 | 11 | 730 |  | 3.3 | 0.52 | 0.01 | [38 empty] | 0.09 | 0.49 | [5 empty] | 0.049 | 0.031 | 0.014 | 0.0044 | 0.0002
2023-06-21 | 13:34 | 流心（中央） | 曇り |  | 27.6 | 22.5 |  | 32.88 | 0.19 | 0.96 | >100 |  | 通常の状況 | 無色 | 下水臭 (微) | 8.2 | 0.9 | 2.5 |  | 9.8 | 94 |  | 2.9 | 0.15 | 0.005 | [38 empty] | 0.02 | 0.13 | [5 empty] | 0.04 | 0.019 | 0.014 | 0.0065 | 0.0005
2023-07-12 | 9:12 | 流心（中央） | 晴れ |  | 30.4 | 26.6 |  | 16.79 | 0.18 | 0.9 | >100 |  | 通常の状況 | 無色 | カビ臭 (微) | 7.6 | 1.1 | 3.2 |  | 8.2 | 410 |  | 3.4 | 0.17 | 0.008 | [38 empty] | 0.05 | 0.15 | [5 empty] | 0.05 | 0.026 | 0.016 | 0.0077 | 0.0007
2023-08-02 | 13:04 | 流心（中央） | 晴れ |  | 35.4 | 27.8 |  | 11.2 | 0.15 | 0.75 | >100 |  | 通常の状況 | 無色 | カビ臭 (微) | 8.1 | 1.3 | 2.8 | 2 | 9.8 | 330 |  | 3.9 | 0.44 | 0.007 | [27 empty] | 3.7 | 0.025 | 3.7 | [8 empty] | 0.03 | 0.39 | [5 empty] | 0.055 | 0.024 | 0.02 | 0.01 | 0.0013
2023-09-06 | 9:05 | 流心（中央） | 曇り |  | 32.6 | 26.1 |  | 24.37 | 0.18 | 0.88 | >100 |  | 通常の状況 | 黄緑色・淡（明） | 下水臭 (中) | 7.6 | 1.1 | 2.9 |  | 7.7 | 1800 |  | 3 | 0.28 | 0.008 | [38 empty] | 0.04 | 0.25 | [5 empty] | 0.049 | 0.027 | 0.016 | 0.006 | 0.0004
2023-10-04 | 15:50 | 流心（中央） | 雨 |  | 19.4 | 22.5 |  | 25.89 | 0.16 | 0.78 | 83 |  | 通常の状況 | 灰緑色・淡（明） | 無臭 | 7.6 | 3.4 | 4.6 |  | 7.8 | 26000 |  | 3.9 | 0.31 | 0.011 | [38 empty] | 0.43 | 0.24 | [5 empty] | 0.07 | 0.05 | 0.016 | 0.0047 | 0.0002
2023-11-01 | 8:58 | 流心（中央） | 快晴 |  | 17.4 | 20 |  | 11.88 | 0.16 | 0.8 | >100 |  | 通常の状況 | 無色 | 下水臭 (微) | 7.5 | 1 | 3.2 | 2 | 9 | 620 |  | 4.9 | 0.34 | 0.008 | [38 empty] | 0.03 | 0.33 | [5 empty] | 0.051 | 0.025 | 0.017 | 0.0083 | 0.0007
2023-12-06 | 9:38 | 流心（中央） | 快晴 |  | 12.2 | 15.1 |  | 10.61 | 0.12 | 0.6 | 67.7 |  | 通常の状況 | 灰緑色・淡（明） | 下水臭 (微) | 7.6 | 2 | 3.4 |  | 9.8 | 500 |  | 5.4 | 0.27 | 0.014 | [38 empty] | <0.01 | 0.24 | [5 empty] | 0.054 | 0.023 | 0.02 | 0.01 | 0.0012
2024-01-10 | 11:32 | 流心（中央） | 晴れ |  | 12 | 14 |  | 9.43 | 0.18 | 0.88 | >100 |  | 通常の状況 | 無色 | 下水臭 (微) | 8 | 1.4 | 3.7 |  | 12 | 460 |  | 5.1 | 0.32 | 0.012 | [38 empty] | <0.01 | 0.3 | [5 empty] | 0.051 | 0.032 | 0.015 | 0.004 | 0.0003
2024-02-14 | 9:17 | 流心（中央） | 快晴 |  | 8.5 | 13.6 |  | 9.3 | 0.17 | 0.83 | >100 |  | 通常の状況 | 緑褐色・淡（明） | 無臭 | 7.7 | 1.7 | 4 | 4 | 10 | 360 |  | 4.9 | 0.29 | 0.013 | [38 empty] | 0.01 | 0.27 | [5 empty] | 0.057 | 0.029 | 0.019 | 0.0085 | 0.0007
2024-03-15 | 13:05 | 流心（中央） | 快晴 |  | 16.6 | 14.7 |  | 18.58 | 0.19 | 0.93 | >100 |  | 通常の状況 | 無色 | 下水臭 (微) | 7.9 | 1 | 2.9 |  | 11 | 390 |  | 4.4 | 0.39 | 0.013 | [38 empty] | 0.01 | 0.36 | [5 empty] | 0.052 | 0.026 | 0.018 | 0.0079 | 0.0006

## 二子橋（第三京浜）
水域名称 | 多摩川 | 地点名称 | 二子橋（第三京浜） | 類型名称 | 河川Ｂ | 測定機関名称 | 国土交通省
採取年月日 | 採取時刻 | 採取位置 | 天候 | 前日天候 | 気温 | 水温 | 流速 | 流量 | 採取水深 | 全水深 | 透視度 | 透明度 | 流況 | 色相 | 臭気 | pH | BOD | COD | SS | DO | 大腸菌数 | n-ヘキサン抽出物質_油分等 | 全窒素 | 全燐 | 全亜鉛 | ノニルフェノール | LAS | カドミウム | 全シアン | 鉛 | 六価クロム | 砒素 | 総水銀 | アルキル水銀 | PCB | ジクロロメタン | 四塩化炭素 | 1,2-ジクロロエタン | 1,1-ジクロロエチレン | シス-1,2-ジクロロエチレン | 1,1,1-トリクロロエタン | 1,1,2-トリクロロエタン | トリクロロエチレン | テトラクロロエチレン | 1,3-ジクロロプロペン | チウラム | シマジン | チオベンカルブ | ベンゼン | セレン | ふっ素 | ほう素 | 硝酸性窒素 | 亜硝酸性窒素 | 硝酸性窒素及び亜硝酸性窒素 | 1,4-ジオキサン | フェノール類 | 銅 | 鉄_溶解性 | マンガン_溶解性 | クロム | EPN | ニッケル | アンモニア性窒素 | 燐酸態燐 | 電気伝導率 | 塩化物イオン | 塩分 | 陰イオン界面活性剤 | クロロフィルa | トリハロメタン生成能 | クロロホルム生成能 | ブロモジクロロメタン生成能 | ジブロモクロロメタン生成能 | ブロモホルム生成能
年/月/日 | 時:分 |  |  |  | ℃ | ℃ | m/s | m3/s | m | m | cm | m |  |  |  |  | mg/L | mg/L | mg/L | mg/L | CFU/100mL | mg/L | mg/L | mg/L | mg/L | mg/L | mg/L | mg/L | mg/L | mg/L | mg/L | mg/L | mg/L | mg/L | mg/L | mg/L | mg/L | mg/L | mg/L | mg/L | mg/L | mg/L | mg/L | mg/L | mg/L | mg/L | mg/L | mg/L | mg/L | mg/L | mg/L | mg/L | mg/L | mg/L | mg/L | mg/L | mg/L | mg/L | mg/L | mg/L | mg/L | mg/L | mg/L | mg/L | mg/L | mS/m | mg/L | ‰ | mg/L | μg/L | mg/L | mg/L | mg/L | mg/L | mg/L
2023-04-12 | 9:46 | 流心（中央） | 晴れ |  | 22 | 18.6 |  | 13.64 | 0.2 | 1.01 | 76.3 |  | 通常の状況 | 灰黄色・淡（明） | 無臭 | 8.6 | 2.2 | 4.6 | 7 | 12 | 83 |  | 4.2 | 0.27 | 0.014 | [38 empty] | 0.01 | 0.22
2023-05-10 | 10:05 | 流心（中央） | 快晴 |  | 21.6 | 19.8 |  | 17.62 | 0.22 | 1.08 | 91.7 |  | 通常の状況 | 黄緑色・淡（明） | カビ臭 (微) | 8.1 | 1.3 | 4 | 5 | 11 | 600 |  | 3.2 | 0.36 | 0.01 | [38 empty] | 0.02 | 0.34
2023-06-21 | 12:04 | 流心（中央） | 晴れ |  | 27.4 | 22.6 |  | 35.64 | 0.17 | 0.86 | >100 |  | 通常の状況 | 無色 | カビ臭 (微) | 8.4 | 1.3 | 2.3 | 6 | 10 | 140 |  | 3 | 0.13 | 0.005 | [38 empty] | 0.01 | 0.1
2023-07-12 | 9:54 | 流心（中央） | 快晴 |  | 33.5 | 28 |  | 18.64 | 0.21 | 1.04 | 88.8 |  | 通常の状況 | 無色 | カビ臭 (微) | 8 | 1.3 | 3.7 | 5 | 9 | 55 |  | 3.4 | 0.15 | 0.009 | [38 empty] | 0.04 | 0.12
2023-08-02 | 11:44 | 流心（中央） | 快晴 |  | 35.6 | 28.7 |  | 12.7 | 0.18 | 0.92 | >100 |  | 通常の状況 | 無色 | 下水臭 (微) | 8.6 | 1.8 | 3.5 | 5 | 10 | 170 |  | 4.3 | 0.31 | 0.008 | [27 empty] | 4 | 0.041 | 4 | [8 empty] | 0.02 | 0.26
2023-09-06 | 10:11 | 流心（中央） | 晴れ |  | 31.4 | 26.8 |  | 25.91 | 0.18 | 0.92 | >100 |  | 通常の状況 | 無色 | 下水臭 (微) | 7.6 | 1.1 | 3.1 | 5 | 8 | 760 |  | 2.9 | 0.24 | 0.007 | [38 empty] | 0.04 | 0.21
2023-10-04 | 12:40 | 流心（中央） | 雨 |  | 18.4 | 22.4 |  | 38.61 | 0.2 | 1.01 | >100 |  | 通常の状況 | 灰緑色・淡（明） | 下水臭 (微) | 7.8 | 2 | 3.7 | 4 | 8.5 | 78000 |  | 4.3 | 0.27 | 0.009 | [38 empty] | 0.21 | 0.22
2023-11-01 | 10:00 | 流心（中央） | 晴れ |  | 20.1 | 19.4 |  | 14.59 | 0.19 | 0.95 | >100 |  | 通常の状況 | 無色 | 下水臭 (微) | 7.9 | 1.2 | 3.3 | 2 | 10 | 180 |  | 5.2 | 0.3 | 0.009 | [38 empty] | 0.04 | 0.27
2023-12-06 | 10:22 | 流心（中央） | 快晴 |  | 14.8 | 14.8 |  | 11.1 | 0.18 | 0.88 | >100 |  | 通常の状況 | 灰緑色・淡（明） | 下水臭 (微) | 7.9 | 1.5 | 3.3 | 4 | 11 | 330 |  | 5.5 | 0.24 | 0.011 | [38 empty] | <0.01 | 0.22
2024-01-10 | 10:19 | 流心（中央） | 晴れ |  | 8.2 | 11.8 |  | 10.84 | 0.18 | 0.89 | >100 |  | 通常の状況 | 無色 | 下水臭 (微) | 8 | 1.4 | 3.7 | 3 | 12 | 140 |  | 5.7 | 0.3 | 0.012 | [38 empty] | <0.01 | 0.29
2024-02-14 | 10:21 | 流心（中央） | 晴れ |  | 13.8 | 13.3 |  | 11.61 | 0.18 | 0.91 | >100 |  | 通常の状況 | 無色 | 無臭 | 7.8 | 1.8 | 3.9 | 4 | 11 | 74 |  | 5.2 | 0.25 | 0.012 | [38 empty] | 0.02 | 0.23
2024-03-15 | 11:06 | 流心（中央） | 快晴 |  | 16.2 | 14.9 |  | 19.09 | 0.16 | 0.82 | >100 |  | 通常の状況 | 無色 | 下水臭 (微) | 8 | 1.1 | 3.1 | 4 | 12 | 390 |  | 4 | 0.31 | 0.013 | [38 empty] | 0.02 | 0.28

## 田園調布取水堰（上）
水域名称 | 多摩川 | 地点名称 | 田園調布取水堰（上） | 類型名称 | 河川Ｂ | 測定機関名称 | 国土交通省
採取年月日 | 採取時刻 | 採取位置 | 天候 | 前日天候 | 気温 | 水温 | 流速 | 流量 | 採取水深 | 全水深 | 透視度 | 透明度 | 流況 | 色相 | 臭気 | pH | BOD | COD | SS | DO | 大腸菌数 | n-ヘキサン抽出物質_油分等 | 全窒素 | 全燐 | 全亜鉛 | ノニルフェノール | LAS | カドミウム | 全シアン | 鉛 | 六価クロム | 砒素 | 総水銀 | アルキル水銀 | PCB | ジクロロメタン | 四塩化炭素 | 1,2-ジクロロエタン | 1,1-ジクロロエチレン | シス-1,2-ジクロロエチレン | 1,1,1-トリクロロエタン | 1,1,2-トリクロロエタン | トリクロロエチレン | テトラクロロエチレン | 1,3-ジクロロプロペン | チウラム | シマジン | チオベンカルブ | ベンゼン | セレン | ふっ素 | ほう素 | 硝酸性窒素 | 亜硝酸性窒素 | 硝酸性窒素及び亜硝酸性窒素 | 1,4-ジオキサン | フェノール類 | 銅 | 鉄_溶解性 | マンガン_溶解性 | クロム | EPN | ニッケル | アンモニア性窒素 | 燐酸態燐 | 電気伝導率 | 塩化物イオン | 塩分 | 陰イオン界面活性剤 | クロロフィルa | トリハロメタン生成能 | クロロホルム生成能 | ブロモジクロロメタン生成能 | ジブロモクロロメタン生成能 | ブロモホルム生成能
年/月/日 | 時:分 |  |  |  | ℃ | ℃ | m/s | m3/s | m | m | cm | m |  |  |  |  | mg/L | mg/L | mg/L | mg/L | CFU/100mL | mg/L | mg/L | mg/L | mg/L | mg/L | mg/L | mg/L | mg/L | mg/L | mg/L | mg/L | mg/L | mg/L | mg/L | mg/L | mg/L | mg/L | mg/L | mg/L | mg/L | mg/L | mg/L | mg/L | mg/L | mg/L | mg/L | mg/L | mg/L | mg/L | mg/L | mg/L | mg/L | mg/L | mg/L | mg/L | mg/L | mg/L | mg/L | mg/L | mg/L | mg/L | mg/L | mg/L | mg/L | mS/m | mg/L | ‰ | mg/L | μg/L | mg/L | mg/L | mg/L | mg/L | mg/L
2023-04-12 | 10:46 | 流心（中央） | 晴れ |  | 22.6 | 18.6 |  | 33.12 | 0.16 | 0.78 | 82.7 |  | 通常の状況 | 灰黄色・淡（明） | 下水臭 (微) | 8.7 | 0.8 | 4.6 | 7 | 12 | 73 |  | 4.1 | 0.27 | 0.011 | [38 empty] | 0.08 | 0.23 | [5 empty] | 0.054 | 0.026 | 0.019 | 0.0085 | 0.001
2023-05-10 | 9:29 | 流心（中央） | 快晴 |  | 20.4 | 18.9 |  | 32.5 | 0.11 | 0.56 | >100 |  | 通常の状況 | 無色 | 下水臭 (微) | 7.9 | 1.6 | 3.6 | 5 | 10 | 630 |  | 3.1 | 0.37 | 0.009 | <0.00006 | 0.0008 | [36 empty] | 0.01 | 0.34 | [5 empty] | 0.05 | 0.032 | 0.014 | 0.0045 | 0.0002
2023-06-21 | 10:18 | 流心（中央） | 晴れ |  | 27.6 | 22.8 |  | 46.5 | 0.18 | 0.89 | >100 |  | 通常の状況 | 無色 | 無臭 | 8.2 | 1.5 | 2.4 | 2 | 10 | 280 |  | 2.8 | 0.12 | 0.006 | [38 empty] | 0.02 | 0.099 | [5 empty] | 0.035 | 0.016 | 0.013 | 0.0058 | 0.0005
2023-07-12 | 11:08 | 流心（中央） | 晴れ |  | 35.4 | 29.1 |  | 18.53 | 0.16 | 0.78 | >100 |  | 通常の状況 | 無色 | カビ臭 (微) | 8.3 | 1.5 | 2.9 | 4 | 9.5 | 37 |  | 3.1 | 0.15 | 0.007 | [38 empty] | 0.02 | 0.13 | [5 empty] | 0.045 | 0.022 | 0.015 | 0.0077 | 0.0008
2023-08-02 | 10:12 | 流心（中央） | 晴れ |  | 31.6 | 28.4 |  | 12.65 | 0.14 | 0.7 | 71 |  | 通常の状況 | 無色 | 下水臭 (微) | 8.1 | 2.1 | 4.1 | 9 | 8.4 | 700 |  | 3.8 | 0.29 | 0.011 | <0.00006 | 0.0002 | <0.0003 | <0.01 | <0.001 | <0.005 | <0.001 | <0.0003 |  | <0.0003 | <0.0002 | <0.0002 | <0.0002 | <0.0002 | <0.0002 | <0.0002 | <0.0002 | <0.0002 | <0.0002 | <0.0002 | <0.0006 | <0.0003 | <0.0003 | <0.0002 | <0.001 | 0.02 | 0.03 | 3.6 | 0.032 | 3.6 | <0.005 | <0.005 | <0.004 | 0.03 | <0.02 | <0.005 |  | 0.001 | 0.03 | 0.25 | [5 empty] | 0.06 | 0.029 | 0.021 | 0.0098 | 0.0011
2023-09-06 | 11:23 | 流心（中央） | 雨 |  | 32.2 | 27.2 |  | 25.41 | 0.16 | 0.82 | >100 |  | 通常の状況 | 黄緑色・淡（明） | 下水臭 (微) | 7.9 | 1.3 | 3.3 | 7 | 8.3 | 560 |  | 2.8 | 0.24 | 0.007 | [38 empty] | 0.02 | 0.21 | [5 empty] | 0.052 | 0.029 | 0.016 | 0.0066 | 0.0004
2023-10-04 | 10:20 | 流心（中央） | 曇り |  | 20 | 22.5 |  | 59.47 | 0.17 | 0.83 | 64.7 |  | 通常の状況 | 灰緑色・淡（明） | 下水臭 (微) | 7.8 | 2.2 | 3.7 | 15 | 8.4 | 12000 |  | 3.4 | 0.22 | 0.012 | [38 empty] | 0.06 | 0.16 | [5 empty] | 0.061 | 0.041 | 0.016 | 0.0042 | 0.0002
2023-11-01 | 8:55 | 流心（中央） | 晴れ |  | 19.2 | 18.4 |  | 16.56 | 0.15 | 0.75 | >100 |  | 通常の状況 | 無色 | 無臭 | 7.7 | 1.1 | 3.3 | 1 | 8.8 | 180 |  | 5 | 0.3 | 0.009 | <0.00006 | 0.0001 | [36 empty] | 0.03 | 0.28 | [5 empty] | 0.051 | 0.022 | 0.018 | 0.01 | 0.0011
2023-12-06 | 11:56 | 流心（中央） | 快晴 |  | 15.2 | 14.9 |  | 8.88 | 0.11 | 0.55 | >100 |  | 通常の状況 | 灰緑色・淡（明） | 下水臭 (微) | 8 | 1.5 | 3.3 | 3 | 11 | 180 |  | 5.3 | 0.24 | 0.01 | [38 empty] | <0.01 | 0.22 | [5 empty] | 0.051 | 0.021 | 0.019 | 0.01 | 0.0012
2024-01-10 | 9:14 | 流心（中央） | 快晴 |  | 7.4 | 10.5 |  | 11.37 | 0.1 | 0.52 | >100 |  | 通常の状況 | 無色 | 下水臭 (微) | 7.6 | 1.2 | 3.3 | 3 | 10 | 220 |  | 5.3 | 0.31 | 0.012 | [38 empty] | <0.01 | 0.29 | [5 empty] | 0.049 | 0.029 | 0.015 | 0.0047 | 0.0004
2024-02-14 | 9:19 | 流心（中央） | 晴れ |  | 11 | 12.5 |  | 12.01 | 0.15 | 0.73 | >100 |  | 通常の状況 | 無色 | カビ臭 (微) | 7.6 | 2.2 | 4.1 | 6 | 10 | 170 |  | 5.2 | 0.29 | 0.013 | <0.00006 | 0.0005 |  |  | <0.001 | [20 empty] | 0.03 | 0.04 | 4.8 | 0.018 | 4.8 |  | <0.005 | <0.004 | 0.02 | 0.03 | <0.005 |  |  | 0.03 | 0.26 | [5 empty] | 0.058 | 0.029 | 0.02 | 0.0091 | 0.0008
2024-03-15 | 9:40 | 流心（中央） | 快晴 |  | 14.8 | 13.7 |  | 19.22 | 0.09 | 0.46 | >100 |  | 通常の状況 | 無色 | 下水臭 (微) | 7.7 | 1 | 2.9 | 6 | 10 | 460 |  | 3.8 | 0.28 | 0.014 | [38 empty] | 0.01 | 0.26 | [5 empty] | 0.05 | 0.025 | 0.017 | 0.008 | 0.0006

## 六郷橋
水域名称 | 多摩川 | 地点名称 | 六郷橋 | 類型名称 | 河川Ｂ | 測定機関名称 | 国土交通省
採取年月日 | 採取時刻 | 採取位置 | 天候 | 前日天候 | 気温 | 水温 | 流速 | 流量 | 採取水深 | 全水深 | 透視度 | 透明度 | 流況 | 色相 | 臭気 | pH | BOD | COD | SS | DO | 大腸菌数 | n-ヘキサン抽出物質_油分等 | 全窒素 | 全燐 | 全亜鉛 | ノニルフェノール | LAS | カドミウム | 全シアン | 鉛 | 六価クロム | 砒素 | 総水銀 | アルキル水銀 | PCB | ジクロロメタン | 四塩化炭素 | 1,2-ジクロロエタン | 1,1-ジクロロエチレン | シス-1,2-ジクロロエチレン | 1,1,1-トリクロロエタン | 1,1,2-トリクロロエタン | トリクロロエチレン | テトラクロロエチレン | 1,3-ジクロロプロペン | チウラム | シマジン | チオベンカルブ | ベンゼン | セレン | ふっ素 | ほう素 | 硝酸性窒素 | 亜硝酸性窒素 | 硝酸性窒素及び亜硝酸性窒素 | 1,4-ジオキサン | フェノール類 | 銅 | 鉄_溶解性 | マンガン_溶解性 | クロム | EPN | ニッケル | アンモニア性窒素 | 燐酸態燐 | 電気伝導率 | 塩化物イオン | 塩分 | 陰イオン界面活性剤 | クロロフィルa | トリハロメタン生成能 | クロロホルム生成能 | ブロモジクロロメタン生成能 | ジブロモクロロメタン生成能 | ブロモホルム生成能
年/月/日 | 時:分 |  |  |  | ℃ | ℃ | m/s | m3/s | m | m | cm | m |  |  |  |  | mg/L | mg/L | mg/L | mg/L | CFU/100mL | mg/L | mg/L | mg/L | mg/L | mg/L | mg/L | mg/L | mg/L | mg/L | mg/L | mg/L | mg/L | mg/L | mg/L | mg/L | mg/L | mg/L | mg/L | mg/L | mg/L | mg/L | mg/L | mg/L | mg/L | mg/L | mg/L | mg/L | mg/L | mg/L | mg/L | mg/L | mg/L | mg/L | mg/L | mg/L | mg/L | mg/L | mg/L | mg/L | mg/L | mg/L | mg/L | mg/L | mg/L | mS/m | mg/L | ‰ | mg/L | μg/L | mg/L | mg/L | mg/L | mg/L | mg/L
2023-04-12 | 11:23 | 流心（中央） | 晴れ |  | 24.2 | 19.5 |  |  | 1.24 | 6.22 | 38.7 |  | 通常の状況 | 灰茶色・淡（明） | 海藻臭（微） | 7.9 | 18 | 10 | 12 | 12 | 72 |  | 5.5 | 0.52 | 0.018 | [38 empty] | 2.1 | 0.38 | 930
2023-05-10 | 8:43 | 流心（中央） | 快晴 |  | 19.8 | 19.5 |  |  | 1.35 | 6.75 | >100 |  | 通常の状況 | 無色 | 下水臭 (微) | 7.5 | 2.2 | 4.8 | 5 | 8.5 | 740 |  | 3.8 | 0.33 | 0.019 | [38 empty] | 1.1 | 0.3 | 150
2023-06-21 | 8:38 | 流心（中央） | 晴れ |  | 26.2 | 22.1 |  |  | 1.27 | 6.34 | >100 |  | 通常の状況 | 無色 | 下水臭 (微) | 7.7 | 1.8 | 3 | 2 | 8 | 140 |  | 3.5 | 0.15 | 0.012 | [38 empty] | 0.7 | 0.13 | 140
2023-07-12 | 13:34 | 流心（中央） | 晴れ |  | 35.8 | 28.5 |  |  | 1.27 | 6.37 | 59.3 |  | 通常の状況 | 灰黄色・淡（明） | 下水臭 (微) | 8.1 | 4.5 | 5.9 | 5 | 2.7 | 6 |  | 3.2 | 0.29 | 0.01 | [38 empty] | 0.9 | 0.18 | 2000
2023-08-02 | 9:24 | 流心（中央） | 晴れ |  | 31.5 | 28.8 |  |  | 1.16 | 5.78 | 56 |  | 通常の状況 | 緑褐色・淡（明） | 下水臭 (中) | 7.5 | 3.2 | 4.9 | 6 | 4.2 | 1400 |  | 4.5 | 0.42 | 0.016 | [27 empty] | 2.4 | 0.11 | 2.5 | [8 empty] | 1.8 | 0.36 | 810 | 2600
2023-09-06 | 12:30 | 流心（中央） | 晴れ |  | 32 | 27.8 |  |  | 1.27 | 6.33 | >100 |  | 通常の状況 | 黄緑色・淡（明） | カビ臭 (微) | 7.5 | 1.3 | 4.1 | 3 | 5.6 | 380 |  | 3.6 | 0.26 | 0.021 | [38 empty] | 0.96 | 0.23 | 240
2023-10-04 | 9:28 | 流心（中央） | 曇り |  | 20 | 23 |  |  | 1.35 | 6.74 | 68.7 |  | 通常の状況 | 灰緑色・淡（明） | 下水臭 (微) | 7.7 | 2.3 | 4.2 | 4 | 7.2 | 8 |  | 4 | 0.27 | 0.018 | [38 empty] | 0.98 | 0.22 | 580
2023-11-01 | 8:15 | 流心（中央） | 晴れ |  | 18.9 | 18.9 |  |  | 1.33 | 6.66 | >100 |  | 通常の状況 | 無色 | 下水臭 (微) | 7.7 | 1.8 | 3.7 | 3 | 6.2 | 49 |  | 4.2 | 0.27 | 0.012 | [38 empty] | 0.82 | 0.23 | 1800
2023-12-06 | 14:15 | 流心（中央） | 快晴 |  | 18.2 | 14.9 |  |  | 1.22 | 6.08 | >100 |  | 通常の状況 | 無色 | カビ臭 (微) | 7.6 | 1.7 | 3.1 | 1 | 5.5 | 18 |  | 3.9 | 0.26 | 0.015 | [38 empty] | 1 | 0.23 | 2100
2024-01-10 | 8:32 | 流心（中央） | 快晴 |  | 7 | 11 |  |  | 1.22 | 6.11 | >100 |  | 通常の状況 | 無色 | 下水臭 (微) | 7.5 | 2.3 | 3.8 | 2 | 7.6 | 75 |  | 5.6 | 0.42 | 0.017 | [38 empty] | 1 | 0.38 | 1300
2024-02-14 | 8:47 | 流心（中央） | 晴れ |  | 10.8 | 11.7 |  |  | 1.27 | 6.35 | 90.3 |  | 通常の状況 | 無色 | 無臭 | 7.5 | 2.3 | 4.7 | 3 | 8.9 | 7 |  | 6.1 | 0.36 | 0.017 | [38 empty] | 1.3 | 0.32 | 840 | 2600
2024-03-15 | 9:00 | 流心（中央） | 快晴 |  | 14 | 13.3 |  |  | 1.25 | 6.25 | 78.7 |  | 通常の状況 | 灰黄色・淡（明） | 下水臭 (中) | 7.5 | 2 | 3.7 | 3 | 9.3 | 670 |  | 5.2 | 0.32 | 0.019 | [38 empty] | 0.92 | 0.27 | 300

## 大師橋
水域名称 | 多摩川 | 地点名称 | 大師橋 | 類型名称 | 河川Ｂ | 測定機関名称 | 国土交通省
採取年月日 | 採取時刻 | 採取位置 | 天候 | 前日天候 | 気温 | 水温 | 流速 | 流量 | 採取水深 | 全水深 | 透視度 | 透明度 | 流況 | 色相 | 臭気 | pH | BOD | COD | SS | DO | 大腸菌数 | n-ヘキサン抽出物質_油分等 | 全窒素 | 全燐 | 全亜鉛 | ノニルフェノール | LAS | カドミウム | 全シアン | 鉛 | 六価クロム | 砒素 | 総水銀 | アルキル水銀 | PCB | ジクロロメタン | 四塩化炭素 | 1,2-ジクロロエタン | 1,1-ジクロロエチレン | シス-1,2-ジクロロエチレン | 1,1,1-トリクロロエタン | 1,1,2-トリクロロエタン | トリクロロエチレン | テトラクロロエチレン | 1,3-ジクロロプロペン | チウラム | シマジン | チオベンカルブ | ベンゼン | セレン | ふっ素 | ほう素 | 硝酸性窒素 | 亜硝酸性窒素 | 硝酸性窒素及び亜硝酸性窒素 | 1,4-ジオキサン | フェノール類 | 銅 | 鉄_溶解性 | マンガン_溶解性 | クロム | EPN | ニッケル | アンモニア性窒素 | 燐酸態燐 | 電気伝導率 | 塩化物イオン | 塩分 | 陰イオン界面活性剤 | クロロフィルa | トリハロメタン生成能 | クロロホルム生成能 | ブロモジクロロメタン生成能 | ジブロモクロロメタン生成能 | ブロモホルム生成能
年/月/日 | 時:分 |  |  |  | ℃ | ℃ | m/s | m3/s | m | m | cm | m |  |  |  |  | mg/L | mg/L | mg/L | mg/L | CFU/100mL | mg/L | mg/L | mg/L | mg/L | mg/L | mg/L | mg/L | mg/L | mg/L | mg/L | mg/L | mg/L | mg/L | mg/L | mg/L | mg/L | mg/L | mg/L | mg/L | mg/L | mg/L | mg/L | mg/L | mg/L | mg/L | mg/L | mg/L | mg/L | mg/L | mg/L | mg/L | mg/L | mg/L | mg/L | mg/L | mg/L | mg/L | mg/L | mg/L | mg/L | mg/L | mg/L | mg/L | mg/L | mS/m | mg/L | ‰ | mg/L | μg/L | mg/L | mg/L | mg/L | mg/L | mg/L
2023-04-12 | 11:52 | 流心（中央） | 晴れ |  | 24.4 | 18.8 |  |  | 0.47 | 2.37 | 33.3 |  | 通常の状況 | 灰茶色・淡（明） | 海藻臭（微） | 8.3 | 21 | 9.8 | 19 | 12 | 27 |  | 4.1 | 0.45 | 0.016 | [38 empty] | 1.6 | 0.24 | 2400
2023-05-10 | 7:58 | 流心（中央） | 快晴 |  | 18.6 | 18 |  |  | 0.68 | 3.38 | 70.7 |  | 通常の状況 | 灰茶色・淡（明） | カビ臭 (微) | 7.5 | 2.2 | 4.5 | 4 | 6.2 | 1800 |  | 2.9 | 0.24 | 0.018 | <0.00006 | 0.0056 | [36 empty] | 0.94 | 0.2 | 1100
2023-06-21 | 7:54 | 流心（中央） | 晴れ |  | 24.8 | 22.6 |  |  | 0.62 | 3.1 | 61.7 |  | 通常の状況 | 緑褐色・淡（明） | 無臭 | 7.7 | 2.8 | 3.4 | 6 | 8.5 | 140 |  | 3.1 | 0.17 | 0.015 | [38 empty] | 0.59 | 0.13 | 590
2023-07-12 | 14:10 | 流心（中央） | 晴れ |  | 35.6 | 30.3 |  |  | 0.67 | 3.35 | 38 |  | 通常の状況 | 灰黄色・淡（明） | カビ臭 (微) | 8.7 | 8.7 | 7.4 | 9 | 13 | 11 |  | 3.7 | 0.25 | 0.009 | [38 empty] | 0.67 | 0.15 | 1200
2023-08-02 | 8:20 | 流心（中央） | 晴れ |  | 29.7 | 27.7 |  |  | 0.52 | 2.6 | 81.7 |  | 通常の状況 | 灰黄色・淡（明） | 下水臭 (微) | 7.9 | 3.1 | 4.1 | 8 | 4.5 | 230 |  | 3 | 0.36 | 0.031 | <0.00006 | <0.0001 | <0.0003 | <0.01 | 0.001 | <0.005 | 0.002 | <0.0003 |  | <0.0003 | <0.0002 | <0.0002 | <0.0002 | <0.0002 | <0.0002 | <0.0002 | <0.0002 | <0.0002 | <0.0002 | <0.0002 | <0.0006 | <0.0003 | <0.0003 | <0.0002 | <0.001 |  |  | 1.6 | 0.085 | 1.6 | <0.005 | <0.005 | 0.005 | 0.04 | <0.02 | <0.005 |  | 0.003 | 1 | 0.28 | 2100 | 7900
2023-09-06 | 13:04 | 流心（中央） | 晴れ |  | 32 | 28.5 |  |  | 0.6 | 3.01 | 54 |  | 通常の状況 | 灰緑色・淡（明） | カビ臭 (微) | 8 | 2.1 | 4.8 | 8 | 4.8 | 76 |  | 2.8 | 0.25 | 0.014 | [38 empty] | 0.67 | 0.19 | 1400
2023-10-04 | 8:50 | 流心（中央） | 曇り |  | 19.6 | 23.2 |  |  | 0.7 | 3.52 | >100 |  | 通常の状況 | 緑褐色・淡（明） | 下水臭 (微) | 7.8 | 1.4 | 3.3 | 3 | 6 | 48 |  | 3.4 | 0.22 | 0.026 | [38 empty] | 0.77 | 0.17 | 1400
2023-11-01 | 7:45 | 流心（中央） | 晴れ |  | 18.5 | 18.4 |  |  | 0.68 | 3.4 | >100 |  | 通常の状況 | 無色 | 下水臭 (微) | 7.9 | 2.2 | 3.3 | 3 | 6.4 | 39 |  | 3.1 | 0.23 | 0.028 | <0.00006 | <0.0001 | [36 empty] | 0.67 | 0.19 | 2600
2023-12-06 | 13:38 | 流心（中央） | 快晴 |  | 17 | 15.2 |  |  | 0.58 | 2.89 | 62.7 |  | 通常の状況 | 灰色・淡（明） | カビ臭 (微) | 7.8 | 1.8 | 3.2 | 7 | 6.1 | 9 |  | 2.9 | 0.19 | 0.019 | [38 empty] | 0.56 | 0.17 | 3100
2024-01-10 | 7:49 | 流心（中央） | 快晴 |  | 5.8 | 11 |  |  | 0.73 | 3.63 | >100 |  | 通常の状況 | 無色 | 下水臭 (微) | 7.9 | 1.6 | 3.3 | 3 | 7.1 | 29 |  | 2.5 | 0.2 | 0.038 | [38 empty] | 0.52 | 0.18 | 3500
2024-02-14 | 8:05 | 流心（中央） | 晴れ |  | 9.8 | 10.5 |  |  | 0.71 | 3.55 | 86.7 |  | 通常の状況 | 灰黄色・淡（明） | 無臭 | 7.8 | 2.3 | 4 | 4 | 9 | 9 |  | 4.2 | 0.25 | 0.016 | <0.00006 | 0.001 |  |  | <0.001 |  | <0.001 | [20 empty] | 2.9 | 0.098 | 2.9 |  | <0.005 | <0.004 | <0.02 | <0.02 | <0.005 |  |  | 0.84 | 0.22 | 2200 | 8000
2024-03-15 | 8:06 | 流心（中央） | 快晴 |  | 11.6 | 12.6 |  |  | 0.69 | 3.46 | 84.3 |  | 通常の状況 | 灰黄色・淡（明） | 下水臭 (微) | 7.6 | 1.4 | 3.8 | 4 | 8.6 | 840 |  | 3.8 | 0.24 | 0.021 | [38 empty] | 0.73 | 0.2 | 1200

## 一の橋
水域名称 | 多摩川（三沢川） | 地点名称 | 一の橋 | 類型名称 | 河川Ｃ | 測定機関名称 | 川崎市
採取年月日 | 採取時刻 | 採取位置 | 天候 | 前日天候 | 気温 | 水温 | 流速 | 流量 | 採取水深 | 全水深 | 透視度 | 透明度 | 流況 | 色相 | 臭気 | pH | BOD | COD | SS | DO | 大腸菌数 | n-ヘキサン抽出物質_油分等 | 全窒素 | 全燐 | 全亜鉛 | ノニルフェノール | LAS | カドミウム | 全シアン | 鉛 | 六価クロム | 砒素 | 総水銀 | アルキル水銀 | PCB | ジクロロメタン | 四塩化炭素 | 1,2-ジクロロエタン | 1,1-ジクロロエチレン | シス-1,2-ジクロロエチレン | 1,1,1-トリクロロエタン | 1,1,2-トリクロロエタン | トリクロロエチレン | テトラクロロエチレン | 1,3-ジクロロプロペン | チウラム | シマジン | チオベンカルブ | ベンゼン | セレン | ふっ素 | ほう素 | 硝酸性窒素 | 亜硝酸性窒素 | 硝酸性窒素及び亜硝酸性窒素 | 1,4-ジオキサン | フェノール類 | 銅 | 鉄_溶解性 | マンガン_溶解性 | クロム | EPN | ニッケル | アンモニア性窒素 | 燐酸態燐 | 電気伝導率 | 塩化物イオン | 塩分 | 陰イオン界面活性剤 | クロロフィルa | トリハロメタン生成能 | クロロホルム生成能 | ブロモジクロロメタン生成能 | ジブロモクロロメタン生成能 | ブロモホルム生成能
年/月/日 | 時:分 |  |  |  | ℃ | ℃ | m/s | m3/s | m | m | cm | m |  |  |  |  | mg/L | mg/L | mg/L | mg/L | CFU/100mL | mg/L | mg/L | mg/L | mg/L | mg/L | mg/L | mg/L | mg/L | mg/L | mg/L | mg/L | mg/L | mg/L | mg/L | mg/L | mg/L | mg/L | mg/L | mg/L | mg/L | mg/L | mg/L | mg/L | mg/L | mg/L | mg/L | mg/L | mg/L | mg/L | mg/L | mg/L | mg/L | mg/L | mg/L | mg/L | mg/L | mg/L | mg/L | mg/L | mg/L | mg/L | mg/L | mg/L | mg/L | mS/m | mg/L | ‰ | mg/L | μg/L | mg/L | mg/L | mg/L | mg/L | mg/L
2023-04-12 | 8:10 | 流心（中央） | 晴れ | 降雨なし | 19.5 | 17.6 | 0.21 | 0.59 | 0 | 0.3 | >100 |  | 通常の状況 | 無色 | カビ臭 (微) | 7.7 | 1.6 | 4.8 | 8 | 10.3 | 700 |  | 4.4 | 0.35 | 0.01 | <0.00006 | 0.0026 | [25 empty] | 4.1 | 0.01 | 4.1 | [8 empty] | 0.05 | 0.29 | 33 | 30
2023-04-12 | 20:10 | 流心（中央） | 晴れ | 降雨なし | 19.5 | 18.1 | 0.2 | 0.59 | 0 | 0.3 |  |  | 通常の状況 |  | 無臭 | 7.5 | 1.1 | 4.1 | 6 | 6.7 |  |  | 3.7 | 0.22 | [41 empty] | 32 | 28
2023-05-10 | 8:10 | 流心（中央） | 快晴 | 降雨なし | 16.1 | 17.8 | 0.41 | 1.33 | 0 | 0.3 | >100 |  | 通常の状況 | 無色 | 下水臭 (微) | 7.6 | 2.1 | 3.6 | 6 | 10.1 | 460 |  | 3 | 0.1 | 0.007 | [27 empty] | 2.9 | 0.01 | 2.9 | [8 empty] | <0.04 | 0.085 | 28 | 22
2023-05-10 | 20:10 | 流心（中央） | 曇り | 降雨なし | 18.7 | 19.5 | 0.39 | 1.23 | 0 | 0.3 |  |  | 通常の状況 |  | 無臭 | 7.5 | 1.2 | 3.8 | 7 | 7.3 |  |  | 2.8 | 0.12 | [41 empty] | 28 | 22
2023-06-07 | 8:25 | 流心（中央） | 晴れ | 降雨量 5mm以上10mm未満 | 19.9 | 19.5 | 0.49 | 1.66 | 0 | 0.3 | >100 |  | 通常の状況 | 無色 | 無臭 | 7.6 | 0.7 | 2.9 | 6 | 8.9 | 840 |  | 2.4 | 0.057 | 0.005 | <0.00006 | 0.0024 | [25 empty] | 2.3 | 0.01 | 2.4 | [8 empty] | <0.04 | 0.039 | 24 | 13
2023-06-07 | 20:25 | 流心（中央） | 晴れ | 降雨量 5mm以上10mm未満 | 23.2 | 20.6 | 0.52 | 1.8 | 0 | 0.3 |  |  | 通常の状況 |  | 無臭 | 7.5 | 0.4 | 2.5 | 6 | 7.5 |  |  | 2.4 | 0.06 | [41 empty] | 25 | 14
2023-07-05 | 8:10 | 流心（中央） | 曇り | 降雨量 0mm以上5mm未満 | 26.7 | 23 | 0.38 | 1.14 | 0 | 0.3 | >100 |  | 通常の状況 | 無色 | 下水臭 (微) | 7.7 | 1.7 | 3.5 | 10 | 9.4 | 1900 |  | 2.6 | 0.087 | 0.01 | [20 empty] | <0.0005 | <0.0003 | <0.0003 |  |  |  |  | 2.3 | 0.01 | 2.3 | [8 empty] | <0.04 | 0.066 | 24 | 16
2023-07-05 | 20:10 | 流心（中央） | 雨 | 降雨量 0mm以上5mm未満 | 25.3 | 22.4 | 0.38 | 1.17 | 0 | 0.3 |  |  | 通常の状況 |  | 無臭 | 7.5 | 1.2 | 3.5 | 8 | 6.8 |  |  | 2.7 | 0.089 | [41 empty] | 25 | 17
2023-08-25 | 8:30 | 流心（中央） | 晴れ | 降雨量 0mm以上5mm未満 | 31.7 | 26.4 | 0.44 | 1.35 | 0 | 0.3 | 77 |  | 通常の状況 | 無色 | 無臭 | 8 | 1.1 | 2.8 | 11 | 10.6 | 860 | <0.5 | 2.4 | 0.096 | 0.009 | <0.00006 | 0.0086 | <0.0003 | <0.01 | <0.005 | <0.01 | <0.005 | <0.0005 |  | <0.0005 | <0.0001 | <0.0001 | <0.0001 | <0.0001 | <0.0001 | <0.0001 | <0.0001 | <0.0001 | <0.0001 | <0.0002 |  |  |  | <0.0001 | <0.002 | <0.08 | 0.02 | 2.1 | <0.01 | 2.1 | <0.005 | <0.005 | <0.004 | 0.04 | <0.01 | <0.01 | <0.0005 | <0.008 | <0.04 | 0.066 | 25 | 18 |  | <0.03
2023-08-25 | 20:30 | 流心（中央） | 晴れ | 降雨量 0mm以上5mm未満 | 29.6 | 27 | 0.42 | 1.33 | 0 | 0.3 |  |  | 通常の状況 |  | カビ臭 (微) | 7.6 | 0.9 | 2.6 | 7 | 6.2 |  |  | 2.3 | 0.093 | [41 empty] | 25 | 17
2023-09-06 | 8:10 | 流心（中央） | 曇り | 降雨なし | 29.7 | 25.2 | 0.5 | 1.62 | 0 | 0.3 | 85 |  | 通常の状況 | 無色 | カビ臭 (微) | 7.7 | 1.7 | 4.9 | 12 | 8.1 | 770 |  | 2.5 | 0.11 | 0.008 | [27 empty] | 2.3 | <0.01 | 2.4 | [8 empty] | 0.05 | 0.077 | 25 | 17
2023-09-06 | 20:10 | 流心（中央） | 曇り | 降雨なし | 27 | 25.6 | 0.48 | 1.54 | 0 | 0.3 |  |  | 通常の状況 |  | 無臭 | 7.4 | 1.3 | 4.1 | 9 | 6.4 |  |  | 2.1 | 0.1 | [41 empty] | 24 | 16
2023-10-11 | 8:00 | 流心（中央） | 晴れ | 降雨量 10mm以上20mm未満 | 19.3 | 18.9 | 0.39 | 1.15 | 0 | 0.3 | >100 |  | 通常の状況 | 無色 | 無臭 | 7.6 | 0.9 | 2.8 | 6 | 9 | 1000 |  | 2.3 | 0.087 | 0.006 | <0.00006 | 0.0028 | [18 empty] | <0.0005 | <0.0003 | <0.0003 |  |  |  |  | 2.2 | <0.01 | 2.2 | [8 empty] | <0.04 | 0.069 | 25 | 14
2023-10-11 | 20:00 | 流心（中央） | 曇り | 降雨量 10mm以上20mm未満 | 21.7 | 19.8 | 0.38 | 1.1 | 0 | 0.3 |  |  | 通常の状況 |  | カビ臭 (微) | 7.4 | 1.2 | 2.8 | 5 | 7.5 |  |  | 2.5 | 0.11 | [41 empty] | 27 | 17
2023-11-01 | 8:05 | 流心（中央） | 快晴 | 降雨なし | 16.3 | 17.3 | 0.33 | 0.87 | 0 | 0.2 | >100 |  | 通常の状況 | 無色 | カビ臭 (微) | 7.5 | 1.3 | 3.1 | 3 | 9.1 | 540 |  | 3.4 | 0.13 | 0.005 | [27 empty] | 3 | <0.01 | 3.1 | [8 empty] | <0.04 | 0.12 | 30 | 22
2023-11-01 | 20:05 | 流心（中央） | 快晴 | 降雨なし | 19.5 | 19.1 | 0.31 | 0.81 | 0 | 0.2 |  |  | 通常の状況 |  | カビ臭 (微) | 7.3 | 0.7 | 2.9 | 3 | 7.4 |  |  | 3.7 | 0.14 | [41 empty] | 30 | 22
2023-12-06 | 8:20 | 流心（中央） | 晴れ | 降雨量 0mm以上5mm未満 | 10.3 | 15.9 | 0.26 | 0.67 | 0 | 0.2 | >100 |  | 通常の状況 | 無色 | カビ臭 (微) | 7.5 | 1.2 | 3.8 | 1 | 9.3 | 2600 |  | 5.6 | 0.34 | 0.011 | <0.00006 | 0.0029 | [25 empty] | 5.4 | 0.04 | 5.5 | [8 empty] | <0.04 | 0.32 | 34 | 30
2023-12-06 | 20:20 | 流心（中央） | 晴れ | 降雨量 0mm以上5mm未満 | 12.6 | 16 | 0.25 | 0.65 | 0 | 0.2 |  |  | 通常の状況 |  | 無臭 | 7.4 | 0.9 | 4 | 1 | 7.8 |  |  | 4.7 | 0.21 | [41 empty] | 34 | 28
2024-01-10 | 8:05 | 流心（中央） | 快晴 | 降雨なし | 4.3 | 13.2 | 0.28 | 0.69 | 0 | 0.2 | >100 |  | 通常の状況 | 無色 | カビ臭 (微) | 7.4 | 1.2 | 3.9 | 2 | 8.8 | 1700 |  | 5.5 | 0.23 | 0.012 | [27 empty] | 5.3 | 0.02 | 5.4 | [8 empty] | <0.04 | 0.2 | 33 | 30
2024-01-10 | 20:05 | 流心（中央） | 晴れ | 降雨なし | 8.6 | 13.9 | 0.27 | 0.67 | 0 | 0.2 |  |  | 通常の状況 |  | 無臭 | 7.4 | 2.2 | 4.1 | 2 | 8.5 |  |  | 4.3 | 0.16 | [41 empty] | 33 | 30
2024-02-14 | 20:40 | 流心（中央） | 曇り | 降雨なし | 13 | 15.2 | 0.28 | 0.71 | 0 | 0.2 |  |  | 通常の状況 |  | 無臭 | 7.4 | 0.9 | 3.4 | 3 | 8 |  |  | 4.4 | 0.14 | [41 empty] | 34 | 30
2024-02-14 | 8:40 | 流心（中央） | 快晴 | 降雨なし | 7.1 | 13.8 | 0.29 | 0.73 | 0 | 0.2 | >100 |  | 通常の状況 | 無色 | 下水臭 (微) | 7.6 | 1.5 | 3.6 | 2 | 10.4 | 2300 | <0.5 | 5.1 | 0.18 | 0.016 | <0.00006 | 0.0021 | <0.0003 | <0.01 | <0.005 | <0.01 | <0.005 | <0.0005 |  | <0.0005 | <0.0001 | <0.0001 | <0.0001 | <0.0001 | <0.0001 | <0.0001 | <0.0001 | <0.0001 | <0.0001 | <0.0002 |  |  |  | <0.0001 | <0.002 | 0.08 | 0.04 | 4.9 | 0.01 | 4.9 | <0.005 | <0.005 | <0.004 | 0.04 | <0.01 | <0.01 | <0.0005 | <0.008 | <0.04 | 0.14 | 35 | 31 |  | <0.03
2024-03-07 | 8:20 | 流心（中央） | 曇り | 降雨量 5mm以上10mm未満 | 7 | 12.8 | 0.27 | 0.7 | 0 | 0.2 | >100 |  | 通常の状況 | 無色 | カビ臭 (微) | 7.5 | 1.3 | 3.5 | 3 | 10.1 | 3100 |  | 5.4 | 0.58 | 0.013 | [27 empty] | 4.5 | 0.05 | 4.5 | [8 empty] | 0.11 | 0.56 | 31 | 26
2024-03-07 | 20:20 | 流心（中央） | 曇り | 降雨量 5mm以上10mm未満 | 8.6 | 14.4 | 0.27 | 0.71 | 0 | 0.2 |  |  | 通常の状況 |  | 下水臭 (微) | 7.3 | 1.2 | 3.2 | 3 | 7.9 |  |  | 4.7 | 0.5 | [41 empty] | 32 | 27

## 堰前橋
水域名称 | 多摩川（二ヶ領本川） | 地点名称 | 堰前橋 | 類型名称 | 河川Ｂ | 測定機関名称 | 川崎市
採取年月日 | 採取時刻 | 採取位置 | 天候 | 前日天候 | 気温 | 水温 | 流速 | 流量 | 採取水深 | 全水深 | 透視度 | 透明度 | 流況 | 色相 | 臭気 | pH | BOD | COD | SS | DO | 大腸菌数 | n-ヘキサン抽出物質_油分等 | 全窒素 | 全燐 | 全亜鉛 | ノニルフェノール | LAS | カドミウム | 全シアン | 鉛 | 六価クロム | 砒素 | 総水銀 | アルキル水銀 | PCB | ジクロロメタン | 四塩化炭素 | 1,2-ジクロロエタン | 1,1-ジクロロエチレン | シス-1,2-ジクロロエチレン | 1,1,1-トリクロロエタン | 1,1,2-トリクロロエタン | トリクロロエチレン | テトラクロロエチレン | 1,3-ジクロロプロペン | チウラム | シマジン | チオベンカルブ | ベンゼン | セレン | ふっ素 | ほう素 | 硝酸性窒素 | 亜硝酸性窒素 | 硝酸性窒素及び亜硝酸性窒素 | 1,4-ジオキサン | フェノール類 | 銅 | 鉄_溶解性 | マンガン_溶解性 | クロム | EPN | ニッケル | アンモニア性窒素 | 燐酸態燐 | 電気伝導率 | 塩化物イオン | 塩分 | 陰イオン界面活性剤 | クロロフィルa | トリハロメタン生成能 | クロロホルム生成能 | ブロモジクロロメタン生成能 | ジブロモクロロメタン生成能 | ブロモホルム生成能
年/月/日 | 時:分 |  |  |  | ℃ | ℃ | m/s | m3/s | m | m | cm | m |  |  |  |  | mg/L | mg/L | mg/L | mg/L | CFU/100mL | mg/L | mg/L | mg/L | mg/L | mg/L | mg/L | mg/L | mg/L | mg/L | mg/L | mg/L | mg/L | mg/L | mg/L | mg/L | mg/L | mg/L | mg/L | mg/L | mg/L | mg/L | mg/L | mg/L | mg/L | mg/L | mg/L | mg/L | mg/L | mg/L | mg/L | mg/L | mg/L | mg/L | mg/L | mg/L | mg/L | mg/L | mg/L | mg/L | mg/L | mg/L | mg/L | mg/L | mg/L | mS/m | mg/L | ‰ | mg/L | μg/L | mg/L | mg/L | mg/L | mg/L | mg/L
2023-04-12 | 7:30 | 流心（中央） | 晴れ | 降雨なし | 19.1 | 17.5 | 0.03 | 0.89 | 0 | 2.3 | >100 |  | 通常の状況 | 灰黄緑色・濃（暗） | 無臭 | 8 | 2 | 5.4 | 3 | 7.4 | 460 |  | 3.7 | 0.23 | 0.011 | <0.00006 | 0.0031 | [25 empty] | 3.4 | 0.03 | 3.4 | [8 empty] | 0.11 | 0.2 | 33 | 32
2023-04-12 | 19:30 | 流心（中央） | 雨 | 降雨なし | 19.6 | 19.7 | 0.03 | 0.77 | 0 | 2.3 |  |  | 通常の状況 |  | 無臭 | 9.4 | 0.6 | 4.1 | 1 | 14.7 |  |  | 3.1 | 0.22 | [41 empty] | 32 | 31
2023-05-10 | 7:35 | 流心（中央） | 快晴 | 降雨なし | 15.7 | 17.5 | 0.02 | 0.46 | 0 | 2.2 | >100 |  | 通常の状況 | 灰黄緑色・濃（暗） | カビ臭 (微) | 7.8 | 1.5 | 3.6 | 1 | 7.8 | 1400 |  | 2.7 | 0.21 | 0.009 | [27 empty] | 2.6 | 0.01 | 2.7 | [8 empty] | 0.04 | 0.19 | 25 | 18
2023-05-10 | 19:35 | 流心（中央） | 曇り | 降雨なし | 18.9 | 23.2 | 0.02 | 0.51 | 0 | 2.3 |  |  | 通常の状況 |  | カビ臭 (微) | 9.2 | 1.1 | 4 | 1 | 13 |  |  | 2.9 | 0.28 | [41 empty] | 27 | 20
2023-06-07 | 11:00 | 流心（中央） | 晴れ | 降雨量 5mm以上10mm未満 | 26.4 | 20.7 | 0.03 | 0.73 | 0 | 2.2 | 80 |  | 通常の状況 | 灰黄緑色・濃（暗） | 無臭 | 8.2 | 2.2 | 3.4 | 2 | 10.5 | 1600 |  | 2.1 | 0.1 | 0.006 | <0.00006 | 0.0094 | [25 empty] | 1.7 | 0.02 | 1.7 | [8 empty] | 0.12 | 0.08 | 17 | 8.9
2023-06-07 | 23:00 | 流心（中央） | 晴れ | 降雨量 5mm以上10mm未満 | 21.1 | 22.4 | 0.03 | 0.88 | 0 | 2.2 |  |  | 通常の状況 |  | 無臭 | 9 | 1.2 | 2.8 | 2 | 11.7 |  |  | 2.2 | 0.11 | [41 empty] | 22 | 11
2023-07-05 | 7:35 | 流心（中央） | 曇り | 降雨量 0mm以上5mm未満 | 26 | 26.2 | 0.01 | 0.38 | 0 | 2.2 | >100 |  | 通常の状況 | 灰黄緑色・濃（暗） | カビ臭 (微) | 9.2 | 1.7 | 3.6 | 1 | 11.3 | 45 |  | 2.5 | 0.1 | 0.005 | [20 empty] | <0.0005 | <0.0003 | <0.0003 |  |  |  |  | 2 | 0.03 | 2.1 | [8 empty] | 0.06 | 0.089 | 24 | 16
2023-07-05 | 19:35 | 流心（中央） | 雨 | 降雨量 0mm以上5mm未満 | 25.1 | 24.7 | 0.02 | 0.49 | 0 | 2.2 |  |  | 通常の状況 |  | 無臭 | 9.1 | 1.7 | 3.8 | 1 | 10.5 |  |  | 2.4 | 0.1 | [41 empty] | 24 | 16
2023-08-25 | 7:45 | 流心（中央） | 晴れ | 降雨量 0mm以上5mm未満 | 31 | 28.4 | 0.03 | 0.85 | 0 | 2.3 | >100 |  | 通常の状況 | 灰黄緑色・濃（暗） | 無臭 | 9.4 | 1.1 | 2.9 | 1 | 9.5 | 240 | <0.5 | 2.1 | 0.15 | 0.005 | <0.00006 | 0.008 | <0.0003 | <0.01 | <0.005 | <0.01 | <0.005 | <0.0005 |  | <0.0005 | <0.0001 | <0.0001 | <0.0001 | <0.0001 | <0.0001 | <0.0001 | <0.0001 | <0.0001 | <0.0001 | <0.0002 |  |  |  | <0.0001 | <0.002 | <0.08 | <0.02 | 1.6 | 0.04 | 1.7 | <0.005 | <0.005 | <0.004 | 0.07 | <0.01 | <0.01 | <0.0005 | <0.008 | 0.08 | 0.13 | 21 | 17 |  | <0.03
2023-08-25 | 19:45 | 流心（中央） | 晴れ | 降雨量 0mm以上5mm未満 | 30.9 | 30.7 | 0.03 | 0.75 | 0 | 2.2 |  |  | 通常の状況 |  | 無臭 | 9.6 | 1 | 2.9 | 1 | 15.5 |  |  | 1.7 | 0.13 | [41 empty] | 23 | 17
2023-09-06 | 7:30 | 流心（中央） | 曇り | 降雨なし | 29.6 | 24.2 | 0.02 | 0.71 | 0 | 2.3 | >100 |  | 通常の状況 | 灰黄緑色・濃（暗） | 無臭 | 9.1 | 1.5 | 4 | 1 | 8.6 | 410 |  | 1.9 | 0.11 | 0.006 | [27 empty] | 1.7 | 0.01 | 1.7 | [8 empty] | 0.08 | 0.098 | 22 | 15
2023-09-06 | 19:30 | 流心（中央） | 曇り | 降雨なし | 27.5 | 27.2 | 0.02 | 0.64 | 0 | 2.2 |  |  | 通常の状況 |  | 無臭 | 9.7 | 1.1 | 3.6 | 1 | 16.4 |  |  | 1.8 | 0.13 | [41 empty] | 24 | 17
2023-10-11 | 7:30 | 流心（中央） | 晴れ | 降雨量 10mm以上20mm未満 | 18.4 | 18.3 | 0.02 | 0.66 | 0 | 2.3 | >100 |  | 通常の状況 | 灰黄緑色・濃（暗） | カビ臭 (微) | 7.6 | 1.2 | 3.8 | 2 | 7.1 | 7400 |  | 2.3 | 0.17 | 0.011 | <0.00006 | 0.0092 | [18 empty] | <0.0005 | <0.0003 | <0.0003 |  |  |  |  | 2 | 0.03 | 2 | [8 empty] | 0.13 | 0.15 | 20 | 13
2023-10-11 | 19:30 | 流心（中央） | 曇り | 降雨量 10mm以上20mm未満 | 22.5 | 20.2 | 0.02 | 0.53 | 0 | 2.3 |  |  | 通常の状況 |  | 無臭 | 8.9 | 1.4 | 3 | 1 | 12.5 |  |  | 2.8 | 0.25 | [41 empty] | 25 | 18
2023-11-01 | 7:30 | 流心（中央） | 快晴 | 降雨なし | 15.6 | 17.6 | 0.02 | 0.71 | 0 | 2.2 | >100 |  | 通常の状況 | 灰黄緑色・濃（暗） | カビ臭 (微) | 7.8 | 1.6 | 4 | 2 | 7.6 | 910 |  | 4 | 0.26 | 0.009 | [27 empty] | 3.5 | 0.03 | 3.5 | [8 empty] | 0.05 | 0.22 | 31 | 26
2023-11-01 | 19:30 | 流心（中央） | 快晴 | 降雨なし | 20.2 | 19 | 0.02 | 0.67 | 0 | 2.2 |  |  | 通常の状況 |  | 無臭 | 9.1 | 1.1 | 3.7 | 2 | 15.3 |  |  | 3.9 | 0.25 | [41 empty] | 31 | 26
2023-12-06 | 7:45 | 流心（中央） | 晴れ | 降雨量 0mm以上5mm未満 | 9.8 | 12 | 0.02 | 0.6 | 0 | 2.3 | >100 |  | 通常の状況 | 灰黄緑色・濃（暗） | カビ臭 (微) | 8 | 1.3 | 3.5 | 1 | 9.8 | 1200 |  | 3.9 | 0.19 | 0.011 | <0.00006 | 0.0036 | [25 empty] | 3.8 | 0.02 | 3.8 | [8 empty] | <0.04 | 0.18 | 34 | 31
2023-12-06 | 19:45 | 流心（中央） | 晴れ | 降雨量 0mm以上5mm未満 | 13 | 12 | 0.02 | 0.61 | 0 | 2.3 |  |  | 通常の状況 |  | 無臭 | 7.8 | 1.1 | 3.3 | <1 | 10.1 |  |  | 4 | 0.2 | [41 empty] | 34 | 31
2024-01-10 | 7:35 | 流心（中央） | 快晴 | 降雨なし | 2.3 | 8.7 | 0.02 | 0.61 | 0 | 2.2 | >100 |  | 通常の状況 | 灰黄緑色・濃（暗） | 無臭 | 7.8 | 1.3 | 3.7 | 1 | 10.6 | 1300 |  | 4.5 | 0.25 | 0.01 | [27 empty] | 4.4 | 0.02 | 4.5 | [8 empty] | 0.04 | 0.23 | 32 | 30
2024-01-10 | 19:35 | 流心（中央） | 晴れ | 降雨なし | 9.1 | 9.4 | 0.03 | 0.88 | 0 | 2.2 |  |  | 通常の状況 |  | 無臭 | 8 | 1.7 | 4.3 | 2 | 12.2 |  |  | 4.5 | 0.27 | [41 empty] | 32 | 30
2024-02-14 | 7:50 | 流心（中央） | 快晴 | 降雨なし | 6 | 10.7 | 0.03 | 0.81 | 0 | 2.2 | >100 |  | 通常の状況 | 灰黄緑色・濃（暗） | 下水臭 (微) | 7.9 | 1.6 | 3.4 | 1 | 9.7 | 510 | <0.5 | 4.1 | 0.2 | 0.012 | <0.00006 | 0.0023 | <0.0003 | <0.01 | <0.005 | <0.01 | <0.005 | <0.0005 |  | <0.0005 | <0.0001 | <0.0001 | <0.0001 | <0.0001 | <0.0001 | <0.0001 | <0.0001 | <0.0001 | 0.0001 | <0.0002 |  |  |  | <0.0001 | <0.002 | <0.08 | 0.03 | 3.8 | 0.02 | 3.9 | <0.005 | <0.005 | <0.004 | 0.11 | <0.01 | <0.01 | <0.0005 | <0.008 | <0.04 | 0.18 | 33 | 31 |  | <0.03
2024-02-14 | 19:50 | 流心（中央） | 曇り | 降雨なし | 14.1 | 14.2 | 0.03 | 0.85 | 0 | 2.2 |  |  | 通常の状況 |  | 無臭 | 9.3 | 1.1 | 3.6 | 2 | 18.1 |  |  | 3.8 | 0.2 | [41 empty] | 32 | 30
2024-03-07 | 7:40 | 流心（中央） | 曇り | 降雨量 5mm以上10mm未満 | 6.6 | 9.6 | 0.03 | 0.95 | 0 | 2.2 | >100 |  | 通常の状況 | 灰黄緑色・濃（暗） | 無臭 | 7.7 | 2.7 | 4.1 | 2 | 9.5 | 3400 |  | 3.3 | 0.17 | 0.019 | [27 empty] | 2.4 | 0.03 | 2.4 | [8 empty] | 0.43 | 0.13 | 25 | 22
2024-03-07 | 19:40 | 流心（中央） | 曇り | 降雨量 5mm以上10mm未満 | 9 | 10.1 | 0.03 | 0.91 | 0 | 2.2 |  |  | 通常の状況 |  | 無臭 | 9 | 1.6 | 3.6 | 1 | 16.4 |  |  | 3.2 | 0.18 | [41 empty] | 27 | 24

## 平瀬橋（人道橋）
水域名称 | 多摩川（平瀬川） | 地点名称 | 平瀬橋（人道橋） | 類型名称 | 河川Ｂ | 測定機関名称 | 川崎市
採取年月日 | 採取時刻 | 採取位置 | 天候 | 前日天候 | 気温 | 水温 | 流速 | 流量 | 採取水深 | 全水深 | 透視度 | 透明度 | 流況 | 色相 | 臭気 | pH | BOD | COD | SS | DO | 大腸菌数 | n-ヘキサン抽出物質_油分等 | 全窒素 | 全燐 | 全亜鉛 | ノニルフェノール | LAS | カドミウム | 全シアン | 鉛 | 六価クロム | 砒素 | 総水銀 | アルキル水銀 | PCB | ジクロロメタン | 四塩化炭素 | 1,2-ジクロロエタン | 1,1-ジクロロエチレン | シス-1,2-ジクロロエチレン | 1,1,1-トリクロロエタン | 1,1,2-トリクロロエタン | トリクロロエチレン | テトラクロロエチレン | 1,3-ジクロロプロペン | チウラム | シマジン | チオベンカルブ | ベンゼン | セレン | ふっ素 | ほう素 | 硝酸性窒素 | 亜硝酸性窒素 | 硝酸性窒素及び亜硝酸性窒素 | 1,4-ジオキサン | フェノール類 | 銅 | 鉄_溶解性 | マンガン_溶解性 | クロム | EPN | ニッケル | アンモニア性窒素 | 燐酸態燐 | 電気伝導率 | 塩化物イオン | 塩分 | 陰イオン界面活性剤 | クロロフィルa | トリハロメタン生成能 | クロロホルム生成能 | ブロモジクロロメタン生成能 | ジブロモクロロメタン生成能 | ブロモホルム生成能
年/月/日 | 時:分 |  |  |  | ℃ | ℃ | m/s | m3/s | m | m | cm | m |  |  |  |  | mg/L | mg/L | mg/L | mg/L | CFU/100mL | mg/L | mg/L | mg/L | mg/L | mg/L | mg/L | mg/L | mg/L | mg/L | mg/L | mg/L | mg/L | mg/L | mg/L | mg/L | mg/L | mg/L | mg/L | mg/L | mg/L | mg/L | mg/L | mg/L | mg/L | mg/L | mg/L | mg/L | mg/L | mg/L | mg/L | mg/L | mg/L | mg/L | mg/L | mg/L | mg/L | mg/L | mg/L | mg/L | mg/L | mg/L | mg/L | mg/L | mg/L | mS/m | mg/L | ‰ | mg/L | μg/L | mg/L | mg/L | mg/L | mg/L | mg/L
2023-04-12 | 7:10 | 流心（中央） | 曇り | 降雨なし | 18.9 | 16.6 | 0.45 | 0.47 | 0 | 0.1 | >100 |  | 通常の状況 | 無色 | カビ臭 (微) | 8.4 | 1.5 | 4.2 | 5 | 9 | 440 |  | 2.8 | 0.15 | 0.007 | <0.00006 | 0.0018 | [25 empty] | 2.6 | 0.03 | 2.7 | [8 empty] | 0.04 | 0.11 | 35 | 35
2023-04-12 | 19:10 | 流心（中央） | 晴れ | 降雨なし | 19.6 | 17.8 | 0.5 | 0.52 | 0 | 0.1 |  |  | 通常の状況 |  | カビ臭 (微) | 8.6 | 1 | 4.3 | 5 | 8.9 |  |  | 2.8 | 0.12 | [39 empty] | 0.05 |  | 34 | 30
2023-05-10 | 7:20 | 流心（中央） | 快晴 | 降雨なし | 14.6 | 16.1 | 0.34 | 0.63 | 0 | 0.1 | >100 |  | 通常の状況 | 無色 | カビ臭 (微) | 8.2 | 1.2 | 3.4 | 2 | 10.1 | 1800 |  | 2.4 | 0.094 | 0.008 | [27 empty] | 2.3 | 0.01 | 2.3 | [8 empty] | <0.04 | 0.076 | 29 | 21
2023-05-10 | 19:20 | 流心（中央） | 曇り | 降雨なし | 19.1 | 19.2 | 0.33 | 0.73 | 0 | 0.1 |  |  | 通常の状況 |  | カビ臭 (微) | 8.6 | 1.1 | 3.8 | 2 | 8.9 |  |  | 2.5 | 0.15 | [39 empty] | <0.04 |  | 27 | 17
2023-06-07 | 7:20 | 流心（中央） | 曇り | 降雨量 5mm以上10mm未満 | 19 | 18.7 | 0.22 | 1.41 | 0 | 0.3 | >100 |  | 通常の状況 | 無色 | カビ臭 (微) | 7.8 | 1 | 3.5 | 6 | 8.8 | 4900 |  | 2.5 | 0.042 | 0.013 | <0.00006 | 0.0035 | [25 empty] | 2.4 | 0.01 | 2.5 | [8 empty] | 0.04 | 0.023 | 22 | 8.6
2023-06-07 | 19:20 | 流心（中央） | 晴れ | 降雨量 5mm以上10mm未満 | 24.7 | 22 | 0.19 | 1.16 | 0 | 0.3 |  |  | 通常の状況 |  | カビ臭 (微) | 7.9 | 0.9 | 2.9 | 2 | 7.9 |  |  | 2.6 | 0.061 | [39 empty] | 0.06 |  | 26 | 11
2023-07-05 | 7:15 | 流心（中央） | 曇り | 降雨量 0mm以上5mm未満 | 25.7 | 23.8 | 0.41 | 0.84 | 0 | 0.2 | >100 |  | 通常の状況 | 無色 | カビ臭 (微) | 8.1 | 1.8 | 3.5 | 4 | 8.1 | 690 |  | 2.4 | 0.06 | 0.007 | [20 empty] | <0.0005 | <0.0003 | <0.0003 |  |  |  |  | 2.2 | 0.03 | 2.3 | [8 empty] | <0.04 | 0.047 | 30 | 22
2023-07-05 | 19:15 | 流心（中央） | 雨 | 降雨量 0mm以上5mm未満 | 26.1 | 23.7 | 0.38 | 0.75 | 0 | 0.2 |  |  | 通常の状況 |  | カビ臭 (微) | 8 | 2.1 | 4.1 | 3 | 7.5 |  |  | 2.3 | 0.052 | [39 empty] | <0.04 |  | 34 | 16
2023-08-25 | 7:10 | 流心（中央） | 快晴 | 降雨量 0mm以上5mm未満 | 30.4 | 27.6 | 0.27 | 0.35 | 0 | 0.1 | >100 |  | 通常の状況 | 無色 | カビ臭 (微) | 8.2 | 1.2 | 2.8 | 3 | 7.4 | 2300 | <0.5 | 1.9 | 0.081 | 0.006 | <0.00006 | 0.0025 | <0.0003 | <0.01 | <0.005 | <0.01 | <0.005 | <0.0005 |  | <0.0005 | <0.0001 | <0.0001 | <0.0001 | <0.0001 | <0.0001 | <0.0001 | <0.0001 | <0.0001 | <0.0001 | <0.0002 |  |  |  | <0.0001 | <0.002 | <0.08 | 0.02 | 1.5 | 0.03 | 1.6 | <0.005 | <0.005 | <0.004 | 0.07 | <0.01 | <0.01 | <0.0005 | <0.008 | <0.04 | 0.057 | 25 | 18 |  | <0.03
2023-08-25 | 19:10 | 流心（中央） | 晴れ | 降雨量 0mm以上5mm未満 | 31.3 | 28.4 | 0.25 | 0.38 | 0 | 0.1 |  |  | 通常の状況 |  | カビ臭 (微) | 8.4 | 1.1 | 3.2 | 4 | 6.5 |  |  | 1.9 | 0.09 | [39 empty] | <0.04 |  | 32 | 20
2023-09-06 | 7:10 | 流心（中央） | 曇り | 降雨なし | 29.3 | 26.6 | 0.28 | 0.52 | 0 | 0.1 | >100 |  | 通常の状況 | 無色 | カビ臭 (微) | 8 | 2.3 | 4.1 | 5 | 6.5 | 880 |  | 2.1 | 0.085 | 0.009 | [27 empty] | 1.8 | 0.02 | 1.9 | [8 empty] | 0.08 | 0.063 | 27 | 19
2023-09-06 | 19:10 | 流心（中央） | 曇り | 降雨なし | 28.1 | 26.2 | 0.29 | 0.59 | 0 | 0.1 |  |  | 通常の状況 |  | カビ臭 (微) | 8.2 | 1.2 | 3.9 | 4 | 6.7 |  |  | 2 | 0.089 | [39 empty] | 0.05 |  | 29 | 21
2023-10-11 | 7:10 | 流心（中央） | 晴れ | 降雨量 10mm以上20mm未満 | 18 | 17.9 | 0.34 | 0.78 | 0 | 0.1 | >100 |  | 通常の状況 | 無色 | カビ臭 (微) | 7.8 | 0.8 | 3.3 | 2 | 8.4 | 4800 |  | 2.2 | 0.039 | 0.008 | <0.00006 | 0.0021 | [18 empty] | <0.0005 | <0.0003 | <0.0003 |  |  |  |  | 1.8 | 0.01 | 1.8 | [8 empty] | 0.05 | 0.025 | 25 | 11
2023-10-11 | 19:10 | 流心（中央） | 曇り | 降雨量 10mm以上20mm未満 | 22.8 | 19.2 | 0.28 | 0.59 | 0 | 0.1 |  |  | 通常の状況 |  | カビ臭 (微) | 7.8 | 1.7 | 3.5 | 2 | 8 |  |  | 2.7 | 0.15 | [39 empty] | 0.04 |  | 28 | 15
2023-11-01 | 7:10 | 流心（中央） | 快晴 | 降雨なし | 14.8 | 16.4 | 0.33 | 0.6 | 0 | 0.1 | >100 |  | 通常の状況 | 無色 | カビ臭 (微) | 8.2 | 1.6 | 3.9 | 7 | 9.1 | 720 |  | 3.4 | 0.17 | 0.009 | [27 empty] | 2.8 | 0.03 | 2.8 | [8 empty] | 0.05 | 0.15 | 32 | 23
2023-11-01 | 19:10 | 流心（中央） | 快晴 | 降雨なし | 20.4 | 17.8 | 0.28 | 0.51 | 0 | 0.1 |  |  | 通常の状況 |  | カビ臭 (微) | 7.9 | 1 | 3.5 | 2 | 8.3 |  |  | 3.4 | 0.16 | [39 empty] | 0.04 |  | 35 | 29
2023-12-06 | 7:20 | 流心（中央） | 曇り | 降雨量 0mm以上5mm未満 | 9 | 10.8 | 0.15 | 0.19 | 0 | 0 | >100 |  | 通常の状況 | 無色 | 無臭 | 7.8 | 1.1 | 3.1 | 1 | 10.8 | 930 |  | 3.2 | 0.12 | 0.009 | <0.00006 | 0.0029 | [25 empty] | 3 | 0.04 | 3.1 | [8 empty] | 0.13 | 0.11 | 37 | 32
2023-12-06 | 19:20 | 流心（中央） | 晴れ | 降雨量 0mm以上5mm未満 | 13.5 | 12.6 | 0.15 | 0.19 | 0 | 0 |  |  | 通常の状況 |  | カビ臭 (微) | 8.2 | 1.3 | 3.3 | <1 | 10.6 |  |  | 3 | 0.15 | [39 empty] | 0.09 |  | 35 | 27
2024-01-10 | 7:15 | 流心（中央） | 快晴 | 降雨なし | 1.9 | 7.1 | 0.31 | 0.56 | 0 | 0.1 | >100 |  | 通常の状況 | 無色 | カビ臭 (微) | 7.9 | 1.5 | 3.6 | 1 | 11.1 | 980 |  | 4.1 | 0.2 | 0.008 | [27 empty] | 4 | 0.02 | 4.1 | [8 empty] | <0.04 | 0.19 | 34 | 30
2024-01-10 | 19:15 | 流心（中央） | 晴れ | 降雨なし | 9.2 | 8.2 | 0.25 | 0.46 | 0 | 0.1 |  |  | 通常の状況 |  | カビ臭 (微) | 8.2 | 1.9 | 4 | 3 | 11.1 |  |  | 3.6 | 0.17 | [39 empty] | <0.04 |  | 36 | 28
2024-02-14 | 7:15 | 流心（中央） | 快晴 | 降雨なし | 5.3 | 9.7 | 0.26 | 0.53 | 0 | 0.1 | >100 |  | 通常の状況 | 無色 | 無臭 | 8.1 | 1.2 | 3.1 | 1 | 10.7 | 480 | <0.5 | 3.1 | 0.13 | 0.008 | <0.00006 | 0.0019 | <0.0003 | <0.01 | <0.005 | <0.01 | <0.005 | <0.0005 |  | <0.0005 | <0.0001 | <0.0001 | <0.0001 | <0.0001 | <0.0001 | <0.0001 | <0.0001 | <0.0001 | <0.0001 | <0.0002 |  |  |  | <0.0001 | <0.002 | 0.08 | 0.03 | 2.9 | 0.01 | 3 | <0.005 | <0.005 | <0.004 | 0.1 | <0.01 | <0.01 | <0.0005 | <0.008 | <0.04 | 0.11 | 32 | 26 |  | <0.03
2024-02-14 | 19:15 | 流心（中央） | 曇り | 降雨なし | 14.8 | 11.6 | 0.28 | 0.6 | 0 | 0.1 |  |  | 通常の状況 |  | 無臭 | 8.2 | 1.2 | 3.3 | 1 | 10.4 |  |  | 3.5 | 0.12 | [39 empty] | <0.04 |  | 37 | 36
2024-03-07 | 7:20 | 流心（中央） | 曇り | 降雨量 5mm以上10mm未満 | 6.1 | 8.2 | 0.34 | 0.82 | 0 | 0.1 | >100 |  | 通常の状況 | 無色 | カビ臭 (微) | 8.1 | 2.3 | 3.7 | 2 | 11.4 | 3000 |  | 2.5 | 0.1 | 0.012 | [27 empty] | 2 | 0.02 | 2.1 | [8 empty] | 0.12 | 0.076 | 24 | 17
2024-03-07 | 19:20 | 流心（中央） | 曇り | 降雨量 5mm以上10mm未満 | 9.1 | 8.9 | 0.35 | 0.83 | 0 | 0.1 |  |  | 通常の状況 |  | カビ臭 (微) | 7.9 | 1.9 | 4.3 | 8 | 11.4 |  |  | 2.9 | 0.24 | [39 empty] | 0.25 |  | 28 | 18