## 入江橋
水域名称 | 入江川 | 地点名称 | 入江橋 | 類型名称 | 河川Ｂ | 測定機関名称 | 横浜市
採取年月日 | 採取時刻 | 採取位置 | 天候 | 前日天候 | 気温 | 水温 | 流速 | 流量 | 採取水深 | 全水深 | 透視度 | 透明度 | 流況 | 色相 | 臭気 | pH | BOD | COD | SS | DO | 大腸菌数 | n-ヘキサン抽出物質_油分等 | 全窒素 | 全燐 | 全亜鉛 | ノニルフェノール | LAS | カドミウム | 全シアン | 鉛 | 六価クロム | 砒素 | 総水銀 | アルキル水銀 | PCB | ジクロロメタン | 四塩化炭素 | 1,2-ジクロロエタン | 1,1-ジクロロエチレン | シス-1,2-ジクロロエチレン | 1,1,1-トリクロロエタン | 1,1,2-トリクロロエタン | トリクロロエチレン | テトラクロロエチレン | 1,3-ジクロロプロペン | チウラム | シマジン | チオベンカルブ | ベンゼン | セレン | ふっ素 | ほう素 | 硝酸性窒素 | 亜硝酸性窒素 | 硝酸性窒素及び亜硝酸性窒素 | 1,4-ジオキサン | フェノール類 | 銅 | 鉄_溶解性 | マンガン_溶解性 | クロム | EPN | ニッケル | アンモニア性窒素 | 燐酸態燐 | 電気伝導率 | 塩化物イオン | 塩分 | 陰イオン界面活性剤 | クロロフィルa | トリハロメタン生成能 | クロロホルム生成能 | ブロモジクロロメタン生成能 | ジブロモクロロメタン生成能 | ブロモホルム生成能
年/月/日 | 時:分 |  |  |  | ℃ | ℃ | m/s | m3/s | m | m | cm | m |  |  |  |  | mg/L | mg/L | mg/L | mg/L | CFU/100mL | mg/L | mg/L | mg/L | mg/L | mg/L | mg/L | mg/L | mg/L | mg/L | mg/L | mg/L | mg/L | mg/L | mg/L | mg/L | mg/L | mg/L | mg/L | mg/L | mg/L | mg/L | mg/L | mg/L | mg/L | mg/L | mg/L | mg/L | mg/L | mg/L | mg/L | mg/L | mg/L | mg/L | mg/L | mg/L | mg/L | mg/L | mg/L | mg/L | mg/L | mg/L | mg/L | mg/L | mg/L | mS/m | mg/L | ‰ | mg/L | μg/L | mg/L | mg/L | mg/L | mg/L | mg/L
2023-04-12 | 6:50 | 流心（中央） | 曇り | 降雨なし | 19.4 | 17.3 | 0.03 | 0.59 | 0.47 | 2.37 | >100 |  | 通常の状況 | 黄緑色・淡（明） | 無臭 | 7.7 | 1.6 | 3.8 | 2 | 7.1 | 250 |  | 2.9 | 0.27 | 0.014 | [27 empty] | 2.2 | 0.02 | 2.2 | [8 empty] | 0.1 | 0.22 | 1700
2023-04-12 | 18:40 | 流心（中央） | 曇り | 降雨なし | 20.2 | 18.5 | 0 | 0.04 | 0.35 | 1.77 | >100 |  | 憩流 | 黄緑色・淡（明） | 無臭 | 7.9 | 2.9 | 4 | 1 | 7.8 |  |  | 2.6 | 0.24 | [41 empty] | 3000
2023-05-10 | 6:50 | 流心（中央） | 晴れ | 降雨なし | 15.6 | 16.5 | 0.01 | 0.11 | 0.5 | 2.54 | >100 |  | 通常の状況 | 黄緑色・淡（明） | 無臭 | 7.7 | 1.2 | 3.7 | 2 | 6 | 1000 |  | 3.2 | 0.3 | 0.014 | [27 empty] | 2.1 | 0.04 | 2.2 | [8 empty] | 0.57 | 0.26 | 2300
2023-05-10 | 18:50 | 流心（中央） | 晴れ | 降雨なし | 22.3 | 20.5 | -0.03 | -0.64 | 0.4 | 2.02 | >100 |  | 逆流 | 黄緑色・淡（明） | 無臭 | 7.3 | 1.6 | 4.2 | 1 | 6.3 |  |  | 3.5 | 0.62 | [41 empty] | 2800
2023-06-07 | 6:45 | 流心（中央） | 曇り | 降雨量 5mm以上10mm未満 | 21 | 20.4 | 0.03 | 0.68 | 0.49 | 2.47 | 77 |  | 通常の状況 | 灰黄緑色・淡（明） | 無臭 | 7.9 | 1.6 | 5 | 3 | 6.1 | 9200 |  | 2.9 | 0.87 | 0.0092 | [27 empty] | 2.3 | 0.03 | 2.4 | [8 empty] | 0.22 | 0.84 | 790
2023-06-07 | 18:58 | 流心（中央） | 曇り | 降雨量 5mm以上10mm未満 | 24.5 | 23 | -0.04 | -0.93 | 0.45 | 2.29 | 85 |  | 逆流 | 黄緑色・淡（明） | 川藻臭 (微) | 7.3 | 4.3 | 5.8 | 3 | 4.3 |  |  | 4.1 | 0.65 | [41 empty] | 1800
2023-07-05 | 6:50 | 流心（中央） | 曇り | 降雨量 0mm以上5mm未満 | 26.8 | 25 | 0.06 | 1.35 | 0.47 | 2.38 | 58 |  | 通常の状況 | 灰黄緑色・中 | 川藻臭 (微) | 8 | 2.4 | 4.9 | 7 | 6.5 | 780 | <0.5 | 3.3 | 0.39 | 0.013 | <0.00006 | 0.0013 | <0.0003 | <0.01 | <0.0005 | <0.01 | <0.005 | <0.0005 |  | <0.0005 | <0.0001 | <0.0001 | <0.0001 | <0.0001 | <0.0001 | <0.0001 | <0.0001 | <0.0001 | <0.0001 | <0.0002 | <0.0005 | <0.0003 | <0.0003 | <0.0001 | <0.002 |  |  | 2.4 | 0.04 | 2.5 | <0.005 | <0.005 | 0.0038 | 0.05 | 0.01 | <0.01 | <0.0005 | 0.001 | 0.05 | 0.29 | 2400 | 7500 |  | <0.03
2023-07-05 | 18:50 | 流心（中央） | 雨 | 降雨量 0mm以上5mm未満 | 26.5 | 25.2 | -0.04 | -1 | 0.52 | 2.63 | 64 |  | 逆流 | 灰黄緑色・中 | 川藻臭 (微) | 8.1 | 6.5 | 5.5 | 9 | 9.2 |  |  | 3.6 | 0.49 | [41 empty] | 1900 | 8200
2023-09-06 | 6:50 | 流心（中央） | 曇り | 降雨なし | 28.8 | 28.5 | -0.03 | -0.69 | 0.41 | 2.07 | 68 |  | 逆流 | 灰黄緑色・淡（明） | 川藻臭 (微) | 7.7 | 4.4 | 5.7 | 5 | 5.7 | 5600 |  | 3 | 0.36 | 0.012 | [27 empty] | 1.4 | 0.07 | 1.5 | [8 empty] | 0.78 | 0.28 | 2800
2023-09-06 | 18:50 | 流心（中央） | 曇り | 降雨なし | 28 | 29.5 | -0.03 | -0.77 | 0.5 | 2.51 | 55 |  | 逆流 | 灰黄緑色・中 | 川藻臭 (微) | 7.8 | 5.5 | 5.8 | 7 | 4.6 |  |  | 2.4 | 0.38 | [41 empty] | 3300
2023-10-11 | 6:45 | 流心（中央） | 晴れ | 降雨量 10mm以上20mm未満 | 18.6 | 20.5 | 0.05 | 0.65 | 0.31 | 1.57 | >100 |  | 通常の状況 | 黄緑色・淡（明） | 無臭 | 7.5 | 1.1 | 4.2 | 3 | 4.3 | 24000 |  | 1.8 | 0.27 | 0.017 | [27 empty] | 0.97 | 0.1 | 1 | [8 empty] | 0.56 | 0.24 | 2000
2023-10-11 | 18:40 | 流心（中央） | 曇り | 降雨量 10mm以上20mm未満 | 21.3 | 22.1 | -0.01 | -0.18 | 0.4 | 2.01 | >100 |  | 逆流 | 黄緑色・淡（明） | 無臭 | 7.3 | 1.5 | 3.9 | 3 | 5.1 |  |  | 2.4 | 0.52 | [41 empty] | 3000
2023-11-01 | 6:45 | 流心（中央） | 晴れ | 降雨なし | 15.8 | 18.6 | -0.04 | -0.96 | 0.5 | 2.54 | >100 |  | 逆流 | 黄緑色・淡（明） | 川藻臭 (微) | 7.6 | 0.6 | 3.7 | 1 | 6.4 | 1600 |  | 3.5 | 0.41 | 0.014 | [27 empty] | 3.2 | 0.02 | 3.2 | [8 empty] | 0.16 | 0.39 | 1400
2023-11-01 | 18:45 | 流心（中央） | 晴れ | 降雨なし | 21 | 20.4 | 0.05 | 1.14 | 0.48 | 2.44 | >100 |  | 通常の状況 | 黄緑色・淡（明） | 川藻臭 (微) | 7.5 | 0.9 | 3.3 | 1 | 6.9 |  |  | 3.4 | 0.41 | [41 empty] | 3400
2023-12-06 | 6:50 | 流心（中央） | 曇り | 降雨量 0mm以上5mm未満 | 10.5 | 12.4 | -0.03 | -0.49 | 0.33 | 1.66 | >100 |  | 逆流 | 灰黄緑色・淡（明） | 川藻臭 (微) | 7.8 | 0.6 | 3.2 | 1 | 7 | 270 |  | 2.8 | 0.27 | 0.011 | [27 empty] | 2.1 | 0.06 | 2.2 | [8 empty] | 0.19 | 0.27 | 1400
2023-12-06 | 18:40 | 流心（中央） | 晴れ | 降雨量 0mm以上5mm未満 | 14.3 | 15.6 | -0.02 | -0.35 | 0.35 | 1.78 | >100 |  | 逆流 | 灰黄緑色・淡（明） | 川藻臭 (微) | 7.6 | 0.8 | 3.9 | 2 | 7.6 |  |  | 3.6 | 0.44 | [41 empty] | 3600
2024-01-10 | 6:50 | 流心（中央） | 晴れ | 降雨なし | 3.5 | 9.5 | 0.04 | 1.05 | 0.45 | 2.28 | >100 |  | 通常の状況 | 黄緑色・淡（明） | 無臭 | 7.6 | 1.1 | 3.6 | 1 | 7.6 | 680 | <0.5 | 3.3 | 0.38 | 0.015 | <0.00006 | 0.0004 | <0.0003 | <0.01 | <0.0005 | <0.01 | <0.005 | <0.0005 |  | <0.0005 | <0.0001 | <0.0001 | <0.0001 | <0.0001 | <0.0001 | <0.0001 | <0.0001 | <0.0001 | <0.0001 | <0.0002 | <0.0005 | <0.0003 | <0.0003 | <0.0001 | <0.002 |  |  | 2.9 | 0.04 | 2.9 | <0.005 | [7 empty] | 0.15 | 0.36 | 2900 | 11000
2024-01-10 | 18:50 | 流心（中央） | 曇り | 降雨なし | 11 | 12 | 0.08 | 1.27 | 0.33 | 1.69 | >100 |  | 通常の状況 | 黄緑色・淡（明） | 無臭 | 7.9 | 1.2 | 2.5 | 3 | 7.4 |  |  | 2.2 | 0.22 | [41 empty] | 3200 | 14000
2024-02-13 | 8:45 | 流心（中央） | 晴れ | 降雨なし | 6.9 | 9 | 0.05 | 1.24 | 0.47 | 2.36 | >100 |  | 通常の状況 | 黄緑色・淡（明） | 無臭 | 7.7 | 0.8 | 3.9 | 1 | 8 | 220 |  | 3.5 | 0.2 | 0.023 | [27 empty] | 2.7 | 0.04 | 2.7 | [8 empty] | 0.26 | 0.18 | 1800
2024-02-13 | 18:40 | 流心（中央） | 晴れ | 降雨なし | 14.2 | 9.7 | 0.01 | 0.17 | 0.47 | 2.35 | >100 |  | 通常の状況 | 黄色・淡（明） | 無臭 | 7.5 | 1.1 | 3.5 | 1 | 8.5 |  |  | 3.6 | 0.24 | [41 empty] | 2600
2024-03-13 | 8:30 | 流心（中央） | 晴れ | 降雨量 30mm以上 | 11.5 | 10.8 | 0.07 | 1.52 | 0.41 | 2.09 | 59 |  | 通常の状況 | 黄色・淡（明） | 無臭 | 7.6 | 4.9 | 4.6 | 5 | 8.4 | 7600 |  | 3 | 0.25 | 0.023 | [27 empty] | 1.6 | 0.03 | 1.6 | [8 empty] | 0.81 | 0.18 | 1500
2024-03-13 | 18:47 | 流心（中央） | 晴れ | 降雨量 30mm以上 | 12.5 | 12.2 | -0.02 | -0.54 | 0.5 | 2.51 | >100 |  | 逆流 | 黄緑色・淡（明） | 無臭 | 7.8 | 2.4 | 3.1 | 1 | 7.7 |  |  | 1.7 | 0.13 | [41 empty] | 3200

## 水道橋
水域名称 | 帷子川 | 地点名称 | 水道橋 | 類型名称 | 河川Ｂ | 測定機関名称 | 横浜市
採取年月日 | 採取時刻 | 採取位置 | 天候 | 前日天候 | 気温 | 水温 | 流速 | 流量 | 採取水深 | 全水深 | 透視度 | 透明度 | 流況 | 色相 | 臭気 | pH | BOD | COD | SS | DO | 大腸菌数 | n-ヘキサン抽出物質_油分等 | 全窒素 | 全燐 | 全亜鉛 | ノニルフェノール | LAS | カドミウム | 全シアン | 鉛 | 六価クロム | 砒素 | 総水銀 | アルキル水銀 | PCB | ジクロロメタン | 四塩化炭素 | 1,2-ジクロロエタン | 1,1-ジクロロエチレン | シス-1,2-ジクロロエチレン | 1,1,1-トリクロロエタン | 1,1,2-トリクロロエタン | トリクロロエチレン | テトラクロロエチレン | 1,3-ジクロロプロペン | チウラム | シマジン | チオベンカルブ | ベンゼン | セレン | ふっ素 | ほう素 | 硝酸性窒素 | 亜硝酸性窒素 | 硝酸性窒素及び亜硝酸性窒素 | 1,4-ジオキサン | フェノール類 | 銅 | 鉄_溶解性 | マンガン_溶解性 | クロム | EPN | ニッケル | アンモニア性窒素 | 燐酸態燐 | 電気伝導率 | 塩化物イオン | 塩分 | 陰イオン界面活性剤 | クロロフィルa | トリハロメタン生成能 | クロロホルム生成能 | ブロモジクロロメタン生成能 | ジブロモクロロメタン生成能 | ブロモホルム生成能
年/月/日 | 時:分 |  |  |  | ℃ | ℃ | m/s | m3/s | m | m | cm | m |  |  |  |  | mg/L | mg/L | mg/L | mg/L | CFU/100mL | mg/L | mg/L | mg/L | mg/L | mg/L | mg/L | mg/L | mg/L | mg/L | mg/L | mg/L | mg/L | mg/L | mg/L | mg/L | mg/L | mg/L | mg/L | mg/L | mg/L | mg/L | mg/L | mg/L | mg/L | mg/L | mg/L | mg/L | mg/L | mg/L | mg/L | mg/L | mg/L | mg/L | mg/L | mg/L | mg/L | mg/L | mg/L | mg/L | mg/L | mg/L | mg/L | mg/L | mg/L | mS/m | mg/L | ‰ | mg/L | μg/L | mg/L | mg/L | mg/L | mg/L | mg/L
2023-04-12 | 7:40 | 流心（中央） | 晴れ | 降雨なし | 19.5 | 15.5 | 0.05 | 4.87 | 0.72 | 3.62 | >100 |  | 通常の状況 | 無色 | 無臭 | 7.9 | 0.8 | 2.5 | 3 | 8.8 | 840 |  | 1.7 | 0.048 | 0.0026 | [27 empty] | 1.4 | 0.02 | 1.4 | [8 empty] | 0.07 | 0.029 | 400
2023-04-12 | 19:25 | 流心（中央） | 晴れ | 降雨なし | 19.3 | 17.3 | 0.03 | 2.62 | 0.66 | 3.31 | >100 |  | 通常の状況 | 無色 | 無臭 | 8.5 | 1 | 2 | 3 | 9.1 |  |  | 1.6 | 0.059 | [41 empty] | 550
2023-05-10 | 7:45 | 流心（中央） | 晴れ | 降雨なし | 18.9 | 16 | 0.08 | 8.48 | 0.72 | 3.64 | >100 |  | 通常の状況 | 無色 | 無臭 | 8 | 0.7 | 2.5 | 4 | 8.8 | 1300 |  | 2 | 0.047 | 0.005 | [27 empty] | 1.8 | 0.01 | 1.9 | [8 empty] | 0.05 | 0.031 | 120
2023-05-10 | 19:40 | 流心（中央） | 晴れ | 降雨なし | 20 | 18.8 | -0.02 | -1.66 | 0.71 | 3.59 | 95 |  | 逆流 | 黄緑色・淡（明） | 無臭 | 8.4 | 1.1 | 2.8 | 4 | 9.2 |  |  | 1.8 | 0.057 | [41 empty] | 140
2023-06-07 | 7:40 | 流心（中央） | 曇り | 降雨量 5mm以上10mm未満 | 21 | 18.1 | 0.16 | 15.37 | 0.7 | 3.53 | 68 |  | 通常の状況 | 灰黄緑色・淡（明） | 川藻臭 (微) | 8 | 0.9 | 2.7 | 6 | 8.8 | 6600 |  | 2.5 | 0.037 | 0.0074 | [27 empty] | 2.2 | 0.02 | 2.2 | [8 empty] | 0.1 | 0.02 | 140
2023-06-07 | 19:35 | 流心（中央） | 曇り | 降雨量 5mm以上10mm未満 | 22.9 | 22.4 | 0.05 | 5.01 | 0.75 | 3.76 | >100 |  | 通常の状況 | 黄緑色・淡（明） | 無臭 | 8.6 | 1.4 | 2.8 | 3 | 9.9 |  |  | 2.5 | 0.04 | [41 empty] | 50
2023-07-05 | 7:50 | 流心（中央） | 曇り | 降雨量 0mm以上5mm未満 | 27.4 | 22.8 | 0.07 | 6.97 | 0.68 | 3.43 | >100 |  | 通常の状況 | 黄緑色・淡（明） | 無臭 | 8 | 0.9 | 2.4 | 2 | 7.5 | 1200 | <0.5 | 2 | 0.035 | 0.0068 | <0.00006 | 0.0007 | <0.0003 | <0.01 | <0.0005 | <0.01 | <0.005 | <0.0005 |  | <0.0005 | <0.0001 | <0.0001 | <0.0001 | <0.0001 | <0.0001 | <0.0001 | <0.0001 | <0.0001 | <0.0001 | <0.0002 | <0.0005 | <0.0003 | <0.0003 | <0.0001 | <0.002 |  |  | 1.7 | 0.01 | 1.8 | <0.005 | <0.005 | 0.0014 | 0.04 | 0.03 | <0.01 | <0.0005 | <0.001 | 0.04 | 0.015 | 270 | 780 |  | <0.03
2023-07-05 | 19:40 | 流心（中央） | 曇り | 降雨量 0mm以上5mm未満 | 24.8 | 23.2 | 0.06 | 6.19 | 0.8 | 4 | >100 |  | 通常の状況 | 黄緑色・淡（明） | 無臭 | 8.3 | 2.4 | 3.1 | 3 | 8.5 |  |  | 1.8 | 0.04 | [41 empty] | 570 | 1600
2023-08-09 | 7:50 | 流心（中央） | 曇り | 降雨量 0mm以上5mm未満 | 30.5 | 27.3 | 0.06 | 5.06 | 0.65 | 3.27 | 63 |  | 通常の状況 | 灰黄緑色・中 | 無臭 | 7.9 | 1.2 | 4.1 | 7 | 7 | 12000 |  | 1.4 | 0.061 | 0.01 | [27 empty] | 1.1 | 0.02 | 1.1 | [8 empty] | 0.07 | 0.028 | 54
2023-08-09 | 19:30 | 流心（中央） | 曇り | 降雨量 0mm以上5mm未満 | 28.5 | 28.3 | 0.1 | 10.17 | 0.74 | 3.72 | 40 |  | 通常の状況 | 灰黄緑色・中 | 無臭 | 7.7 | 2.2 | 4.9 | 14 | 7 |  |  | 0.82 | 0.082 | [41 empty] | 35
2023-09-06 | 7:40 | 流心（中央） | 曇り | 降雨なし | 29 | 26.8 | -0.01 | -0.87 | 0.71 | 3.58 | >100 |  | 逆流 | 黄緑色・淡（明） | 無臭 | 8 | 1.2 | 2.4 | 2 | 6.9 | 3200 |  | 1.4 | 0.041 | 0.0054 | [27 empty] | 1.2 | 0.01 | 1.2 | [8 empty] | 0.12 | 0.02 | 310
2023-09-06 | 19:40 | 流心（中央） | 曇り | 降雨なし | 27.4 | 26.8 | 0.01 | 1.72 | 0.79 | 3.95 | 85 |  | 通常の状況 | 灰黄緑色・淡（明） | 無臭 | 8.2 | 1.7 | 3.4 | 5 | 7.2 |  |  | 3.8 | 0.11 | [41 empty] | 910
2023-10-11 | 7:40 | 流心（中央） | 晴れ | 降雨量 10mm以上20mm未満 | 19.8 | 18.7 | 0.06 | 4.17 | 0.54 | 2.72 | >100 |  | 通常の状況 | 黄緑色・淡（明） | 無臭 | 7.9 | 0.3 | 2.4 | 2 | 8.1 | 2800 |  | 2 | 0.044 | 0.007 | [27 empty] | 1.7 | 0.01 | 1.8 | [8 empty] | 0.08 | 0.033 | 280
2023-10-11 | 19:25 | 流心（中央） | 曇り | 降雨量 10mm以上20mm未満 | 20.7 | 19.9 | 0.08 | 7.12 | 0.64 | 3.2 | >100 |  | 通常の状況 | 黄緑色・淡（明） | 無臭 | 8.1 | 0.7 | 2.2 | 3 | 8.8 |  |  | 2.3 | 0.04 | [41 empty] | 290
2023-11-01 | 7:30 | 流心（中央） | 晴れ | 降雨なし | 15 | 15.5 | 0.12 | 12.26 | 0.76 | 3.84 | >100 |  | 通常の状況 | 黄緑色・淡（明） | 無臭 | 8 | 0.3 | 1.9 | 2 | 9.2 | 1600 |  | 1.7 | 0.038 | 0.003 | [27 empty] | 1.6 | 0.01 | 1.7 | [8 empty] | <0.04 | 0.032 | 160
2023-11-01 | 19:30 | 流心（中央） | 晴れ | 降雨なし | 21 | 17.9 | 0.05 | 4.1 | 0.73 | 3.65 | >100 |  | 通常の状況 | 黄緑色・淡（明） | 無臭 | 8.2 | 0.8 | 1.8 | 4 | 9.2 |  |  | 1.8 | 0.055 | [41 empty] | 480
2023-12-06 | 7:40 | 流心（中央） | 曇り | 降雨量 0mm以上5mm未満 | 10.8 | 10 | 0.05 | 4.93 | 0.64 | 3.2 | >100 |  | 通常の状況 | 黄緑色・淡（明） | 無臭 | 7.9 | 0.4 | 1.9 | 2 | 10.4 | 430 |  | 1.5 | 0.055 | 0.0028 | [27 empty] | 1.3 | 0.01 | 1.4 | [8 empty] | 0.04 | 0.045 | 230
2023-12-06 | 19:30 | 流心（中央） | 晴れ | 降雨量 0mm以上5mm未満 | 12.4 | 11.6 | 0.08 | 7 | 0.63 | 3.17 | >100 |  | 通常の状況 | 黄緑色・淡（明） | 無臭 | 8.1 | 0.9 | 2.3 | 2 | 10.9 |  |  | 1.7 | 0.067 | [41 empty] | 400
2024-01-10 | 7:50 | 流心（中央） | 晴れ | 降雨なし | 4.2 | 5.7 | 0.08 | 6.98 | 0.68 | 3.43 | >100 |  | 通常の状況 | 黄緑色・淡（明） | 無臭 | 7.9 | 0.8 | 2.1 | 2 | 10.9 | 430 | <0.5 | 1.4 | 0.056 | 0.0041 | <0.00006 | 0.0034 | <0.0003 | <0.01 | <0.0005 | <0.01 | <0.005 | <0.0005 |  | <0.0005 | <0.0001 | <0.0001 | <0.0001 | <0.0001 | <0.0001 | <0.0001 | <0.0001 | <0.0001 | <0.0001 | <0.0002 | <0.0005 | <0.0003 | <0.0003 | <0.0001 | <0.002 |  |  | 1.2 | 0.01 | 1.2 | <0.005 | [7 empty] | 0.06 | 0.043 | 200 | 1000
2024-01-10 | 19:40 | 流心（中央） | 曇り | 降雨なし | 10 | 8.4 | 0.04 | 3.11 | 0.55 | 2.77 | >100 |  | 通常の状況 | 黄緑色・淡（明） | 無臭 | 8.1 | 1.4 | 2 | 4 | 11.4 |  |  | 1.4 | 0.057 | [41 empty] | 560 | 1700
2024-02-13 | 9:35 | 流心（中央） | 晴れ | 降雨なし | 8.5 | 7.8 | 0.08 | 7.54 | 0.68 | 3.41 | >100 |  | 通常の状況 | 黄緑色・淡（明） | 無臭 | 7.9 | 0.9 | 2.1 | 2 | 11.7 | 160 |  | 1.4 | 0.046 | 0.003 | [27 empty] | 1.2 | <0.01 | 1.3 | [8 empty] | 0.04 | 0.035 | 340
2024-02-13 | 19:30 | 流心（中央） | 晴れ | 降雨なし | 13.8 | 9.8 | 0.1 | 10.32 | 0.75 | 3.75 | >100 |  | 通常の状況 | 黄緑色・淡（明） | 無臭 | 8.2 | 1.1 | 2.4 | 2 | 11.3 |  |  | 1.3 | 0.057 | [41 empty] | 910
2024-03-13 | 9:35 | 流心（中央） | 晴れ | 降雨量 30mm以上 | 13.5 | 10 | 0.09 | 7.83 | 0.61 | 3.06 | 90 |  | 通常の状況 | 黄緑色・淡（明） | 無臭 | 7.9 | 0.8 | 2.7 | 3 | 10.2 | 1300 |  | 2 | 0.044 | 0.014 | [27 empty] | 1.5 | 0.01 | 1.6 | [8 empty] | 0.09 | 0.029 | 150
2024-03-13 | 19:40 | 流心（中央） | 晴れ | 降雨量 30mm以上 | 11.5 | 10.8 | 0.1 | 9.94 | 0.76 | 3.82 | >100 |  | 通常の状況 | 黄緑色・淡（明） | 無臭 | 8.2 | 1.4 | 2.6 | 1 | 10.7 |  |  | 2.1 | 0.046 | [41 empty] | 78

## 清水橋
水域名称 | 大岡川 | 地点名称 | 清水橋 | 類型名称 | 河川Ｂ | 測定機関名称 | 横浜市
採取年月日 | 採取時刻 | 採取位置 | 天候 | 前日天候 | 気温 | 水温 | 流速 | 流量 | 採取水深 | 全水深 | 透視度 | 透明度 | 流況 | 色相 | 臭気 | pH | BOD | COD | SS | DO | 大腸菌数 | n-ヘキサン抽出物質_油分等 | 全窒素 | 全燐 | 全亜鉛 | ノニルフェノール | LAS | カドミウム | 全シアン | 鉛 | 六価クロム | 砒素 | 総水銀 | アルキル水銀 | PCB | ジクロロメタン | 四塩化炭素 | 1,2-ジクロロエタン | 1,1-ジクロロエチレン | シス-1,2-ジクロロエチレン | 1,1,1-トリクロロエタン | 1,1,2-トリクロロエタン | トリクロロエチレン | テトラクロロエチレン | 1,3-ジクロロプロペン | チウラム | シマジン | チオベンカルブ | ベンゼン | セレン | ふっ素 | ほう素 | 硝酸性窒素 | 亜硝酸性窒素 | 硝酸性窒素及び亜硝酸性窒素 | 1,4-ジオキサン | フェノール類 | 銅 | 鉄_溶解性 | マンガン_溶解性 | クロム | EPN | ニッケル | アンモニア性窒素 | 燐酸態燐 | 電気伝導率 | 塩化物イオン | 塩分 | 陰イオン界面活性剤 | クロロフィルa | トリハロメタン生成能 | クロロホルム生成能 | ブロモジクロロメタン生成能 | ジブロモクロロメタン生成能 | ブロモホルム生成能
年/月/日 | 時:分 |  |  |  | ℃ | ℃ | m/s | m3/s | m | m | cm | m |  |  |  |  | mg/L | mg/L | mg/L | mg/L | CFU/100mL | mg/L | mg/L | mg/L | mg/L | mg/L | mg/L | mg/L | mg/L | mg/L | mg/L | mg/L | mg/L | mg/L | mg/L | mg/L | mg/L | mg/L | mg/L | mg/L | mg/L | mg/L | mg/L | mg/L | mg/L | mg/L | mg/L | mg/L | mg/L | mg/L | mg/L | mg/L | mg/L | mg/L | mg/L | mg/L | mg/L | mg/L | mg/L | mg/L | mg/L | mg/L | mg/L | mg/L | mg/L | mS/m | mg/L | ‰ | mg/L | μg/L | mg/L | mg/L | mg/L | mg/L | mg/L
2023-04-12 | 8:40 | 流心（中央） | 晴れ | 降雨なし | 21.7 | 17.6 | 0.06 | 3.76 | 0.47 | 2.35 | >100 |  | 通常の状況 | 黄緑色・淡（明） | 無臭 | 8.1 | 1.1 | 2.6 | 1 | 8.3 | 400 |  | 0.68 | 0.071 | 0.0036 | [27 empty] | 0.32 | 0.01 | 0.37 | [8 empty] | 0.06 | 0.049 | 1400
2023-04-12 | 20:10 | 流心（中央） | 晴れ | 降雨なし | 18.9 | 17.2 | -0.02 | -0.97 | 0.44 | 2.21 | >100 |  | 逆流 | 黄色・淡（明） | 無臭 | 8.3 | 1 | 3.1 | 1 | 9.5 |  |  | 0.67 | 0.075 | [41 empty] | 3300
2023-05-10 | 8:40 | 流心（中央） | 晴れ | 降雨なし | 21.2 | 16.5 | 0.09 | 5.43 | 0.45 | 2.29 | >100 |  | 通常の状況 | 黄緑色・淡（明） | 無臭 | 8 | 0.5 | 3.2 | 1 | 7.4 | 1500 |  | 1.8 | 0.091 | 0.0067 | [27 empty] | 1.2 | 0.02 | 1.3 | [8 empty] | 0.19 | 0.076 | 1000
2023-05-10 | 20:30 | 流心（中央） | 曇り | 降雨なし | 19.7 | 19 | -0.04 | -2.55 | 0.48 | 2.42 | >100 |  | 逆流 | 黄緑色・淡（明） | 無臭 | 8 | 1.1 | 3.5 | 3 | 7.8 |  |  | 1.7 | 0.13 | [41 empty] | 1400
2023-06-07 | 8:30 | 流心（中央） | 曇り | 降雨量 5mm以上10mm未満 | 24 | 20.6 | 0.13 | 7.65 | 0.43 | 2.19 | >100 |  | 通常の状況 | 黄緑色・淡（明） | 無臭 | 7.9 | 1.1 | 4.1 | 3 | 6.2 | 8500 |  | 1.6 | 0.097 | 0.0071 | [27 empty] | 1.1 | 0.02 | 1.1 | [8 empty] | 0.12 | 0.08 | 640
2023-06-07 | 20:25 | 流心（中央） | 曇り | 降雨量 5mm以上10mm未満 | 23.5 | 23.6 | 0.03 | 1.66 | 0.52 | 2.63 | >100 |  | 通常の状況 | 黄緑色・淡（明） | 川藻臭 (微) | 8.1 | 1.6 | 4.2 | 4 | 7.3 |  |  | 1.3 | 0.13 | [41 empty] | 1100
2023-07-05 | 8:55 | 流心（中央） | 曇り | 降雨量 0mm以上5mm未満 | 29.4 | 25 | 0.09 | 4 | 0.36 | 1.8 | 76 |  | 通常の状況 | 灰黄緑色・淡（明） | 無臭 | 8 | 1.8 | 3.8 | 4 | 5.8 | 850 | <0.5 | 1.4 | 0.11 | 0.007 | <0.00006 | 0.0021 | <0.0003 | <0.01 | <0.0005 | <0.01 | <0.005 | <0.0005 |  | <0.0005 | <0.0001 | <0.0001 | <0.0001 | <0.0001 | <0.0001 | <0.0001 | <0.0001 | <0.0001 | <0.0001 | <0.0002 | <0.0005 | <0.0003 | <0.0003 | <0.0001 | <0.002 |  |  | 0.79 | 0.03 | 0.84 | <0.005 | <0.005 | 0.0016 | 0.04 | 0.06 | <0.01 | <0.0005 | <0.001 | <0.04 | 0.054 | 480 | 5500 |  | <0.03
2023-07-05 | 20:30 | 流心（中央） | 曇り | 降雨量 0mm以上5mm未満 | 25.5 | 25 | 0.03 | 1.84 | 0.55 | 2.77 | 81 |  | 通常の状況 | 灰黄緑色・淡（明） | 無臭 | 8.2 | 3.5 | 3.1 | 6 | 6.9 |  |  | 1 | 0.11 | [41 empty] | 2300 | 9200
2023-08-09 | 8:50 | 流心（中央） | 曇り | 降雨量 0mm以上5mm未満 | 32 | 28.7 | 0.05 | 2.76 | 0.42 | 2.13 | 55 |  | 通常の状況 | 灰黄緑色・中 | 無臭 | 7.5 | 1.3 | 5.1 | 7 | 5 | 12000 |  | 1 | 0.13 | 0.01 | [27 empty] | 0.45 | 0.02 | 0.5 | [8 empty] | 0.19 | 0.094 | 240
2023-08-09 | 20:15 | 流心（中央） | 晴れ | 降雨量 0mm以上5mm未満 | 28.2 | 29 | 0.08 | 4.94 | 0.52 | 2.6 | 54 |  | 通常の状況 | 灰黄緑色・淡（明） | 川藻臭 (微) | 7.5 | 2.3 | 5 | 5 | 4.7 |  |  | 1.1 | 0.13 | [41 empty] | 210
2023-09-06 | 8:30 | 流心（中央） | 曇り | 降雨なし | 29 | 28 | 0 | 0.06 | 0.49 | 2.47 | 98 |  | 憩流 | 黄緑色・淡（明） | 無臭 | 8 | 2.4 | 4 | 3 | 4.4 | 870 |  | 1.3 | 0.18 | 0.0045 | [27 empty] | 0.47 | 0.02 | 0.52 | [8 empty] | 0.37 | 0.11 | 2700
2023-09-06 | 20:25 | 流心（中央） | 曇り | 降雨なし | 27 | 28 | 0.02 | 1.61 | 0.54 | 2.73 | 78 |  | 通常の状況 | 灰黄緑色・淡（明） | 無臭 | 8.1 | 3 | 4.6 | 4 | 4.4 |  |  | 0.99 | 0.14 | [41 empty] | 3700
2023-10-11 | 8:35 | 流心（中央） | 晴れ | 降雨量 10mm以上20mm未満 | 22.4 | 19.9 | 0.03 | 1.33 | 0.3 | 1.5 | >100 |  | 通常の状況 | 黄緑色・淡（明） | 無臭 | 7.7 | 0.5 | 3.9 | 2 | 6.2 | 8300 |  | 1.6 | 0.1 | 0.0082 | [27 empty] | 1.2 | 0.02 | 1.2 | [8 empty] | 0.14 | 0.094 | 940
2023-10-11 | 20:05 | 流心（中央） | 曇り | 降雨量 10mm以上20mm未満 | 20.4 | 20.1 | 0.09 | 4.08 | 0.37 | 1.87 | >100 |  | 通常の状況 | 黄緑色・淡（明） | 無臭 | 8.2 | 0.8 | 4.2 | 4 | 8.5 |  |  | 1.7 | 0.12 | [41 empty] | 810
2023-11-01 | 8:20 | 流心（中央） | 晴れ | 降雨なし | 19.2 | 17.9 | 0.06 | 3.7 | 0.52 | 2.61 | >100 |  | 通常の状況 | 黄緑色・淡（明） | 無臭 | 7.9 | 0.5 | 2.5 | 3 | 6.9 | 370 |  | 1 | 0.093 | 0.0059 | [27 empty] | 0.58 | 0.03 | 0.63 | [8 empty] | 0.21 | 0.074 | 1900
2023-11-01 | 20:30 | 流心（中央） | 晴れ | 降雨なし | 20 | 18.8 | 0.06 | 3.38 | 0.46 | 2.33 | >100 |  | 通常の状況 | 黄緑色・淡（明） | 無臭 | 8 | 0.9 | 3.3 | 1 | 7.8 |  |  | 1.2 | 0.099 | [41 empty] | 2500
2023-12-06 | 8:40 | 流心（中央） | 曇り | 降雨量 0mm以上5mm未満 | 12.6 | 12.3 | -0.01 | -0.46 | 0.43 | 2.19 | >100 |  | 逆流 | 灰黄緑色・淡（明） | 無臭 | 7.9 | 0.7 | 2.9 | 1 | 7.1 | 430 |  | 1.1 | 0.081 | 0.0049 | [27 empty] | 0.73 | 0.03 | 0.78 | [8 empty] | 0.26 | 0.071 | 1600
2023-12-06 | 20:20 | 流心（中央） | 晴れ | 降雨量 0mm以上5mm未満 | 13.2 | 13.3 | 0.04 | 1.84 | 0.4 | 2.04 | >100 |  | 通常の状況 | 灰黄緑色・淡（明） | 無臭 | 7.8 | 0.9 | 2.4 | 2 | 7.1 |  |  | 0.54 | 0.079 | [41 empty] | 3200
2024-01-10 | 8:50 | 流心（中央） | 晴れ | 降雨なし | 5.5 | 6.4 | 0.01 | 0.24 | 0.43 | 2.19 | >100 |  | 通常の状況 | 黄緑色・淡（明） | 無臭 | 8 | 1 | 3.3 | 1 | 9.1 | 650 | <0.5 | 1.2 | 0.061 | 0.008 | <0.00006 | 0.0019 | <0.0003 | <0.01 | <0.0005 | <0.01 | <0.005 | <0.0005 |  | <0.0005 | <0.0001 | <0.0001 | <0.0001 | <0.0001 | <0.0001 | <0.0001 | <0.0001 | <0.0001 | <0.0001 | <0.0002 | <0.0005 | <0.0003 | <0.0003 | <0.0001 | <0.002 |  |  | 0.97 | 0.02 | 1 | <0.005 | [7 empty] | 0.07 | 0.05 | 1800 | 6200
2024-01-10 | 20:20 | 流心（中央） | 曇り | 降雨なし | 9.8 | 8.5 | 0.05 | 1.88 | 0.27 | 1.36 | >100 |  | 通常の状況 | 黄緑色・淡（明） | 無臭 | 8.2 | 1.5 | 3.1 | 2 | 11.5 |  |  | 1.2 | 0.063 | [41 empty] | 1700 | 6600
2024-02-13 | 10:40 | 流心（中央） | 晴れ | 降雨なし | 10.5 | 10.2 | 0.09 | 4.05 | 0.37 | 1.85 | >100 |  | 通常の状況 | 黄緑色・淡（明） | 無臭 | 8.1 | 1.3 | 1.9 | 2 | 9.9 | 580 |  | 1.1 | 0.055 | 0.01 | [27 empty] | 0.77 | 0.02 | 0.82 | [8 empty] | 0.06 | 0.041 | 2200
2024-02-13 | 20:15 | 流心（中央） | 晴れ | 降雨なし | 13.2 | 10.5 | 0.08 | 4.63 | 0.47 | 2.39 | >100 |  | 通常の状況 | 黄緑色・淡（明） | 無臭 | 8.3 | 0.6 | 2.7 | 1 | 11.4 |  |  | 1 | 0.058 | [41 empty] | 2900
2024-03-13 | 10:30 | 流心（中央） | 晴れ | 降雨量 30mm以上 | 15.2 | 9.4 | 0.08 | 3.46 | 0.32 | 1.61 | 87 |  | 通常の状況 | 黄緑色・淡（明） | 無臭 | 7.7 | 1.2 | 2.6 | 3 | 9.2 | 12000 |  | 2 | 0.086 | 0.014 | [27 empty] | 1.5 | 0.02 | 1.5 | [8 empty] | 0.16 | 0.059 | 430
2024-03-13 | 20:25 | 流心（中央） | 晴れ | 降雨量 30mm以上 | 10.5 | 11.3 | 0.11 | 6.58 | 0.49 | 2.47 | >100 |  | 通常の状況 | 黄緑色・淡（明） | 無臭 | 8.3 | 1.2 | 3.5 | 2 | 11.1 |  |  | 2.1 | 0.086 | [41 empty] | 2500

## 瀬戸橋
水域名称 | 宮川 | 地点名称 | 瀬戸橋 | 類型名称 | 河川Ｂ | 測定機関名称 | 横浜市
採取年月日 | 採取時刻 | 採取位置 | 天候 | 前日天候 | 気温 | 水温 | 流速 | 流量 | 採取水深 | 全水深 | 透視度 | 透明度 | 流況 | 色相 | 臭気 | pH | BOD | COD | SS | DO | 大腸菌数 | n-ヘキサン抽出物質_油分等 | 全窒素 | 全燐 | 全亜鉛 | ノニルフェノール | LAS | カドミウム | 全シアン | 鉛 | 六価クロム | 砒素 | 総水銀 | アルキル水銀 | PCB | ジクロロメタン | 四塩化炭素 | 1,2-ジクロロエタン | 1,1-ジクロロエチレン | シス-1,2-ジクロロエチレン | 1,1,1-トリクロロエタン | 1,1,2-トリクロロエタン | トリクロロエチレン | テトラクロロエチレン | 1,3-ジクロロプロペン | チウラム | シマジン | チオベンカルブ | ベンゼン | セレン | ふっ素 | ほう素 | 硝酸性窒素 | 亜硝酸性窒素 | 硝酸性窒素及び亜硝酸性窒素 | 1,4-ジオキサン | フェノール類 | 銅 | 鉄_溶解性 | マンガン_溶解性 | クロム | EPN | ニッケル | アンモニア性窒素 | 燐酸態燐 | 電気伝導率 | 塩化物イオン | 塩分 | 陰イオン界面活性剤 | クロロフィルa | トリハロメタン生成能 | クロロホルム生成能 | ブロモジクロロメタン生成能 | ジブロモクロロメタン生成能 | ブロモホルム生成能
年/月/日 | 時:分 |  |  |  | ℃ | ℃ | m/s | m3/s | m | m | cm | m |  |  |  |  | mg/L | mg/L | mg/L | mg/L | CFU/100mL | mg/L | mg/L | mg/L | mg/L | mg/L | mg/L | mg/L | mg/L | mg/L | mg/L | mg/L | mg/L | mg/L | mg/L | mg/L | mg/L | mg/L | mg/L | mg/L | mg/L | mg/L | mg/L | mg/L | mg/L | mg/L | mg/L | mg/L | mg/L | mg/L | mg/L | mg/L | mg/L | mg/L | mg/L | mg/L | mg/L | mg/L | mg/L | mg/L | mg/L | mg/L | mg/L | mg/L | mg/L | mS/m | mg/L | ‰ | mg/L | μg/L | mg/L | mg/L | mg/L | mg/L | mg/L
2023-04-12 | 11:05 | 流心（中央） | 晴れ | 降雨なし | 22.4 | 18.5 | 0.09 | 2.51 | 0.37 | 1.86 | >100 |  | 通常の状況 | 無色 | 無臭 | 8.1 | 0.9 | 2.6 | <1 | 8.4 | 59 |  | 0.51 | 0.065 | 0.0022 | [27 empty] | 0.16 | 0.01 | 0.21 | [8 empty] | 0.08 | 0.052 | 3000
2023-04-12 | 22:00 | 流心（中央） | 晴れ | 降雨なし | 17.7 | 17 | 0.03 | 1.09 | 0.5 | 2.5 | >100 |  | 通常の状況 | 無色 | 無臭 | 8.1 | 2.4 | 3.2 | 1 | 8.4 |  |  | 0.69 | 0.093 | [41 empty] | 2400
2023-05-10 | 11:40 | 流心（中央） | 晴れ | 降雨なし | 21.2 | 19.3 | 0.06 | 1.32 | 0.3 | 1.5 | >100 |  | 通常の状況 | 黄色・淡（明） | 無臭 | 8.1 | 0.5 | 3.2 | 1 | 8.3 | 150 |  | 1.5 | 0.1 | 0.0069 | [27 empty] | 1.1 | 0.01 | 1.1 | [8 empty] | 0.12 | 0.093 | 630
2023-05-10 | 22:40 | 流心（中央） | 曇り | 降雨なし | 18 | 17.5 | 0 | -0.35 | 0.5 | 2.52 | >100 |  | 憩流 | 黄色・淡（明） | 無臭 | 8 | 0.9 | 3 | 1 | 8 |  |  | 1.3 | 0.11 | [41 empty] | 1000
2023-06-07 | 11:50 | 流心（中央） | 晴れ | 降雨量 5mm以上10mm未満 | 23.3 | 22.2 | 0.07 | 1.47 | 0.25 | 1.26 | >100 |  | 通常の状況 | 黄色・淡（明） | 無臭 | 8 | 0.6 | 2.9 | 1 | 7.8 | 110 |  | 0.86 | 0.094 | 0.0079 | [27 empty] | 0.54 | 0.01 | 0.59 | [8 empty] | 0.17 | 0.083 | 1300
2023-06-07 | 22:23 | 流心（中央） | 曇り | 降雨量 5mm以上10mm未満 | 21.5 | 21.3 | 0.03 | 1.16 | 0.51 | 2.57 | >100 |  | 通常の状況 | 黄色・淡（明） | 無臭 | 8.1 | 1.2 | 3.6 | 3 | 8.7 |  |  | 0.99 | 0.095 | [41 empty] | 800
2023-07-05 | 11:50 | 流心（中央） | 曇り | 降雨量 0mm以上5mm未満 | 28.4 | 26.4 | -0.08 | -1.43 | 0.23 | 1.17 | >100 |  | 逆流 | 黄色・淡（明） | 無臭 | 8 | 1.8 | 4 | 4 | 6.6 | 130 | <0.5 | 1 | 0.11 | 0.015 | <0.00006 | 0.0041 | <0.0003 | <0.01 | 0.0014 | <0.01 | <0.005 | <0.0005 |  | <0.0005 | <0.0001 | <0.0001 | <0.0001 | <0.0001 | <0.0001 | <0.0001 | <0.0001 | <0.0001 | <0.0001 | <0.0002 | <0.0005 | <0.0003 | <0.0003 | <0.0001 | <0.002 |  |  | 0.34 | 0.01 | 0.39 | <0.005 | <0.005 | 0.0026 | <0.02 | <0.01 | <0.01 | <0.0005 | 0.001 | 0.17 | 0.079 | 2200 | 8400 |  | <0.03
2023-07-05 | 22:30 | 流心（中央） | 曇り | 降雨量 0mm以上5mm未満 | 25.5 | 24.8 | 0.08 | 2.98 | 0.5 | 2.53 | >100 |  | 通常の状況 | 黄色・淡（明） | 無臭 | 8.1 | 1.7 | 3 | 2 | 7.1 |  |  | 0.8 | 0.12 | [41 empty] | 2000 | 8200
2023-08-09 | 11:30 | 流心（中央） | 雨 | 降雨量 0mm以上5mm未満 | 31.3 | 29.9 | -0.09 | -3.43 | 0.48 | 2.41 | >100 |  | 逆流 | 黄色・淡（明） | 無臭 | 8.1 | 2.6 | 4.1 | 6 | 7.7 | 650 |  | 0.62 | 0.089 | 0.0071 | [27 empty] | 0.16 | 0.01 | 0.21 | [8 empty] | <0.04 | 0.02 | 2600
2023-08-09 | 22:40 | 流心（中央） | 晴れ | 降雨量 0mm以上5mm未満 | 27.2 | 28.6 | 0.08 | 3.15 | 0.52 | 2.62 | 76 |  | 通常の状況 | 灰黄色・淡（明） | 無臭 | 7.8 | 1.8 | 4 | 4 | 5.8 |  |  | 0.91 | 0.11 | [41 empty] | 1200
2023-09-06 | 11:50 | 流心（中央） | 曇り | 降雨なし | 29.1 | 27.8 | -0.02 | -0.64 | 0.47 | 2.38 | >100 |  | 逆流 | 黄色・淡（明） | 無臭 | 8.1 | 1.5 | 3.2 | 2 | 6.2 | 130 |  | 0.77 | 0.12 | 0.0041 | [27 empty] | 0.38 | 0.01 | 0.43 | [8 empty] | 0.17 | 0.12 | 2000
2023-09-06 | 22:30 | 流心（中央） | 曇り | 降雨なし | 25.8 | 27 | 0.08 | 3.25 | 0.51 | 2.55 | >100 |  | 通常の状況 | 黄色・淡（明） | 無臭 | 8.1 | 1.9 | 4.2 | 2 | 6.4 |  |  | 0.79 | 0.12 | [41 empty] | 2600
2023-10-11 | 11:10 | 流心（中央） | 曇り | 降雨量 10mm以上20mm未満 | 22.7 | 21.2 | -0.05 | -1.8 | 0.39 | 1.95 | >100 |  | 逆流 | 黄色・淡（明） | 無臭 | 7.8 | 0.3 | 2.4 | 1 | 6.3 | 220 |  | 0.78 | 0.1 | 0.0055 | [27 empty] | 0.36 | 0.02 | 0.41 | [8 empty] | 0.26 | 0.09 | 3000
2023-10-11 | 22:10 | 流心（中央） | 曇り | 降雨量 10mm以上20mm未満 | 20.5 | 20.3 | 0.06 | 1.89 | 0.38 | 1.9 | >100 |  | 通常の状況 | 黄色・淡（明） | 無臭 | 8 | 1 | 2.3 | 2 | 6.8 |  |  | 0.97 | 0.13 | [41 empty] | 2500
2023-11-01 | 11:15 | 流心（中央） | 晴れ | 降雨なし | 20.8 | 19.3 | 0.04 | 1.7 | 0.45 | 2.28 | >100 |  | 通常の状況 | 黄色・淡（明） | 無臭 | 8 | 0.3 | 2.3 | 1 | 6.9 | 120 |  | 0.58 | 0.081 | 0.0009 | [27 empty] | 0.24 | 0.01 | 0.29 | [8 empty] | 0.14 | 0.067 | 3200
2023-11-01 | 22:30 | 流心（中央） | 晴れ | 降雨なし | 18.8 | 18.2 | 0.06 | 1.61 | 0.35 | 1.79 | >100 |  | 通常の状況 | 黄色・淡（明） | 無臭 | 8 | 1.6 | 2.8 | 1 | 7.3 |  |  | 0.63 | 0.082 | [41 empty] | 2600
2023-12-06 | 11:00 | 流心（中央） | 晴れ | 降雨量 0mm以上5mm未満 | 15.3 | 14.6 | 0.02 | 0.89 | 0.51 | 2.57 | >100 |  | 通常の状況 | 黄色・淡（明） | 無臭 | 8 | 0.5 | 1.8 | 2 | 7.7 | 61 |  | 0.53 | 0.062 | 0.0084 | [27 empty] | 0.29 | 0.03 | 0.34 | [8 empty] | 0.09 | 0.054 | 3500
2023-12-06 | 22:25 | 流心（中央） | 晴れ | 降雨量 0mm以上5mm未満 | 12.1 | 13.2 | -0.01 | -0.55 | 0.46 | 2.3 | >100 |  | 逆流 | 黄色・淡（明） | 無臭 | 7.9 | 0.8 | 2 | 1 | 7.4 |  |  | 0.54 | 0.062 | [41 empty] | 4200
2024-01-10 | 11:45 | 流心（中央） | 晴れ | 降雨なし | 11.5 | 10.4 | -0.01 | -0.25 | 0.47 | 2.38 | >100 |  | 逆流 | 黄色・淡（明） | 無臭 | 8.1 | 1.1 | 1.9 | 1 | 8.3 | 430 | <0.5 | 0.76 | 0.068 | 0.0077 | <0.00006 | 0.026 | <0.0003 | <0.01 | <0.0005 | <0.01 | <0.005 | <0.0005 |  | <0.0005 | <0.0001 | <0.0001 | <0.0001 | <0.0001 | <0.0001 | <0.0001 | <0.0001 | <0.0001 | <0.0001 | <0.0002 | <0.0005 | <0.0003 | <0.0003 | <0.0001 | <0.002 |  |  | 0.39 | 0.01 | 0.44 | <0.005 | [7 empty] | 0.07 | 0.05 | 3900 | 12000
2024-01-10 | 22:30 | 流心（中央） | 曇り | 降雨なし | 8.7 | 10.4 | 0.07 | 1.19 | 0.2 | 1.03 | >100 |  | 通常の状況 | 黄色・淡（明） | 無臭 | 8 | 1.1 | 1.9 | 4 | 8.2 |  |  | 0.48 | 0.047 | [41 empty] | 4000 | 17000
2024-02-13 | 11:00 | 流心（中央） | 晴れ | 降雨なし | 15.9 | 11.4 | 0.03 | 0.92 | 0.35 | 1.76 | >100 |  | 通常の状況 | 黄色・淡（明） | 無臭 | 8.1 | 0.7 | 1.7 | 1 | 9.6 | 61 |  | 0.56 | 0.051 | 0.0058 | [27 empty] | 0.34 | 0.02 | 0.39 | [8 empty] | 0.07 | 0.042 | 3600
2024-02-13 | 22:05 | 流心（中央） | 晴れ | 降雨なし | 12.9 | 8 | 0.07 | 1.92 | 0.38 | 1.94 | >100 |  | 通常の状況 | 黄色・淡（明） | 無臭 | 8.1 | 0.9 | 2.1 | <1 | 10.1 |  |  | 0.71 | 0.066 | [41 empty] | 2900
2024-03-13 | 11:15 | 流心（中央） | 晴れ | 降雨量 30mm以上 | 14.4 | 10.9 | 0.11 | 2.61 | 0.27 | 1.37 | >100 |  | 通常の状況 | 黄色・淡（明） | 無臭 | 7.9 | 0.6 | 2.3 | 2 | 9.5 | 1000 |  | 1.5 | 0.093 | 0.012 | [27 empty] | 1.2 | 0.01 | 1.2 | [8 empty] | 0.09 | 0.08 | 1100
2024-03-13 | 22:25 | 流心（中央） | 晴れ | 降雨量 30mm以上 | 9.2 | 10.5 | 0.09 | 2.75 | 0.39 | 1.97 | >100 |  | 通常の状況 | 黄色・淡（明） | 無臭 | 8 | 0.7 | 2.7 | 1 | 8.9 |  |  | 1.2 | 0.091 | [41 empty] | 1100

## 平潟橋
水域名称 | 侍従川 | 地点名称 | 平潟橋 | 類型名称 | 河川Ｂ | 測定機関名称 | 横浜市
採取年月日 | 採取時刻 | 採取位置 | 天候 | 前日天候 | 気温 | 水温 | 流速 | 流量 | 採取水深 | 全水深 | 透視度 | 透明度 | 流況 | 色相 | 臭気 | pH | BOD | COD | SS | DO | 大腸菌数 | n-ヘキサン抽出物質_油分等 | 全窒素 | 全燐 | 全亜鉛 | ノニルフェノール | LAS | カドミウム | 全シアン | 鉛 | 六価クロム | 砒素 | 総水銀 | アルキル水銀 | PCB | ジクロロメタン | 四塩化炭素 | 1,2-ジクロロエタン | 1,1-ジクロロエチレン | シス-1,2-ジクロロエチレン | 1,1,1-トリクロロエタン | 1,1,2-トリクロロエタン | トリクロロエチレン | テトラクロロエチレン | 1,3-ジクロロプロペン | チウラム | シマジン | チオベンカルブ | ベンゼン | セレン | ふっ素 | ほう素 | 硝酸性窒素 | 亜硝酸性窒素 | 硝酸性窒素及び亜硝酸性窒素 | 1,4-ジオキサン | フェノール類 | 銅 | 鉄_溶解性 | マンガン_溶解性 | クロム | EPN | ニッケル | アンモニア性窒素 | 燐酸態燐 | 電気伝導率 | 塩化物イオン | 塩分 | 陰イオン界面活性剤 | クロロフィルa | トリハロメタン生成能 | クロロホルム生成能 | ブロモジクロロメタン生成能 | ジブロモクロロメタン生成能 | ブロモホルム生成能
年/月/日 | 時:分 |  |  |  | ℃ | ℃ | m/s | m3/s | m | m | cm | m |  |  |  |  | mg/L | mg/L | mg/L | mg/L | CFU/100mL | mg/L | mg/L | mg/L | mg/L | mg/L | mg/L | mg/L | mg/L | mg/L | mg/L | mg/L | mg/L | mg/L | mg/L | mg/L | mg/L | mg/L | mg/L | mg/L | mg/L | mg/L | mg/L | mg/L | mg/L | mg/L | mg/L | mg/L | mg/L | mg/L | mg/L | mg/L | mg/L | mg/L | mg/L | mg/L | mg/L | mg/L | mg/L | mg/L | mg/L | mg/L | mg/L | mg/L | mg/L | mS/m | mg/L | ‰ | mg/L | μg/L | mg/L | mg/L | mg/L | mg/L | mg/L
2023-04-12 | 10:30 | 流心（中央） | 晴れ | 降雨なし | 23.3 | 17.5 | 0.05 | 6.82 | 0.44 | 2.23 | >100 |  | 通常の状況 | 無色 | 無臭 | 8.2 | 1.5 | 2.4 | 3 | 8.8 | 17 |  | 0.27 | 0.027 | 0.0017 | [27 empty] | 0.02 | 0.01 | <0.1 | [8 empty] | <0.04 | 0.008 | 4200
2023-04-12 | 21:30 | 流心（中央） | 晴れ | 降雨なし | 17.9 | 16.2 | 0 | 0.73 | 0.48 | 2.41 | >100 |  | 憩流 | 無色 | 無臭 | 8.3 | 3.5 | 2.5 | 4 | 9.8 |  |  | 0.22 | 0.027 | [41 empty] | 4300
2023-05-10 | 11:05 | 流心（中央） | 晴れ | 降雨なし | 23.5 | 19.7 | 0.05 | 5.53 | 0.35 | 1.78 | >100 |  | 通常の状況 | 黄色・淡（明） | 無臭 | 8.2 | 0.5 | 3.8 | 2 | 8.7 | 120 |  | 1.6 | 0.08 | 0.0049 | [27 empty] | 1.2 | 0.01 | 1.2 | [8 empty] | 0.13 | 0.062 | 900
2023-05-10 | 21:50 | 流心（中央） | 曇り | 降雨なし | 18.5 | 17.2 | 0.01 | 1.71 | 0.54 | 2.72 | >100 |  | 通常の状況 | 黄色・淡（明） | 無臭 | 8 | 0.7 | 2.7 | 3 | 8.4 |  |  | 1.2 | 0.072 | [41 empty] | 2400
2023-06-07 | 11:10 | 流心（中央） | 晴れ | 降雨量 5mm以上10mm未満 | 24.8 | 22 | 0.04 | 4.32 | 0.5 | 2.53 | >100 |  | 通常の状況 | 黄色・淡（明） | 無臭 | 8.1 | 0.9 | 2.9 | 1 | 7.3 | 28 |  | 0.85 | 0.077 | 0.0044 | [27 empty] | 0.38 | 0.01 | 0.43 | [8 empty] | 0.19 | 0.063 | 2200
2023-06-07 | 21:45 | 流心（中央） | 曇り | 降雨量 5mm以上10mm未満 | 21.9 | 21 | 0.02 | 4.21 | 0.59 | 2.97 | >100 |  | 通常の状況 | 黄色・淡（明） | 無臭 | 8.3 | 1.6 | 3.7 | 4 | 8.8 |  |  | 1 | 0.094 | [41 empty] | 1300
2023-07-05 | 11:05 | 流心（中央） | 曇り | 降雨量 0mm以上5mm未満 | 28.5 | 27.5 | 0.01 | 2.06 | 0.26 | 1.32 | >100 |  | 通常の状況 | 黄色・淡（明） | 無臭 | 8.3 | 2.1 | 3.6 | 8 | 7.2 | 9 | <0.5 | 0.53 | 0.071 | 0.0027 | <0.00006 | 0.016 | <0.0003 | <0.01 | <0.0005 | <0.01 | <0.005 | <0.0005 |  | <0.0005 | <0.0001 | <0.0001 | <0.0001 | <0.0001 | <0.0001 | <0.0001 | <0.0001 | <0.0001 | <0.0001 | <0.0002 | <0.0005 | <0.0003 | <0.0003 | <0.0001 | <0.002 |  |  | 0.03 | 0.01 | <0.1 | <0.005 | <0.005 | 0.0011 | <0.02 | <0.01 | <0.01 | <0.0005 | <0.001 | 0.08 | 0.024 | 3300 | 14000 |  | <0.03
2023-07-05 | 21:45 | 流心（中央） | 雨 | 降雨量 0mm以上5mm未満 | 25 | 24.5 | 0.02 | 4.03 | 0.56 | 2.81 | 90 |  | 通常の状況 | 黄色・淡（明） | 無臭 | 8.4 | 4.2 | 4.1 | 4 | 8.6 |  |  | 0.42 | 0.072 | [41 empty] | 3100 | 14000
2023-08-09 | 11:00 | 流心（中央） | 曇り | 降雨量 0mm以上5mm未満 | 31.2 | 30.7 | 0 | -0.28 | 0.5 | 2.52 | >100 |  | 憩流 | 黄色・淡（明） | 無臭 | 8.2 | 2.5 | 4 | 5 | 7.6 | 150 |  | 0.37 | 0.062 | 0.0037 | [27 empty] | <0.02 | 0.01 | <0.1 | [8 empty] | <0.04 | 0.005 | 3700
2023-08-09 | 21:50 | 流心（中央） | 晴れ | 降雨量 0mm以上5mm未満 | 27.3 | 29.9 | 0.02 | 2.27 | 0.54 | 2.71 | 67 |  | 通常の状況 | 灰黄色・淡（明） | 無臭 | 8.1 | 2.8 | 3.4 | 3 | 9.1 |  |  | 0.49 | 0.088 | [41 empty] | 2800
2023-09-06 | 11:15 | 流心（中央） | 雨 | 降雨なし | 29.3 | 28.2 | 0.02 | 4.09 | 0.5 | 2.52 | >100 |  | 通常の状況 | 黄色・淡（明） | 無臭 | 8.1 | 1.6 | 3.3 | 1 | 4.2 | 250 |  | 0.52 | 0.1 | 0.0021 | [27 empty] | 0.02 | 0.01 | <0.1 | [8 empty] | 0.19 | 0.056 | 3500
2023-09-06 | 21:40 | 流心（中央） | 曇り | 降雨なし | 26.5 | 26.7 | 0.02 | 3.48 | 0.57 | 2.86 | >100 |  | 通常の状況 | 黄色・淡（明） | 無臭 | 8.2 | 2.5 | 3.4 | 2 | 5.7 |  |  | 0.5 | 0.1 | [41 empty] | 4100
2023-10-11 | 10:30 | 流心（中央） | 曇り | 降雨量 10mm以上20mm未満 | 22.1 | 21.2 | -0.03 | -3.16 | 0.37 | 1.88 | >100 |  | 逆流 | 黄色・淡（明） | 無臭 | 8 | 0.3 | 2.7 | 1 | 8 | 49 |  | 0.75 | 0.079 | 0.0039 | [27 empty] | 0.32 | 0.02 | 0.37 | [8 empty] | 0.25 | 0.069 | 3100
2023-10-11 | 21:30 | 流心（中央） | 曇り | 降雨量 10mm以上20mm未満 | 19.7 | 20 | -0.02 | -3.29 | 0.42 | 2.11 | >100 |  | 逆流 | 黄色・淡（明） | 無臭 | 8 | 0.9 | 2.7 | 3 | 7.2 |  |  | 0.88 | 0.094 | [41 empty] | 2700
2023-11-01 | 10:40 | 流心（中央） | 晴れ | 降雨なし | 20.7 | 19.8 | 0 | 0.73 | 0.46 | 2.32 | >100 |  | 憩流 | 黄色・淡（明） | 無臭 | 8.2 | 1.3 | 2.6 | 2 | 8.5 | 4 |  | 0.36 | 0.044 | 0.001 | [27 empty] | 0.08 | 0.01 | 0.13 | [8 empty] | 0.05 | 0.019 | 3500
2023-11-01 | 21:50 | 流心（中央） | 晴れ | 降雨なし | 19.2 | 18.5 | 0.04 | 5.58 | 0.42 | 2.12 | >100 |  | 通常の状況 | 黄色・淡（明） | 無臭 | 8.1 | 0.6 | 2.5 | 1 | 7.9 |  |  | 0.45 | 0.042 | [41 empty] | 3900
2023-12-06 | 10:20 | 流心（中央） | 晴れ | 降雨量 0mm以上5mm未満 | 14 | 12.5 | -0.02 | -3.48 | 0.5 | 2.52 | >100 |  | 逆流 | 黄色・淡（明） | 無臭 | 8 | 0.5 | 1.6 | 1 | 8.4 | 24 |  | 0.45 | 0.048 | 0.0076 | [27 empty] | 0.25 | 0.04 | 0.3 | [8 empty] | 0.08 | 0.041 | 4700
2023-12-06 | 21:45 | 流心（中央） | 晴れ | 降雨量 0mm以上5mm未満 | 12.5 | 12.6 | 0.01 | 2.26 | 0.48 | 2.43 | >100 |  | 通常の状況 | 黄色・淡（明） | 無臭 | 8.1 | 0.8 | 1.6 | 1 | 8.6 |  |  | 0.45 | 0.05 | [41 empty] | 4400
2024-01-10 | 11:00 | 流心（中央） | 晴れ | 降雨なし | 11.3 | 10 | -0.03 | -4.67 | 0.47 | 2.38 | >100 |  | 逆流 | 黄色・淡（明） | 無臭 | 8.1 | 0.8 | 2 | 1 | 9.3 | 6 | <0.5 | 0.46 | 0.036 | 0.0079 | <0.00006 | 0.0011 | <0.0003 | <0.01 | <0.0005 | <0.01 | <0.005 | <0.0005 |  | <0.0005 | <0.0001 | <0.0001 | <0.0001 | <0.0001 | <0.0001 | <0.0001 | <0.0001 | <0.0001 | <0.0001 | <0.0002 | <0.0005 | <0.0003 | <0.0003 | <0.0001 | <0.002 |  |  | 0.24 | 0.01 | 0.29 | <0.005 | [7 empty] | 0.07 | 0.026 | 4200 | 17000
2024-01-10 | 21:50 | 流心（中央） | 曇り | 降雨なし | 8.5 | 10 | 0.03 | 3.28 | 0.26 | 1.33 | >100 |  | 通常の状況 | 黄色・淡（明） | 無臭 | 8.2 | 0.9 | 1.6 | 1 | 9.8 |  |  | 0.39 | 0.032 | [41 empty] | 3700 | 16000
2024-02-13 | 10:30 | 流心（中央） | 晴れ | 降雨なし | 15.4 | 10.9 | 0.03 | 4.07 | 0.42 | 2.13 | >100 |  | 通常の状況 | 黄色・淡（明） | 無臭 | 8.2 | 0.6 | 2.2 | 2 | 10.1 | 12 |  | 0.52 | 0.032 | 0.0042 | [27 empty] | 0.3 | 0.02 | 0.35 | [8 empty] | 0.05 | 0.018 | 4100
2024-02-13 | 21:35 | 流心（中央） | 晴れ | 降雨なし | 12.8 | 10.5 | 0.04 | 5.1 | 0.45 | 2.25 | >100 |  | 通常の状況 | 黄色・淡（明） | 無臭 | 8.2 | 0.9 | 1.8 | 2 | 10 |  |  | 0.47 | 0.028 | [41 empty] | 4200
2024-03-13 | 10:40 | 流心（中央） | 晴れ | 降雨量 30mm以上 | 14.5 | 9.3 | 0.06 | 6.19 | 0.33 | 1.67 | 51 |  | 通常の状況 | 黄緑色・淡（明） | 無臭 | 7.9 | 0.9 | 2.9 | 6 | 10.2 | 1100 |  | 1 | 0.066 | 0.014 | [27 empty] | 0.78 | 0.01 | 0.83 | [8 empty] | 0.08 | 0.042 | 1200
2024-03-13 | 21:45 | 流心（中央） | 晴れ | 降雨量 30mm以上 | 9.5 | 10.4 | 0.03 | 4.75 | 0.42 | 2.14 | 80 |  | 通常の状況 | 黄緑色・淡（明） | 無臭 | 8 | 0.9 | 3.3 | 3 | 9.9 |  |  | 1.3 | 0.059 | [41 empty] | 1200