## 県境
水域名称 | 酒匂川 | 地点名称 | 県境 | 類型名称 | 河川Ａ | 測定機関名称 | 神奈川県
採取年月日 | 採取時刻 | 採取位置 | 天候 | 前日天候 | 気温 | 水温 | 流速 | 流量 | 採取水深 | 全水深 | 透視度 | 透明度 | 流況 | 色相 | 臭気 | pH | BOD | COD | SS | DO | 大腸菌数 | n-ヘキサン抽出物質_油分等 | 全窒素 | 全燐 | 全亜鉛 | ノニルフェノール | LAS | カドミウム | 全シアン | 鉛 | 六価クロム | 砒素 | 総水銀 | アルキル水銀 | PCB | ジクロロメタン | 四塩化炭素 | 1,2-ジクロロエタン | 1,1-ジクロロエチレン | シス-1,2-ジクロロエチレン | 1,1,1-トリクロロエタン | 1,1,2-トリクロロエタン | トリクロロエチレン | テトラクロロエチレン | 1,3-ジクロロプロペン | チウラム | シマジン | チオベンカルブ | ベンゼン | セレン | ふっ素 | ほう素 | 硝酸性窒素 | 亜硝酸性窒素 | 硝酸性窒素及び亜硝酸性窒素 | 1,4-ジオキサン | フェノール類 | 銅 | 鉄_溶解性 | マンガン_溶解性 | クロム | EPN | ニッケル | アンモニア性窒素 | 燐酸態燐 | 電気伝導率 | 塩化物イオン | 塩分 | 陰イオン界面活性剤 | クロロフィルa | トリハロメタン生成能 | クロロホルム生成能 | ブロモジクロロメタン生成能 | ジブロモクロロメタン生成能 | ブロモホルム生成能
年/月/日 | 時:分 |  |  |  | ℃ | ℃ | m/s | m3/s | m | m | cm | m |  |  |  |  | mg/L | mg/L | mg/L | mg/L | CFU/100mL | mg/L | mg/L | mg/L | mg/L | mg/L | mg/L | mg/L | mg/L | mg/L | mg/L | mg/L | mg/L | mg/L | mg/L | mg/L | mg/L | mg/L | mg/L | mg/L | mg/L | mg/L | mg/L | mg/L | mg/L | mg/L | mg/L | mg/L | mg/L | mg/L | mg/L | mg/L | mg/L | mg/L | mg/L | mg/L | mg/L | mg/L | mg/L | mg/L | mg/L | mg/L | mg/L | mg/L | mg/L | mS/m | mg/L | ‰ | mg/L | μg/L | mg/L | mg/L | mg/L | mg/L | mg/L
2023-04-12 | 8:50 | 流心（中央） | 曇り | 降雨なし | 19.2 | 15.2 | 0.43 | 0.82 | 0.05 | 0.25 | >100 |  | 通常の状況 | 無色 | 無臭 | 7.7 | 0.5 | 1.4 | 1 | 10.1 | 340 |  | 1 | 0.14 | [28 empty] | 0.87 | <0.05 | 0.92 | [8 empty] | <0.04 | 0.12 | 19
2023-05-10 | 8:50 | 流心（中央） | 晴れ | 降雨なし | 14 | 13.5 |  |  | 0.19 | 0.95 | 90 |  | 通常の状況 | 灰緑色・淡（明） | 無臭 | 8 | 0.6 | 1.2 |  | 10.3 | [45 empty] | 15 | 4.2
2023-06-21 | 8:55 | 流心（中央） | 晴れ | 降雨なし | 21 | 17.7 | 0.28 | 0.7 | 0.1 | 0.52 | >100 |  | 通常の状況 | 無色 | 無臭 | 7.6 | 0.6 | 1.2 | <1 | 10 | 220 |  | 0.84 | 0.092 | [28 empty] | 0.69 | <0.05 | 0.74 | [8 empty] | <0.04 | 0.085 | 17
2023-07-05 | 8:55 | 流心（中央） | 曇り | 降雨量 0mm以上5mm未満 | 24.9 | 21 | 0.33 | 1.1 | 0.14 | 0.68 | >100 |  | 通常の状況 | 無色 | 無臭 | 8.1 | 0.6 | 1.5 |  | 9.3 | [45 empty] | 18
2023-08-02 | 8:40 | 流心（中央） | 晴れ | 降雨量 10mm以上20mm未満 | 26 | 20 |  |  | 0.22 | 1.1 | 59 |  | 通常の状況 | 茶色・淡（明） | 無臭 | 8 | 0.8 | 2 | 15 | 9.3 | 730 |  | 0.99 | 0.17 | [28 empty] | 0.77 | <0.05 | 0.82 | [8 empty] | 0.06 | 0.15 | 16 | 5.4
2023-09-06 | 8:55 | 流心（中央） | 曇り | 降雨なし | 28.7 | 23.9 | 0.25 | 0.67 | 0.09 | 0.44 | >100 |  | 通常の状況 | 無色 | 無臭 | 8.3 | 0.7 | 1.1 |  | 9.4 | [45 empty] | 18
2023-10-11 | 8:55 | 流心（中央） | 曇り | 降雨量 5mm以上10mm未満 | 17.6 | 16.1 | 0.3 | 1.2 | 0.12 | 0.59 | >100 |  | 通常の状況 | 無色 | 無臭 | 8 | 0.5 | 1.2 | <1 | 9.8 | 80 |  | 0.89 | 0.11 | [28 empty] | 0.83 | <0.05 | 0.88 | [8 empty] | 0.04 | 0.1 | 16
2023-11-01 | 9:10 | 流心（中央） | 晴れ | 降雨なし | 11.2 | 13.1 | 0.36 | 0.96 | 0.12 | 0.59 | 77 |  | 通常の状況 | 黄色・淡（明） | 無臭 | 8.1 | 0.6 | 1 |  | 10.5 | [45 empty] | 16 | 5.2
2023-12-06 | 8:50 | 流心（中央） | 晴れ | 降雨量 0mm以上5mm未満 | 8.4 | 10.5 | 0.28 | 0.63 | 0.08 | 0.4 | >100 |  | 通常の状況 | 無色 | 無臭 | 7.9 | 0.4 | 0.7 | <1 | 10.8 | 69 |  | 1 | 0.14 | [28 empty] | 0.94 | <0.05 | 0.99 | [8 empty] | <0.04 | 0.13 | 19
2024-01-10 | 8:10 | 流心（中央） | 晴れ | 降雨なし | 1 | 6 | 0.22 | 0.56 | 0.11 | 0.53 | >100 |  | 通常の状況 | 無色 | 無臭 | 7.9 | 0.8 | 0.9 |  | 11 | [45 empty] | 19
2024-02-14 | 8:35 | 流心（中央） | 晴れ | 降雨なし | 1 | 7 | 0.19 | 0.54 | 0.1 | 0.48 | >100 |  | 通常の状況 | 無色 | 無臭 | 8 | 0.7 | 1.4 | 1 | 10.8 | 100 |  | 1.2 | 0.17 | [28 empty] | 0.95 | <0.05 | 1 | [8 empty] | 0.05 | 0.16 | 20 | 11
2024-03-06 | 8:40 | 流心（中央） | 曇り | 降雨量 5mm以上10mm未満 | 9.7 | 8.5 |  |  | 0.16 | 0.8 | 51 |  | 通常の状況 | 黄緑色・淡（明） | 無臭 | 7.8 | 1 | 2.7 |  | 11.2 | [45 empty] | 14

## 峰下橋
水域名称 | 酒匂川 | 地点名称 | 峰下橋 | 類型名称 | 河川Ａ | 測定機関名称 | 神奈川県
採取年月日 | 採取時刻 | 採取位置 | 天候 | 前日天候 | 気温 | 水温 | 流速 | 流量 | 採取水深 | 全水深 | 透視度 | 透明度 | 流況 | 色相 | 臭気 | pH | BOD | COD | SS | DO | 大腸菌数 | n-ヘキサン抽出物質_油分等 | 全窒素 | 全燐 | 全亜鉛 | ノニルフェノール | LAS | カドミウム | 全シアン | 鉛 | 六価クロム | 砒素 | 総水銀 | アルキル水銀 | PCB | ジクロロメタン | 四塩化炭素 | 1,2-ジクロロエタン | 1,1-ジクロロエチレン | シス-1,2-ジクロロエチレン | 1,1,1-トリクロロエタン | 1,1,2-トリクロロエタン | トリクロロエチレン | テトラクロロエチレン | 1,3-ジクロロプロペン | チウラム | シマジン | チオベンカルブ | ベンゼン | セレン | ふっ素 | ほう素 | 硝酸性窒素 | 亜硝酸性窒素 | 硝酸性窒素及び亜硝酸性窒素 | 1,4-ジオキサン | フェノール類 | 銅 | 鉄_溶解性 | マンガン_溶解性 | クロム | EPN | ニッケル | アンモニア性窒素 | 燐酸態燐 | 電気伝導率 | 塩化物イオン | 塩分 | 陰イオン界面活性剤 | クロロフィルa | トリハロメタン生成能 | クロロホルム生成能 | ブロモジクロロメタン生成能 | ジブロモクロロメタン生成能 | ブロモホルム生成能
年/月/日 | 時:分 |  |  |  | ℃ | ℃ | m/s | m3/s | m | m | cm | m |  |  |  |  | mg/L | mg/L | mg/L | mg/L | CFU/100mL | mg/L | mg/L | mg/L | mg/L | mg/L | mg/L | mg/L | mg/L | mg/L | mg/L | mg/L | mg/L | mg/L | mg/L | mg/L | mg/L | mg/L | mg/L | mg/L | mg/L | mg/L | mg/L | mg/L | mg/L | mg/L | mg/L | mg/L | mg/L | mg/L | mg/L | mg/L | mg/L | mg/L | mg/L | mg/L | mg/L | mg/L | mg/L | mg/L | mg/L | mg/L | mg/L | mg/L | mg/L | mS/m | mg/L | ‰ | mg/L | μg/L | mg/L | mg/L | mg/L | mg/L | mg/L
2023-04-12 | 9:25 | 流心（中央） | 曇り | 降雨なし | 23 | 15 |  | 9.1 | 0.24 | 1.2 | >100 |  | 通常の状況 | 無色 | 無臭 | 7.6 | 0.5 | 1.3 | 1 | 8.5 | 230 |  | 0.99 | 0.15 | [28 empty] | 0.82 | <0.05 | 0.87 | [8 empty] | <0.04 | 0.14 | 17
2023-06-21 | 9:10 | 流心（中央） | 晴れ | 降雨なし | 24 | 18 |  | 12 | 0.24 | 1.2 | >100 |  | 通常の状況 | 無色 | 無臭 | 7.7 | 0.4 | 0.9 | <1 | 9.6 | 140 |  | 0.86 | 0.11 | [28 empty] | 0.78 | <0.05 | 0.83 | [8 empty] | <0.04 | 0.11 | 17
2023-07-05 | 9:20 | 流心（中央） | 曇り | 降雨量 0mm以上5mm未満 | 25.5 | 19.9 |  | 11 | 0.26 | 1.3 | >100 |  | 通常の状況 | 無色 | 無臭 | 8 | 0.7 | 1.6 |  | 9.1 | [45 empty] | 16
2023-08-02 | 9:10 | 流心（中央） | 晴れ | 降雨量 10mm以上20mm未満 | 28 | 22.4 |  | 7.3 | 0.26 | 1.3 | 59 |  | 通常の状況 | 茶色・淡（明） | 無臭 | 7.8 | 0.8 | 2.2 | 10 | 9 | 460 |  | 0.95 | 0.14 | [28 empty] | 0.73 | <0.05 | 0.78 | [8 empty] | 0.05 | 0.13 | 16 | 3.6
2023-09-06 | 9:35 | 流心（中央） | 曇り | 降雨なし | 28.6 | 21.3 |  | 10.8 | 0.26 | 1.3 | >100 |  | 通常の状況 | 無色 | 無臭 | 7.9 | 0.8 | 1.3 |  | 9.2 | [45 empty] | 17
2023-10-11 | 9:20 | 流心（中央） | 曇り | 降雨量 5mm以上10mm未満 | 18.1 | 16.2 |  | 12 | 0.32 | 1.6 | >100 |  | 通常の状況 | 無色 | 無臭 | 7.7 | 0.7 | 1.4 | 3 | 9.8 | 150 |  | 1 | 0.14 | [28 empty] | 0.9 | <0.05 | 0.95 | [8 empty] | 0.05 | 0.13 | 17
2023-11-01 | 9:40 | 流心（中央） | 晴れ | 降雨なし | 16 | 13.5 |  | 9.1 | 0.28 | 1.4 | 80 |  | 通常の状況 | 茶色・淡（明） | 無臭 | 7.9 | 0.6 | 1.1 |  | 10.5 | [45 empty] | 17 | 4.7
2023-12-06 | 9:10 | 流心（中央） | 晴れ | 降雨量 0mm以上5mm未満 | 10.4 | 12 |  | 8.6 | 0.16 | 0.8 | >100 |  | 通常の状況 | 無色 | 無臭 | 7.8 | 0.5 | 0.9 | 1 | 11 | 110 |  | 1 | 0.17 | [28 empty] | 0.88 | <0.05 | 0.93 | [8 empty] | <0.04 | 0.15 | 17
2024-01-10 | 8:25 | 流心（中央） | 晴れ | 降雨なし | 2 | 7.5 |  | 7.6 | 0.2 | 1 | >100 |  | 通常の状況 | 無色 | 無臭 | 7.9 | 0.6 | 0.9 |  | 10.9 | [45 empty] | 17
2024-02-14 | 8:55 | 流心（中央） | 晴れ | 降雨なし | 7 | 8.3 |  | 9.8 | 0.16 | 0.8 | >100 |  | 通常の状況 | 無色 | 無臭 | 7.9 | 0.5 | 1.1 | 1 | 10.8 | 180 |  | 1 | 0.17 | [28 empty] | 0.93 | <0.05 | 0.98 | [8 empty] | 0.04 | 0.16 | 18 | 6.3
2024-03-06 | 9:10 | 流心（中央） | 曇り | 降雨量 5mm以上10mm未満 | 9.2 | 8.5 |  | 15 | 0.24 | 1.2 | 79 |  | 通常の状況 | 黄色・淡（明） | 無臭 | 7.8 | 0.9 | 2.7 |  | 11.6 | [45 empty] | 14

## 十文字橋
水域名称 | 酒匂川 | 地点名称 | 十文字橋 | 類型名称 | 河川Ａ | 測定機関名称 | 神奈川県
採取年月日 | 採取時刻 | 採取位置 | 天候 | 前日天候 | 気温 | 水温 | 流速 | 流量 | 採取水深 | 全水深 | 透視度 | 透明度 | 流況 | 色相 | 臭気 | pH | BOD | COD | SS | DO | 大腸菌数 | n-ヘキサン抽出物質_油分等 | 全窒素 | 全燐 | 全亜鉛 | ノニルフェノール | LAS | カドミウム | 全シアン | 鉛 | 六価クロム | 砒素 | 総水銀 | アルキル水銀 | PCB | ジクロロメタン | 四塩化炭素 | 1,2-ジクロロエタン | 1,1-ジクロロエチレン | シス-1,2-ジクロロエチレン | 1,1,1-トリクロロエタン | 1,1,2-トリクロロエタン | トリクロロエチレン | テトラクロロエチレン | 1,3-ジクロロプロペン | チウラム | シマジン | チオベンカルブ | ベンゼン | セレン | ふっ素 | ほう素 | 硝酸性窒素 | 亜硝酸性窒素 | 硝酸性窒素及び亜硝酸性窒素 | 1,4-ジオキサン | フェノール類 | 銅 | 鉄_溶解性 | マンガン_溶解性 | クロム | EPN | ニッケル | アンモニア性窒素 | 燐酸態燐 | 電気伝導率 | 塩化物イオン | 塩分 | 陰イオン界面活性剤 | クロロフィルa | トリハロメタン生成能 | クロロホルム生成能 | ブロモジクロロメタン生成能 | ジブロモクロロメタン生成能 | ブロモホルム生成能
年/月/日 | 時:分 |  |  |  | ℃ | ℃ | m/s | m3/s | m | m | cm | m |  |  |  |  | mg/L | mg/L | mg/L | mg/L | CFU/100mL | mg/L | mg/L | mg/L | mg/L | mg/L | mg/L | mg/L | mg/L | mg/L | mg/L | mg/L | mg/L | mg/L | mg/L | mg/L | mg/L | mg/L | mg/L | mg/L | mg/L | mg/L | mg/L | mg/L | mg/L | mg/L | mg/L | mg/L | mg/L | mg/L | mg/L | mg/L | mg/L | mg/L | mg/L | mg/L | mg/L | mg/L | mg/L | mg/L | mg/L | mg/L | mg/L | mg/L | mg/L | mS/m | mg/L | ‰ | mg/L | μg/L | mg/L | mg/L | mg/L | mg/L | mg/L
2023-04-12 | 10:05 | 流心（中央） | 曇り | 降雨なし | 20 | 16.4 |  | 3.1 | 0.15 | 0.77 | >100 |  | 通常の状況 | 無色 | 無臭 | 7.6 | 0.6 | 1.5 | 2 | 10.1 | 63 |  | 0.84 | 0.094 | [28 empty] | 0.7 | <0.05 | 0.75 | [8 empty] | <0.04 | 0.094 | 16
2023-05-10 | 9:55 | 流心（中央） | 晴れ | 降雨なし | 17 | 15.9 |  | 10.9 | 0.14 | 0.7 | 28 |  | 通常の状況 | 灰黄茶色・中 | 無臭 | 7.9 | 0.9 | 2.1 |  | 10 | [45 empty] | 12 | 2.6
2023-06-21 | 9:45 | 流心（中央） | 曇り | 降雨なし | 24 | 18.5 |  | 9 | 0.12 | 0.58 | >100 |  | 通常の状況 | 無色 | 無臭 | 7.9 | 0.5 | 0.9 | 1 | 9.6 | 40 |  | 0.55 | 0.046 | [28 empty] | 0.49 | <0.05 | 0.54 | [8 empty] | 0.04 | 0.043 | 13
2023-07-05 | 9:55 | 流心（中央） | 曇り | 降雨量 0mm以上5mm未満 | 26.5 | 21.9 |  | 5.6 | 0.1 | 0.49 | >100 |  | 通常の状況 | 無色 | 無臭 | 8.4 | 0.9 | 1.5 |  | 9 | [45 empty] | 13
2023-08-02 | 9:50 | 流心（中央） | 晴れ | 降雨量 10mm以上20mm未満 | 28.5 | 21 |  | 3.6 | 0.08 | 0.4 | 57 |  | 通常の状況 | 茶色・淡（明） | 無臭 | 8.4 | 1 | 2.6 | 8 | 8.6 | 280 |  | 0.85 | 0.1 | 0.0028 | <0.00006 | 0.0003 | [25 empty] | 0.61 | <0.05 | 0.66 | [8 empty] | 0.05 | 0.082 | 14 | 4
2023-09-06 | 10:20 | 流心（中央） | 雨 | 降雨なし | 27.4 | 23.9 |  | 8.1 | 0.09 | 0.45 | >100 |  | 通常の状況 | 無色 | 無臭 | 8.4 | 0.9 | 1.2 |  | 8.7 | [45 empty] | 14
2023-10-11 | 10:00 | 流心（中央） | 曇り | 降雨量 5mm以上10mm未満 | 19.3 | 18.3 |  | 10 | 0.11 | 0.53 | >100 |  | 通常の状況 | 無色 | 無臭 | 8 | 0.6 | 1.4 | 2 | 9.7 | 49 |  | 0.79 | 0.077 | [28 empty] | 0.66 | <0.05 | 0.71 | [8 empty] | 0.04 | 0.071 | 14
2023-11-01 | 10:15 | 流心（中央） | 晴れ | 降雨なし | 18.2 | 16.1 |  | 5.6 | 0.08 | 0.42 | >100 |  | 通常の状況 | 無色 | 無臭 | 8.2 | 0.6 | 1.4 |  | 10.6 | [45 empty] | 16 | 4
2023-12-06 | 11:20 | 流心（中央） | 晴れ | 降雨量 0mm以上5mm未満 | 17.4 | 14.3 |  | 5.6 | 0.04 | 0.2 | >100 |  | 通常の状況 | 無色 | 無臭 | 7.9 | 0.5 | 0.9 | <1 | 11 | 20 |  | 0.71 | 0.089 | [28 empty] | 0.67 | <0.05 | 0.72 | [8 empty] | <0.04 | 0.08 | 16
2024-01-10 | 8:55 | 流心（中央） | 晴れ | 降雨なし | 9.5 | 7.9 |  | 5.6 | 0.08 | 0.4 | >100 |  | 通常の状況 | 無色 | 無臭 | 8 | 0.8 | 0.9 |  | 11.5 | [45 empty] | 15
2024-02-14 | 9:35 | 流心（中央） | 晴れ | 降雨なし | 11 | 9.5 |  | 5.6 | 0.09 | 0.45 | >100 |  | 通常の状況 | 無色 | 無臭 | 7.9 | 0.7 | 1.1 | 3 | 11.3 | 24 |  | 0.86 | 0.099 | 0.0042 | <0.00006 | 0.0006 | [25 empty] | 0.7 | <0.05 | 0.75 | [8 empty] | 0.04 | 0.089 | 16 | 4.8
2024-03-06 | 9:55 | 流心（中央） | 雨 | 降雨量 5mm以上10mm未満 | 10.8 | 8.8 |  | 12 | 0.09 | 0.43 | 38 |  | 通常の状況 | 黄緑色・淡（明） | 無臭 | 7.9 | 0.8 | 3.4 |  | 11.4 | [45 empty] | 14

## 報徳橋
水域名称 | 酒匂川 | 地点名称 | 報徳橋 | 類型名称 | 河川Ａ | 測定機関名称 | 小田原市
採取年月日 | 採取時刻 | 採取位置 | 天候 | 前日天候 | 気温 | 水温 | 流速 | 流量 | 採取水深 | 全水深 | 透視度 | 透明度 | 流況 | 色相 | 臭気 | pH | BOD | COD | SS | DO | 大腸菌数 | n-ヘキサン抽出物質_油分等 | 全窒素 | 全燐 | 全亜鉛 | ノニルフェノール | LAS | カドミウム | 全シアン | 鉛 | 六価クロム | 砒素 | 総水銀 | アルキル水銀 | PCB | ジクロロメタン | 四塩化炭素 | 1,2-ジクロロエタン | 1,1-ジクロロエチレン | シス-1,2-ジクロロエチレン | 1,1,1-トリクロロエタン | 1,1,2-トリクロロエタン | トリクロロエチレン | テトラクロロエチレン | 1,3-ジクロロプロペン | チウラム | シマジン | チオベンカルブ | ベンゼン | セレン | ふっ素 | ほう素 | 硝酸性窒素 | 亜硝酸性窒素 | 硝酸性窒素及び亜硝酸性窒素 | 1,4-ジオキサン | フェノール類 | 銅 | 鉄_溶解性 | マンガン_溶解性 | クロム | EPN | ニッケル | アンモニア性窒素 | 燐酸態燐 | 電気伝導率 | 塩化物イオン | 塩分 | 陰イオン界面活性剤 | クロロフィルa | トリハロメタン生成能 | クロロホルム生成能 | ブロモジクロロメタン生成能 | ジブロモクロロメタン生成能 | ブロモホルム生成能
年/月/日 | 時:分 |  |  |  | ℃ | ℃ | m/s | m3/s | m | m | cm | m |  |  |  |  | mg/L | mg/L | mg/L | mg/L | CFU/100mL | mg/L | mg/L | mg/L | mg/L | mg/L | mg/L | mg/L | mg/L | mg/L | mg/L | mg/L | mg/L | mg/L | mg/L | mg/L | mg/L | mg/L | mg/L | mg/L | mg/L | mg/L | mg/L | mg/L | mg/L | mg/L | mg/L | mg/L | mg/L | mg/L | mg/L | mg/L | mg/L | mg/L | mg/L | mg/L | mg/L | mg/L | mg/L | mg/L | mg/L | mg/L | mg/L | mg/L | mg/L | mS/m | mg/L | ‰ | mg/L | μg/L | mg/L | mg/L | mg/L | mg/L | mg/L
2023-04-12 | 12:20 | 流心（中央） | 晴れ | 降雨なし | 22 | 20.2 |  | 3.03 | 0.06 | 0.29 | >100 |  | 通常の状況 | 無色 | 無臭 | 8.2 | 0.9 | 1.5 | 8 | 8.8 | 15 |  | 0.86 | 0.099 | 0.0007 |  |  | <0.0003 | <0.01 | <0.0005 | <0.005 | <0.0005 | <0.0005 |  |  |  | <0.0002 |  |  |  | <0.0002 |  | <0.0002 | <0.0002 | [6 empty] | <0.08 | 0.016 | 0.66 | <0.05 | 0.71 |  | <0.005 | 0.001 | <0.02 | <0.01 |  |  |  | 0.13 | 0.087 | 16 | 4.4 |  | <0.03
2023-04-12 | 17:30 | 流心（中央） | 曇り | 降雨なし | 22 | 17.4 |  | 3.61 | 0.06 | 0.29 | >100 |  | 通常の状況 | 無色 | 無臭 | 8.5 | 0.9 | 1.8 | 9 | 8.8 | [45 empty] | 15
2023-04-12 | 23:30 | 流心（中央） | 晴れ | 降雨なし | 17.1 | 15.7 |  | 3.6 | 0.06 | 0.29 | >100 |  | 通常の状況 | 無色 | 無臭 | 8.2 | 0.8 | 1.6 | 10 | 8.6 |  |  | 1.1 | 0.098 | [41 empty] | 16 | 6.1
2023-04-13 | 5:10 | 流心（中央） | 晴れ | 降雨なし | 10.1 | 14.4 |  | 3.58 | 0.06 | 0.29 | >100 |  | 通常の状況 | 無色 | 無臭 | 8.3 | 0.5 | 1.2 | 9 | 8.1 | [45 empty] | 16
2023-05-17 | 11:50 | 流心（中央） | 晴れ | 降雨なし | 24 | 20.5 |  | 5.88 | 0.06 | 0.32 | >100 |  | 通常の状況 | 無色 | 無臭 | 7.6 | 0.3 | 1.1 | 3 | 8.6 | 20 |  | 0.87 | 0.054 | 0.0008 |  |  | <0.0003 | <0.01 | <0.0005 | <0.005 | <0.0005 | <0.0005 |  |  |  | <0.0002 |  |  |  | <0.0002 |  | <0.0002 | <0.0002 | [8 empty] | 0.61 | <0.05 | 0.66 | [8 empty] | <0.04 | 0.047 | 13 | 2.9
2023-05-17 | 17:30 | 流心（中央） | 晴れ | 降雨なし | 24.4 | 20.8 |  | 5.12 | 0.07 | 0.34 | >100 |  | 通常の状況 | 無色 | 無臭 | 7.9 | 0.5 | 1.4 | 4 | 8.5 | [45 empty] | 13
2023-05-17 | 23:10 | 流心（中央） | 晴れ | 降雨なし | 22.1 | 18.2 |  | 4.99 | 0.07 | 0.33 | >100 |  | 通常の状況 | 無色 | 無臭 | 7.5 | 0.5 | 1.3 | 5 | 9 |  |  | 0.98 | 0.058 | [41 empty] | 13 | 3.2
2023-05-18 | 4:45 | 流心（中央） | 晴れ | 降雨なし | 19.1 | 17.1 |  | 5.01 | 0.06 | 0.32 | >100 |  | 通常の状況 | 無色 | 無臭 | 7.7 | 0.4 | 1.3 | 6 | 8.9 | [45 empty] | 13
2023-06-14 | 11:50 | 流心（中央） | 曇り | 降雨なし | 24.8 | 20.5 |  | 11.44 | 0.09 | 0.45 | >100 |  | 通常の状況 | 無色 | 無臭 | 7.6 | 0.4 | 1.2 | 8 | 8.7 | 46 |  | 0.89 | 0.055 | 0.0005 |  |  | <0.0003 | <0.01 | <0.0005 | <0.005 | <0.0005 | <0.0005 |  |  |  | <0.0002 |  |  |  | <0.0002 |  | <0.0002 | <0.0002 | [6 empty] | <0.08 | 0.01 | 0.56 | <0.05 | 0.61 |  | <0.005 | 0.001 | <0.02 | <0.01 |  |  |  | <0.04 | 0.043 | 13 | 2.6 |  | <0.03
2023-06-14 | 17:30 | 流心（中央） | 曇り | 降雨なし | 24.1 | 19.8 |  | 12.74 | 0.1 | 0.5 | >100 |  | 通常の状況 | 無色 | 無臭 | 7.9 | 0.5 | 1 | 6 | 7.8 | [45 empty] | 13
2023-06-14 | 23:00 | 流心（中央） | 曇り | 降雨なし | 21.6 | 18.7 |  | 13.89 | 0.09 | 0.46 | >100 |  | 通常の状況 | 無色 | 無臭 | 7.6 | 0.5 | 1 | 7 | 8.6 |  |  | 0.82 | 0.048 | [41 empty] | 13 | 2.6
2023-06-15 | 4:40 | 流心（中央） | 曇り | 降雨なし | 20.5 | 18.1 |  | 12.74 | 0.09 | 0.44 | >100 |  | 通常の状況 | 無色 | 無臭 | 7.6 | 0.5 | 1.1 | 7 | 8.8 | [45 empty] | 13
2023-07-05 | 12:00 | 流心（中央） | 曇り | 降雨なし | 27.9 | 23.7 |  | 5.81 | 0.05 | 0.24 | >100 |  | 通常の状況 | 無色 | 無臭 | 8 | 1.1 | 1 | 8 | 7.8 | 72 |  | 1.1 | 0.059 | <0.0005 |  |  | <0.0003 | <0.01 | <0.0005 | <0.005 | <0.0005 | <0.0005 |  |  |  | <0.0002 |  |  |  | <0.0002 |  | <0.0002 | <0.0002 |  | <0.0005 | <0.0003 | <0.0003 |  |  |  |  | 0.54 | <0.05 | 0.59 | [8 empty] | 0.1 | 0.045 | 14 | 3.2
2023-07-05 | 17:30 | 流心（中央） | 曇り | 降雨なし | 24.7 | 21.8 |  | 5.07 | 0.04 | 0.22 | >100 |  | 通常の状況 | 無色 | 無臭 | 8.2 | 0.5 | 1.6 | 2 | 7.5 | [45 empty] | 15
2023-07-05 | 23:20 | 流心（中央） | 雨 | 降雨なし | 22.3 | 21.1 |  | 5.07 | 0.05 | 0.24 | >100 |  | 通常の状況 | 無色 | 無臭 | 7.8 | 1.2 | 0.8 | 2 | 8.1 |  |  | 0.89 | 0.061 | [41 empty] | 15 | 3.4
2023-07-06 | 4:50 | 流心（中央） | 曇り | 降雨なし | 21.1 | 20.4 |  | 6.06 | 0.05 | 0.23 | >100 |  | 通常の状況 | 無色 | 無臭 | 7.8 | 1 | 0.6 | 2 | 8 | [45 empty] | 15
2023-08-02 | 12:00 | 流心（中央） | 晴れ | 降雨なし | 33 | 30.8 |  | 2.85 | 0.03 | 0.17 | >100 |  | 通常の状況 | 無色 | 無臭 | 8.2 | 0.6 | 0.9 | 1 | 7.8 | 200 | <0.5 | 0.67 | 0.078 | 0.0007 |  |  | <0.0003 | <0.01 | <0.0005 | <0.005 | <0.0005 | <0.0005 |  |  | <0.0002 | <0.0002 | <0.0002 | <0.0002 | <0.0002 | <0.0002 | <0.0002 | <0.0002 | <0.0002 | <0.0004 |  |  |  | <0.0002 | <0.0005 | <0.08 | 0.024 | 0.57 | <0.05 | 0.62 |  | <0.005 | 0.002 | <0.02 | <0.01 |  |  | <0.001 | 0.05 | 0.065 | 15 | 3.8 |  | <0.03
2023-08-02 | 17:30 | 流心（中央） | 晴れ | 降雨なし | 34.6 | 27.6 |  | 2.77 | 0.04 | 0.2 | >100 |  | 通常の状況 | 無色 | 無臭 | 8.3 | 0.4 | 0.6 | <1 | 7.6 | [45 empty] | 16
2023-08-02 | 23:15 | 流心（中央） | 晴れ | 降雨なし | 28.5 | 23.6 |  | 2.22 | 0.04 | 0.22 | >100 |  | 通常の状況 | 無色 | 無臭 | 7.8 | 0.5 | 0.8 | <1 | 7.9 |  |  | 0.88 | 0.078 | [41 empty] | 17 | 3.8
2023-08-03 | 4:50 | 流心（中央） | 晴れ | 降雨なし | 26.2 | 22.5 |  | 2.25 | 0.04 | 0.18 | >100 |  | 通常の状況 | 無色 | 無臭 | 7.9 | 0.4 | 0.7 | <1 | 8 | [45 empty] | 16
2023-09-06 | 11:30 | 流心（中央） | 雨 | 降雨なし | 26.3 | 24.6 |  | 8.13 | 0.05 | 0.24 | >100 |  | 通常の状況 | 無色 | 無臭 | 7.7 | 0.4 | 1 | 1 | 8.1 | 82 |  | 0.6 | 0.11 | <0.0005 |  |  | <0.0003 | <0.01 | <0.0005 | <0.005 | <0.0005 | <0.0005 |  |  |  | <0.0002 |  |  |  | <0.0002 |  | <0.0002 | <0.0002 | [8 empty] | 0.46 | <0.05 | 0.51 | [8 empty] | 0.1 | 0.043 | 14 | 3
2023-09-06 | 16:30 | 流心（中央） | 雨 | 降雨なし | 28.6 | 25.1 |  | 8.13 | 0.07 | 0.34 | >100 |  | 通常の状況 | 無色 | 無臭 | 8.3 | 0.5 | 1 | 3 | 7.6 | [45 empty] | 14
2023-09-06 | 22:00 | 流心（中央） | 曇り | 降雨なし | 26.9 | 23.3 |  | 8.12 | 0.07 | 0.36 | >100 |  | 通常の状況 | 無色 | 無臭 | 7.8 | 0.5 | 0.9 | 2 | 8.1 |  |  | 0.68 | 0.052 | [41 empty] | 15 | 3.1
2023-09-07 | 3:50 | 流心（中央） | 曇り | 降雨なし | 25.1 | 22.6 |  | 8.12 | 0.07 | 0.34 | >100 |  | 通常の状況 | 無色 | 無臭 | 7.8 | 0.6 | 1.3 | 2 | 7.9 | [45 empty] | 15
2023-10-11 | 11:30 | 流心（中央） | 晴れ | 降雨なし | 22 | 19.7 |  | 11.21 | 0.07 | 0.34 | >100 |  | 通常の状況 | 無色 | 無臭 | 7.7 | 0.3 | 0.9 | 3 | 8.8 | 110 |  | 0.71 | 0.054 | <0.0005 |  |  | <0.0003 | <0.01 | <0.0005 | <0.005 | <0.0005 | <0.0005 |  |  |  | <0.0002 |  |  |  | <0.0002 |  | <0.0002 | <0.0002 | [6 empty] | <0.08 | 0.015 | 0.65 | <0.05 | 0.7 |  | <0.005 | 0.0009 | <0.02 | <0.01 |  |  |  | 0.04 | 0.051 | 14 | 3 |  | 0.03
2023-10-11 | 17:30 | 流心（中央） | 晴れ | 降雨なし | 23.8 | 19.2 |  | 11.09 | 0.08 | 0.41 | >100 |  | 通常の状況 | 無色 | 無臭 | 8.1 | 0.3 | 1 | 3 | 8.9 | [45 empty] | 14
2023-10-11 | 23:00 | 流心（中央） | 曇り | 降雨なし | 17.8 | 17.7 |  | 10.08 | 0.07 | 0.37 | >100 |  | 通常の状況 | 無色 | 無臭 | 7.7 | 0.9 | 1.1 | 3 | 9.2 |  |  | 0.79 | 0.063 | [41 empty] | 15 | 3.2
2023-10-12 | 4:50 | 流心（中央） | 晴れ | 降雨なし | 16 | 17.1 |  | 9.12 | 0.07 | 0.35 | >100 |  | 通常の状況 | 無色 | 無臭 | 7.7 | 0.3 | 0.7 | 4 | 9.3 | [45 empty] | 15
2023-11-01 | 11:30 | 流心（中央） | 晴れ | 降雨なし | 20.8 | 20.1 |  | 5.67 | 0.05 | 0.25 | >100 |  | 通常の状況 | 無色 | 無臭 | 8.3 | 0.6 | 1.4 | 3 | 8.7 | 34 |  | 0.87 | 0.078 | <0.0005 |  |  | <0.0003 | <0.01 | <0.0005 | <0.005 | <0.0005 | <0.0005 |  |  |  | <0.0002 |  |  |  | <0.0002 |  | <0.0002 | <0.0002 | [8 empty] | 0.67 | <0.05 | 0.72 | [8 empty] | <0.04 | 0.073 | 16 | 4
2023-11-01 | 17:30 | 流心（中央） | 晴れ | 降雨なし | 20.6 | 17.7 |  | 5.66 | 0.08 | 0.38 | >100 |  | 通常の状況 | 無色 | 無臭 | 8.5 | 0.5 | 1.3 | 4 | 9.5 | [45 empty] | 16
2023-11-01 | 23:00 | 流心（中央） | 晴れ | 降雨なし | 14.7 | 15.2 |  | 5.63 | 0.07 | 0.35 | >100 |  | 通常の状況 | 無色 | 無臭 | 8 | 0.3 | 1.2 | 4 | 9.5 |  |  | 0.87 | 0.078 | [41 empty] | 16 | 3.8
2023-11-02 | 4:50 | 流心（中央） | 晴れ | 降雨なし | 11.8 | 13.4 |  | 5.63 | 0.07 | 0.33 | >100 |  | 通常の状況 | 無色 | 無臭 | 8 | 1 | 1.4 | 3 | 9.1 | [45 empty] | 16
2023-12-06 | 11:30 | 流心（中央） | 晴れ | 降雨なし | 15.3 | 15.3 |  | 5.66 | 0.04 | 0.21 | >100 |  | 通常の状況 | 無色 | 無臭 | 8.2 | 0.6 | 1.6 | 5 | 9.7 | 28 |  | 0.76 | 0.085 | <0.0005 |  |  | <0.0003 | <0.01 | <0.0005 | <0.005 | <0.0005 | <0.0005 |  |  |  | <0.0002 |  |  |  | <0.0002 |  | <0.0002 | <0.0002 | [6 empty] | <0.08 | 0.013 | 0.66 | <0.05 | 0.71 |  | <0.005 | 0.0008 | <0.02 | <0.01 |  |  |  | <0.04 | 0.078 | 15 | 4 |  | <0.03
2023-12-06 | 17:30 | 流心（中央） | 晴れ | 降雨なし | 15.2 | 13.4 |  | 5.64 | 0.04 | 0.21 | >100 |  | 通常の状況 | 黄色・淡（明） | 無臭 | 8.4 | 1.2 | 2.1 | 14 | 10 | [45 empty] | 15
2023-12-06 | 23:00 | 流心（中央） | 晴れ | 降雨なし | 9.1 | 11.4 |  | 5.63 | 0.05 | 0.26 | >100 |  | 通常の状況 | 無色 | 無臭 | 8.1 | 0.7 | 1.3 | 15 | 10 |  |  | 1 | 0.11 | [41 empty] | 16 | 4.3
2023-12-07 | 4:30 | 流心（中央） | 晴れ | 降雨なし | 7.7 | 10.5 |  | 5.63 | 0.05 | 0.26 | >100 |  | 通常の状況 | 無色 | 無臭 | 8.2 | 0.5 | 1.3 | 16 | 10 | [45 empty] | 16
2024-01-10 | 11:30 | 流心（中央） | 晴れ | 降雨なし | 12.2 | 11.1 |  | 5.66 | 0.05 | 0.25 | >100 |  | 通常の状況 | 無色 | 無臭 | 8.2 | 0.3 | 1.8 | 2 | 10.1 | 35 |  | 0.9 | 0.019 | 0.001 |  |  | <0.0003 | <0.01 | <0.0005 | <0.005 | <0.0005 | <0.0005 |  |  |  | <0.0002 |  |  |  | <0.0002 |  | <0.0002 | <0.0002 | [8 empty] | 0.62 | <0.05 | 0.67 | [8 empty] | 0.04 | 0.016 | 15 | 3.7
2024-01-10 | 16:30 | 流心（中央） | 晴れ | 降雨なし | 12.1 | 10.9 |  | 5.64 | 0.04 | 0.2 | >100 |  | 通常の状況 | 無色 | 無臭 | 8.4 | 0.3 | 1.5 | 2 | 10.5 | [45 empty] | 15
2024-01-10 | 23:10 | 流心（中央） | 曇り | 降雨なし | 6.2 | 9.4 |  | 5.63 | 0.05 | 0.23 | >100 |  | 通常の状況 | 無色 | 無臭 | 7.9 | 0.4 | 1.6 | 4 | 10.4 |  |  | 0.84 | 0.009 | [41 empty] | 15 | 3.8
2024-01-11 | 4:50 | 流心（中央） | 曇り | 降雨なし | 2.1 | 8.7 |  | 5.61 | 0.05 | 0.25 | >100 |  | 通常の状況 | 無色 | 無臭 | 8 | 0.6 | 1.5 | 4 | 9.6 | [45 empty] | 15
2024-02-07 | 11:30 | 流心（中央） | 晴れ | 降雨なし | 7.9 | 11.9 |  | 5.66 | 0.05 | 0.24 | >100 |  | 通常の状況 | 無色 | 無臭 | 7.9 | 1.1 | 1.5 | 8 | 10.4 | 31 | <0.5 | 0.97 | 0.092 | 0.0015 |  |  | <0.0003 | <0.01 | <0.0005 | <0.005 | <0.0005 | <0.0005 |  |  | <0.0002 | <0.0002 | <0.0002 | <0.0002 | <0.0002 | <0.0002 | <0.0002 | <0.0002 | <0.0002 | <0.0004 |  |  |  | <0.0002 | <0.0005 | <0.08 | 0.012 | 0.78 | <0.05 | 0.83 |  | <0.005 | 0.0011 | <0.02 | <0.01 |  |  | <0.001 | <0.04 | 0.076 | 16 | 9 |  | <0.03
2024-02-07 | 17:30 | 流心（中央） | 晴れ | 降雨なし | 8.5 | 10.6 |  | 5.64 | 0.06 | 0.3 | 81 |  | 通常の状況 | 黄色・淡（明） | 無臭 | 8.2 | 1.5 | 1.6 | 15 | 10.7 | [45 empty] | 17
2024-02-07 | 23:10 | 流心（中央） | 晴れ | 降雨なし | 3.3 | 8.2 |  | 5.61 | 0.06 | 0.28 | 77 |  | 通常の状況 | 黄色・淡（明） | 無臭 | 8 | 1.2 | 0.9 | 13 | 10.6 |  |  | 0.96 | 0.078 | [41 empty] | 17 | 7.9
2024-02-08 | 4:45 | 流心（中央） | 晴れ | 降雨なし | 0.2 | 7.6 |  | 5.61 | 0.06 | 0.31 | >100 |  | 通常の状況 | 無色 | 無臭 | 8 | 0.9 | 1.2 | 12 | 11.4 | [45 empty] | 17
2024-03-11 | 11:30 | 流心（中央） | 晴れ | 降雨なし | 11.6 | 13.2 |  | 5.66 | 0.04 | 0.18 | >100 |  | 通常の状況 | 無色 | 無臭 | 8 | 0.4 | 0.8 | 1 | 9.5 | 16 |  | 0.98 | 0.1 | <0.0005 |  |  | <0.0003 | <0.01 | <0.0005 | <0.005 | <0.0005 | <0.0005 |  |  |  | <0.0002 |  |  |  | <0.0002 |  | <0.0002 | <0.0002 |  | <0.0005 | <0.0003 | <0.0003 |  |  |  |  | 0.82 | <0.05 | 0.87 | [8 empty] | <0.04 | 0.095 | 17 | 5
2024-03-11 | 17:30 | 流心（中央） | 晴れ | 降雨なし | 12.3 | 13.3 |  | 5.66 | 0.04 | 0.2 | >100 |  | 通常の状況 | 無色 | 無臭 | 8.2 | 0.4 | 0.8 | 2 | 10.1 | [45 empty] | 16
2024-03-11 | 23:35 | 流心（中央） | 晴れ | 降雨なし | 7.1 | 10.1 |  | 5.63 | 0.04 | 0.19 | >100 |  | 通常の状況 | 無色 | 無臭 | 7.9 | 0.4 | 0.9 | 3 | 10.4 |  |  | 1 | 0.1 | [41 empty] | 17 | 4.9
2024-03-12 | 4:50 | 流心（中央） | 曇り | 降雨なし | 4.7 | 9.3 |  | 5.63 | 0.34 | 0.17 | >100 |  | 通常の状況 | 無色 | 無臭 | 8 | 0.3 | 1 | 3 | 10.7 | [45 empty] | 17

## 飯泉取水堰（上）
水域名称 | 酒匂川 | 地点名称 | 飯泉取水堰（上） | 類型名称 | 河川Ａ | 測定機関名称 | 小田原市
採取年月日 | 採取時刻 | 採取位置 | 天候 | 前日天候 | 気温 | 水温 | 流速 | 流量 | 採取水深 | 全水深 | 透視度 | 透明度 | 流況 | 色相 | 臭気 | pH | BOD | COD | SS | DO | 大腸菌数 | n-ヘキサン抽出物質_油分等 | 全窒素 | 全燐 | 全亜鉛 | ノニルフェノール | LAS | カドミウム | 全シアン | 鉛 | 六価クロム | 砒素 | 総水銀 | アルキル水銀 | PCB | ジクロロメタン | 四塩化炭素 | 1,2-ジクロロエタン | 1,1-ジクロロエチレン | シス-1,2-ジクロロエチレン | 1,1,1-トリクロロエタン | 1,1,2-トリクロロエタン | トリクロロエチレン | テトラクロロエチレン | 1,3-ジクロロプロペン | チウラム | シマジン | チオベンカルブ | ベンゼン | セレン | ふっ素 | ほう素 | 硝酸性窒素 | 亜硝酸性窒素 | 硝酸性窒素及び亜硝酸性窒素 | 1,4-ジオキサン | フェノール類 | 銅 | 鉄_溶解性 | マンガン_溶解性 | クロム | EPN | ニッケル | アンモニア性窒素 | 燐酸態燐 | 電気伝導率 | 塩化物イオン | 塩分 | 陰イオン界面活性剤 | クロロフィルa | トリハロメタン生成能 | クロロホルム生成能 | ブロモジクロロメタン生成能 | ジブロモクロロメタン生成能 | ブロモホルム生成能
年/月/日 | 時:分 |  |  |  | ℃ | ℃ | m/s | m3/s | m | m | cm | m |  |  |  |  | mg/L | mg/L | mg/L | mg/L | CFU/100mL | mg/L | mg/L | mg/L | mg/L | mg/L | mg/L | mg/L | mg/L | mg/L | mg/L | mg/L | mg/L | mg/L | mg/L | mg/L | mg/L | mg/L | mg/L | mg/L | mg/L | mg/L | mg/L | mg/L | mg/L | mg/L | mg/L | mg/L | mg/L | mg/L | mg/L | mg/L | mg/L | mg/L | mg/L | mg/L | mg/L | mg/L | mg/L | mg/L | mg/L | mg/L | mg/L | mg/L | mg/L | mS/m | mg/L | ‰ | mg/L | μg/L | mg/L | mg/L | mg/L | mg/L | mg/L
2023-04-12 | 9:30 | 流心（中央） | 晴れ | 降雨なし | 21 | 16.9 |  | 13.61 | 0.29 | 1.45 | >100 |  | 通常の状況 | 無色 | 無臭 | 8.1 | 0.9 | 1.4 | 3 | 8.8 | 120 |  | 0.99 | 0.088 | 0.0008 |  |  | <0.0003 | <0.01 | <0.0005 | <0.005 | <0.0005 | <0.0005 |  |  |  | <0.0002 |  |  |  | <0.0002 |  | <0.0002 | <0.0002 | [6 empty] | <0.08 | 0.015 | 0.83 | <0.05 | 0.88 |  | <0.005 | 0.0009 | <0.02 | <0.01 |  |  |  | <0.04 | 0.08 | 17 | 4.9 |  | <0.03
2023-04-12 | 15:00 | 流心（中央） | 曇り | 降雨なし | 21 | 20.2 |  | 14.28 | 0.29 | 1.45 | >100 |  | 通常の状況 | 無色 | 無臭 | 8.4 | 0.7 | 1.5 | 4 | 8.8 | [45 empty] | 17
2023-04-12 | 21:10 | 流心（中央） | 晴れ | 降雨なし | 18.4 | 16.6 |  | 15.55 | 0.29 | 1.45 | >100 |  | 通常の状況 | 無色 | 無臭 | 8.1 | 0.8 | 1.9 | 8 | 9.4 |  |  | 1.3 | 0.11 | [41 empty] | 16 | 4.4
2023-04-13 | 3:10 | 流心（中央） | 晴れ | 降雨なし | 12.9 | 14.7 |  | 13.59 | 0.29 | 1.45 | >100 |  | 通常の状況 | 無色 | 無臭 | 8.1 | 1.1 | 1.4 | 6 | 9 | [45 empty] | 17
2023-05-17 | 9:20 | 流心（中央） | 晴れ | 降雨なし | 22.4 | 18.8 |  | 33.47 | 0.29 | 1.45 | >100 |  | 通常の状況 | 無色 | 無臭 | 7.6 | 0.5 | 1.3 | 3 | 9 | 18 |  | 0.74 | 0.053 | 0.0007 |  |  | <0.0003 | <0.01 | <0.0005 | <0.005 | <0.0005 | <0.0005 |  |  |  | <0.0002 |  |  |  | <0.0002 |  | <0.0002 | <0.0002 | [8 empty] | 0.61 | <0.05 | 0.66 | [8 empty] | <0.04 | 0.05 | 13 | 2.9 |  |  |  | 0.026 | 0.023 | 0.0002 | 0.0032 | <0.0001
2023-05-17 | 15:00 | 流心（中央） | 晴れ | 降雨なし | 24.9 | 22.2 |  | 31.42 | 0.29 | 1.45 | >100 |  | 通常の状況 | 無色 | 無臭 | 7.9 | 0.3 | 1 | 4 | 8.2 | [45 empty] | 13
2023-05-17 | 21:00 | 流心（中央） | 晴れ | 降雨なし | 22.7 | 19.2 |  | 32.22 | 0.29 | 1.45 | >100 |  | 通常の状況 | 無色 | 無臭 | 7.5 | 0.3 | 1.3 | 5 | 8.8 |  |  | 0.74 | 0.057 | [41 empty] | 13 | 3.2
2023-05-18 | 3:00 | 流心（中央） | 晴れ | 降雨なし | 20.1 | 17.4 |  | 30.14 | 0.29 | 1.45 | >100 |  | 通常の状況 | 無色 | 無臭 | 7.7 | 0.8 | 1.2 | 4 | 9.2 | [45 empty] | 13
2023-06-14 | 9:20 | 流心（中央） | 曇り | 降雨なし | 24.4 | 19.6 |  | 43.55 | 0.29 | 1.45 | >100 |  | 通常の状況 | 無色 | 無臭 | 7.7 | 0.6 | 1 | 6 | 8.8 | 40 |  | 0.95 | 0.054 | 0.0009 |  |  | <0.0003 | <0.01 | <0.0005 | <0.005 | <0.0005 | <0.0005 |  |  |  | <0.0002 |  |  |  | <0.0002 |  | <0.0002 | <0.0002 | [6 empty] | <0.08 | 0.011 | 0.57 | <0.05 | 0.62 |  | <0.005 | 0.0009 | <0.02 | <0.01 |  |  |  | <0.04 | 0.048 | 14 | 2.5 |  | <0.03
2023-06-14 | 15:00 | 流心（中央） | 曇り | 降雨なし | 24 | 20.4 |  | 45.67 | 0.29 | 1.45 | >100 |  | 通常の状況 | 無色 | 無臭 | 7.9 | 0.4 | 1 | 7 | 8.1 | [45 empty] | 24
2023-06-14 | 20:50 | 流心（中央） | 曇り | 降雨なし | 22.5 | 19.4 |  | 50.23 | 0.29 | 1.45 | >100 |  | 通常の状況 | 無色 | 無臭 | 7.6 | 0.4 | 1.3 | 10 | 8.9 |  |  | 0.78 | 0.057 | [41 empty] | 13 | 2.7
2023-06-15 | 2:50 | 流心（中央） | 曇り | 降雨なし | 21.3 | 18.2 |  | 46.33 | 0.29 | 1.45 | >100 |  | 通常の状況 | 無色 | 無臭 | 7.6 | 0.4 | 1 | 6 | 9 | [45 empty] | 13
2023-07-05 | 9:30 | 流心（中央） | 曇り | 降雨なし | 25.6 | 22.8 |  | 21.69 | 0.29 | 1.45 | >100 |  | 通常の状況 | 無色 | 無臭 | 8 | 1.3 | 0.7 | 3 | 8.4 | 130 |  | 0.74 | 0.055 | <0.0005 |  |  | <0.0003 | <0.01 | <0.0005 | <0.005 | <0.0005 | <0.0005 |  |  |  | <0.0002 |  |  |  | <0.0002 |  | <0.0002 | <0.0002 |  | <0.0005 | <0.0003 | <0.0003 |  |  |  |  | 0.61 | <0.05 | 0.66 | [8 empty] | <0.06 | 0.039 | 15 | 3.5
2023-07-05 | 15:00 | 流心（中央） | 曇り | 降雨なし | 27.1 | 23.5 |  | 20.31 | 0.29 | 1.45 | >100 |  | 通常の状況 | 無色 | 無臭 | 8.3 | 0.7 | 2.3 | 2 | 7.5 | [45 empty] | 14
2023-07-05 | 21:10 | 流心（中央） | 曇り | 降雨なし | 24.7 | 21.9 |  | 21.77 | 0.29 | 1.45 | >100 |  | 通常の状況 | 無色 | 無臭 | 7.8 | 1 | 0.6 | 2 | 8.1 |  |  | 0.75 | 0.061 | [41 empty] | 15 | 3.3
2023-07-06 | 3:00 | 流心（中央） | 曇り | 降雨なし | 21.5 | 21.2 |  | 35.22 | 0.29 | 1.45 | >100 |  | 通常の状況 | 無色 | 無臭 | 7.8 | 1.2 | 1.2 | 6 | 8.6 | [45 empty] | 15
2023-08-02 | 9:30 | 流心（中央） | 晴れ | 降雨なし | 28.6 | 24 |  | 14.67 | 0.29 | 1.45 | 84 |  | 通常の状況 | 黄色・淡（明） | 無臭 | 8 | 1 | 1.4 | 11 | 8 | 340 | <0.5 | 0.8 | 0.077 | 0.0009 | <0.00006 | 0.0004 | <0.0003 | <0.01 | <0.0005 | <0.005 | <0.0005 | <0.0005 |  | <0.0005 | <0.0002 | <0.0002 | <0.0002 | <0.0002 | <0.0002 | <0.0002 | <0.0002 | <0.0002 | <0.0002 | <0.0004 |  |  |  | <0.0002 | <0.0005 | <0.08 | 0.022 | 0.75 | <0.05 | 0.8 | <0.005 | <0.005 | 0.0023 | <0.02 | <0.01 | <0.005 | <0.0005 | <0.001 | <0.04 | 0.064 | 16 | 5 |  | <0.03
2023-08-02 | 15:00 | 流心（中央） | 晴れ | 降雨なし | 34 | 28.9 |  | 13.02 | 0.29 | 1.45 | >100 |  | 通常の状況 | 無色 | 無臭 | 8.3 | 0.4 | 0.6 | 2 | 7.6 | [45 empty] | 17
2023-08-02 | 21:10 | 流心（中央） | 晴れ | 降雨なし | 30.1 | 25.5 |  | 12.94 | 0.29 | 1.45 | >100 |  | 通常の状況 | 無色 | 無臭 | 7.8 | 0.7 | 0.8 | 1 | 8 |  |  | 1.2 | 0.09 | [41 empty] | 17 | 4.4
2023-08-03 | 3:05 | 流心（中央） | 晴れ | 降雨なし | 27.6 | 24.1 |  | 12.61 | 0.29 | 1.45 | >100 |  | 通常の状況 | 無色 | 無臭 | 7.8 | 0.7 | 1 | 2 | 7.8 | [45 empty] | 17
2023-09-06 | 9:00 | 流心（中央） | 晴れ | 降雨なし | 30.9 | 25.1 |  | 22.61 | 0.29 | 1.45 | >100 |  | 通常の状況 | 無色 | 無臭 | 7.8 | 0.5 | 1.1 | 1 | 8.1 | 50 |  | 0.6 | 0.11 | <0.0005 |  |  | <0.0003 | <0.01 | <0.0005 | <0.005 | <0.0005 | <0.0005 |  |  |  | <0.0002 |  |  |  | <0.0002 |  | <0.0002 | <0.0002 | [8 empty] | 0.52 | <0.05 | 0.57 | [8 empty] | 0.04 | 0.041 | 15 | 3
2023-09-06 | 14:00 | 流心（中央） | 曇り | 降雨なし | 29.9 | 26.1 |  | 22.41 | 0.29 | 1.45 | >100 |  | 通常の状況 | 無色 | 無臭 | 8.3 | 0.5 | 1.2 | 1 | 7.7 | [45 empty] | 15
2023-09-06 | 19:50 | 流心（中央） | 雨 | 降雨なし | 28.3 | 24 |  | 24.89 | 0.29 | 1.45 | >100 |  | 通常の状況 | 無色 | 無臭 | 7.8 | 0.4 | 1 | 3 | 7.5 |  |  | 0.64 | 0.051 | [41 empty] | 15 | 3
2023-09-07 | 1:50 | 流心（中央） | 曇り | 降雨なし | 26.4 | 22.9 |  | 22.92 | 0.29 | 1.45 | >100 |  | 通常の状況 | 無色 | 無臭 | 7.8 | 0.4 | 1.1 | 2 | 8 | [45 empty] | 15
2023-10-11 | 9:00 | 流心（中央） | 晴れ | 降雨なし | 20.1 | 18.7 |  | 29.99 | 0.29 | 1.45 | >100 |  | 通常の状況 | 無色 | 無臭 | 7.7 | 0.3 | 1.1 | 4 | 9 | 82 |  | 0.72 | 0.053 | 0.0005 |  |  | <0.0003 | <0.01 | <0.0005 | <0.005 | <0.0005 | <0.0005 |  |  |  | <0.0002 |  |  |  | <0.0002 |  | <0.0002 | <0.0002 | [6 empty] | <0.08 | 0.015 | 0.65 | <0.05 | 0.7 |  | <0.005 | 0.001 | <0.02 | <0.01 |  |  |  | <0.04 | 0.047 | 14 | 3 |  | <0.03
2023-10-11 | 15:00 | 流心（中央） | 晴れ | 降雨なし | 23.2 | 20.2 |  | 29.92 | 0.29 | 1.45 | >100 |  | 通常の状況 | 無色 | 無臭 | 8.1 | 0.3 | 0.9 | 4 | 8.8 | [45 empty] | 15
2023-10-11 | 21:05 | 流心（中央） | 晴れ | 降雨なし | 18.9 | 18 |  | 28.86 | 0.29 | 1.45 | >100 |  | 通常の状況 | 無色 | 無臭 | 7.7 | 0.4 | 0.9 | 4 | 9.1 |  |  | 0.75 | 0.056 | [41 empty] | 15 | 3.2
2023-10-12 | 2:55 | 流心（中央） | 晴れ | 降雨なし | 16.8 | 17.5 |  | 23.75 | 0.29 | 1.45 | >100 |  | 通常の状況 | 無色 | 無臭 | 7.7 | 0.3 | 0.8 | 3 | 9.2 | [45 empty] | 15
2023-11-01 | 9:00 | 流心（中央） | 晴れ | 降雨なし | 18.3 | 17.1 |  | 14.91 | 0.29 | 1.45 | >100 |  | 通常の状況 | 無色 | 無臭 | 8.2 | 0.7 | 1.2 | 2 | 9.3 | 100 |  | 0.96 | 0.074 | <0.0005 |  |  | <0.0003 | <0.01 | <0.0005 | <0.005 | <0.0005 | <0.0005 |  |  |  | <0.0002 |  |  |  | <0.0002 |  | <0.0002 | <0.0002 | [8 empty] | 0.82 | <0.05 | 0.87 | [8 empty] | 0.04 | 0.067 | 17 | 4.4 |  |  |  | 0.018 | 0.012 | 0.0042 | 0.0013 | <0.0002
2023-11-01 | 15:00 | 流心（中央） | 晴れ | 降雨なし | 21 | 20.2 |  | 14.78 | 0.29 | 1.45 | >100 |  | 通常の状況 | 無色 | 無臭 | 8.5 | 0.6 | 1.4 | 3 | 8.8 | [45 empty] | 17
2023-11-01 | 21:15 | 流心（中央） | 晴れ | 降雨なし | 16.9 | 16.2 |  | 14.75 | 0.29 | 1.45 | >100 |  | 通常の状況 | 無色 | 無臭 | 7.9 | 0.5 | 1.3 | 2 | 9.2 |  |  | 0.99 | 0.076 | [41 empty] | 17 | 4.4
2023-11-02 | 3:10 | 流心（中央） | 晴れ | 降雨なし | 14.5 | 14.8 |  | 14.14 | 0.29 | 1.45 | >100 |  | 通常の状況 | 無色 | 無臭 | 7.9 | 0.5 | 1.4 | 2 | 9.3 | [45 empty] | 17
2023-12-06 | 9:00 | 流心（中央） | 晴れ | 降雨なし | 14 | 13.8 |  | 14.02 | 0.29 | 1.45 | >100 |  | 通常の状況 | 無色 | 無臭 | 8.1 | 0.6 | 1.3 | 3 | 9.7 | 150 |  | 0.92 | 0.08 | 0.0008 |  |  | <0.0003 | <0.01 | <0.0005 | <0.005 | <0.0005 | <0.0005 |  |  |  | <0.0002 |  |  |  | <0.0002 |  | <0.0002 | <0.0002 | [6 empty] | <0.08 | 0.015 | 0.83 | <0.05 | 0.88 |  | <0.005 | 0.0008 | <0.02 | <0.01 |  |  |  | <0.04 | 0.071 | 16 | 4.4 |  | <0.03
2023-12-06 | 15:00 | 流心（中央） | 晴れ | 降雨なし | 16.2 | 14.9 |  | 13.33 | 0.29 | 1.45 | >100 |  | 通常の状況 | 黄色・淡（明） | 無臭 | 8.4 | 0.7 | 1.5 | 7 | 9.7 | [45 empty] | 16
2023-12-06 | 21:15 | 流心（中央） | 晴れ | 降雨なし | 11.2 | 13.1 |  | 15.89 | 0.29 | 1.45 | >100 |  | 通常の状況 | 無色 | 無臭 | 8 | 1.3 | 1.5 | 5 | 9.3 |  |  | 1.3 | 0.091 | [41 empty] | 18 | 5.6
2023-12-07 | 3:05 | 流心（中央） | 晴れ | 降雨なし | 9.2 | 12.6 |  | 13.64 | 0.29 | 1.45 | >100 |  | 通常の状況 | 無色 | 無臭 | 8 | 0.5 | 1.2 | 4 | 9.5 | [45 empty] | 17
2024-01-10 | 9:00 | 流心（中央） | 晴れ | 降雨なし | 8.7 | 10.6 |  | 13.47 | 0.29 | 1.45 | >100 |  | 通常の状況 | 無色 | 無臭 | 8 | 0.3 | 1 | 3 | 8.7 | 350 |  | 1 | 0.018 | 0.0009 |  |  | <0.0003 | <0.01 | <0.0005 | <0.005 | <0.0005 | <0.0005 |  |  |  | <0.0002 |  |  |  | <0.0002 |  | <0.0002 | <0.0002 | [8 empty] | 0.84 | <0.05 | 0.89 | [8 empty] | <0.04 | 0.015 | 17 | 4.5
2024-01-10 | 15:00 | 流心（中央） | 晴れ | 降雨なし | 13 | 12.7 |  | 13.62 | 0.29 | 1.45 | >100 |  | 通常の状況 | 無色 | 無臭 | 8.4 | 0.6 | 2.4 | 6 | 10.4 | [45 empty] | 16
2024-01-10 | 21:10 | 流心（中央） | 晴れ | 降雨なし | 8.4 | 10.5 |  | 13 | 0.29 | 1.45 | >100 |  | 通常の状況 | 無色 | 無臭 | 7.9 | 0.4 | 1.5 | 2 | 10.4 |  |  | 1 | 0.01 | [41 empty] | 17 | 4.7
2024-01-11 | 3:10 | 流心（中央） | 晴れ | 降雨なし | 4.9 | 10.1 |  | 13.03 | 0.29 | 1.45 | >100 |  | 通常の状況 | 無色 | 無臭 | 7.9 | 0.6 | 1.7 | 2 | 9.8 | [45 empty] | 17
2024-02-07 | 9:00 | 流心（中央） | 晴れ | 降雨なし | 5.1 | 9.1 |  | 14.58 | 0.29 | 1.45 | 97 |  | 通常の状況 | 無色 | 無臭 | 7.9 | 1.1 | 1.4 | 4 | 10.4 | 250 | <0.5 | 1.1 | 0.084 | 0.0038 | <0.00006 | 0.0009 | <0.0003 | <0.01 | <0.0005 | <0.005 | <0.0005 | <0.0005 |  | <0.0005 | <0.0002 | <0.0002 | <0.0002 | <0.0002 | <0.0002 | <0.0002 | <0.0002 | <0.0002 | <0.0002 | <0.0004 |  |  |  | <0.0002 | <0.0005 | <0.08 | 0.014 | 0.95 | <0.05 | 1 | <0.005 | <0.005 | 0.0013 | <0.02 | <0.01 | <0.005 | <0.0005 | <0.001 | <0.04 | 0.064 | 19 | 7.9 |  | <0.03 |  | 0.016 | 0.011 | 0.001 | 0.0038 | <0.0002
2024-02-07 | 15:00 | 流心（中央） | 晴れ | 降雨なし | 8.3 | 13.9 |  | 14.36 | 0.29 | 1.45 | 97 |  | 通常の状況 | 無色 | 無臭 | 8.2 | 1.2 | 1.4 | 7 | 9.4 | [45 empty] | 17
2024-02-07 | 21:00 | 流心（中央） | 晴れ | 降雨なし | 4.9 | 10.5 |  | 14.02 | 0.29 | 1.45 | >100 |  | 通常の状況 | 無色 | 無臭 | 7.9 | 1.2 | 1 | 7 | 10.2 |  |  | 1 | 0.081 | [41 empty] | 18 | 6.9
2024-02-08 | 3:00 | 流心（中央） | 晴れ | 降雨なし | 2.4 | 9.2 |  | 14.28 | 0.29 | 1.45 | >100 |  | 通常の状況 | 無色 | 無臭 | 7.9 | 0.8 | 1.2 | 4 | 10.4 | [45 empty] | 18
2024-03-11 | 9:00 | 流心（中央） | 晴れ | 降雨なし | 7.8 | 10.9 |  | 14.91 | 0.29 | 1.45 | >100 |  | 通常の状況 | 無色 | 無臭 | 8 | 0.8 | 1 | 4 | 10.7 | 120 |  | 1 | 0.093 | 0.0011 |  |  | <0.0003 | <0.01 | <0.0005 | <0.005 | <0.0005 | <0.0005 |  |  |  | <0.0002 |  |  |  | <0.0002 |  | <0.0002 | <0.0002 |  | <0.0005 | <0.0003 | <0.0003 |  |  |  |  | 0.9 | <0.05 | 0.95 | [8 empty] | <0.04 | 0.082 | 17 | 4.9
2024-03-11 | 15:00 | 流心（中央） | 晴れ | 降雨なし | 11.4 | 15.4 |  | 15.55 | 0.29 | 1.45 | >100 |  | 通常の状況 | 無色 | 無臭 | 8.5 | 0.7 | 1.3 | 4 | 9.6 | [45 empty] | 17
2024-03-11 | 21:10 | 流心（中央） | 晴れ | 降雨なし | 9.6 | 11.9 |  | 14.53 | 0.29 | 1.45 | >100 |  | 通常の状況 | 無色 | 無臭 | 7.9 | 0.5 | 1 | 6 | 9.3 |  |  | 1.1 | 0.093 | [41 empty] | 18 | 5.1
2024-03-12 | 3:10 | 流心（中央） | 曇り | 降雨なし | 7.2 | 11.1 |  | 14.86 | 0.29 | 1.45 | >100 |  | 通常の状況 | 無色 | 無臭 | 7.9 | 0.8 | 0.9 | 4 | 10 | [45 empty] | 18

## 酒匂橋
水域名称 | 酒匂川 | 地点名称 | 酒匂橋 | 類型名称 | 河川Ｂ | 測定機関名称 | 神奈川県
採取年月日 | 採取時刻 | 採取位置 | 天候 | 前日天候 | 気温 | 水温 | 流速 | 流量 | 採取水深 | 全水深 | 透視度 | 透明度 | 流況 | 色相 | 臭気 | pH | BOD | COD | SS | DO | 大腸菌数 | n-ヘキサン抽出物質_油分等 | 全窒素 | 全燐 | 全亜鉛 | ノニルフェノール | LAS | カドミウム | 全シアン | 鉛 | 六価クロム | 砒素 | 総水銀 | アルキル水銀 | PCB | ジクロロメタン | 四塩化炭素 | 1,2-ジクロロエタン | 1,1-ジクロロエチレン | シス-1,2-ジクロロエチレン | 1,1,1-トリクロロエタン | 1,1,2-トリクロロエタン | トリクロロエチレン | テトラクロロエチレン | 1,3-ジクロロプロペン | チウラム | シマジン | チオベンカルブ | ベンゼン | セレン | ふっ素 | ほう素 | 硝酸性窒素 | 亜硝酸性窒素 | 硝酸性窒素及び亜硝酸性窒素 | 1,4-ジオキサン | フェノール類 | 銅 | 鉄_溶解性 | マンガン_溶解性 | クロム | EPN | ニッケル | アンモニア性窒素 | 燐酸態燐 | 電気伝導率 | 塩化物イオン | 塩分 | 陰イオン界面活性剤 | クロロフィルa | トリハロメタン生成能 | クロロホルム生成能 | ブロモジクロロメタン生成能 | ジブロモクロロメタン生成能 | ブロモホルム生成能
年/月/日 | 時:分 |  |  |  | ℃ | ℃ | m/s | m3/s | m | m | cm | m |  |  |  |  | mg/L | mg/L | mg/L | mg/L | CFU/100mL | mg/L | mg/L | mg/L | mg/L | mg/L | mg/L | mg/L | mg/L | mg/L | mg/L | mg/L | mg/L | mg/L | mg/L | mg/L | mg/L | mg/L | mg/L | mg/L | mg/L | mg/L | mg/L | mg/L | mg/L | mg/L | mg/L | mg/L | mg/L | mg/L | mg/L | mg/L | mg/L | mg/L | mg/L | mg/L | mg/L | mg/L | mg/L | mg/L | mg/L | mg/L | mg/L | mg/L | mg/L | mS/m | mg/L | ‰ | mg/L | μg/L | mg/L | mg/L | mg/L | mg/L | mg/L
2023-04-12 | 9:50 | 流心（中央） | 晴れ | 降雨なし | 22 | 17.8 |  | 2.64 | 0.11 | 0.59 | >100 |  | 通常の状況 | 無色 | 無臭 | 8.1 | 0.7 | 1.6 | 3 | 9.2 | 320 |  | 1.2 | 0.1 | 0.0015 |  |  | <0.0003 | <0.01 | <0.0005 | <0.005 | <0.0005 | <0.0005 |  |  |  | <0.0002 |  |  |  | <0.0002 |  | <0.0002 | <0.0002 | [6 empty] | <0.08 | 0.017 | 0.96 | <0.05 | 1 |  | <0.005 | 0.0013 | <0.02 | <0.01 |  |  |  | <0.04 | 0.098 | 20 | 6.2 |  | <0.03
2023-04-12 | 15:20 | 流心（中央） | 曇り | 降雨なし | 22 | 19.9 |  | 3.56 | 0.13 | 0.65 | >100 |  | 通常の状況 | 無色 | 無臭 | 8.5 | 0.8 | 1.9 | 5 | 8.9 | [45 empty] | 19
2023-04-12 | 21:25 | 流心（中央） | 晴れ | 降雨なし | 18.2 | 17.3 |  | 5.47 | 0.12 | 0.61 | >100 |  | 通常の状況 | 無色 | 無臭 | 8.1 | 1.1 | 1.8 | 6 | 9 |  |  | 1.4 | 0.1 | [41 empty] | 17 | 5.1
2023-04-13 | 3:20 | 流心（中央） | 晴れ | 降雨なし | 12.7 | 15.1 |  | 3.56 | 0.12 | 0.61 | >100 |  | 通常の状況 | 無色 | 無臭 | 8.1 | 0.8 | 3.2 | 7 | 8.8 | [45 empty] | 18
2023-05-17 | 9:50 | 流心（中央） | 晴れ | 降雨なし | 22.9 | 18.6 |  | 24.08 | 0.19 | 0.95 | >100 |  | 通常の状況 | 無色 | 無臭 | 7.7 | 0.6 | 1.4 | 4 | 9 | 45 |  | 0.91 | 0.064 | 0.0011 |  |  | <0.0003 | <0.01 | <0.0005 | <0.005 | <0.0005 | <0.0005 |  |  |  | <0.0002 |  |  |  | <0.0002 |  | <0.0002 | <0.0002 | [8 empty] | 0.7 | <0.05 | 0.75 | [8 empty] | <0.04 | 0.054 | 14 | 3.5
2023-05-17 | 15:30 | 流心（中央） | 晴れ | 降雨なし | 24.8 | 22.6 |  | 21.67 | 0.18 | 0.88 | >100 |  | 通常の状況 | 無色 | 無臭 | 7.9 | 0.5 | 1.9 | 8 | 8.4 | [45 empty] | 14
2023-05-17 | 21:20 | 流心（中央） | 晴れ | 降雨なし | 22.8 | 19.6 |  | 23.25 | 0.17 | 0.85 | >100 |  | 通常の状況 | 無色 | 無臭 | 7.5 | 0.7 | 1.4 | 9 | 8.6 |  |  | 1.2 | 0.069 | [41 empty] | 14 | 3.8
2023-05-18 | 3:15 | 流心（中央） | 晴れ | 降雨なし | 20.3 | 17.8 |  | 20.75 | 0.18 | 0.88 | >100 |  | 通常の状況 | 無色 | 無臭 | 7.7 | 0.3 | 1.6 | 9 | 8.5 | [45 empty] | 14
2023-06-14 | 9:50 | 流心（中央） | 曇り | 降雨なし | 24.3 | 20.7 |  | 37.69 | 0.17 | 0.85 | >100 |  | 通常の状況 | 無色 | 無臭 | 7.7 | 0.7 | 1.2 | 5 | 8.7 | 100 |  | 0.92 | 0.055 | 0.0007 |  |  | <0.0003 | <0.01 | <0.0005 | <0.005 | <0.0005 | <0.0005 |  |  |  | <0.0002 |  |  |  | <0.0002 |  | <0.0002 | <0.0002 | [6 empty] | <0.08 | 0.012 | 0.6 | <0.05 | 0.65 |  | <0.005 | 0.0011 | <0.02 | <0.01 |  |  |  | <0.04 | 0.046 | 14 | 2.7 |  | <0.03
2023-06-14 | 15:30 | 流心（中央） | 曇り | 降雨なし | 23.8 | 24.6 |  | 38.86 | 0.19 | 0.96 | >100 |  | 通常の状況 | 無色 | 無臭 | 7.9 | 0.4 | 1.3 | 6 | 8.1 | [45 empty] | 14
2023-06-14 | 21:10 | 流心（中央） | 曇り | 降雨なし | 22.3 | 19.3 |  | 44.39 | 0.18 | 0.88 | >100 |  | 通常の状況 | 無色 | 無臭 | 7.6 | 0.5 | 1.3 | 11 | 8.9 |  |  | 0.89 | 0.057 | [41 empty] | 13 | 2.8
2023-06-15 | 3:05 | 流心（中央） | 曇り | 降雨なし | 21.2 | 18.4 |  | 40.69 | 0.17 | 0.84 | >100 |  | 通常の状況 | 無色 | 無臭 | 7.6 | 0.8 | 1.2 | 11 | 8.5 | [45 empty] | 13
2023-07-05 | 10:00 | 流心（中央） | 曇り | 降雨なし | 25.9 | 23.3 |  | 13.5 | 0.12 | 0.6 | >100 |  | 通常の状況 | 無色 | 無臭 | 8 | 1.1 | 0.9 | 4 | 8.3 | 140 |  | 0.92 | 0.064 | 0.0008 |  |  | <0.0003 | <0.01 | <0.0005 | <0.005 | <0.0005 | <0.0005 |  |  |  | <0.0002 |  |  |  | <0.0002 |  | <0.0002 | <0.0002 |  | <0.0005 | <0.0003 | <0.0003 |  |  |  |  | 0.63 | <0.05 | 0.68 | [8 empty] | <0.04 | 0.044 | 16 | 4
2023-07-05 | 15:30 | 流心（中央） | 曇り | 降雨なし | 27.2 | 23.7 |  | 12.42 | 0.12 | 0.6 | >100 |  | 通常の状況 | 無色 | 無臭 | 8.3 | 0.9 | 1.4 | 3 | 8.2 | [45 empty] | 16
2023-07-05 | 21:30 | 流心（中央） | 曇り | 降雨なし | 24.5 | 22 |  | 15.83 | 0.11 | 0.57 | >100 |  | 通常の状況 | 無色 | 無臭 | 7.8 | 1.2 | 1.1 | 4 | 8 |  |  | 0.9 | 0.067 | [41 empty] | 16 | 4
2023-07-06 | 3:15 | 流心（中央） | 曇り | 降雨なし | 21.3 | 21.5 |  | 28.36 | 0.1 | 0.57 | >100 |  | 通常の状況 | 無色 | 無臭 | 7.8 | 1.3 | 0.9 | 3 | 8 | [45 empty] | 16
2023-08-02 | 10:00 | 流心（中央） | 晴れ | 降雨なし | 28.7 | 24.7 |  | 6.53 | 0.11 | 0.55 | 82 |  | 通常の状況 | 黄色・淡（明） | 無臭 | 8 | 1.4 | 1.6 | 3 | 8.1 | 470 | <0.5 | 0.81 | 0.092 | 0.0009 | <0.00006 | 0.0003 | <0.0003 | <0.01 | <0.0005 | <0.005 | <0.0005 | <0.0005 |  | <0.0005 | <0.0002 | <0.0002 | <0.0002 | <0.0002 | <0.0002 | <0.0002 | <0.0002 | <0.0002 | <0.0002 | <0.0004 |  |  |  | <0.0002 | <0.0005 | <0.08 | 0.021 | 0.68 | <0.05 | 0.73 | <0.005 | <0.005 | 0.002 | <0.02 | <0.01 | <0.005 | <0.0005 | <0.001 | 0.09 | 0.077 | 17 | 4.6 |  | <0.03
2023-08-02 | 15:30 | 流心（中央） | 晴れ | 降雨なし | 33.9 | 22 |  | 4.56 | 0.13 | 0.65 | >100 |  | 通常の状況 | 無色 | 無臭 | 8.4 | 1.2 | 0.8 | 2 | 7.8 | [45 empty] | 17
2023-08-02 | 21:30 | 流心（中央） | 晴れ | 降雨なし | 30.2 | 25.9 |  | 4.83 | 0.12 | 0.6 | >100 |  | 通常の状況 | 無色 | 無臭 | 7.9 | 0.7 | 0.8 | 1 | 7.3 |  |  | 0.81 | 0.09 | [41 empty] | 18 | 4.7
2023-08-03 | 3:20 | 流心（中央） | 晴れ | 降雨なし | 27.5 | 24.4 |  | 4.08 | 0.13 | 0.63 | >100 |  | 通常の状況 | 無色 | 無臭 | 7.8 | 0.6 | 0.8 | 2 | 7.5 | [45 empty] | 18
2023-09-06 | 9:30 | 流心（中央） | 曇り | 降雨なし | 30.8 | 25.3 |  | 14.89 | 0.13 | 0.64 | >100 |  | 通常の状況 | 無色 | 無臭 | 7.8 | 0.5 | 1.4 | 2 | 8 | 88 |  | 0.67 | 0.11 | <0.0005 |  |  | <0.0003 | <0.01 | <0.0005 | <0.005 | <0.0005 | <0.0005 |  |  |  | <0.0002 |  |  |  | <0.0002 |  | <0.0002 | <0.0002 | [8 empty] | 0.56 | <0.05 | 0.61 | [8 empty] | 0.04 | 0.045 | 16 | 3.5
2023-09-06 | 14:30 | 流心（中央） | 曇り | 降雨なし | 29.6 | 25.7 |  | 14.97 | 0.16 | 0.82 | >100 |  | 通常の状況 | 無色 | 無臭 | 8.3 | 0.6 | 0.5 | 2 | 7.5 | [45 empty] | 16
2023-09-06 | 20:10 | 流心（中央） | 曇り | 降雨なし | 28.4 | 24.4 |  | 17.39 | 0.17 | 0.86 | >100 |  | 通常の状況 | 無色 | 無臭 | 7.8 | 0.5 | 1.2 | 3 | 7.9 |  |  | 0.74 | 0.059 | [41 empty] | 16 | 3.5
2023-09-07 | 2:10 | 流心（中央） | 曇り | 降雨なし | 26.3 | 23.8 |  | 15.81 | 0.17 | 0.84 | >100 |  | 通常の状況 | 無色 | 無臭 | 7.8 | 0.4 | 1.2 | 3 | 7.5 | [45 empty] | 15
2023-10-11 | 9:30 | 流心（中央） | 晴れ | 降雨なし | 20.8 | 19.1 |  | 20.83 | 0.15 | 0.75 | >100 |  | 通常の状況 | 無色 | 無臭 | 7.8 | 0.4 | 1.2 | 4 | 8.9 | 100 |  | 0.74 | 0.076 | 0.0006 |  |  | <0.0003 | <0.01 | <0.0005 | <0.005 | <0.0005 | <0.0005 |  |  |  | <0.0002 |  |  |  | <0.0002 |  | <0.0002 | <0.0002 | [6 empty] | <0.08 | 0.016 | 0.69 | <0.05 | 0.74 |  | <0.005 | 0.0011 | <0.02 | <0.01 |  |  |  | <0.04 | 0.059 | 15 | 3.3 |  | <0.03
2023-10-11 | 15:30 | 流心（中央） | 晴れ | 降雨なし | 22.7 | 20.1 |  | 19.53 | 0.14 | 0.71 | >100 |  | 通常の状況 | 無色 | 無臭 | 8.1 | 0.3 | 0.7 | 3 | 8.6 | [45 empty] | 15
2023-10-11 | 21:20 | 流心（中央） | 晴れ | 降雨なし | 18.7 | 18.1 |  | 19.81 | 0.15 | 0.73 | >100 |  | 通常の状況 | 無色 | 無臭 | 7.7 | 0.3 | 0.7 | 4 | 9.1 |  |  | 0.8 | 0.059 | [41 empty] | 16 | 3.6
2023-10-12 | 3:10 | 流心（中央） | 晴れ | 降雨なし | 16.8 | 17.7 |  | 14.33 | 0.15 | 0.77 | >100 |  | 通常の状況 | 無色 | 無臭 | 7.7 | 0.5 | 0.8 | 5 | 9 | [45 empty] | 16
2023-11-01 | 9:30 | 流心（中央） | 晴れ | 降雨なし | 18.8 | 16.9 |  | 4.39 | 0.12 | 0.62 | >100 |  | 通常の状況 | 無色 | 無臭 | 8.3 | 0.3 | 1.2 | 2 | 9.3 | 100 |  | 0.97 | 0.075 | <0.0005 |  |  | <0.0003 | <0.01 | <0.0005 | <0.005 | <0.0005 | <0.0005 |  |  |  | <0.0002 |  |  |  | <0.0002 |  | <0.0002 | <0.0002 | [8 empty] | 0.86 | <0.05 | 0.91 | [8 empty] | 0.08 | 0.069 | 17 | 4.9
2023-11-01 | 15:30 | 流心（中央） | 晴れ | 降雨なし | 20.8 | 19.9 |  | 3.75 | 0.13 | 0.66 | >100 |  | 通常の状況 | 無色 | 無臭 | 8.5 | 0.6 | 1.9 | 5 | 7.9 | [45 empty] | 18
2023-11-01 | 21:30 | 流心（中央） | 晴れ | 降雨なし | 16.7 | 15.9 |  | 4.61 | 0.13 | 0.64 | >100 |  | 通常の状況 | 無色 | 無臭 | 8 | 0.3 | 1.5 | 2 | 9.1 |  |  | 1.1 | 0.077 | [41 empty] | 18 | 4.7
2023-11-02 | 3:25 | 流心（中央） | 晴れ | 降雨なし | 14.3 | 15.1 |  | 4.89 | 0.12 | 0.61 | >100 |  | 通常の状況 | 無色 | 無臭 | 8 | 0.4 | 1.8 | 3 | 9 | [45 empty] | 18
2023-12-06 | 9:30 | 流心（中央） | 晴れ | 降雨なし | 14.2 | 13.7 |  | 3.83 | 0.13 | 0.63 | >100 |  | 通常の状況 | 無色 | 無臭 | 8.3 | 0.7 | 1.5 | 3 | 10 | 120 |  | 1.1 | 0.085 | 0.0008 |  |  | <0.0003 | <0.01 | <0.0005 | <0.005 | <0.0005 | <0.0005 |  |  |  | <0.0002 |  |  |  | <0.0002 |  | <0.0002 | <0.0002 | [6 empty] | <0.08 | 0.015 | 0.83 | <0.05 | 0.88 |  | <0.005 | 0.0009 | <0.02 | <0.01 |  |  |  | <0.04 | 0.075 | 17 | 4.7 |  | <0.03
2023-12-06 | 15:30 | 流心（中央） | 晴れ | 降雨なし | 15.8 | 15.8 |  | 4.44 | 0.17 | 0.86 | >100 |  | 通常の状況 | 無色 | 無臭 | 8.4 | 1.2 | 2.3 | 6 | 9.6 | [45 empty] | 22
2023-12-06 | 21:30 | 流心（中央） | 晴れ | 降雨なし | 10.9 | 12.9 |  | 5.53 | 0.15 | 0.75 | >100 |  | 通常の状況 | 無色 | 無臭 | 8 | 1.1 | 1.3 | 6 | 9.9 |  |  | 1.3 | 0.09 | [41 empty] | 18 | 4.9
2023-12-07 | 3:15 | 流心（中央） | 晴れ | 降雨なし | 9.1 | 12.2 |  | 4.17 | 0.16 | 0.81 | >100 |  | 通常の状況 | 無色 | 無臭 | 8.1 | 0.8 | 1.9 | 6 | 9.4 | [45 empty] | 18
2024-01-10 | 9:30 | 流心（中央） | 晴れ | 降雨なし | 9.7 | 10.1 |  | 3.39 | 0.14 | 0.7 | >100 |  | 通常の状況 | 無色 | 無臭 | 8 | 0.4 | 2.6 | 2 | 10.1 | 180 |  | 2.2 | 0.022 | 0.0014 |  |  | <0.0003 | <0.01 | <0.0005 | <0.005 | <0.0005 | <0.0005 |  |  |  | <0.0002 |  |  |  | <0.0002 |  | <0.0002 | <0.0002 | [8 empty] | 0.86 | <0.05 | 0.91 | [8 empty] | <0.04 | 0.018 | 17 | 4.6
2024-01-10 | 15:30 | 流心（中央） | 晴れ | 降雨なし | 13.3 | 11.8 |  | 3.06 | 0.17 | 0.83 | >100 |  | 通常の状況 | 無色 | 無臭 | 8.4 | 0.4 | 1.8 | 3 | 10 | [45 empty] | 17
2024-01-10 | 21:30 | 流心（中央） | 晴れ | 降雨なし | 8.1 | 10.6 |  | 2.92 | 0.15 | 0.76 | >100 |  | 通常の状況 | 無色 | 無臭 | 7.9 | 0.5 | 1.8 | 3 | 9.4 |  |  | 1.1 | 0.015 | [41 empty] | 17 | 5
2024-01-11 | 3:25 | 流心（中央） | 晴れ | 降雨なし | 4.3 | 10.2 |  | 3.83 | 0.16 | 0.79 | >100 |  | 通常の状況 | 無色 | 無臭 | 7.9 | 0.7 | 1.7 | 3 | 9.4 | [45 empty] | 17
2024-02-07 | 9:30 | 流心（中央） | 晴れ | 降雨なし | 5.2 | 8.3 |  | 3.89 | 0.1 | 0.5 | >100 |  | 通常の状況 | 無色 | 無臭 | 7.9 | 1.2 | 1.4 | 6 | 11.1 | 150 | <0.5 | 1.1 | 0.09 | 0.0029 | <0.00006 | 0.0006 | <0.0003 | <0.01 | <0.0005 | <0.005 | <0.0005 | <0.0005 |  | <0.0005 | <0.0002 | <0.0002 | <0.0002 | <0.0002 | <0.0002 | <0.0002 | <0.0002 | <0.0002 | <0.0002 | <0.0004 |  |  |  | <0.0002 | <0.0005 | <0.08 | 0.013 | 0.77 | <0.05 | 0.82 | <0.005 | <0.005 | 0.0011 | <0.02 | <0.01 | <0.005 | <0.0005 | <0.001 | <0.04 | 0.075 | 19 | 9.2 |  | <0.03
2024-02-07 | 15:30 | 流心（中央） | 晴れ | 降雨なし | 8.3 | 12.6 |  | 3.28 | 0.12 | 0.6 | 65 |  | 通常の状況 | 無色 | 無臭 | 8.2 | 1.1 | 1.5 | 12 | 10 | [45 empty] | 17
2024-02-07 | 21:20 | 流心（中央） | 晴れ | 降雨なし | 4.2 | 10.3 |  | 3.44 | 0.11 | 0.57 | 80 |  | 通常の状況 | 黄色・淡（明） | 無臭 | 8 | 1.1 | 1 | 10 | 10.2 |  |  | 1.2 | 0.08 | [41 empty] | 18 | 7.3
2024-02-08 | 3:15 | 流心（中央） | 晴れ | 降雨なし | 2.2 | 9.1 |  | 3.75 | 0.12 | 0.62 | >100 |  | 通常の状況 | 無色 | 無臭 | 8 | 0.9 | 1.5 | 12 | 10.8 | [45 empty] | 18
2024-03-11 | 9:30 | 流心（中央） | 晴れ | 降雨なし | 8.1 | 10.5 |  | 4.61 | 0.17 | 0.87 | >100 |  | 通常の状況 | 無色 | 無臭 | 7.9 | 0.4 | 0.8 | 2 | 10.4 | 70 |  | 1 | 0.093 | 0.0009 |  |  | <0.0003 | <0.01 | <0.0005 | <0.005 | <0.0005 | <0.0005 |  |  |  | <0.0002 |  |  |  | <0.0002 |  | <0.0002 | <0.0002 |  | <0.0005 | <0.0003 | <0.0003 |  |  |  |  | 0.94 | <0.05 | 0.99 | [8 empty] | <0.04 | 0.08 | 18 | 5.2
2024-03-11 | 15:30 | 流心（中央） | 晴れ | 降雨なし | 11.7 | 14.1 |  | 5.58 | 0.17 | 0.86 | >100 |  | 通常の状況 | 無色 | 無臭 | 8.5 | 0.6 | 0.9 | 19 | 9.8 | [45 empty] | 17
2024-03-11 | 21:30 | 流心（中央） | 晴れ | 降雨なし | 9.7 | 12.6 |  | 4.94 | 0.17 | 0.83 | >100 |  | 通常の状況 | 黄色・淡（明） | 無臭 | 7.9 | 0.4 | 1 | 6 | 10.2 |  |  | 1.1 | 0.097 | [41 empty] | 18 | 5.3
2024-03-12 | 3:25 | 流心（中央） | 曇り | 降雨なし | 7 | 11.4 |  | 4.86 | 0.16 | 0.81 | >100 |  | 通常の状況 | 無色 | 無臭 | 8 | 0.3 | 1.2 | 6 | 10 | [45 empty] | 18

## 文久橋
水域名称 | 酒匂川（川音川） | 地点名称 | 文久橋 | 類型名称 | 河川Ａ | 測定機関名称 | 神奈川県
採取年月日 | 採取時刻 | 採取位置 | 天候 | 前日天候 | 気温 | 水温 | 流速 | 流量 | 採取水深 | 全水深 | 透視度 | 透明度 | 流況 | 色相 | 臭気 | pH | BOD | COD | SS | DO | 大腸菌数 | n-ヘキサン抽出物質_油分等 | 全窒素 | 全燐 | 全亜鉛 | ノニルフェノール | LAS | カドミウム | 全シアン | 鉛 | 六価クロム | 砒素 | 総水銀 | アルキル水銀 | PCB | ジクロロメタン | 四塩化炭素 | 1,2-ジクロロエタン | 1,1-ジクロロエチレン | シス-1,2-ジクロロエチレン | 1,1,1-トリクロロエタン | 1,1,2-トリクロロエタン | トリクロロエチレン | テトラクロロエチレン | 1,3-ジクロロプロペン | チウラム | シマジン | チオベンカルブ | ベンゼン | セレン | ふっ素 | ほう素 | 硝酸性窒素 | 亜硝酸性窒素 | 硝酸性窒素及び亜硝酸性窒素 | 1,4-ジオキサン | フェノール類 | 銅 | 鉄_溶解性 | マンガン_溶解性 | クロム | EPN | ニッケル | アンモニア性窒素 | 燐酸態燐 | 電気伝導率 | 塩化物イオン | 塩分 | 陰イオン界面活性剤 | クロロフィルa | トリハロメタン生成能 | クロロホルム生成能 | ブロモジクロロメタン生成能 | ジブロモクロロメタン生成能 | ブロモホルム生成能
年/月/日 | 時:分 |  |  |  | ℃ | ℃ | m/s | m3/s | m | m | cm | m |  |  |  |  | mg/L | mg/L | mg/L | mg/L | CFU/100mL | mg/L | mg/L | mg/L | mg/L | mg/L | mg/L | mg/L | mg/L | mg/L | mg/L | mg/L | mg/L | mg/L | mg/L | mg/L | mg/L | mg/L | mg/L | mg/L | mg/L | mg/L | mg/L | mg/L | mg/L | mg/L | mg/L | mg/L | mg/L | mg/L | mg/L | mg/L | mg/L | mg/L | mg/L | mg/L | mg/L | mg/L | mg/L | mg/L | mg/L | mg/L | mg/L | mg/L | mg/L | mS/m | mg/L | ‰ | mg/L | μg/L | mg/L | mg/L | mg/L | mg/L | mg/L
2023-04-12 | 10:25 | 流心（中央） | 曇り | 降雨なし | 23 | 19.9 |  | 0.02 | 0.02 | 0.1 | >100 |  | 通常の状況 | 無色 | 無臭 | 7.9 | 0.4 | 1.3 | 1 | 9.9 | 43 |  | 1.2 | 0.028 | [28 empty] | 1.1 | <0.05 | 1.2 | [8 empty] | <0.04 | 0.023 | 17
2023-05-10 | 10:20 | 流心（中央） | 晴れ | 降雨なし | 21 | 18.5 |  | 0.08 | 0.06 | 0.3 | >100 |  | 通常の状況 | 無色 | 無臭 | 8 | 0.6 | 1.2 |  | 9.5 | [45 empty] | 14 | 3.5
2023-06-21 | 10:10 | 流心（中央） | 曇り | 降雨なし | 24.1 | 20.1 |  | 0.29 | 0.08 | 0.4 | >100 |  | 通常の状況 | 無色 | 無臭 | 7.9 | 0.3 | 0.7 | 1 | 9.5 | 160 |  | 0.89 | 0.02 | [28 empty] | 0.84 | <0.05 | 0.89 | [8 empty] | <0.04 | 0.02 | 14
2023-07-05 | 10:20 | 流心（中央） | 曇り | 降雨量 0mm以上5mm未満 | 27.2 | 23 |  | 0.17 | 0.06 | 0.3 | >100 |  | 通常の状況 | 無色 | 無臭 | 8.5 | 0.8 | 1.4 |  | 8.8 | [45 empty] | 15
2023-08-02 | 10:15 | 流心（中央） | 晴れ | 降雨量 10mm以上20mm未満 | 30.7 | 27.2 |  | 0.08 | 0.05 | 0.25 | >100 |  | 通常の状況 | 無色 | 無臭 | 8.1 | 0.6 | 1.5 | 5 | 8.9 | 150 |  | 1.2 | 0.038 | [28 empty] | 1 | <0.05 | 1 | [8 empty] | <0.04 | 0.025 | 17 | 4
2023-09-06 | 10:50 | 流心（中央） | 雨 | 降雨なし | 25.6 | 24.4 |  | 0.08 | 0.06 | 0.3 | >100 |  | 通常の状況 | 無色 | 無臭 | 8.4 | 0.7 | 1.1 |  | 8.7 | [45 empty] | 15
2023-10-11 | 10:30 | 流心（中央） | 曇り | 降雨量 5mm以上10mm未満 | 20.1 | 19.1 |  | 0.29 | 0.07 | 0.35 | >100 |  | 通常の状況 | 無色 | 無臭 | 8 | 0.6 | 1 | 1 | 10.7 | 160 |  | 1 | 0.03 | [28 empty] | 0.97 | <0.05 | 1 | [8 empty] | <0.04 | 0.028 | 15
2023-11-01 | 10:35 | 流心（中央） | 晴れ | 降雨なし | 20.6 | 20.8 |  | 0.02 | 0.01 | 0.06 | >100 |  | 通常の状況 | 無色 | 無臭 | 9 | 0.6 | 0.9 |  | 11.1 | [45 empty] | 16 | 3.3
2023-12-06 | 11:50 | 流心（中央） | 晴れ | 降雨量 0mm以上5mm未満 | 18.1 | 17.3 |  | 0.02 | 0.02 | 0.09 | >100 |  | 通常の状況 | 無色 | 無臭 | 8.5 | 0.5 | 0.9 | <1 | 11 | 25 |  | 1 | 0.028 | [28 empty] | 1 | <0.05 | 1 | [8 empty] | <0.04 | 0.025 | 17
2024-01-10 | 9:15 | 流心（中央） | 晴れ | 降雨なし | 11.5 | 7.1 |  | 0.02 | 0.01 | 0.06 | >100 |  | 通常の状況 | 無色 | 無臭 | 8.4 | 0.5 | 0.8 |  | 12.7 | [45 empty] | 17
2024-02-14 | 10:05 | 流心（中央） | 晴れ | 降雨なし | 14.7 | 11.4 |  | 0.02 | 0.02 | 0.08 | >100 |  | 通常の状況 | 無色 | 無臭 | 8.2 | 0.3 | 1 | <1 | 11.8 | 13 |  | 1.5 | 0.026 | [28 empty] | 1.2 | <0.05 | 1.2 | [8 empty] | <0.04 | 0.02 | 18 | 5.3
2024-03-06 | 10:20 | 流心（中央） | 雨 | 降雨量 5mm以上10mm未満 | 11 | 10.2 |  | 1.1 | 0.05 | 0.26 | >100 |  | 通常の状況 | 無色 | 無臭 | 8 | 0.7 | 2.6 |  | 11.1 | [45 empty] | 14

## 狩川橋
水域名称 | 酒匂川（狩川） | 地点名称 | 狩川橋 | 類型名称 | 河川Ａ | 測定機関名称 | 小田原市
採取年月日 | 採取時刻 | 採取位置 | 天候 | 前日天候 | 気温 | 水温 | 流速 | 流量 | 採取水深 | 全水深 | 透視度 | 透明度 | 流況 | 色相 | 臭気 | pH | BOD | COD | SS | DO | 大腸菌数 | n-ヘキサン抽出物質_油分等 | 全窒素 | 全燐 | 全亜鉛 | ノニルフェノール | LAS | カドミウム | 全シアン | 鉛 | 六価クロム | 砒素 | 総水銀 | アルキル水銀 | PCB | ジクロロメタン | 四塩化炭素 | 1,2-ジクロロエタン | 1,1-ジクロロエチレン | シス-1,2-ジクロロエチレン | 1,1,1-トリクロロエタン | 1,1,2-トリクロロエタン | トリクロロエチレン | テトラクロロエチレン | 1,3-ジクロロプロペン | チウラム | シマジン | チオベンカルブ | ベンゼン | セレン | ふっ素 | ほう素 | 硝酸性窒素 | 亜硝酸性窒素 | 硝酸性窒素及び亜硝酸性窒素 | 1,4-ジオキサン | フェノール類 | 銅 | 鉄_溶解性 | マンガン_溶解性 | クロム | EPN | ニッケル | アンモニア性窒素 | 燐酸態燐 | 電気伝導率 | 塩化物イオン | 塩分 | 陰イオン界面活性剤 | クロロフィルa | トリハロメタン生成能 | クロロホルム生成能 | ブロモジクロロメタン生成能 | ジブロモクロロメタン生成能 | ブロモホルム生成能
年/月/日 | 時:分 |  |  |  | ℃ | ℃ | m/s | m3/s | m | m | cm | m |  |  |  |  | mg/L | mg/L | mg/L | mg/L | CFU/100mL | mg/L | mg/L | mg/L | mg/L | mg/L | mg/L | mg/L | mg/L | mg/L | mg/L | mg/L | mg/L | mg/L | mg/L | mg/L | mg/L | mg/L | mg/L | mg/L | mg/L | mg/L | mg/L | mg/L | mg/L | mg/L | mg/L | mg/L | mg/L | mg/L | mg/L | mg/L | mg/L | mg/L | mg/L | mg/L | mg/L | mg/L | mg/L | mg/L | mg/L | mg/L | mg/L | mg/L | mg/L | mS/m | mg/L | ‰ | mg/L | μg/L | mg/L | mg/L | mg/L | mg/L | mg/L
2023-04-12 | 11:40 | 流心（中央） | 晴れ | 降雨なし | 22 | 20 | 0.42 | 7.53 | 0.1 | 0.48 | >100 |  | 通常の状況 | 無色 | 無臭 | 8.3 | 1 | 1.7 | 7 | 8.8 | 110 |  | 1.3 | 0.095 | 0.0012 |  |  | <0.0003 | <0.01 | <0.0005 | <0.005 | <0.0005 | <0.0005 |  |  |  | <0.0002 |  |  |  | <0.0002 |  | <0.0002 | <0.0002 | [6 empty] | <0.08 | 0.015 | 0.88 | <0.05 | 0.93 |  | <0.005 | 0.0013 | <0.02 | <0.01 |  |  |  | 0.1 | 0.084 | 17 | 5.3 |  | <0.03
2023-04-12 | 17:00 | 流心（中央） | 曇り | 降雨なし | 22 | 20 | 0.41 | 6.93 | 0.1 | 0.5 | >100 |  | 通常の状況 | 無色 | 無臭 | 8.4 | 0.9 | 2.2 | 6 | 8.7 | [45 empty] | 17
2023-04-12 | 22:50 | 流心（中央） | 晴れ | 降雨なし | 17.6 | 16.6 | 0.44 | 7.77 | 0.09 | 0.47 | >100 |  | 通常の状況 | 無色 | 無臭 | 8 | 1.1 | 1.7 | 3 | 8.7 |  |  | 1.5 | 0.091 | [41 empty] | 18 | 5.1
2023-04-13 | 4:40 | 流心（中央） | 晴れ | 降雨なし | 10.9 | 15.1 | 0.43 | 7.27 | 0.09 | 0.45 | >100 |  | 通常の状況 | 無色 | 無臭 | 8 | 0.7 | 1.5 | 3 | 8.3 | [45 empty] | 17
2023-05-17 | 11:20 | 流心（中央） | 晴れ | 降雨なし | 24 | 21 |  |  | 0.16 | 0.8 | 68 |  | 通常の状況 | 黄色・淡（明） | 無臭 | 7.6 | 0.9 | 5.4 | 23 | 8.3 | 220 |  | 1.1 | 0.13 | 0.0016 |  |  | <0.0003 | <0.01 | <0.0005 | <0.005 | <0.0005 | <0.0005 |  |  |  | <0.0002 |  |  |  | <0.0002 |  | <0.0002 | <0.0002 | [8 empty] | 0.87 | <0.05 | 0.92 | [8 empty] | <0.04 | 0.074 | 17 | 4.6
2023-05-17 | 17:00 | 流心（中央） | 晴れ | 降雨なし | 23.5 | 22.6 |  |  | 0.15 | 0.75 | 83 |  | 通常の状況 | 黄色・淡（明） | 無臭 | 7.9 | 0.7 | 3.9 | 20 | 8.2 | [45 empty] | 16
2023-05-17 | 22:40 | 流心（中央） | 晴れ | 降雨なし | 22.1 | 19.2 |  |  | 0.14 | 0.72 | >100 |  | 通常の状況 | 無色 | 無臭 | 7.5 | 0.6 | 1.8 | 12 | 8.2 |  |  | 1.4 | 0.086 | [41 empty] | 17 | 5
2023-05-18 | 4:25 | 流心（中央） | 晴れ | 降雨なし | 19.5 | 17.8 |  |  | 0.14 | 0.7 | >100 |  | 通常の状況 | 赤色・中 | 無臭 | 7.6 | 0.6 | 1.9 | 12 | 7.9 | [45 empty] | 16
2023-06-14 | 11:20 | 流心（中央） | 曇り | 降雨なし | 25.2 | 21.2 |  |  | 0.17 | 0.85 | 85 |  | 通常の状況 | 無色 | 無臭 | 7.7 | 0.7 | 3.5 | 14 | 8.3 | 260 |  | 1.1 | 0.082 | 0.0006 |  |  | <0.0003 | <0.01 | <0.0005 | <0.005 | <0.0005 | <0.0005 |  |  |  | <0.0002 |  |  |  | <0.0002 |  | <0.0002 | <0.0002 | [6 empty] | <0.08 | 0.012 | 0.68 | <0.05 | 0.73 |  | <0.005 | 0.0013 | <0.02 | <0.01 |  |  |  | <0.04 | 0.06 | 16 | 3.9 |  | <0.03
2023-06-14 | 17:00 | 流心（中央） | 曇り | 降雨なし | 24 | 21.3 |  |  | 0.17 | 0.85 | 71 |  | 通常の状況 | 黄色・淡（明） | 無臭 | 7.9 | 0.7 | 3 | 16 | 8.1 | [45 empty] | 16
2023-06-14 | 22:40 | 流心（中央） | 曇り | 降雨なし | 22 | 19.8 |  |  | 0.16 | 0.82 | >100 |  | 通常の状況 | 無色 | 無臭 | 7.5 | 1 | 1.7 | 6 | 8.3 |  |  | 1.1 | 0.071 | [41 empty] | 16 | 4.2
2023-06-15 | 4:20 | 流心（中央） | 曇り | 降雨なし | 21.1 | 18.4 |  |  | 0.16 | 0.8 | >100 |  | 通常の状況 | 無色 | 無臭 | 7.5 | 0.6 | 1.6 | 5 | 7.8 | [45 empty] | 16
2023-07-05 | 11:30 | 流心（中央） | 曇り | 降雨なし | 26.8 | 23.5 | 0.42 | 6.18 | 0.08 | 0.42 | >100 |  | 通常の状況 | 無色 | 無臭 | 8.1 | 1.3 | 1.3 | 6 | 8.3 | 470 |  | 0.87 | 0.08 | 0.0005 |  |  | <0.0003 | <0.01 | <0.0005 | <0.005 | <0.0005 | <0.0005 |  |  |  | <0.0002 |  |  |  | <0.0002 |  | <0.0002 | <0.0002 |  | <0.0005 | <0.0003 | <0.0003 |  |  |  |  | 0.66 | <0.05 | 0.71 | [8 empty] | 0.1 | 0.051 | 18 | 4.5
2023-07-05 | 17:00 | 流心（中央） | 曇り | 降雨なし | 24.9 | 22.6 | 0.47 | 6.26 | 0.07 | 0.37 | >100 |  | 通常の状況 | 黄色・淡（明） | 無臭 | 8.2 | 1.3 | 2.2 | 10 | 7.4 | [45 empty] | 17
2023-07-05 | 22:50 | 流心（中央） | 雨 | 降雨なし | 22.9 | 21.3 | 0.48 | 6.6 | 0.16 | 0.82 | >100 |  | 通常の状況 | 無色 | 無臭 | 7.8 | 1.4 | 1.4 | 5 | 8.3 |  |  | 1.1 | 0.078 | [41 empty] | 17 | 4.6
2023-07-06 | 4:30 | 流心（中央） | 雨 | 降雨なし | 21.3 | 20.4 |  |  | 0.1 |  | >100 |  | 通常の状況 | 無色 | 無臭 | 7.8 | 1.5 | 1.3 | 5 | 7.5 | [45 empty] | 17
2023-08-02 | 11:30 | 流心（中央） | 晴れ | 降雨なし | 31.3 | 26.1 | 0.41 | 6.72 | 0.11 | 0.54 | >100 |  | 通常の状況 | 無色 | 無臭 | 8 | 1 | 1.1 | 2 | 7.9 | 240 | <0.5 | 1 | 0.076 | 0.0012 |  |  | <0.0003 | <0.01 | <0.0005 | <0.005 | <0.0005 | <0.0005 |  |  | <0.0002 | <0.0002 | <0.0002 | <0.0002 | <0.0002 | <0.0002 | <0.0002 | <0.0002 | <0.0002 | <0.0004 |  |  |  | <0.0002 | <0.0005 | <0.08 | 0.023 | 0.67 | <0.05 | 0.72 |  | <0.005 | 0.0024 | 0.02 | <0.01 |  |  | <0.001 | <0.04 | 0.063 | 17 | 4.6 |  | <0.03
2023-08-02 | 17:00 | 流心（中央） | 晴れ | 降雨なし | 34.7 | 27.7 | 0.45 | 7.95 | 0.12 | 0.59 | >100 |  | 通常の状況 | 黄色・淡（明） | 無臭 | 8.4 | 1.1 | 0.9 | 2 | 7.7 | [45 empty] | 18
2023-08-02 | 22:40 | 流心（中央） | 晴れ | 降雨なし | 28.4 | 23.8 | 0.45 | 7.99 | 0.11 | 0.57 | >100 |  | 通常の状況 | 無色 | 無臭 | 7.8 | 0.8 | 1 | 1 | 8.3 |  |  | 0.79 | 0.098 | [41 empty] | 18 | 4.8
2023-08-03 | 4:20 | 流心（中央） | 晴れ | 降雨なし | 25.6 | 23.1 | 0.37 | 7.78 | 0.11 | 0.55 | >100 |  | 通常の状況 | 無色 | 無臭 | 7.8 | 0.7 | 0.8 | 2 | 8 | [45 empty] | 18
2023-09-06 | 11:00 | 流心（中央） | 雨 | 降雨なし | 29.2 | 23.6 |  |  | 0.1 | 0.52 | >100 |  | 通常の状況 | 無色 | 無臭 | 7.8 | 0.6 | 1.6 | 3 | 7.5 | 980 |  | 1.9 | 0.13 | 0.0005 |  |  | <0.0003 | <0.01 | <0.0005 | <0.005 | <0.0005 | <0.0005 |  |  |  | <0.0002 |  |  |  | <0.0002 |  | <0.0002 | <0.0002 | [8 empty] | 0.63 | <0.05 | 0.68 | [8 empty] | <0.04 | 0.053 | 17 | 4.1
2023-09-06 | 16:00 | 流心（中央） | 雨 | 降雨なし | 28.8 | 24.1 |  |  | 0.12 | 0.59 | >100 |  | 通常の状況 | 無色 | 無臭 | 8.2 | 0.5 | 1.4 | 4 | 7.8 | [45 empty] | 17
2023-09-06 | 21:30 | 流心（中央） | 曇り | 降雨なし | 27.3 | 22.8 |  |  | 0.12 | 0.6 | >100 |  | 通常の状況 | 無色 | 無臭 | 7.8 | 0.6 | 1.5 | 3 | 7.7 |  |  | 0.99 | 0.071 | [41 empty] | 17 | 4.5
2023-09-07 | 3:30 | 流心（中央） | 曇り | 降雨なし | 25.7 | 22.1 |  |  | 0.12 | 0.6 | >100 |  | 通常の状況 | 無色 | 無臭 | 7.7 | 0.5 | 1.5 | 4 | 7.5 | [45 empty] | 17
2023-10-11 | 11:00 | 流心（中央） | 曇り | 降雨なし | 21.4 | 19.4 | 0.43 | 6.84 | 0.13 | 0.67 | >100 |  | 通常の状況 | 無色 | 無臭 | 7.8 | 0.6 | 1.3 | 4 | 8.9 | 440 |  | 0.96 | 0.066 | 0.0007 |  |  | <0.0003 | <0.01 | <0.0005 | <0.005 | <0.0005 | <0.0005 |  |  |  | <0.0002 |  |  |  | <0.0002 |  | <0.0002 | <0.0002 | [6 empty] | <0.08 | 0.016 | 0.83 | 0.06 | 0.89 |  | <0.005 | 0.0013 | <0.02 | <0.01 |  |  |  | <0.04 | 0.054 | 17 | 4.3 |  | <0.03
2023-10-11 | 17:00 | 流心（中央） | 曇り | 降雨なし | 22 | 19.9 | 0.38 | 7.89 | 0.14 | 0.72 | >100 |  | 通常の状況 | 無色 | 無臭 | 8.1 | 0.7 | 1.3 | 4 | 8.6 | [45 empty] | 17
2023-10-11 | 22:25 | 流心（中央） | 曇り | 降雨なし | 18 | 17.8 | 0.46 | 7.52 | 0.14 | 0.69 | >100 |  | 通常の状況 | 無色 | 無臭 | 7.7 | 0.4 | 0.8 | 4 | 8.9 |  |  | 1 | 0.062 | [41 empty] | 17 | 4.5
2023-10-12 | 4:15 | 流心（中央） | 晴れ | 降雨なし | 16.2 | 17.2 | 0.45 | 7.21 | 0.13 | 0.66 | >100 |  | 通常の状況 | 無色 | 無臭 | 7.7 | 0.8 | 0.9 | 4 | 8.3 | [45 empty] | 17
2023-11-01 | 11:00 | 流心（中央） | 晴れ | 降雨なし | 19.9 | 18.6 | 0.37 | 4.92 | 0.11 | 0.53 | >100 |  | 通常の状況 | 無色 | 無臭 | 8.2 | 0.5 | 2.3 | 10 | 8.8 | 470 |  | 1.1 | 0.082 | <0.0005 |  |  | <0.0003 | <0.01 | <0.0005 | <0.005 | <0.0005 | <0.0005 |  |  |  | <0.0002 |  |  |  | <0.0002 |  | <0.0002 | <0.0002 | [8 empty] | 0.92 | <0.05 | 0.97 | [8 empty] | 0.05 | 0.073 | 17 | 4.9
2023-11-01 | 17:00 | 流心（中央） | 晴れ | 降雨なし | 20.7 | 19.3 | 0.62 | 11 | 0.13 | 0.63 | >100 |  | 通常の状況 | 無色 | 無臭 | 8.4 | 0.5 | 1.2 | 4 | 7.9 | [45 empty] | 27
2023-11-01 | 22:30 | 流心（中央） | 晴れ | 降雨なし | 15.1 | 16.1 | 0.64 | 9.47 | 0.11 | 0.57 | >100 |  | 通常の状況 | 無色 | 無臭 | 7.9 | 0.3 | 1.4 | 3 | 8.7 |  |  | 1.1 | 0.083 | [41 empty] | 18 | 4.7
2023-11-02 | 4:20 | 流心（中央） | 晴れ | 降雨なし | 12.3 | 14.7 | 0.66 | 9.16 | 0.11 | 0.54 | >100 |  | 通常の状況 | 無色 | 無臭 | 7.9 | 0.6 | 1.7 | 3 | 8.6 | [45 empty] | 17
2023-12-06 | 11:00 | 流心（中央） | 晴れ | 降雨なし | 15.3 | 15.1 |  |  | 0.1 | 0.48 | >100 |  | 通常の状況 | 無色 | 無臭 | 8.3 | 1 | 1.5 | 3 | 9.7 | 330 |  | 2.2 | 0.086 | 0.001 |  |  | <0.0003 | <0.01 | <0.0005 | <0.005 | <0.0005 | <0.0005 |  |  |  | <0.0002 |  |  |  | <0.0002 |  | <0.0002 | <0.0002 | [6 empty] | <0.08 | 0.014 | 0.93 | <0.05 | 0.98 |  | <0.005 | 0.0009 | <0.02 | <0.01 |  |  |  | <0.04 | 0.08 | 18 | 4.9 |  | <0.03
2023-12-06 | 17:00 | 流心（中央） | 晴れ | 降雨なし | 15.3 | 15.7 |  |  | 0.1 | 0.48 | >100 |  | 通常の状況 | 無色 | 無臭 | 8.4 | 1.3 | 1.6 | 3 | 9 | [45 empty] | 17
2023-12-06 | 22:40 | 流心（中央） | 晴れ | 降雨なし | 9.6 | 13.4 |  |  | 0.1 | 0.51 | >100 |  | 通常の状況 | 無色 | 無臭 | 7.9 | 1 | 1.3 | 2 | 9.4 |  |  | 1.1 | 0.074 | [41 empty] | 18 | 6.4
2023-12-07 | 4:10 | 流心（中央） | 晴れ | 降雨なし | 8.2 | 12.1 |  |  | 0.1 | 0.49 | >100 |  | 通常の状況 | 無色 | 無臭 | 8 | 0.5 | 1.7 | 3 | 8.9 | [45 empty] | 18
2024-01-10 | 11:00 | 流心（中央） | 晴れ | 降雨なし | 12 | 12.6 | 0.35 | 4.91 | 0.12 | 0.58 | >100 |  | 通常の状況 | 無色 | 無臭 | 8.1 | 0.4 | 1.8 | 3 | 10.9 | 260 |  | 1.1 | 0.02 | 0.0014 |  |  | <0.0003 | <0.01 | <0.0005 | <0.005 | <0.0005 | <0.0005 |  |  |  | <0.0002 |  |  |  | <0.0002 |  | <0.0002 | <0.0002 | [8 empty] | 0.91 | <0.05 | 0.96 | [8 empty] | <0.04 | 0.017 | 18 | 4.6
2024-01-10 | 16:00 | 流心（中央） | 晴れ | 降雨なし | 12.6 | 12.8 | 0.39 | 6.94 | 0.13 | 0.64 | >100 |  | 通常の状況 | 無色 | 無臭 | 8.3 | 0.8 | 2 | 3 | 9.5 | [45 empty] | 17
2024-01-10 | 22:40 | 流心（中央） | 晴れ | 降雨なし | 7.1 | 11.5 | 0.4 | 6.12 | 0.12 | 0.61 | >100 |  | 通常の状況 | 無色 | 無臭 | 7.8 | 0.6 | 1.4 | 2 | 9.4 |  |  | 1.2 | 0.011 | [41 empty] | 17 | 4.7
2024-01-11 | 4:20 | 流心（中央） | 曇り | 降雨なし | 3.1 | 10.6 | 0.41 | 5.95 | 0.11 | 0.57 | >100 |  | 通常の状況 | 無色 | 無臭 | 7.9 | 0.5 | 1.4 | 2 | 9.7 | [45 empty] | 17
2024-02-07 | 11:00 | 流心（中央） | 晴れ | 降雨なし | 7.2 | 13.1 | 0.24 | 2.92 | 0.11 | 0.55 | >100 |  | 通常の状況 | 無色 | 無臭 | 7.9 | 1.1 | 1.4 | 2 | 9.2 | 180 | <0.5 | 1.4 | 0.081 | 0.012 |  |  | <0.0003 | <0.01 | <0.0005 | <0.005 | <0.0005 | <0.0005 |  |  | <0.0002 | <0.0002 | <0.0002 | <0.0002 | <0.0002 | <0.0002 | <0.0002 | <0.0002 | <0.0002 | <0.0004 |  |  |  | <0.0002 | <0.0005 | <0.08 | 0.014 | 1.1 | <0.05 | 1.1 |  | <0.005 | 0.0016 | <0.02 | <0.01 |  |  | <0.001 | <0.04 | 0.068 | 18 | 5.6 |  | <0.03
2024-02-07 | 17:00 | 流心（中央） | 晴れ | 降雨なし | 8.5 | 14.4 | 0.25 | 3.92 | 0.12 | 0.6 | >100 |  | 通常の状況 | 無色 | 無臭 | 8.2 | 1 | 1.6 | 4 | 9.5 | [45 empty] | 18
2024-02-07 | 22:40 | 流心（中央） | 晴れ | 降雨なし | 3.5 | 11.7 | 0.26 | 3.45 | 0.11 | 0.56 | >100 |  | 通常の状況 | 無色 | 無臭 | 7.9 | 0.8 | 1.2 | 1 | 8.8 |  |  | 1.3 | 0.078 | [41 empty] | 19 | 5.7
2024-02-08 | 4:10 | 流心（中央） | 晴れ | 降雨なし | 1.1 | 10.3 | 0.27 | 3.73 | 0.12 | 0.59 | >100 |  | 通常の状況 | 無色 | 無臭 | 7.9 | 1 | 1.2 | 3 | 8.7 | [45 empty] | 19
2024-03-11 | 11:00 | 流心（中央） | 晴れ | 降雨なし | 9.6 | 12.9 | 0.4 | 5.86 | 0.13 | 0.65 | >100 |  | 通常の状況 | 無色 | 無臭 | 8 | 0.8 | 0.7 | 5 | 10.2 | 190 |  | 1 | 0.1 | 0.0007 |  |  | <0.0003 | <0.01 | <0.0005 | <0.005 | <0.0005 | <0.0005 |  |  |  | <0.0002 |  |  |  | <0.0002 |  | <0.0002 | <0.0002 |  | <0.0005 | <0.0003 | <0.0003 |  |  |  |  | 0.96 | <0.05 | 1 | [8 empty] | <0.04 | 0.09 | 18 | 5.1
2024-03-11 | 17:00 | 流心（中央） | 晴れ | 降雨なし | 12.3 | 14.7 | 0.35 | 5.59 | 0.13 | 0.64 | >100 |  | 通常の状況 | 無色 | 無臭 | 8.5 | 1 | 1.4 | 10 | 8.6 | [45 empty] | 22
2024-03-11 | 23:00 | 流心（中央） | 晴れ | 降雨なし | 7.9 | 11.8 | 0.39 | 5.9 | 0.13 | 0.64 | >100 |  | 通常の状況 | 無色 | 無臭 | 7.8 | 0.6 | 0.9 | 5 | 9.5 |  |  | 1.2 | 0.096 | [41 empty] | 18 | 5.2
2024-03-12 | 4:25 | 流心（中央） | 曇り | 降雨なし | 5.8 | 10.4 | 0.41 | 5.68 | 0.12 | 0.61 | >100 |  | 通常の状況 | 無色 | 無臭 | 7.9 | 0.6 | 1.1 | 5 | 9.2 | [45 empty] | 18