## 山王橋
水域名称 | 山王川 | 地点名称 | 山王橋 | 類型名称 | 河川Ｂ | 測定機関名称 | 小田原市
採取年月日 | 採取時刻 | 採取位置 | 天候 | 前日天候 | 気温 | 水温 | 流速 | 流量 | 採取水深 | 全水深 | 透視度 | 透明度 | 流況 | 色相 | 臭気 | pH | BOD | COD | SS | DO | 大腸菌数 | n-ヘキサン抽出物質_油分等 | 全窒素 | 全燐 | 全亜鉛 | ノニルフェノール | LAS | カドミウム | 全シアン | 鉛 | 六価クロム | 砒素 | 総水銀 | アルキル水銀 | PCB | ジクロロメタン | 四塩化炭素 | 1,2-ジクロロエタン | 1,1-ジクロロエチレン | シス-1,2-ジクロロエチレン | 1,1,1-トリクロロエタン | 1,1,2-トリクロロエタン | トリクロロエチレン | テトラクロロエチレン | 1,3-ジクロロプロペン | チウラム | シマジン | チオベンカルブ | ベンゼン | セレン | ふっ素 | ほう素 | 硝酸性窒素 | 亜硝酸性窒素 | 硝酸性窒素及び亜硝酸性窒素 | 1,4-ジオキサン | フェノール類 | 銅 | 鉄_溶解性 | マンガン_溶解性 | クロム | EPN | ニッケル | アンモニア性窒素 | 燐酸態燐 | 電気伝導率 | 塩化物イオン | 塩分 | 陰イオン界面活性剤 | クロロフィルa | トリハロメタン生成能 | クロロホルム生成能 | ブロモジクロロメタン生成能 | ジブロモクロロメタン生成能 | ブロモホルム生成能
年/月/日 | 時:分 |  |  |  | ℃ | ℃ | m/s | m3/s | m | m | cm | m |  |  |  |  | mg/L | mg/L | mg/L | mg/L | CFU/100mL | mg/L | mg/L | mg/L | mg/L | mg/L | mg/L | mg/L | mg/L | mg/L | mg/L | mg/L | mg/L | mg/L | mg/L | mg/L | mg/L | mg/L | mg/L | mg/L | mg/L | mg/L | mg/L | mg/L | mg/L | mg/L | mg/L | mg/L | mg/L | mg/L | mg/L | mg/L | mg/L | mg/L | mg/L | mg/L | mg/L | mg/L | mg/L | mg/L | mg/L | mg/L | mg/L | mg/L | mg/L | mS/m | mg/L | ‰ | mg/L | μg/L | mg/L | mg/L | mg/L | mg/L | mg/L
2023-04-12 | 10:15 | 流心（中央） | 晴れ | 降雨なし | 21 | 17.7 |  |  | 0.16 | 0.8 | >100 |  | 通常の状況 | 無色 | 無臭 | 8.4 | 0.8 | 1.8 | 6 | 9.2 | 220 |  | 1.4 | 0.067 | 0.0015 |  |  | <0.0003 | <0.01 | <0.0005 | <0.005 | 0.0048 | <0.0005 |  |  |  | <0.0002 |  |  |  | <0.0002 |  | <0.0002 | <0.0002 | [6 empty] | <0.08 | 0.094 | 1.1 | <0.05 | 1.1 |  | <0.005 | 0.0014 | 0.03 | 0.01 |  |  |  | 0.04 | 0.047 | 21 | 12 |  | <0.03
2023-04-12 | 15:40 | 流心（中央） | 曇り | 降雨なし | 22 | 19 |  |  | 0.16 | 0.8 | >100 |  | 通常の状況 | 無色 | 無臭 | 8.5 | 0.9 | 2 | 6 | 9 | [45 empty] | 22
2023-04-12 | 21:45 | 流心（中央） | 晴れ | 降雨なし | 17.9 | 17.3 |  |  | 0.16 | 0.82 | >100 |  | 通常の状況 | 無色 | 無臭 | 8 | 1.2 | 1.7 | 2 | 8.3 |  |  | 1.5 | 0.057 | [41 empty] | 23 | 14
2023-04-13 | 3:35 | 流心（中央） | 晴れ | 降雨なし | 12.8 | 15.5 |  |  | 0.16 | 0.78 | >100 |  | 通常の状況 | 無色 | 無臭 | 8 | 0.8 | 1.6 | 3 | 8.5 | [45 empty] | 22
2023-05-17 | 10:20 | 流心（中央） | 晴れ | 降雨なし | 22.9 | 19.8 |  |  | 0.15 | 0.75 | >100 |  | 通常の状況 | 無色 | 無臭 | 7.7 | 0.8 | 1.4 | 4 | 8.8 | 550 |  | 1.2 | 0.052 | 0.0018 |  |  | <0.0003 | <0.01 | <0.0005 | <0.005 | 0.0031 | <0.0005 |  |  |  | <0.0002 |  |  |  | <0.0002 |  | <0.0002 | <0.0002 | [8 empty] | 1 | <0.05 | 1 | [8 empty] | <0.04 | 0.04 | 18 | 9.4
2023-05-17 | 16:00 | 流心（中央） | 晴れ | 降雨なし | 24.5 | 22.4 |  |  | 0.19 | 0.95 | >100 |  | 通常の状況 | 無色 | 無臭 | 8 | 0.7 | 2 | 6 | 8.4 | [45 empty] | 19
2023-05-17 | 21:40 | 流心（中央） | 晴れ | 降雨なし | 22.6 | 19.6 |  |  | 0.16 | 0.8 | >100 |  | 通常の状況 | 無色 | 無臭 | 7.5 | 0.4 | 1 | 4 | 8.4 |  |  | 1.4 | 0.05 | [41 empty] | 18 | 10
2023-05-18 | 3:35 | 流心（中央） | 晴れ | 降雨なし | 20.2 | 18.7 |  |  | 0.17 | 0.85 | >100 |  | 通常の状況 | 無色 | 無臭 | 7.6 | 0.4 | 1.4 | 6 | 8.4 | [45 empty] | 19
2023-06-14 | 10:20 | 流心（中央） | 曇り | 降雨なし | 24.9 | 19.7 | 0.25 | 2.57 | 0.12 | 0.6 | >100 |  | 通常の状況 | 無色 | 無臭 | 7.7 | 0.8 | 1.3 | 4 | 8 | 350 |  | 1.4 | 0.05 | 0.0005 |  |  | <0.0003 | <0.01 | <0.0005 | <0.005 | 0.0008 | <0.0005 |  |  |  | <0.0002 |  |  |  | <0.0002 |  | <0.0002 | <0.0002 | [6 empty] | <0.08 | 0.024 | 0.98 | <0.05 | 1 |  | <0.005 | 0.0009 | <0.02 | <0.01 |  |  |  | <0.04 | 0.038 | 22 | 6.8 |  | <0.03
2023-06-14 | 16:00 | 流心（中央） | 曇り | 降雨なし | 24.2 | 20.5 | 0.24 | 2.06 | 0.1 | 0.52 | >100 |  | 通常の状況 | 無色 | 無臭 | 7.9 | 0.6 | 1.6 | 6 | 8.1 | [45 empty] | 15
2023-06-14 | 21:40 | 流心（中央） | 曇り | 降雨なし | 22.1 | 19.8 | 0.24 | 2.18 | 0.11 | 0.56 | >100 |  | 通常の状況 | 無色 | 無臭 | 7.5 | 1.1 | 1.4 | 7 | 8.5 |  |  | 1.3 | 0.046 | [41 empty] | 16 | 5.7
2023-06-15 | 3:20 | 流心（中央） | 曇り | 降雨なし | 21.2 | 19.1 | 0.26 | 2.16 | 0.1 | 0.5 | >100 |  | 通常の状況 | 無色 | 無臭 | 7.5 | 0.5 | 1 | 7 | 8.2 | [45 empty] | 16
2023-07-05 | 10:30 | 流心（中央） | 曇り | 降雨なし | 25.5 | 21.8 | 0.25 | 2 | 0.11 | 0.57 | >100 |  | 通常の状況 | 無色 | 無臭 | 8.1 | 1.4 | 1 | 12 | 7.4 | 460 |  | 1.3 | 0.075 | 0.0006 |  |  | <0.0003 | <0.01 | <0.0005 | <0.005 | 0.0014 | <0.0005 |  |  |  | <0.0002 |  |  |  | <0.0002 |  | <0.0002 | <0.0002 |  | <0.0005 | <0.0003 | <0.0003 |  |  |  |  | 0.99 | <0.05 | 1 | [8 empty] | 0.06 | 0.044 | 22 | 10
2023-07-05 | 16:00 | 流心（中央） | 曇り | 降雨なし | 27 | 22.9 | 0.3 | 1.69 | 0.07 | 0.34 | 81 |  | 通常の状況 | 無色 | 無臭 | 8.2 | 1.2 | 1.3 | 6 | 7.4 | [45 empty] | 17
2023-07-05 | 21:50 | 流心（中央） | 曇り | 降雨なし | 24.4 | 21.6 | 0.27 | 1.77 | 0.1 | 0.48 | >100 |  | 通常の状況 | 無色 | 無臭 | 7.8 | 1.3 | 1.2 | 6 | 7.9 |  |  | 1.1 | 0.061 | [41 empty] | 17 | 6.7
2023-07-06 | 3:35 | 流心（中央） | 曇り | 降雨なし | 21.4 | 21 | 0.26 | 1.86 | 0.1 | 0.52 | >100 |  | 通常の状況 | 無色 | 無臭 | 7.8 | 1.4 | 1 | 5 | 7.7 | [45 empty] | 17
2023-08-02 | 10:30 | 流心（中央） | 晴れ | 降雨なし | 29.1 | 24.5 |  |  | 0.15 | 0.75 | >100 |  | 通常の状況 | 無色 | 無臭 | 8.2 | 1 | 1.4 | 3 | 8.1 | 660 | <0.5 | 1.1 | 0.081 | 0.0012 | <0.00006 | 0.001 | <0.0003 | <0.01 | <0.0005 | <0.005 | 0.0024 | <0.0005 |  | <0.0005 | <0.0002 | <0.0002 | <0.0002 | <0.0002 | <0.0002 | <0.0002 | <0.0002 | <0.0002 | <0.0002 | <0.0004 |  |  |  | <0.0002 | <0.0005 | <0.08 | 0.058 | 0.99 | <0.05 | 1 | <0.005 | <0.005 | 0.0021 | 0.02 | <0.01 | <0.005 | <0.0005 | <0.001 | <0.04 | 0.067 | 19 | 9.6 |  | <0.03
2023-08-02 | 16:00 | 流心（中央） | 晴れ | 降雨なし | 33.9 | 27.6 |  |  | 0.15 | 0.73 | >100 |  | 通常の状況 | 無色 | 無臭 | 8.5 | 1 | 1.3 | 2 | 7.5 | [45 empty] | 19
2023-08-02 | 21:50 | 流心（中央） | 晴れ | 降雨なし | 30 | 25.2 |  |  | 0.15 | 0.76 | >100 |  | 通常の状況 | 無色 | 無臭 | 7.8 | 0.9 | 1.1 | 2 | 7.4 |  |  | 1.1 | 0.08 | [41 empty] | 19 | 8.8
2023-08-03 | 3:40 | 流心（中央） | 晴れ | 降雨なし | 27.7 | 24.5 |  |  | 0.14 | 0.7 | >100 |  | 通常の状況 | 無色 | 無臭 | 7.8 | 0.8 | 1.1 | 3 | 7.3 | [45 empty] | 20
2023-09-06 | 10:00 | 流心（中央） | 曇り | 降雨なし | 31 | 24.1 |  |  | 0.16 | 0.82 | >100 |  | 通常の状況 | 無色 | 無臭 | 7.8 | 0.5 | 1.7 | 4 | 8.2 | 260 |  | 1.1 | 0.12 | 0.0007 |  |  | <0.0003 | <0.01 | <0.0005 | <0.005 | 0.0027 | <0.0005 |  |  |  | <0.0002 |  |  |  | <0.0002 |  | <0.0002 | <0.0002 | [8 empty] | 0.89 | <0.05 | 0.94 | [8 empty] | <0.04 | 0.048 | 19 | 8.9
2023-09-06 | 15:00 | 流心（中央） | 雨 | 降雨なし | 29.6 | 24.4 |  |  | 0.17 | 0.86 | >100 |  | 通常の状況 | 黄色・淡（明） | 無臭 | 8.2 | 0.6 | 1.6 | 4 | 7.5 | [45 empty] | 19
2023-09-06 | 20:30 | 流心（中央） | 曇り | 降雨なし | 28.3 | 23.6 |  |  | 0.18 | 0.91 | >100 |  | 通常の状況 | 無色 | 無臭 | 7.7 | 0.4 | 1.2 | 5 | 7.9 |  |  | 1.1 | 0.055 | [41 empty] | 18 | 7.3
2023-09-07 | 2:30 | 流心（中央） | 曇り | 降雨なし | 26.5 | 23.1 |  |  | 0.18 | 0.89 | >100 |  | 通常の状況 | 無色 | 無臭 | 7.8 | 0.5 | 1.4 | 5 | 7.8 | [45 empty] | 18
2023-10-11 | 10:00 | 流心（中央） | 曇り | 降雨なし | 20.7 | 19.4 |  |  | 0.1 | 0.49 | >100 |  | 通常の状況 | 無色 | 無臭 | 7.9 | 0.6 | 1.8 | 4 | 8.9 | 470 |  | 1.1 | 0.041 | 0.0012 |  |  | <0.0003 | <0.01 | <0.0005 | <0.005 | 0.0049 | <0.0005 |  |  |  | <0.0002 |  |  |  | <0.0002 |  | <0.0002 | <0.0002 | [6 empty] | <0.08 | 0.091 | 0.88 | <0.05 | 0.93 |  | <0.005 | 0.0013 | 0.02 | <0.01 |  |  |  | <0.04 | 0.027 | 20 | 12 |  | <0.03
2023-10-11 | 16:00 | 流心（中央） | 曇り | 降雨なし | 22.5 | 19.9 |  |  | 0.12 | 0.6 | >100 |  | 通常の状況 | 無色 | 無臭 | 8.1 | 2.8 | 3.5 | 5 | 8.5 | [45 empty] | 20
2023-10-11 | 21:40 | 流心（中央） | 晴れ | 降雨なし | 18.5 | 18 |  |  | 0.1 | 0.51 | >100 |  | 通常の状況 | 無色 | 無臭 | 7.6 | 0.4 | 0.7 | 3 | 8.9 |  |  | 1.1 | 0.039 | [41 empty] | 20 | 12
2023-10-12 | 3:30 | 流心（中央） | 晴れ | 降雨なし | 16.7 | 17.4 |  |  | 0.12 | 0.59 | >100 |  | 通常の状況 | 無色 | 無臭 | 7.6 | 0.4 | 0.9 | 3 | 8.7 | [45 empty] | 20
2023-11-01 | 10:00 | 流心（中央） | 晴れ | 降雨なし | 19.9 | 18.2 |  |  | 0.17 | 0.87 | >100 |  | 通常の状況 | 無色 | 無臭 | 8.3 | 0.3 | 1.2 | 2 | 9.1 | 180 |  | 1.3 | 0.052 | <0.0005 |  |  | <0.0003 | <0.01 | <0.0005 | <0.005 | 0.0077 | <0.0005 |  |  |  | <0.0002 |  |  |  | <0.0002 |  | <0.0002 | <0.0002 | [8 empty] | 1 | <0.05 | 1 | [8 empty] | <0.04 | 0.047 | 23 | 18
2023-11-01 | 16:00 | 流心（中央） | 晴れ | 降雨なし | 21.2 | 18.8 |  |  | 0.12 | 0.62 | >100 |  | 通常の状況 | 無色 | 無臭 | 8.4 | 0.5 | 1.4 | 3 | 9 | [45 empty] | 24
2023-11-01 | 21:50 | 流心（中央） | 晴れ | 降雨なし | 16.6 | 15.8 |  |  | 0.12 | 0.58 | >100 |  | 通常の状況 | 無色 | 無臭 | 7.9 | 0.3 | 1.5 | 2 | 8.9 |  |  | 1.2 | 0.05 | [41 empty] | 24 | 17
2023-11-02 | 3:40 | 流心（中央） | 晴れ | 降雨なし | 14.3 | 15.1 |  |  | 0.13 | 0.63 | >100 |  | 通常の状況 | 無色 | 無臭 | 7.9 | 0.3 | 1.8 | 2 | 8.8 | [45 empty] | 24
2023-12-06 | 10:00 | 流心（中央） | 晴れ | 降雨なし | 14.7 | 14.4 |  |  | 0.14 | 0.69 | >100 |  | 通常の状況 | 無色 | 無臭 | 8.4 | 0.9 | 1.9 | 8 | 9.8 | 440 |  | 1.1 | 0.073 | 0.0014 |  |  | <0.0003 | <0.01 | <0.0005 | <0.005 | 0.009 | <0.0005 |  |  |  | <0.0002 |  |  |  | <0.0002 |  | <0.0002 | <0.0002 | [6 empty] | <0.08 | 0.23 | 0.99 | <0.05 | 1 |  | <0.005 | 0.001 | 0.03 | <0.01 |  |  |  | <0.04 | 0.065 | 28 | 24 |  | <0.03
2023-12-06 | 16:00 | 流心（中央） | 晴れ | 降雨なし | 15.8 | 13.9 |  |  | 0.2 | 0.98 | >100 |  | 通常の状況 | 黄色・淡（明） | 無臭 | 8.4 | 0.8 | 3 | 15 | 9.1 | [45 empty] | 28
2023-12-06 | 21:45 | 流心（中央） | 晴れ | 降雨なし | 10.8 | 12.4 |  |  | 0.16 | 0.78 | 80 |  | 通常の状況 | 黄色・淡（明） | 無臭 | 8.2 | 0.8 | 1.6 | 14 | 9.8 |  |  | 1.2 | 0.1 | [41 empty] | 28 | 25
2023-12-07 | 3:30 | 流心（中央） | 晴れ | 降雨なし | 9.3 | 11.5 |  |  | 0.18 | 0.91 | 79 |  | 通常の状況 | 黄色・淡（明） | 無臭 | 8 | 0.5 | 2.1 | 16 | 9.5 | [45 empty] | 28
2024-01-10 | 10:00 | 流心（中央） | 晴れ | 降雨なし | 11 | 10.9 |  |  | 0.07 | 0.37 | >100 |  | 通常の状況 | 無色 | 無臭 | 8.3 | 0.6 | 2.2 | 3 | 11.6 | 1100 |  | 1.1 | 0.019 | 0.0036 |  |  | <0.0003 | <0.01 | <0.0005 | <0.005 | 0.0092 | <0.0005 |  |  |  | <0.0002 |  |  |  | <0.0002 |  | <0.0002 | <0.0002 | [8 empty] | 0.96 | <0.05 | 1 | [8 empty] | <0.04 | 0.016 | 29 | 27
2024-01-10 | 16:00 | 流心（中央） | 晴れ | 降雨なし | 13 | 11.5 |  |  | 0.16 | 0.8 | >100 |  | 通常の状況 | 無色 | 無臭 | 8.5 | 0.6 | 1.7 | 3 | 11 | [45 empty] | 30
2024-01-10 | 21:50 | 流心（中央） | 晴れ | 降雨なし | 7.9 | 10.4 |  |  | 0.11 | 0.55 | >100 |  | 通常の状況 | 無色 | 無臭 | 7.8 | 0.7 | 1.8 | 4 | 9.5 |  |  | 1.1 | 0.01 | [41 empty] | 30 | 26
2024-01-11 | 3:40 | 流心（中央） | 晴れ | 降雨なし | 4.6 | 9.8 |  |  | 0.16 | 0.78 | >100 |  | 通常の状況 | 無色 | 無臭 | 7.8 | 0.7 | 1.8 | 3 | 10 | [45 empty] | 29
2024-02-07 | 10:00 | 流心（中央） | 晴れ | 降雨なし | 5.8 | 10 |  |  | 0.09 | 0.45 | >100 |  | 通常の状況 | 無色 | 無臭 | 8 | 1.2 | 1.5 | 3 | 8.9 | 1400 | <0.5 | 1.4 | 0.064 | 0.0024 | <0.00006 | 0.0012 | <0.0003 | <0.01 | <0.0005 | <0.005 | 0.0091 | <0.0005 |  | <0.0005 | <0.0002 | <0.0002 | <0.0002 | <0.0002 | <0.0002 | <0.0002 | <0.0002 | <0.0002 | <0.0002 | <0.0004 |  |  |  | <0.0002 | <0.0005 | <0.08 | 0.21 | 1.1 | <0.05 | 1.1 | <0.005 | <0.005 | 0.0012 | 0.03 | <0.01 | <0.005 | <0.0005 | <0.001 | <0.04 | 0.05 | 27 | 23 |  | <0.03
2024-02-07 | 16:00 | 流心（中央） | 晴れ | 降雨なし | 8.3 | 11.7 |  |  | 0.1 | 0.5 | >100 |  | 通常の状況 | 無色 | 無臭 | 8.3 | 1.2 | 1.5 | 4 | 8.5 | [45 empty] | 27
2024-02-07 | 21:45 | 流心（中央） | 晴れ | 降雨なし | 4.4 | 10.2 |  |  | 0.09 | 0.46 | >100 |  | 通常の状況 | 無色 | 無臭 | 7.9 | 1.1 | 1.4 | 5 | 10.4 |  |  | 1.1 | 0.08 | [41 empty] | 29 | 27
2024-02-08 | 3:30 | 流心（中央） | 晴れ | 降雨なし | 2.5 | 9.3 |  |  | 0.1 | 0.52 | >100 |  | 通常の状況 | 無色 | 無臭 | 7.9 | 1.2 | 1.3 | 6 | 9.8 | [45 empty] | 30
2024-03-11 | 10:00 | 流心（中央） | 晴れ | 降雨なし | 9.4 | 12 |  |  | 0.09 | 0.45 | >100 |  | 通常の状況 | 無色 | 無臭 | 8.5 | 0.4 | 0.7 | 2 | 10.4 | 270 |  | 1.3 | 0.063 | 0.0014 |  |  | <0.0003 | <0.01 | <0.0005 | <0.005 | 0.0069 | <0.0005 |  |  |  | <0.0002 |  |  |  | <0.0002 |  | <0.0002 | <0.0002 |  | <0.0005 | <0.0003 | <0.0003 |  |  |  |  | 0.96 | <0.05 | 1 | [8 empty] | <0.04 | 0.052 | 24 | 17
2024-03-11 | 16:00 | 流心（中央） | 晴れ | 降雨なし | 11.6 | 13.4 |  |  | 0.1 | 0.5 | >100 |  | 通常の状況 | 無色 | 無臭 | 8.4 | 0.4 | 1.1 | 4 | 10.1 | [45 empty] | 23
2024-03-11 | 21:50 | 流心（中央） | 晴れ | 降雨なし | 9.4 | 11.4 |  |  | 0.09 | 0.46 | >100 |  | 通常の状況 | 無色 | 無臭 | 7.8 | 0.3 | 1.2 | 4 | 9.8 |  |  | 1.1 | 0.04 | [41 empty] | 24 | 16
2024-03-12 | 3:40 | 流心（中央） | 曇り | 降雨なし | 7 | 10.5 |  |  | 0.1 | 0.52 | >100 |  | 通常の状況 | 無色 | 無臭 | 7.8 | 0.4 | 1 | 4 | 9.6 | [45 empty] | 23

## 函嶺もみじ橋
水域名称 | 早川 | 地点名称 | 函嶺もみじ橋 | 類型名称 | 河川Ａ | 測定機関名称 | 神奈川県
採取年月日 | 採取時刻 | 採取位置 | 天候 | 前日天候 | 気温 | 水温 | 流速 | 流量 | 採取水深 | 全水深 | 透視度 | 透明度 | 流況 | 色相 | 臭気 | pH | BOD | COD | SS | DO | 大腸菌数 | n-ヘキサン抽出物質_油分等 | 全窒素 | 全燐 | 全亜鉛 | ノニルフェノール | LAS | カドミウム | 全シアン | 鉛 | 六価クロム | 砒素 | 総水銀 | アルキル水銀 | PCB | ジクロロメタン | 四塩化炭素 | 1,2-ジクロロエタン | 1,1-ジクロロエチレン | シス-1,2-ジクロロエチレン | 1,1,1-トリクロロエタン | 1,1,2-トリクロロエタン | トリクロロエチレン | テトラクロロエチレン | 1,3-ジクロロプロペン | チウラム | シマジン | チオベンカルブ | ベンゼン | セレン | ふっ素 | ほう素 | 硝酸性窒素 | 亜硝酸性窒素 | 硝酸性窒素及び亜硝酸性窒素 | 1,4-ジオキサン | フェノール類 | 銅 | 鉄_溶解性 | マンガン_溶解性 | クロム | EPN | ニッケル | アンモニア性窒素 | 燐酸態燐 | 電気伝導率 | 塩化物イオン | 塩分 | 陰イオン界面活性剤 | クロロフィルa | トリハロメタン生成能 | クロロホルム生成能 | ブロモジクロロメタン生成能 | ジブロモクロロメタン生成能 | ブロモホルム生成能
年/月/日 | 時:分 |  |  |  | ℃ | ℃ | m/s | m3/s | m | m | cm | m |  |  |  |  | mg/L | mg/L | mg/L | mg/L | CFU/100mL | mg/L | mg/L | mg/L | mg/L | mg/L | mg/L | mg/L | mg/L | mg/L | mg/L | mg/L | mg/L | mg/L | mg/L | mg/L | mg/L | mg/L | mg/L | mg/L | mg/L | mg/L | mg/L | mg/L | mg/L | mg/L | mg/L | mg/L | mg/L | mg/L | mg/L | mg/L | mg/L | mg/L | mg/L | mg/L | mg/L | mg/L | mg/L | mg/L | mg/L | mg/L | mg/L | mg/L | mg/L | mS/m | mg/L | ‰ | mg/L | μg/L | mg/L | mg/L | mg/L | mg/L | mg/L
2023-04-12 | 10:00 | 流心（中央） | 曇り | 降雨なし | 18.5 | 15 | 0.78 | 4.1 | 0.12 | 0.6 | >100 |  | 通常の状況 | 無色 | 無臭 | 7.9 | 0.4 | 1.3 | 3 | 10.8 | 230 |  | 0.87 | 0.12 | [28 empty] | 0.73 | <0.05 | 0.78 | [8 empty] | 0.05 | 0.11 | 35
2023-05-10 | 9:40 | 流心（中央） | 晴れ | 降雨なし | 17.5 | 14 |  | 31.6 | 0.08 | 0.4 | 84 |  | 通常の状況 | 無色 | 無臭 | 7.6 | 0.8 | 2.3 |  | 8.1 | [45 empty] | 21 | 17
2023-06-21 | 9:55 | 流心（中央） | 晴れ | 降雨なし | 22.8 | 17.7 |  | 3.2 | 0.12 | 0.6 | >100 |  | 通常の状況 | 無色 | 無臭 | 7.6 | 0.3 | 0.9 | 2 | 10 | 170 |  | 0.66 | 0.068 | [28 empty] | 0.6 | <0.05 | 0.65 | [8 empty] | <0.04 | 0.061 | 28
2023-07-05 | 10:15 | 流心（中央） | 曇り | 降雨量 20mm以上30mm未満 | 26.5 | 21.2 |  | 1.7 | 0.4 | 2 | >100 |  | 通常の状況 | 無色 | 無臭 | 7.8 | 0.9 | 2.3 |  | 8.9 | [45 empty] | 22
2023-08-02 | 10:15 | 流心（中央） | 晴れ | 降雨量 5mm以上10mm未満 | 33 | 23.6 |  | 1.5 | 0.34 | 1.7 | >100 |  | 通常の状況 | 無色 | 無臭 | 7.9 | 0.3 | 0.8 | 2 | 9 | 640 |  | 0.93 | 0.11 | [7 empty] | 0.019 | [20 empty] | 0.77 | <0.05 | 0.82 | [8 empty] | 0.05 | 0.1 | 36 | 35
2023-09-06 | 10:20 | 流心（中央） | 曇り | 降雨なし | 29 | 22 |  | 2.4 | 0.38 | 1.9 | >100 |  | 通常の状況 | 無色 | 無臭 | 7.9 | 1.2 | 2.7 |  | 8.7 | [45 empty] | 33
2023-10-11 | 10:15 | 流心（中央） | 晴れ | 降雨量 10mm以上20mm未満 | 19.9 | 17.4 |  | 2 | 0.3 | 1.5 | >100 |  | 通常の状況 | 無色 | 無臭 | 7.8 | 0.5 | 1.7 | 2 | 10.1 | 230 |  | 0.81 | 0.096 | [28 empty] | 0.68 | <0.05 | 0.73 | [8 empty] | 0.05 | 0.089 | 33
2023-11-01 | 10:00 | 流心（中央） | 晴れ | 降雨なし | 16.8 | 14.9 |  | 1.5 | 0.36 | 1.8 | >100 |  | 通常の状況 | 無色 | 無臭 | 7.8 | 0.9 | 1.1 |  | 9.7 | [45 empty] | 36 | 37
2023-12-06 | 9:50 | 流心（中央） | 晴れ | 降雨量 0mm以上5mm未満 | 11.1 | 12.7 |  | 1.7 | 0.32 | 1.6 | >100 |  | 通常の状況 | 無色 | 無臭 | 7.7 | 0.4 | 0.7 | 1 | 10.5 | 74 |  | 1 | 0.11 | [28 empty] | 0.79 | <0.05 | 0.84 | [8 empty] | 0.04 | 0.1 | 37
2024-01-10 | 9:55 | 流心（中央） | 晴れ | 降雨なし | 8.1 | 9.7 |  | 1.7 | 0.32 | 1.6 | >100 |  | 通常の状況 | 無色 | 無臭 | 7.9 | 0.8 | 0.9 |  | 10.6 | [45 empty] | 39
2024-02-14 | 10:20 | 流心（中央） | 晴れ | 降雨なし | 11.4 | 11.1 |  | 1.8 | 0.12 | 0.6 | >100 |  | 通常の状況 | 無色 | 無臭 | 8 | 0.6 | 1.2 | 1 | 10.5 | 120 |  | 1.1 | 0.11 | [7 empty] | 0.028 | [20 empty] | 0.94 | <0.05 | 0.99 | [8 empty] | 0.04 | 0.097 | 39 | 39
2024-03-06 | 10:20 | 流心（中央） | 曇り | 降雨量 20mm以上30mm未満 | 8.6 | 9.6 |  | 3.1 | 0.17 | 0.85 | 77 |  | 通常の状況 | 無色 | 無臭 | 7.7 | 0.9 | 2.8 |  | 11 | [45 empty] | 28

## 早川橋
水域名称 | 早川 | 地点名称 | 早川橋 | 類型名称 | 河川Ａ | 測定機関名称 | 小田原市
採取年月日 | 採取時刻 | 採取位置 | 天候 | 前日天候 | 気温 | 水温 | 流速 | 流量 | 採取水深 | 全水深 | 透視度 | 透明度 | 流況 | 色相 | 臭気 | pH | BOD | COD | SS | DO | 大腸菌数 | n-ヘキサン抽出物質_油分等 | 全窒素 | 全燐 | 全亜鉛 | ノニルフェノール | LAS | カドミウム | 全シアン | 鉛 | 六価クロム | 砒素 | 総水銀 | アルキル水銀 | PCB | ジクロロメタン | 四塩化炭素 | 1,2-ジクロロエタン | 1,1-ジクロロエチレン | シス-1,2-ジクロロエチレン | 1,1,1-トリクロロエタン | 1,1,2-トリクロロエタン | トリクロロエチレン | テトラクロロエチレン | 1,3-ジクロロプロペン | チウラム | シマジン | チオベンカルブ | ベンゼン | セレン | ふっ素 | ほう素 | 硝酸性窒素 | 亜硝酸性窒素 | 硝酸性窒素及び亜硝酸性窒素 | 1,4-ジオキサン | フェノール類 | 銅 | 鉄_溶解性 | マンガン_溶解性 | クロム | EPN | ニッケル | アンモニア性窒素 | 燐酸態燐 | 電気伝導率 | 塩化物イオン | 塩分 | 陰イオン界面活性剤 | クロロフィルa | トリハロメタン生成能 | クロロホルム生成能 | ブロモジクロロメタン生成能 | ジブロモクロロメタン生成能 | ブロモホルム生成能
年/月/日 | 時:分 |  |  |  | ℃ | ℃ | m/s | m3/s | m | m | cm | m |  |  |  |  | mg/L | mg/L | mg/L | mg/L | CFU/100mL | mg/L | mg/L | mg/L | mg/L | mg/L | mg/L | mg/L | mg/L | mg/L | mg/L | mg/L | mg/L | mg/L | mg/L | mg/L | mg/L | mg/L | mg/L | mg/L | mg/L | mg/L | mg/L | mg/L | mg/L | mg/L | mg/L | mg/L | mg/L | mg/L | mg/L | mg/L | mg/L | mg/L | mg/L | mg/L | mg/L | mg/L | mg/L | mg/L | mg/L | mg/L | mg/L | mg/L | mg/L | mS/m | mg/L | ‰ | mg/L | μg/L | mg/L | mg/L | mg/L | mg/L | mg/L
2023-04-12 | 11:00 | 流心（中央） | 晴れ | 降雨なし | 22 | 16.5 | 0.48 | 2.91 | 0.07 | 0.37 | >100 |  | 通常の状況 | 無色 | 無臭 | 8.3 | 0.9 | 1.6 | 4 | 9.4 | 400 |  | 1.1 | 0.097 | 0.0018 |  |  | <0.0003 | <0.01 | <0.0005 | <0.005 | 0.019 | <0.0005 |  |  |  | <0.0002 |  |  |  | <0.0002 |  | <0.0002 | <0.0002 | [6 empty] | <0.08 | 0.3 | 0.72 | <0.05 | 0.77 |  | <0.005 | 0.0007 | 0.02 | <0.01 |  |  |  | 0.12 | 0.081 | 27 | 28 |  | <0.03
2023-04-12 | 16:20 | 流心（中央） | 曇り | 降雨なし | 22 | 16.1 | 0.47 | 2.95 | 0.08 | 0.38 | >100 |  | 通常の状況 | 無色 | 無臭 | 8.4 | 0.7 | 1.4 | 3 | 8.6 | [45 empty] | 29
2023-04-12 | 22:10 | 流心（中央） | 晴れ | 降雨なし | 17.4 | 15.8 | 0.48 | 2.8 | 0.07 | 0.35 | >100 |  | 通常の状況 | 無色 | 無臭 | 7.9 | 0.6 | 1.4 | 3 | 9.4 |  |  | 1 | 0.1 | [41 empty] | 29 | 29
2023-04-13 | 4:00 | 流心（中央） | 晴れ | 降雨なし | 11.7 | 13.6 | 0.47 | 2.67 | 0.07 | 0.34 | >100 |  | 通常の状況 | 無色 | 無臭 | 7.9 | 0.6 | 1.3 | 4 | 9.5 | [45 empty] | 29
2023-05-17 | 10:50 | 流心（中央） | 晴れ | 降雨なし | 24 | 19.2 | 0.72 | 7.87 | 0.08 | 0.42 | >100 |  | 通常の状況 | 無色 | 無臭 | 7.7 | 0.5 | 1.3 | 3 | 8.5 | 340 |  | 0.7 | 0.077 | 0.0018 |  |  | <0.0003 | <0.01 | <0.0005 | <0.005 | 0.013 | <0.0005 |  |  |  | <0.0002 |  |  |  | <0.0002 |  | <0.0002 | <0.0002 | [8 empty] | 0.61 | <0.05 | 0.66 | [8 empty] | <0.04 | 0.067 | 22 | 21
2023-05-17 | 16:30 | 流心（中央） | 晴れ | 降雨なし | 24.1 | 21 | 0.66 | 7.96 | 0.09 | 0.47 | >100 |  | 通常の状況 | 無色 | 無臭 | 7.9 | 0.5 | 1.4 | 5 | 8.6 | [45 empty] | 23
2023-05-17 | 22:10 | 流心（中央） | 晴れ | 降雨なし | 22.3 | 18.4 | 0.69 | 7.8 | 0.09 | 0.45 | >100 |  | 通常の状況 | 無色 | 無臭 | 7.5 | 0.6 | 1 | 4 | 9.1 |  |  | 1.1 | 0.073 | [41 empty] | 23 | 23
2023-05-18 | 3:55 | 流心（中央） | 晴れ | 降雨なし | 19.8 | 17.2 | 0.68 | 7.18 | 0.08 | 0.4 | >100 |  | 通常の状況 | 無色 | 無臭 | 7.6 | 0.3 | 0.9 | 4 | 9 | [45 empty] | 24
2023-06-14 | 10:50 | 流心（中央） | 曇り | 降雨なし | 24.9 | 21.2 |  |  | 0.17 | 0.85 | >100 |  | 通常の状況 | 無色 | 無臭 | 7.7 | 0.6 | 1.1 | 3 | 8.6 | 110 |  | 0.89 | 0.046 | 0.001 |  |  | <0.0003 | <0.01 | <0.0005 | <0.005 | 0.0099 | <0.0005 |  |  |  | <0.0002 |  |  |  | <0.0002 |  | <0.0002 | <0.0002 | [6 empty] | <0.08 | 0.14 | 0.5 | <0.05 | 0.55 |  | <0.005 | 0.0005 | <0.02 | <0.01 |  |  |  | <0.04 | 0.037 | 21 | 16 |  | <0.03
2023-06-14 | 16:30 | 流心（中央） | 曇り | 降雨なし | 23.9 | 20.8 |  |  | 0.16 | 0.8 | >100 |  | 通常の状況 | 無色 | 無臭 | 7.8 | 0.4 | 1.1 | 3 | 8.1 | [45 empty] | 21
2023-06-14 | 22:10 | 流心（中央） | 曇り | 降雨なし | 21.7 | 19.2 |  |  | 0.16 | 0.81 | >100 |  | 通常の状況 | 無色 | 無臭 | 7.5 | 0.8 | 1 | 5 | 8.6 |  |  | 0.86 | 0.051 | [41 empty] | 20 | 15
2023-06-15 | 3:50 | 流心（中央） | 曇り | 降雨なし | 20.8 | 18.3 |  |  | 0.16 | 0.81 | >100 |  | 通常の状況 | 無色 | 無臭 | 7.5 | 0.8 | 1.3 | 5 | 8.5 | [45 empty] | 20
2023-07-05 | 11:00 | 流心（中央） | 曇り | 降雨なし | 26 | 22.4 |  |  | 0.18 | 0.85 | >100 |  | 通常の状況 | 黄色・淡（明） | 無臭 | 8.1 | 1.2 | 2 | 9 | 8.4 | 400 |  | 0.94 | 0.056 | 0.0008 |  |  | <0.0003 | <0.01 | <0.0005 | <0.005 | 0.011 | <0.0005 |  |  |  | <0.0002 |  |  |  | <0.0002 |  | <0.0002 | <0.0002 |  | <0.0005 | <0.0003 | <0.0003 |  |  |  |  | 0.41 | <0.05 | 0.46 | [8 empty] | 0.06 | 0.03 | 21 | 17
2023-07-05 | 16:30 | 流心（中央） | 曇り | 降雨なし | 27 | 22 |  |  | 0.18 | 0.9 | >100 |  | 通常の状況 | 無色 | 無臭 | 8.1 | 1 | 1.3 | 6 | 7.2 | [45 empty] | 20
2023-07-05 | 22:20 | 流心（中央） | 曇り | 降雨なし | 23.7 | 20.6 |  |  | 0.18 | 0.88 | >100 |  | 通常の状況 | 無色 | 無臭 | 7.8 | 1.2 | 1.3 | 6 | 8.2 |  |  | 0.88 | 0.052 | [41 empty] | 21 | 18
2023-07-06 | 4:05 | 流心（中央） | 曇り | 降雨なし | 21.2 | 19.7 |  |  | 0.18 | 0.91 | >100 |  | 通常の状況 | 無色 | 無臭 | 7.8 | 1.1 | 1.2 | 6 | 8.1 | [45 empty] | 21
2023-08-02 | 11:00 | 流心（中央） | 晴れ | 降雨なし | 30.5 | 24.1 |  |  | 0.15 | 0.75 | >100 |  | 通常の状況 | 黄色・淡（明） | 無臭 | 8.2 | 0.8 | 0.7 | 1 | 8.2 | 240 | <0.5 | 0.78 | 0.077 | 0.0016 | <0.00006 | 0.0015 | <0.0003 | <0.01 | <0.0005 | <0.005 | 0.017 | <0.0005 |  | <0.0005 | <0.0002 | <0.0002 | <0.0002 | <0.0002 | <0.0002 | <0.0002 | <0.0002 | <0.0002 | <0.0002 | <0.0004 |  |  |  | <0.0002 | <0.0005 | <0.08 | 0.29 | 0.65 | <0.05 | 0.7 | <0.005 | <0.005 | 0.0009 | 0.03 | <0.01 | <0.005 | <0.0005 | <0.001 | 0.07 | 0.064 | 27 | 27 |  | <0.03
2023-08-02 | 16:30 | 流心（中央） | 晴れ | 降雨なし | 35.2 | 28.6 |  |  | 0.16 | 0.8 | >100 |  | 通常の状況 | 無色 | 無臭 | 8.4 | 0.6 | 0.8 | <1 | 7.6 | [45 empty] | 28
2023-08-02 | 22:15 | 流心（中央） | 晴れ | 降雨なし | 29.7 | 23.3 |  |  | 0.15 | 0.73 | >100 |  | 通常の状況 | 無色 | 無臭 | 7.8 | 0.7 | 0.9 | <1 | 8.1 |  |  | 0.75 | 0.087 | [41 empty] | 28 | 28
2023-08-03 | 4:00 | 流心（中央） | 晴れ | 降雨なし | 27.4 | 22.5 |  |  | 0.14 | 0.7 | >100 |  | 通常の状況 | 無色 | 無臭 | 7.8 | 0.5 | 0.8 | 1 | 7.8 | [45 empty] | 28
2023-09-06 | 10:30 | 流心（中央） | 曇り | 降雨なし | 30.3 | 22.9 |  |  | 0.11 | 0.57 | >100 |  | 通常の状況 | 無色 | 無臭 | 7.8 | 0.7 | 1.8 | 3 | 8.4 | 190 |  | 0.73 | 0.14 | 0.0009 |  |  | <0.0003 | <0.01 | <0.0005 | <0.005 | 0.015 | <0.0005 |  |  |  | <0.0002 |  |  |  | <0.0002 |  | <0.0002 | <0.0002 | [8 empty] | 0.58 | <0.05 | 0.63 | [8 empty] | <0.04 | 0.061 | 26 | 28
2023-09-06 | 15:30 | 流心（中央） | 雨 | 降雨なし | 29.2 | 23.4 |  |  | 0.14 | 0.7 | >100 |  | 通常の状況 | 無色 | 無臭 | 8.2 | 0.5 | 1.5 | 3 | 8.3 | [45 empty] | 26
2023-09-06 | 21:00 | 流心（中央） | 曇り | 降雨なし | 27.8 | 22.3 |  |  | 0.15 | 0.74 | >100 |  | 通常の状況 | 無色 | 無臭 | 7.6 | 0.5 | 1.2 | 4 | 8.4 |  |  | 0.83 | 0.079 | [41 empty] | 26 | 27
2023-09-07 | 3:00 | 流心（中央） | 曇り | 降雨なし | 26.2 | 22.1 |  |  | 0.14 | 0.72 | >100 |  | 通常の状況 | 無色 | 無臭 | 7.7 | 0.4 | 1.2 | 4 | 8.3 | [45 empty] | 26
2023-10-11 | 10:30 | 流心（中央） | 曇り | 降雨なし | 20.9 | 18.2 |  |  | 0.15 | 0.74 | >100 |  | 通常の状況 | 無色 | 無臭 | 7.9 | 0.8 | 1.3 | 4 | 9.1 | 290 |  | 0.74 | 0.057 | 0.0014 |  |  | <0.0003 | <0.01 | <0.0005 | <0.005 | 0.016 | <0.0005 |  |  |  | <0.0002 |  |  |  | <0.0002 |  | <0.0002 | <0.0002 | [6 empty] | <0.08 | 0.24 | 0.57 | <0.05 | 0.62 |  | <0.005 | 0.0006 | 0.02 | <0.01 |  |  |  | <0.04 | 0.043 | 25 | 23 |  | <0.03
2023-10-11 | 16:30 | 流心（中央） | 曇り | 降雨なし | 22.7 | 19.2 |  |  | 0.12 | 0.6 | >100 |  | 通常の状況 | 無色 | 無臭 | 8.1 | 0.4 | 1.4 | 5 | 8.5 | [45 empty] | 29
2023-10-11 | 22:00 | 流心（中央） | 晴れ | 降雨なし | 18.2 | 17.4 |  |  | 0.13 | 0.63 | >100 |  | 通常の状況 | 無色 | 無臭 | 7.6 | 0.5 | 0.8 | 5 | 9.3 |  |  | 0.95 | 0.065 | [41 empty] | 26 | 26
2023-10-12 | 3:50 | 流心（中央） | 晴れ | 降雨なし | 16.4 | 17.1 |  |  | 0.12 | 0.61 | >100 |  | 通常の状況 | 無色 | 無臭 | 7.6 | 0.4 | 1 | 4 | 9 | [45 empty] | 27
2023-11-01 | 10:30 | 流心（中央） | 晴れ | 降雨なし | 19.2 | 17.1 |  |  | 0.15 | 0.74 | >100 |  | 通常の状況 | 無色 | 無臭 | 8.3 | 0.5 | 1.6 | 2 | 9.3 | 230 |  | 0.91 | 0.07 | <0.0005 |  |  | <0.0003 | <0.01 | <0.0005 | <0.005 | 0.018 | <0.0005 |  |  |  | <0.0002 |  |  |  | <0.0002 |  | <0.0002 | <0.0002 | [8 empty] | 0.75 | <0.05 | 0.8 | [8 empty] | 0.05 | 0.066 | 28 | 31
2023-11-01 | 16:30 | 流心（中央） | 晴れ | 降雨なし | 20.9 | 18.4 |  |  | 0.14 | 0.72 | >100 |  | 通常の状況 | 無色 | 無臭 | 8.3 | 0.6 | 1.6 | 3 | 8.9 | [45 empty] | 29
2023-11-01 | 22:10 | 流心（中央） | 晴れ | 降雨なし | 15.8 | 15.4 |  |  | 0.15 | 0.73 | >100 |  | 通常の状況 | 無色 | 無臭 | 7.9 | 0.3 | 1.3 | 2 | 9.5 |  |  | 0.97 | 0.071 | [41 empty] | 28 | 31
2023-11-02 | 4:00 | 流心（中央） | 晴れ | 降雨なし | 13.4 | 14.1 |  |  | 0.14 | 0.71 | >100 |  | 通常の状況 | 無色 | 無臭 | 7.9 | 1 | 1.4 | 2 | 9.3 | [45 empty] | 28
2023-12-06 | 10:30 | 流心（中央） | 晴れ | 降雨なし | 14.7 | 14.4 |  |  | 0.12 | 0.61 | >100 |  | 通常の状況 | 無色 | 無臭 | 8.4 | 0.5 | 1.3 | 2 | 9.5 | 170 |  | 1 | 0.09 | 0.0014 |  |  | <0.0003 | <0.01 | <0.0005 | <0.005 | 0.023 | <0.0005 |  |  |  | <0.0002 |  |  |  | <0.0002 |  | <0.0002 | <0.0002 | [6 empty] | <0.08 | 0.33 | 0.79 | <0.05 | 0.84 |  | <0.005 | 0.0007 | <0.02 | <0.01 |  |  |  | <0.04 | 0.076 | 29 | 33 |  | <0.03
2023-12-06 | 16:30 | 流心（中央） | 晴れ | 降雨なし | 15.8 | 14.1 |  |  | 0.13 | 0.67 | >100 |  | 通常の状況 | 無色 | 無臭 | 8.4 | 0.9 | 1.4 | 2 | 9.9 | [45 empty] | 30
2023-12-06 | 22:10 | 流心（中央） | 晴れ | 降雨なし | 10.5 | 12.7 |  |  | 0.13 | 0.65 | >100 |  | 通常の状況 | 無色 | 無臭 | 8 | 1 | 1.3 | 2 | 9.6 |  |  | 1.1 | 0.079 | [41 empty] | 30 | 35
2023-12-07 | 3:50 | 流心（中央） | 晴れ | 降雨なし | 8.7 | 11.2 |  |  | 0.13 | 0.63 | >100 |  | 通常の状況 | 無色 | 無臭 | 7.9 | 0.5 | 1.5 | 2 | 9.4 | [45 empty] | 30
2024-01-10 | 10:30 | 流心（中央） | 晴れ | 降雨なし | 11.4 | 11.4 |  |  | 0.11 | 0.55 | >100 |  | 通常の状況 | 無色 | 無臭 | 8.3 | 0.5 | 2.3 | 2 | 10.3 | 190 |  | 0.98 | 0.021 | 0.0035 |  |  | <0.0003 | <0.01 | <0.0005 | <0.005 | 0.021 | <0.0005 |  |  |  | <0.0002 |  |  |  | <0.0002 |  | <0.0002 | <0.0002 | [8 empty] | 0.78 | <0.05 | 0.83 | [8 empty] | <0.04 | 0.018 | 31 | 36
2024-01-10 | 16:30 | 流心（中央） | 晴れ | 降雨なし | 12.9 | 11.4 |  |  | 0.11 | 0.57 | >100 |  | 通常の状況 | 無色 | 無臭 | 8.4 | 0.6 | 1.8 | 3 | 10.8 | [45 empty] | 31
2024-01-10 | 22:20 | 流心（中央） | 晴れ | 降雨なし | 7.6 | 10.8 |  |  | 0.11 | 0.54 | >100 |  | 通常の状況 | 無色 | 無臭 | 7.8 | 0.3 | 1.2 | 2 | 10.2 |  |  | 0.95 | 0.01 | [41 empty] | 31 | 35
2024-01-11 | 4:00 | 流心（中央） | 晴れ | 降雨なし | 3.7 | 10.2 |  |  | 0.1 | 0.51 | >100 |  | 通常の状況 | 無色 | 無臭 | 7.8 | 0.6 | 1.5 | 2 | 10.6 | [45 empty] | 31
2024-02-07 | 10:30 | 流心（中央） | 晴れ | 降雨なし | 6 | 10.2 |  |  | 0.06 | 0.3 | >100 |  | 通常の状況 | 無色 | 無臭 | 8 | 1 | 1.1 | 3 | 10.8 | 420 | <0.5 | 1.3 | 0.089 | 0.0037 | <0.00006 | 0.0039 | <0.0003 | <0.01 | <0.0005 | <0.005 | 0.021 | <0.0005 |  | <0.0005 | <0.0002 | <0.0002 | <0.0002 | <0.0002 | <0.0002 | <0.0002 | <0.0002 | <0.0002 | <0.0002 | <0.0004 |  |  |  | <0.0002 | <0.0005 | <0.08 | 0.33 | 0.83 | <0.05 | 0.88 | <0.005 | <0.005 | 0.0009 | <0.02 | <0.01 | <0.005 | <0.0005 | <0.001 | <0.04 | 0.066 | 31 | 36 |  | <0.03
2024-02-07 | 16:30 | 流心（中央） | 晴れ | 降雨なし | 8.1 | 11.5 |  |  | 0.06 | 0.3 | >100 |  | 通常の状況 | 無色 | 無臭 | 8.2 | 1.1 | 1.3 | 3 | 8 | [45 empty] | 30
2024-02-07 | 22:10 | 流心（中央） | 晴れ | 降雨なし | 3.7 | 9.9 |  |  | 0.06 | 0.31 | >100 |  | 通常の状況 | 無色 | 無臭 | 7.9 | 1.1 | 1.2 | 6 | 10.9 |  |  | 1 | 0.081 | [41 empty] | 30 | 34
2024-02-08 | 3:50 | 流心（中央） | 晴れ | 降雨なし | 2.1 | 9.1 |  |  | 0.07 | 0.34 | >100 |  | 通常の状況 | 無色 | 無臭 | 7.9 | 1 | 1.4 | 4 | 9.9 | [45 empty] | 30
2024-03-11 | 10:30 | 流心（中央） | 晴れ | 降雨なし | 8.8 | 11.4 |  |  | 0.13 | 0.64 | >100 |  | 通常の状況 | 無色 | 無臭 | 8.2 | 0.5 | 0.7 | 2 | 10.5 | 380 |  | 0.94 | 0.09 | 0.0011 |  |  | <0.0003 | <0.01 | <0.0005 | <0.005 | 0.018 | <0.0005 |  |  |  | <0.0002 |  |  |  | <0.0002 |  | <0.0002 | <0.0002 |  | <0.0005 | <0.0003 | <0.0003 |  |  |  |  | 0.8 | <0.05 | 0.85 | [8 empty] | <0.04 | 0.076 | 28 | 28
2024-03-11 | 16:30 | 流心（中央） | 晴れ | 降雨なし | 11.6 | 12.6 |  |  | 0.13 | 0.67 | >100 |  | 通常の状況 | 無色 | 無臭 | 8.3 | 0.8 | 0.9 | 3 | 10.2 | [45 empty] | 29
2024-03-11 | 22:20 | 流心（中央） | 晴れ | 降雨なし | 8.8 | 11.5 |  |  | 0.13 | 0.64 | >100 |  | 通常の状況 | 無色 | 無臭 | 7.8 | 0.5 | 0.9 | 5 | 10.2 |  |  | 1 | 0.085 | [41 empty] | 28 | 28
2024-03-12 | 4:00 | 流心（中央） | 曇り | 降雨なし | 6.5 | 10.3 |  |  | 0.13 | 0.66 | >100 |  | 通常の状況 | 無色 | 無臭 | 7.8 | 0.7 | 1.2 | 5 | 10 | [45 empty] | 28

## 吉浜橋
水域名称 | 新崎川 | 地点名称 | 吉浜橋 | 類型名称 | 河川Ａ | 測定機関名称 | 神奈川県
採取年月日 | 採取時刻 | 採取位置 | 天候 | 前日天候 | 気温 | 水温 | 流速 | 流量 | 採取水深 | 全水深 | 透視度 | 透明度 | 流況 | 色相 | 臭気 | pH | BOD | COD | SS | DO | 大腸菌数 | n-ヘキサン抽出物質_油分等 | 全窒素 | 全燐 | 全亜鉛 | ノニルフェノール | LAS | カドミウム | 全シアン | 鉛 | 六価クロム | 砒素 | 総水銀 | アルキル水銀 | PCB | ジクロロメタン | 四塩化炭素 | 1,2-ジクロロエタン | 1,1-ジクロロエチレン | シス-1,2-ジクロロエチレン | 1,1,1-トリクロロエタン | 1,1,2-トリクロロエタン | トリクロロエチレン | テトラクロロエチレン | 1,3-ジクロロプロペン | チウラム | シマジン | チオベンカルブ | ベンゼン | セレン | ふっ素 | ほう素 | 硝酸性窒素 | 亜硝酸性窒素 | 硝酸性窒素及び亜硝酸性窒素 | 1,4-ジオキサン | フェノール類 | 銅 | 鉄_溶解性 | マンガン_溶解性 | クロム | EPN | ニッケル | アンモニア性窒素 | 燐酸態燐 | 電気伝導率 | 塩化物イオン | 塩分 | 陰イオン界面活性剤 | クロロフィルa | トリハロメタン生成能 | クロロホルム生成能 | ブロモジクロロメタン生成能 | ジブロモクロロメタン生成能 | ブロモホルム生成能
年/月/日 | 時:分 |  |  |  | ℃ | ℃ | m/s | m3/s | m | m | cm | m |  |  |  |  | mg/L | mg/L | mg/L | mg/L | CFU/100mL | mg/L | mg/L | mg/L | mg/L | mg/L | mg/L | mg/L | mg/L | mg/L | mg/L | mg/L | mg/L | mg/L | mg/L | mg/L | mg/L | mg/L | mg/L | mg/L | mg/L | mg/L | mg/L | mg/L | mg/L | mg/L | mg/L | mg/L | mg/L | mg/L | mg/L | mg/L | mg/L | mg/L | mg/L | mg/L | mg/L | mg/L | mg/L | mg/L | mg/L | mg/L | mg/L | mg/L | mg/L | mS/m | mg/L | ‰ | mg/L | μg/L | mg/L | mg/L | mg/L | mg/L | mg/L
2023-04-12 | 8:55 | 流心（中央） | 曇り | 降雨なし | 20 | 15 | 0.17 | 0.42 | 0.14 | 0.72 | >100 |  | 通常の状況 | 無色 | 無臭 | 7.4 | 0.4 | 1 | 1 | 11.5 | 970 |  | 1 | 0.032 | [28 empty] | 0.91 | <0.05 | 0.96 | [8 empty] | <0.04 | 0.027 | 10
2023-05-10 | 8:55 | 流心（中央） | 晴れ | 降雨なし | 18.6 | 13.2 | 0.69 | 2 | 0.2 | 0.99 | >100 |  | 通常の状況 | 無色 | 無臭 | 7.6 | 0.3 | 1.2 |  | 10.4 | 420 |  | 1 | 0.025 | [28 empty] | 0.9 | <0.05 | 0.95 | [8 empty] | <0.04 | 0.02 | 9 | 5
2023-06-21 | 9:10 | 流心（中央） | 晴れ | 降雨なし | 25.1 | 17.6 | 0.31 | 1.1 | 0.07 | 0.35 | >100 |  | 通常の状況 | 無色 | 無臭 | 7.4 | 0.3 | 1 | 1 | 9.9 | 680 |  | 1 | 0.026 | [28 empty] | 0.99 | <0.05 | 1 | [8 empty] | <0.04 | 0.023 | 10
2023-07-05 | 9:10 | 流心（中央） | 曇り | 降雨量 20mm以上30mm未満 | 26.6 | 18.2 | 0.26 | 1 | 0.06 | 0.3 | >100 |  | 通常の状況 | 無色 | 無臭 | 7.5 | 0.5 | 1.3 |  | 9.5 | 550 |  | 0.97 | 0.024 | [21 empty] | <0.0005 | <0.0003 | <0.0003 |  |  |  |  | 0.89 | <0.05 | 0.94 | [6 empty] | <0.0005 |  | 0.04 | 0.022 | 9
2023-08-02 | 9:10 | 流心（中央） | 晴れ | 降雨量 5mm以上10mm未満 | 30.2 | 21.1 | 0.26 | 0.82 | 0.07 | 0.34 | >100 |  | 通常の状況 | 無色 | 無臭 | 7.5 | 0.3 | 0.7 | 1 | 9.6 | 1100 | <0.5 | 1 | 0.032 | 0.0013 | <0.00006 | 0.0029 | <0.0003 | <0.01 | <0.0005 | <0.01 | 0.0005 | <0.0005 |  | <0.0005 | <0.0001 | <0.0001 | <0.0001 | <0.0001 | <0.0001 | <0.0001 | <0.0001 | <0.0001 | <0.0001 | <0.0002 |  |  |  | <0.0001 | <0.0005 | <0.08 | 0.013 | 0.94 | <0.05 | 0.99 | <0.005 | [7 empty] | 0.06 | 0.03 | 11 | 5.8
2023-09-06 | 9:45 | 流心（中央） | 晴れ | 降雨なし | 31.2 | 19.7 | 0.29 | 0.97 | 0.06 | 0.3 | >100 |  | 通常の状況 | 無色 | 無臭 | 7.9 | 0.5 | 1.3 |  | 9.2 | 300 |  | 0.95 | 0.03 | [28 empty] | 0.89 | <0.05 | 0.94 | [8 empty] | 0.04 | 0.026 | 10
2023-10-11 | 9:10 | 流心（中央） | 晴れ | 降雨量 10mm以上20mm未満 | 24.6 | 16.1 | 0.33 | 1.4 | 0.08 | 0.42 | >100 |  | 通常の状況 | 無色 | 無臭 | 7.5 | 0.5 | 0.9 | <1 | 10.3 | 1300 |  | 0.97 | 0.032 | [28 empty] | 0.87 | <0.05 | 0.92 |  | <0.005 | 0.0016 | <0.02 | <0.01 | <0.005 |  | <0.001 | 0.05 | 0.028 | 10 |  |  | <0.03
2023-11-01 | 9:05 | 流心（中央） | 晴れ | 降雨なし | 15.4 | 15 | 0.37 | 1.1 | 0.06 | 0.29 | >100 |  | 通常の状況 | 無色 | 無臭 | 7.7 | 0.5 | 0.8 |  | 9.9 | 620 |  | 1.1 | 0.031 | [28 empty] | 0.98 | <0.05 | 1 | [8 empty] | 0.04 | 0.026 | 10 | 5.7
2023-12-06 | 9:05 | 流心（中央） | 晴れ | 降雨量 0mm以上5mm未満 | 15.9 | 13.7 | 0.25 | 0.65 | 0.05 | 0.24 | >100 |  | 通常の状況 | 無色 | 無臭 | 7.6 | 0.4 | 0.7 | <1 | 10.5 | 890 |  | 1 | 0.033 | [28 empty] | 0.97 | <0.05 | 1 | [8 empty] | <0.04 | 0.031 | 11
2024-01-10 | 9:05 | 流心（中央） | 晴れ | 降雨なし | 6.2 | 11.3 | 0.39 | 1.1 | 0.07 | 0.35 | >100 |  | 通常の状況 | 無色 | 無臭 | 7.8 | 0.5 | 0.7 |  | 11 | 270 |  | 1.2 | 0.032 | [28 empty] | 1 | <0.05 | 1.1 | [8 empty] | <0.04 | 0.028 | 11
2024-02-14 | 9:15 | 流心（中央） | 晴れ | 降雨なし | 13.3 | 12.3 | 0.68 | 0.29 | 0.04 | 0.19 | >100 |  | 通常の状況 | 無色 | 無臭 | 7.8 | 0.4 | 0.9 | 1 | 11 | 690 | <0.5 | 1.3 | 0.046 | 0.0026 | <0.00006 | 0.013 | [25 empty] | 1.1 | <0.05 | 1.1 | [8 empty] | 0.05 | 0.035 | 11 | 7.1
2024-03-06 | 9:20 | 流心（中央） | 曇り | 降雨量 20mm以上30mm未満 | 10.1 | 10.6 | 0.26 | 0.82 | 0.04 | 0.2 | >100 |  | 通常の状況 | 無色 | 無臭 | 7.7 | 0.6 | 1.8 |  | 11.1 | 560 |  | 1 | 0.032 | [28 empty] | 0.96 | <0.05 | 1 | [8 empty] | 0.04 | 0.024 | 9

## 千歳橋
水域名称 | 千歳川 | 地点名称 | 千歳橋 | 類型名称 | 河川Ａ | 測定機関名称 | 神奈川県
採取年月日 | 採取時刻 | 採取位置 | 天候 | 前日天候 | 気温 | 水温 | 流速 | 流量 | 採取水深 | 全水深 | 透視度 | 透明度 | 流況 | 色相 | 臭気 | pH | BOD | COD | SS | DO | 大腸菌数 | n-ヘキサン抽出物質_油分等 | 全窒素 | 全燐 | 全亜鉛 | ノニルフェノール | LAS | カドミウム | 全シアン | 鉛 | 六価クロム | 砒素 | 総水銀 | アルキル水銀 | PCB | ジクロロメタン | 四塩化炭素 | 1,2-ジクロロエタン | 1,1-ジクロロエチレン | シス-1,2-ジクロロエチレン | 1,1,1-トリクロロエタン | 1,1,2-トリクロロエタン | トリクロロエチレン | テトラクロロエチレン | 1,3-ジクロロプロペン | チウラム | シマジン | チオベンカルブ | ベンゼン | セレン | ふっ素 | ほう素 | 硝酸性窒素 | 亜硝酸性窒素 | 硝酸性窒素及び亜硝酸性窒素 | 1,4-ジオキサン | フェノール類 | 銅 | 鉄_溶解性 | マンガン_溶解性 | クロム | EPN | ニッケル | アンモニア性窒素 | 燐酸態燐 | 電気伝導率 | 塩化物イオン | 塩分 | 陰イオン界面活性剤 | クロロフィルa | トリハロメタン生成能 | クロロホルム生成能 | ブロモジクロロメタン生成能 | ジブロモクロロメタン生成能 | ブロモホルム生成能
年/月/日 | 時:分 |  |  |  | ℃ | ℃ | m/s | m3/s | m | m | cm | m |  |  |  |  | mg/L | mg/L | mg/L | mg/L | CFU/100mL | mg/L | mg/L | mg/L | mg/L | mg/L | mg/L | mg/L | mg/L | mg/L | mg/L | mg/L | mg/L | mg/L | mg/L | mg/L | mg/L | mg/L | mg/L | mg/L | mg/L | mg/L | mg/L | mg/L | mg/L | mg/L | mg/L | mg/L | mg/L | mg/L | mg/L | mg/L | mg/L | mg/L | mg/L | mg/L | mg/L | mg/L | mg/L | mg/L | mg/L | mg/L | mg/L | mg/L | mg/L | mS/m | mg/L | ‰ | mg/L | μg/L | mg/L | mg/L | mg/L | mg/L | mg/L
2023-04-12 | 8:20 | 流心（中央） | 曇り | 降雨なし | 19.2 | 15.5 | 0.52 | 1.6 | 0.04 | 0.2 | >100 |  | 通常の状況 | 無色 | 無臭 | 7.5 | 0.5 | 1.7 | 2 | 11.4 | 1100 |  | 0.69 | 0.043 | [28 empty] | 0.56 | <0.05 | 0.61 | [8 empty] | <0.04 | 0.033 | 24
2023-05-10 | 8:20 | 流心（中央） | 晴れ | 降雨なし | 16.6 | 13.5 | 0.94 | 4.8 | 0.08 | 0.4 | >100 |  | 通常の状況 | 無色 | 無臭 | 7.3 | 0.6 | 1.5 |  | 10.1 | 600 |  | 0.81 | 0.032 | [28 empty] | 0.66 | <0.05 | 0.71 | [8 empty] | <0.04 | 0.026 | 18 | 15
2023-06-21 | 8:30 | 流心（中央） | 晴れ | 降雨なし | 24 | 18.5 | 0.56 | 2.1 | 0.06 | 0.3 | >100 |  | 通常の状況 | 無色 | 無臭 | 7.5 | 0.4 | 1.2 | 2 | 9.9 | 390 |  | 0.63 | 0.028 | [28 empty] | 0.58 | <0.05 | 0.63 | [8 empty] | <0.04 | 0.025 | 18
2023-07-05 | 8:30 | 流心（中央） | 曇り | 降雨量 20mm以上30mm未満 | 26.2 | 19 | 0.9 | 4.7 | 0.08 | 0.41 | >100 |  | 通常の状況 | 無色 | 無臭 | 7.7 | 0.7 | 2.5 |  | 9.6 | 650 |  | 0.79 | 0.03 | [21 empty] | <0.0005 | <0.0003 | <0.0003 |  |  |  |  | 0.62 | <0.05 | 0.67 | [6 empty] | <0.0005 |  | <0.04 | 0.029 | 17
2023-08-02 | 8:25 | 流心（中央） | 晴れ | 降雨量 5mm以上10mm未満 | 29.1 | 22.2 | 0.47 | 1.5 | 0.07 | 0.34 | >100 |  | 通常の状況 | 無色 | 無臭 | 8.2 | 0.7 | 1.1 | 4 | 10.1 | 250 | <0.5 | 0.7 | 0.043 | 0.0009 | <0.00006 | 0.0009 | <0.0003 | <0.01 | <0.0005 | <0.01 | 0.0067 | <0.0005 |  | <0.0005 | <0.0001 | <0.0001 | <0.0001 | <0.0001 | <0.0001 | <0.0001 | <0.0001 | <0.0001 | <0.0001 | <0.0002 |  |  |  | <0.0001 | <0.0005 | <0.08 | 0.1 | 0.55 | <0.05 | 0.6 | <0.005 | [7 empty] | 0.04 | 0.03 | 25 | 26
2023-09-06 | 8:50 | 流心（中央） | 晴れ | 降雨なし | 30.1 | 22.6 | 0.55 | 1.8 | 0.05 | 0.25 | >100 |  | 通常の状況 | 無色 | 無臭 | 7.7 | 0.8 | 2.3 |  | 9.3 | 430 |  | 0.71 | 0.043 | [28 empty] | 0.57 | <0.05 | 0.62 | [8 empty] | 0.04 | 0.029 | 23
2023-10-11 | 8:30 | 流心（中央） | 晴れ | 降雨量 10mm以上20mm未満 | 21.7 | 18.2 | 0.76 | 3.1 | 0.09 | 0.47 | >100 |  | 通常の状況 | 無色 | 無臭 | 7.8 | 0.6 | 1.2 | 2 | 10.2 | 220 |  | 0.72 | 0.044 | [28 empty] | 0.61 | <0.05 | 0.66 |  | <0.005 | 0.0014 | <0.02 | <0.01 | <0.005 |  | <0.001 | 0.05 | 0.038 | 25 |  |  | <0.03
2023-11-01 | 8:30 | 流心（中央） | 晴れ | 降雨なし | 15.5 | 15.3 | 0.54 | 1.7 | 0.06 | 0.3 | >100 |  | 通常の状況 | 無色 | 無臭 | 7.6 | 0.8 | 1.2 |  | 10.1 | 400 |  | 0.63 | 0.044 | [28 empty] | 0.59 | <0.05 | 0.64 | [8 empty] | <0.04 | 0.043 | 25 | 29
2023-12-06 | 8:30 | 流心（中央） | 晴れ | 降雨量 0mm以上5mm未満 | 12.7 | 13.5 | 0.5 | 1.6 | 0.07 | 0.34 | >100 |  | 通常の状況 | 無色 | 無臭 | 7.5 | 0.5 | 1 | <1 | 10.8 | 950 |  | 0.6 | 0.039 | [28 empty] | 0.58 | <0.05 | 0.63 | [8 empty] | <0.04 | 0.036 | 28
2024-01-10 | 8:30 | 流心（中央） | 晴れ | 降雨なし | 5.3 | 10.5 | 0.21 | 0.58 | 0.04 | 0.2 | >100 |  | 通常の状況 | 無色 | 無臭 | 7.7 | 0.8 | 1 |  | 11.2 | 520 |  | 0.75 | 0.04 | [28 empty] | 0.61 | <0.05 | 0.66 | [8 empty] | <0.04 | 0.036 | 30
2024-02-14 | 8:40 | 流心（中央） | 晴れ | 降雨なし | 12.2 | 10.8 | 0.48 | 1.2 | 0.06 | 0.29 | >100 |  | 通常の状況 | 無色 | 無臭 | 7.8 | 0.6 | 1.3 | 4 | 11.2 | 1100 | <0.5 | 0.77 | 0.049 | 0.0022 | <0.00006 | 0.0018 |  |  |  |  | 0.01 | [20 empty] | 0.65 | <0.05 | 0.7 | [8 empty] | 0.04 | 0.037 | 31 | 42
2024-03-06 | 8:40 | 流心（中央） | 曇り | 降雨量 20mm以上30mm未満 | 10.2 | 10.4 | 0.56 | 2 | 0.04 | 0.19 | >100 |  | 通常の状況 | 無色 | 無臭 | 7.8 | 0.6 | 1.8 |  | 11.4 | 1900 |  | 0.89 | 0.051 | [28 empty] | 0.61 | <0.05 | 0.66 | [8 empty] | <0.04 | 0.031 | 21