## 境川橋
水域名称 | 相模湖 | 地点名称 | 境川橋 | 類型名称 | 湖沼Ａ | 測定機関名称 | 相模原市
採取年月日 | 採取時刻 | 採取位置 | 天候 | 前日天候 | 気温 | 水温 | 流速 | 流量 | 採取水深 | 全水深 | 透視度 | 透明度 | 流況 | 色相 | 臭気 | pH | BOD | COD | SS | DO | 大腸菌数 | n-ヘキサン抽出物質_油分等 | 全窒素 | 全燐 | 全亜鉛 | ノニルフェノール | LAS | カドミウム | 全シアン | 鉛 | 六価クロム | 砒素 | 総水銀 | アルキル水銀 | PCB | ジクロロメタン | 四塩化炭素 | 1,2-ジクロロエタン | 1,1-ジクロロエチレン | シス-1,2-ジクロロエチレン | 1,1,1-トリクロロエタン | 1,1,2-トリクロロエタン | トリクロロエチレン | テトラクロロエチレン | 1,3-ジクロロプロペン | チウラム | シマジン | チオベンカルブ | ベンゼン | セレン | ふっ素 | ほう素 | 硝酸性窒素 | 亜硝酸性窒素 | 硝酸性窒素及び亜硝酸性窒素 | 1,4-ジオキサン | フェノール類 | 銅 | 鉄_溶解性 | マンガン_溶解性 | クロム | EPN | ニッケル | アンモニア性窒素 | 燐酸態燐 | 電気伝導率 | 塩化物イオン | 塩分 | 陰イオン界面活性剤 | クロロフィルa | トリハロメタン生成能 | クロロホルム生成能 | ブロモジクロロメタン生成能 | ジブロモクロロメタン生成能 | ブロモホルム生成能
年/月/日 | 時:分 |  |  |  | ℃ | ℃ | m/s | m3/s | m | m | cm | m |  |  |  |  | mg/L | mg/L | mg/L | mg/L | CFU/100mL | mg/L | mg/L | mg/L | mg/L | mg/L | mg/L | mg/L | mg/L | mg/L | mg/L | mg/L | mg/L | mg/L | mg/L | mg/L | mg/L | mg/L | mg/L | mg/L | mg/L | mg/L | mg/L | mg/L | mg/L | mg/L | mg/L | mg/L | mg/L | mg/L | mg/L | mg/L | mg/L | mg/L | mg/L | mg/L | mg/L | mg/L | mg/L | mg/L | mg/L | mg/L | mg/L | mg/L | mg/L | mS/m | mg/L | ‰ | mg/L | μg/L | mg/L | mg/L | mg/L | mg/L | mg/L
2024-04-16 | 9:18 | 上層（表層） | 晴れ | 降雨なし | 19.6 | 15 |  |  | 0.5 | 10.9 |  | 3.7 | 通常の状況 | 緑色・濃（暗） | 無臭 | 7.8 | 0.8 | 1.3 | 3 | 9.8 | 59 | <0.5 | 1.2 | 0.094 | 0.0033 |  | 0.0018 | [25 empty] | 1 | 0.01 | 1 | [8 empty] | 0.07 | 0.083 | 14 | 4.5 |  |  | 0.5
2024-04-16 | 9:18 | 下層 | 晴れ | 降雨なし |  | 14.8 |  |  | 9.9 |  |  |  | 通常の状況 |  | 無臭 | 7.8 | 0.9 | 1.8 | 5 | 9.8 |  |  | 1.2 | 0.1 | 0.005 | [27 empty] | 1 | 0.01 | 1 | [8 empty] | 0.07 | 0.084 | 14 | 4.8
2024-04-16 | 9:18 | 上層、下層の混合 | 晴れ | 降雨なし |  |  |  |  | 5.2 | 流況: 通常の状況 | [12 empty] | <0.0005 |  |  |  | <0.0001 |  |  |  | <0.0001 |  | <0.0001 | <0.0001
2024-05-16 | 10:15 | 上層（表層） | 曇り | 降雨量 0mm以上5mm未満 | 19.7 | 16.9 |  |  | 0.5 | 10.4 |  | 4 | 通常の状況 | 緑色・濃（暗） | 無臭 | 7.8 | 1 | 1.7 | <1 | 9.8 | 60 | <0.5 | 1.2 | 0.1 |  | <0.00006 | 0.0015 | [25 empty] | 0.98 | 0.01 | 1 | [8 empty] | 0.08 | 0.087 | 13 | 4.2 |  |  | 0.5
2024-05-16 | 10:15 | 下層 | 曇り | 降雨量 0mm以上5mm未満 |  | 15.7 |  |  | 9.4 |  |  |  | 通常の状況 |  | 無臭 | 7.7 | 1 | 2.1 | 5 | 9.3 |  |  | 1.3 | 0.12 |  | <0.00006 | [26 empty] | 0.98 | 0.01 | 1 | [8 empty] | 0.1 | 0.096 | 14 | 4.2
2024-05-16 | 10:15 | 上層、下層の混合 | 曇り | 降雨量 0mm以上5mm未満 |  |  |  |  | 5 | 流況: 通常の状況
2024-06-05 | 8:45 | 上層（表層） | 晴れ | 降雨なし | 22.3 | 16.9 |  |  | 0.5 | 11.2 |  | 3.2 | 通常の状況 | 黄緑色・中 | 無臭 | 7.8 | 0.8 | 1 | 1 | 9.2 | 38 | <0.5 | 1 | 0.081 | 0.0026 |  | 0.0009 | [25 empty] | 0.94 | <0.01 | 0.99 | [8 empty] | <0.04 | 0.071 | 13 | 3.6 |  |  | 0.4
2024-06-05 | 8:45 | 下層 | 晴れ | 降雨なし |  | 16.1 |  |  | 10.2 |  |  |  | 通常の状況 |  | 無臭 | 7.7 | 0.8 | 1.8 | 7 | 9.1 |  |  | 1.1 | 0.1 | 0.0012 | [27 empty] | 0.94 | <0.01 | 0.99 | [8 empty] | 0.05 | 0.081 | 13 | 3.7
2024-06-05 | 8:45 | 上層、下層の混合 | 晴れ | 降雨なし |  |  |  |  | 5.4 | 流況: 通常の状況 | [12 empty] | <0.0005 |  |  |  | <0.0001 |  |  |  | <0.0001 |  | <0.0001 | <0.0001
2024-07-03 | 9:44 | 上層（表層） | 曇り | 降雨なし | 24.2 | 19.6 |  |  | 0.5 | 11.2 |  | 2.7 | 通常の状況 | 緑色・濃（暗） | 無臭 | 7.7 | 1 | 1.5 | 2 | 8.6 | 80 | <0.5 | 1.1 | 0.072 |  |  | 0.0011 | [25 empty] | 0.98 | <0.01 | 1 | [8 empty] | <0.04 | 0.06 | 13 | 3.6 |  |  | 0.2
2024-07-03 | 9:44 | 下層 | 曇り | 降雨なし |  | 18.2 |  |  | 10.2 |  |  |  | 通常の状況 |  | 無臭 | 7.7 | 1.3 | 2.2 | 4 | 8.6 |  |  | 1.2 | 0.078 | [28 empty] | 0.98 | <0.01 | 1 | [8 empty] | 0.06 | 0.058 | 13 | 3.8
2024-07-03 | 9:44 | 上層、下層の混合 | 曇り | 降雨なし |  |  |  |  | 5.4 | 流況: 通常の状況 | [25 empty] | <0.0005 | <0.0003 | <0.0003 | [13 empty] | <0.0005
2024-08-07 | 10:45 | 上層（表層） | 晴れ | 降雨量 0mm以上5mm未満 | 29.4 | 27.6 |  |  | 0.5 | 10.5 |  | 1 | 通常の状況 | 黄緑色・中 | 無臭 | 9.3 | 5.9 | 5.4 | 2 | 13.4 | 2 | <0.5 | 1.2 | 0.094 | 0.0065 | <0.00006 | <0.0001 | [25 empty] | 0.41 | <0.01 | 0.46 | [8 empty] | 0.04 | 0.014 | 14 | 3.7 |  | <0.03 | 46
2024-08-07 | 10:45 | 下層 | 晴れ | 降雨量 0mm以上5mm未満 |  | 21.8 |  |  | 9.5 |  |  |  | 通常の状況 |  | 無臭 | 7.8 | 1.1 | 3.8 | 15 | 8.2 |  |  | 1.4 | 0.13 | 0.0089 | <0.00006 | [26 empty] | 1 | 0.01 | 1 | [8 empty] | 0.06 | 0.076 | 13 | 3.5
2024-08-07 | 10:45 | 上層、下層の混合 | 晴れ | 降雨量 0mm以上5mm未満 |  |  |  |  | 5 | 流況: 通常の状況 | [7 empty] | <0.0003 | <0.01 | <0.0005 | <0.01 | 0.0006 | <0.0005 |  | <0.0005 | <0.0001 | <0.0001 | <0.0001 | <0.0001 | <0.0001 | <0.0001 | <0.0001 | <0.0001 | <0.0001 | <0.0002 |  |  |  | <0.0001 | <0.0005 | <0.08 | 0.013 |  |  |  | <0.005 | <0.005 | 0.0034 | 0.04 | <0.01 | <0.005 |  | <0.001
2024-09-13 | 10:19 | 上層（表層） | 晴れ | 降雨なし | 28.7 | 20.3 |  |  | 0.5 | 11.5 |  | 0.7 | 通常の状況 | 灰黄緑色・淡（明） | 無臭 | 7.8 | 0.8 | 1.9 | 9 | 8.7 | 220 | <0.5 | 1.1 | 0.086 |  |  | 0.0009 | [25 empty] | 0.94 | <0.01 | 0.99 | [8 empty] | <0.04 | 0.062 | 13 | 3.8 |  |  | 0.6
2024-09-13 | 10:19 | 下層 | 晴れ | 降雨なし |  | 20 |  |  | 10.5 |  |  |  | 通常の状況 |  | 無臭 | 7.8 | 0.6 | 2.2 | 11 | 8.6 |  |  | 1.1 | 0.099 | [28 empty] | 0.94 | <0.01 | 0.99 | [8 empty] | <0.04 | 0.068 | 13 | 3.9
2024-09-13 | 10:19 | 上層、下層の混合 | 晴れ | 降雨なし |  |  |  |  | 5.5 | 流況: 通常の状況
2024-10-02 | 9:00 | 上層（表層） | 晴れ | 降雨量 0mm以上5mm未満 | 25.9 | 18.2 |  |  | 0.5 | 11.2 |  | 3.6 | 通常の状況 | 緑色・濃（暗） | 無臭 | 7.8 | 0.7 | 1.7 | 1 | 9.6 | 87 | <0.5 | 1 | 0.076 | 0.0025 |  | 0.0019 | [25 empty] | 0.98 | 0.01 | 1 | [8 empty] | 0.04 | 0.07 | 15 | 5.4 |  |  | 0.8
2024-10-02 | 9:00 | 下層 | 晴れ | 降雨量 0mm以上5mm未満 |  | 18 |  |  | 10.2 |  |  |  | 通常の状況 |  | 無臭 | 7.8 | 1 | 1.6 | 4 | 9.5 |  |  | 1.1 | 0.082 | 0.0055 | [27 empty] | 1 | 0.01 | 1 | [8 empty] | 0.04 | 0.069 | 14 | 4.2
2024-10-02 | 9:00 | 上層、下層の混合 | 晴れ | 降雨量 0mm以上5mm未満 |  |  |  |  | 5.4 | 流況: 通常の状況 | [12 empty] | <0.0005 |  |  |  | <0.0001 |  |  |  | <0.0001 |  | <0.0001 | <0.0001
2024-11-06 | 9:40 | 上層（表層） | 曇り | 降雨なし | 15 | 14.2 |  |  | 0.5 | 9.2 |  | 1.5 | 通常の状況 | 灰緑色・中 | 無臭 | 7.7 | 1.5 | 1.8 | 5 | 10.2 | 250 | <0.5 | 1.3 | 0.09 |  | <0.00006 | 0.0007 | [25 empty] | 1 | <0.01 | 1.1 | [8 empty] | 0.04 | 0.07 | 13 | 3.6 |  |  | 1
2024-11-06 | 9:40 | 下層 | 曇り | 降雨なし |  | 14.1 |  |  | 8.2 |  |  |  | 通常の状況 |  | 無臭 | 7.8 | 0.7 | 1.8 | 8 | 10.2 |  |  | 1.2 | 0.099 |  | <0.00006 | [26 empty] | 1 | 0.01 | 1.1 | [8 empty] | <0.04 | 0.075 | 13 | 3.7
2024-11-06 | 9:40 | 上層、下層の混合 | 曇り | 降雨なし |  |  |  |  | 4.4 | 流況: 通常の状況
2024-12-04 | 9:30 | 上層（表層） | 晴れ | 降雨なし | 9.6 | 10.7 |  |  | 0.5 | 9.1 |  | 1.5 | 通常の状況 | 灰緑色・中 | 無臭 | 7.7 | 0.6 | 0.9 | 5 | 10.6 | 100 | <0.5 | 1.3 | 0.12 | 0.0026 |  | 0.0014 | [25 empty] | 1.1 | 0.02 | 1.1 | [8 empty] | <0.04 | 0.1 | 14 | 4.1 |  |  | 0.4
2024-12-04 | 9:30 | 下層 | 晴れ | 降雨なし |  | 10.7 |  |  | 8.1 |  |  |  | 通常の状況 |  | 無臭 | 7.8 | 1.4 | 1 | 6 | 10.6 |  |  | 1.3 | 0.12 | 0.0078 | [27 empty] | 1.1 | 0.02 | 1.1 | [8 empty] | <0.04 | 0.1 | 15 | 4.5
2024-12-04 | 9:30 | 上層、下層の混合 | 晴れ | 降雨なし |  |  |  |  | 4.3 | 流況: 通常の状況 | [12 empty] | <0.0005 |  |  |  | <0.0001 |  |  |  | <0.0001 |  | <0.0001 | <0.0001
2025-01-09 | 9:25 | 上層（表層） | 快晴 | 降雨なし | 2.7 | 7.9 |  |  | 0.5 | 8.9 |  | 1.6 | 通常の状況 | 黄緑色・中 | 無臭 | 7.8 | 1.4 | 0.7 | 5 | 11.3 | 120 | <0.5 | 1.4 | 0.12 |  |  | 0.0024 | [25 empty] | 1.2 | 0.01 | 1.2 | [8 empty] | 0.05 | 0.1 | 17 | 14 |  |  | 0.8
2025-01-09 | 9:25 | 下層 | 快晴 | 降雨なし |  | 7.9 |  |  | 7.9 |  |  |  | 通常の状況 |  | 無臭 | 7.8 | 1 | 1 | 6 | 11.3 |  |  | 1.4 | 0.12 | [28 empty] | 1.2 | 0.01 | 1.2 | [8 empty] | 0.06 | 0.1 | 14 | 5.7
2025-01-09 | 9:25 | 上層、下層の混合 | 快晴 | 降雨なし |  |  |  |  | 4.2 | 流況: 通常の状況
2025-02-05 | 10:40 | 上層（表層） | 晴れ | 降雨なし | 3 | 8 |  |  | 0.5 | 9.1 |  | 2.7 | 通常の状況 | 黄緑色・中 | 無臭 | 7.9 | 0.6 | 1.2 | 3 | 11.1 | 86 | <0.5 | 1.3 | 0.14 | 0.0024 | <0.00006 | 0.0019 | [25 empty] | 1.1 | 0.02 | 1.2 | [8 empty] | <0.04 | 0.12 | 14 | 5.4 |  | <0.03 | 0.6
2025-02-05 | 10:40 | 下層 | 晴れ | 降雨なし |  | 8.2 |  |  | 8.1 |  |  |  | 通常の状況 |  | 無臭 | 7.9 | <0.5 | 1.7 | 3 | 11 |  |  | 1.3 | 0.14 | 0.0043 | <0.00006 | [26 empty] | 1.1 | 0.02 | 1.2 | [8 empty] | <0.04 | 0.13 | 15 | 5.6
2025-02-05 | 10:40 | 上層、下層の混合 | 晴れ | 降雨なし |  |  |  |  | 4.3 | 流況: 通常の状況 | [7 empty] | <0.0003 | <0.01 | <0.0005 | <0.01 | 0.0005 | <0.0005 |  | <0.0005 | <0.0001 | <0.0001 | <0.0001 | <0.0001 | <0.0001 | <0.0001 | <0.0001 | <0.0001 | <0.0001 | <0.0002 |  |  |  | <0.0001 | <0.0005 | <0.08 | 0.013 |  |  |  | <0.005 | <0.005 | 0.0018 | 0.02 | <0.01 | <0.005 |  | <0.001
2025-03-10 | 9:33 | 上層（表層） | 快晴 | 降雨なし | 6.6 | 9.9 |  |  | 0.5 | 10.2 |  | 3.8 | 通常の状況 | 黄緑色・中 | 無臭 | 7.9 | 1.1 | 0.6 | 1 | 11 | 21 | <0.5 | 1.3 | 0.12 |  |  | 0.0019 | [25 empty] | 1.1 | 0.01 | 1.1 | [8 empty] | 0.05 | 0.1 | 14 | 6.3 |  |  | 0.4
2025-03-10 | 9:33 | 下層 | 快晴 | 降雨なし |  | 9.8 |  |  | 9.2 |  |  |  | 通常の状況 |  | 無臭 | 7.9 | 0.8 | 0.7 | 3 | 11 |  |  | 1.4 | 0.12 | [28 empty] | 1.1 | 0.01 | 1.1 | [8 empty] | 0.06 | 0.11 | 15 | 6.1
2025-03-10 | 9:33 | 上層、下層の混合 | 快晴 | 降雨なし |  |  |  |  | 4.9 | 流況: 通常の状況 | [25 empty] | <0.0005 | <0.0003 | <0.0003 | [13 empty] | <0.0005

## 日連大橋
水域名称 | 相模湖 | 地点名称 | 日連大橋 | 類型名称 | 湖沼Ａ | 測定機関名称 | 相模原市
採取年月日 | 採取時刻 | 採取位置 | 天候 | 前日天候 | 気温 | 水温 | 流速 | 流量 | 採取水深 | 全水深 | 透視度 | 透明度 | 流況 | 色相 | 臭気 | pH | BOD | COD | SS | DO | 大腸菌数 | n-ヘキサン抽出物質_油分等 | 全窒素 | 全燐 | 全亜鉛 | ノニルフェノール | LAS | カドミウム | 全シアン | 鉛 | 六価クロム | 砒素 | 総水銀 | アルキル水銀 | PCB | ジクロロメタン | 四塩化炭素 | 1,2-ジクロロエタン | 1,1-ジクロロエチレン | シス-1,2-ジクロロエチレン | 1,1,1-トリクロロエタン | 1,1,2-トリクロロエタン | トリクロロエチレン | テトラクロロエチレン | 1,3-ジクロロプロペン | チウラム | シマジン | チオベンカルブ | ベンゼン | セレン | ふっ素 | ほう素 | 硝酸性窒素 | 亜硝酸性窒素 | 硝酸性窒素及び亜硝酸性窒素 | 1,4-ジオキサン | フェノール類 | 銅 | 鉄_溶解性 | マンガン_溶解性 | クロム | EPN | ニッケル | アンモニア性窒素 | 燐酸態燐 | 電気伝導率 | 塩化物イオン | 塩分 | 陰イオン界面活性剤 | クロロフィルa | トリハロメタン生成能 | クロロホルム生成能 | ブロモジクロロメタン生成能 | ジブロモクロロメタン生成能 | ブロモホルム生成能
年/月/日 | 時:分 |  |  |  | ℃ | ℃ | m/s | m3/s | m | m | cm | m |  |  |  |  | mg/L | mg/L | mg/L | mg/L | CFU/100mL | mg/L | mg/L | mg/L | mg/L | mg/L | mg/L | mg/L | mg/L | mg/L | mg/L | mg/L | mg/L | mg/L | mg/L | mg/L | mg/L | mg/L | mg/L | mg/L | mg/L | mg/L | mg/L | mg/L | mg/L | mg/L | mg/L | mg/L | mg/L | mg/L | mg/L | mg/L | mg/L | mg/L | mg/L | mg/L | mg/L | mg/L | mg/L | mg/L | mg/L | mg/L | mg/L | mg/L | mg/L | mS/m | mg/L | ‰ | mg/L | μg/L | mg/L | mg/L | mg/L | mg/L | mg/L
2024-04-16 | 10:05 | 上層（表層） | 晴れ | 降雨なし | 19.3 | 15.3 |  |  | 0.5 | 12.5 |  | 3.9 | 通常の状況 | 緑色・濃（暗） | 無臭 | 7.8 | 0.9 | 1.5 | 1 | 10.1 | 11 |  | 1.1 | 0.066 | 0.0069 | [27 empty] | 0.93 | <0.01 | 0.98 | [8 empty] | 0.07 | 0.056 | 13 | 4.6 |  |  | 1.8
2024-04-16 | 10:05 | 下層 | 晴れ | 降雨なし |  | 14.4 |  |  | 11.5 |  |  |  | 通常の状況 |  | 無臭 | 7.8 | 1 | 1.8 | 6 | 9.8 |  |  | 1 | 0.049 | 0.0032 | [27 empty] | 0.85 | <0.01 | 0.9 | [8 empty] | 0.07 | 0.036 | 13 | 3.2
2024-04-16 | 10:05 | 上層、下層の混合 | 晴れ | 降雨なし |  |  |  |  | 6 | 流況: 通常の状況 | [12 empty] | <0.0005 | [9 empty] | <0.0001 | <0.0001
2024-06-05 | 9:30 | 上層（表層） | 晴れ | 降雨なし | 22.6 | 19.6 |  |  | 0.5 | 13.3 |  | 1.9 | 通常の状況 | 黄緑色・中 | 無臭 | 8.8 | 1.5 | 2.3 | 6 | 11.8 | 3 |  | 0.92 | 0.047 | 0.0015 | [27 empty] | 0.62 | 0.01 | 0.67 | [8 empty] | <0.04 | 0.009 | 12 | 3.2 |  |  | 25
2024-06-05 | 9:30 | 下層 | 晴れ | 降雨なし |  | 16.1 |  |  | 12.3 |  |  |  | 通常の状況 |  | 無臭 | 7.8 | <0.5 | 2 | 7 | 9.3 |  |  | 1.1 | 0.082 | 0.006 | [27 empty] | 0.91 | <0.01 | 0.96 | [8 empty] | <0.04 | 0.066 | 13 | 3.4
2024-06-05 | 9:30 | 上層、下層の混合 | 晴れ | 降雨なし |  |  |  |  | 6.4 | 流況: 通常の状況 | [12 empty] | <0.0005 | [9 empty] | <0.0001 | <0.0001
2024-08-07 | 11:39 | 上層（表層） | 晴れ | 降雨量 0mm以上5mm未満 | 30.7 | 28.5 |  |  | 0.5 | 12.5 |  | 2 | 通常の状況 | 灰黄緑色・濃（暗） | 無臭 | 9.1 | 3.6 | 3.8 | 2 | 12.4 | 1 |  | 0.84 | 0.048 | 0.0016 | [27 empty] | 0.35 | <0.01 | 0.4 | [8 empty] | <0.04 | <0.005 | 13 | 3 |  | <0.03 | 24
2024-08-07 | 11:39 | 下層 | 晴れ | 降雨量 0mm以上5mm未満 |  | 21.9 |  |  | 11.5 |  |  |  | 通常の状況 |  | 無臭 | 8.1 | 1.5 | 2.4 | 6 | 8.8 |  |  | 1.1 | 0.1 | 0.0034 | [27 empty] | 0.88 | 0.01 | 0.93 | [8 empty] | 0.06 | 0.075 | 14 | 3.7
2024-08-07 | 11:39 | 上層、下層の混合 | 晴れ | 降雨量 0mm以上5mm未満 |  |  |  |  | 6 | 流況: 通常の状況 | [7 empty] | <0.0003 | <0.01 | <0.0005 | <0.01 | 0.0005 | <0.0005 |  |  | <0.0001 | <0.0001 | <0.0001 | <0.0001 | <0.0001 | <0.0001 | <0.0001 | <0.0001 | <0.0001 | <0.0002 | <0.0005 | <0.0003 | <0.0003 | <0.0001 | <0.0005 | <0.08 | 0.013
2024-10-02 | 9:40 | 上層（表層） | 晴れ | 降雨量 0mm以上5mm未満 | 25.5 | 22 |  |  | 0.5 | 13.3 |  | 2.9 | 通常の状況 | 緑色・濃（暗） | 無臭 | 8.6 | 2.2 | 1.5 | 1 | 11.9 | 9 |  | 0.77 | 0.024 | 0.0009 | [27 empty] | 0.56 | 0.01 | 0.61 | [8 empty] | 0.07 | 0.01 | 13 | 3 |  |  | 29
2024-10-02 | 9:40 | 下層 | 晴れ | 降雨量 0mm以上5mm未満 |  | 17.7 |  |  | 12.3 |  |  |  | 通常の状況 |  | 無臭 | 7.8 | 1 | 1.8 | 8 | 9.7 |  |  | 1.1 | 0.095 | 0.0039 | [27 empty] | 1 | 0.01 | 1 | [8 empty] | 0.04 | 0.081 | 14 | 4
2024-10-02 | 9:40 | 上層、下層の混合 | 晴れ | 降雨量 0mm以上5mm未満 |  |  |  |  | 6.4 | 流況: 通常の状況 | [12 empty] | <0.0005 | [9 empty] | <0.0001 | <0.0001
2024-12-04 | 10:10 | 上層（表層） | 晴れ | 降雨なし | 10.1 | 10.8 |  |  | 0.5 | 11.4 |  | 1.1 | 通常の状況 | 灰緑色・中 | 無臭 | 7.7 | 0.6 | 0.8 | 6 | 10.8 | 35 |  | 1.4 | 0.11 | 0.0026 | [27 empty] | 1.1 | 0.02 | 1.1 | [8 empty] | 0.06 | 0.088 | 15 | 4.1 |  |  | 0.2
2024-12-04 | 10:10 | 下層 | 晴れ | 降雨なし |  | 9.9 |  |  | 10.4 |  |  |  | 通常の状況 |  | 無臭 | 7.8 | 0.8 | 0.6 | 6 | 11 |  |  | 1.1 | 0.073 | 0.005 | [27 empty] | 0.96 | 0.01 | 1 | [8 empty] | <0.04 | 0.055 | 15 | 3.5
2024-12-04 | 10:10 | 上層、下層の混合 | 晴れ | 降雨なし |  |  |  |  | 5.5 | 流況: 通常の状況 | [12 empty] | <0.0005 | [9 empty] | <0.0001 | <0.0001
2025-02-05 | 11:30 | 上層（表層） | 晴れ | 降雨なし | 4.3 | 9 |  |  | 0.5 | 11.7 |  | 2.8 | 通常の状況 | 黄緑色・中 | 無臭 | 7.9 | 0.6 | 0.9 | 4 | 10.7 | 31 |  | 1.3 | 0.13 | 0.0026 | [27 empty] | 1.1 | 0.02 | 1.2 | [8 empty] | <0.04 | 0.12 | 15 | 5.8 |  | <0.03 | 0.2
2025-02-05 | 11:30 | 下層 | 晴れ | 降雨なし |  | 7.5 |  |  | 10.7 |  |  |  | 通常の状況 |  | 無臭 | 7.8 | 0.8 | 1.3 | 6 | 11.3 |  |  | 1.2 | 0.1 | 0.0038 | [27 empty] | 1 | 0.01 | 1 | [8 empty] | <0.04 | 0.09 | 15 | 5.3
2025-02-05 | 11:30 | 上層、下層の混合 | 晴れ | 降雨なし |  |  |  |  | 5.6 | 流況: 通常の状況 | [7 empty] | <0.0003 | <0.01 | <0.0005 | <0.01 | 0.0005 | <0.0005 |  |  | <0.0001 | <0.0001 | <0.0001 | <0.0001 | <0.0001 | <0.0001 | <0.0001 | <0.0001 | <0.0001 | <0.0002 | <0.0005 | <0.0003 | <0.0003 | <0.0001 | <0.0005 | <0.08 | 0.013

## 湖央西部
水域名称 | 相模湖 | 地点名称 | 湖央西部 | 類型名称 | 湖沼Ａ | 測定機関名称 | 相模原市
採取年月日 | 採取時刻 | 採取位置 | 天候 | 前日天候 | 気温 | 水温 | 流速 | 流量 | 採取水深 | 全水深 | 透視度 | 透明度 | 流況 | 色相 | 臭気 | pH | BOD | COD | SS | DO | 大腸菌数 | n-ヘキサン抽出物質_油分等 | 全窒素 | 全燐 | 全亜鉛 | ノニルフェノール | LAS | カドミウム | 全シアン | 鉛 | 六価クロム | 砒素 | 総水銀 | アルキル水銀 | PCB | ジクロロメタン | 四塩化炭素 | 1,2-ジクロロエタン | 1,1-ジクロロエチレン | シス-1,2-ジクロロエチレン | 1,1,1-トリクロロエタン | 1,1,2-トリクロロエタン | トリクロロエチレン | テトラクロロエチレン | 1,3-ジクロロプロペン | チウラム | シマジン | チオベンカルブ | ベンゼン | セレン | ふっ素 | ほう素 | 硝酸性窒素 | 亜硝酸性窒素 | 硝酸性窒素及び亜硝酸性窒素 | 1,4-ジオキサン | フェノール類 | 銅 | 鉄_溶解性 | マンガン_溶解性 | クロム | EPN | ニッケル | アンモニア性窒素 | 燐酸態燐 | 電気伝導率 | 塩化物イオン | 塩分 | 陰イオン界面活性剤 | クロロフィルa | トリハロメタン生成能 | クロロホルム生成能 | ブロモジクロロメタン生成能 | ジブロモクロロメタン生成能 | ブロモホルム生成能
年/月/日 | 時:分 |  |  |  | ℃ | ℃ | m/s | m3/s | m | m | cm | m |  |  |  |  | mg/L | mg/L | mg/L | mg/L | CFU/100mL | mg/L | mg/L | mg/L | mg/L | mg/L | mg/L | mg/L | mg/L | mg/L | mg/L | mg/L | mg/L | mg/L | mg/L | mg/L | mg/L | mg/L | mg/L | mg/L | mg/L | mg/L | mg/L | mg/L | mg/L | mg/L | mg/L | mg/L | mg/L | mg/L | mg/L | mg/L | mg/L | mg/L | mg/L | mg/L | mg/L | mg/L | mg/L | mg/L | mg/L | mg/L | mg/L | mg/L | mg/L | mS/m | mg/L | ‰ | mg/L | μg/L | mg/L | mg/L | mg/L | mg/L | mg/L
2024-04-16 | 10:58 | 上層（表層） | 晴れ | 降雨なし | 20.2 | 16 |  |  | 0.5 | 14.2 |  | 2.6 | 通常の状況 | 黄緑色・中 | 無臭 | 7.9 | 1.3 | 1.7 | 2 | 11 | 4 |  | 1.2 | 0.079 | 0.0021 | [27 empty] | 0.97 | 0.01 | 1 | [8 empty] | 0.06 | 0.061 | 13 | 3.9 |  |  | 5.4
2024-04-16 | 10:58 | 下層 | 晴れ | 降雨なし |  | 14.2 |  |  | 13.2 |  |  |  | 通常の状況 |  | 無臭 | 7.7 | 0.8 | 1.5 | 3 | 9.7 |  |  | 1.1 | 0.076 | 0.0039 | [27 empty] | 0.97 | 0.01 | 1 | [8 empty] | 0.04 | 0.063 | 13 | 3.8
2024-04-16 | 10:58 | 上層、下層の混合 | 晴れ | 降雨なし |  |  |  |  | 6.9 | 流況: 通常の状況 | [12 empty] | <0.0005 | [9 empty] | <0.0001 | <0.0001
2024-06-05 | 10:15 | 上層（表層） | 晴れ | 降雨なし | 23.2 | 19.7 |  |  | 0.5 | 13.7 |  | 2.3 | 通常の状況 | 灰黄緑色・濃（暗） | 無臭 | 8.8 | 0.8 | 1.8 | 1 | 11.7 | 1 |  | 0.84 | 0.034 | 0.0013 | [27 empty] | 0.64 | 0.01 | 0.69 | [8 empty] | <0.04 | 0.014 | 11 | 3.4 |  |  | 5.4
2024-06-05 | 10:15 | 下層 | 晴れ | 降雨なし |  | 16.4 |  |  | 12.7 |  |  |  | 通常の状況 |  | 無臭 | 7.8 | 0.6 | 1.5 | 5 | 9.3 |  |  | 1 | 0.069 | 0.0042 | [27 empty] | 0.82 | <0.01 | 0.87 | [8 empty] | 0.04 | 0.047 | 12 | 3.1
2024-06-05 | 10:15 | 上層、下層の混合 | 晴れ | 降雨なし |  |  |  |  | 6.6 | 流況: 通常の状況 | [12 empty] | <0.0005 | [9 empty] | <0.0001 | <0.0001
2024-08-07 | 12:20 | 上層（表層） | 晴れ | 降雨量 0mm以上5mm未満 | 30.8 | 27.6 |  |  | 0.5 | 13.8 |  | 2.2 | 赤潮（またはアオコ等）が発生している | 緑色・濃（暗） | 無臭 | 9.2 | 3.8 | 3.9 | 2 | 12.9 | <1 |  | 0.93 | 0.06 | 0.001 | [27 empty] | 0.48 | 0.01 | 0.53 | [8 empty] | <0.04 | <0.005 | 13 | 3.5 |  | <0.03 | 21 | [5 empty] | <
2024-08-07 | 12:20 | 下層 | 晴れ | 降雨量 0mm以上5mm未満 |  | 23.2 |  |  | 12.8 |  |  |  | 赤潮（またはアオコ等）が発生している |  | 無臭 | 8 | 1.3 | 2.3 | 2 | 7.2 |  |  | 1.1 | 0.083 | 0.0025 | [27 empty] | 0.78 | 0.01 | 0.83 | [8 empty] | 0.1 | 0.052 | 14 | 4
2024-08-07 | 12:20 | 上層、下層の混合 | 晴れ | 降雨量 0mm以上5mm未満 |  |  |  |  | 6.7 | 流況: 赤潮（またはアオコ等）が発生している | [7 empty] | <0.0003 | <0.01 | <0.0005 | <0.01 | 0.0006 | <0.0005 |  |  | <0.0001 | <0.0001 | <0.0001 | <0.0001 | <0.0001 | <0.0001 | <0.0001 | <0.0001 | <0.0001 | <0.0002 | <0.0005 | <0.0003 | <0.0003 | <0.0001 | <0.0005 | <0.08 | 0.013
2024-10-02 | 10:20 | 上層（表層） | 晴れ | 降雨量 0mm以上5mm未満 | 25.9 | 22 |  |  | 0.5 | 14 |  | 2.6 | 通常の状況 | 緑色・濃（暗） | 無臭 | 7.9 | 1.1 | 1.1 | 1 | 10.2 | 1 |  | 0.93 | 0.045 | 0.0008 | [27 empty] | 0.79 | 0.02 | 0.84 | [8 empty] | 0.04 | 0.033 | 13 | 3.4 |  |  | 3
2024-10-02 | 10:20 | 下層 | 晴れ | 降雨量 0mm以上5mm未満 |  | 18.4 |  |  | 13 | 流況: 通常の状況; pH: 7.6; BOD: 0.9; COD: 1.2; SS: 5; DO: 8.7 |  |  | 1 | 0.077 | 0.0026 | [27 empty] | 0.9 | 0.01 | 0.95 | [8 empty] | 0.05 | 0.066 | 14 | 4.3
2024-10-02 | 10:20 | 上層、下層の混合 | 晴れ | 降雨量 0mm以上5mm未満 |  |  |  |  | 6.8 | 流況: 通常の状況 | [12 empty] | <0.0005 | [9 empty] | <0.0001 | <0.0001
2024-12-04 | 10:45 | 上層（表層） | 晴れ | 降雨なし | 11 | 11.4 |  |  | 0.5 | 11.8 |  | 2.1 | 通常の状況 | 黄緑色・中 | 無臭 | 7.7 | 1.1 | 0.6 | 1 | 9.7 | 3 |  | 1.2 | 0.076 | 0.002 | [27 empty] | 1 | 0.01 | 1 | [8 empty] | 0.04 | 0.062 | 14 | 3.8 |  |  | 1.8
2024-12-04 | 10:45 | 下層 | 晴れ | 降雨なし |  | 10.6 |  |  | 10.8 | 流況: 通常の状況; pH: 7.8; BOD: 0.9; COD: 0.8; SS: 5; DO: 10.2 |  |  | 1.3 | 0.096 | 0.0046 | [27 empty] | 1 | 0.01 | 1.1 | [8 empty] | <0.04 | 0.079 | 14 | 3.9
2024-12-04 | 10:45 | 上層、下層の混合 | 晴れ | 降雨なし |  |  |  |  | 5.7 | 流況: 通常の状況 | [12 empty] | <0.0005 | [9 empty] | <0.0001 | <0.0001
2025-02-05 | 12:13 | 上層（表層） | 晴れ | 降雨なし | 7.6 | 7.9 |  |  | 0.5 | 11.9 |  | 1.9 | 通常の状況 | 黄緑色・中 | 無臭 | 7.8 | 0.8 | 1.8 | 3 | 10.8 | 2 |  | 1.3 | 0.11 | 0.0023 | [27 empty] | 1.1 | 0.02 | 1.2 | [8 empty] | <0.04 | 0.1 | 14 | 5.1 |  | <0.03 | 2.9
2025-02-05 | 12:13 | 下層 | 晴れ | 降雨なし |  | 7.8 |  |  | 10.9 | 流況: 通常の状況; pH: 7.8; BOD: 0.6; COD: 1.9; SS: 6; DO: 10.7 |  |  | 1.3 | 0.12 | 0.0031 | [27 empty] | 1.1 | 0.02 | 1.2 | [8 empty] | <0.04 | 0.099 | 14 | 5.1
2025-02-05 | 12:13 | 上層、下層の混合 | 晴れ | 降雨なし |  |  |  |  | 5.7 | 流況: 通常の状況 | [7 empty] | <0.0003 | <0.01 | <0.0005 | <0.01 | 0.0006 | <0.0005 |  |  | <0.0001 | <0.0001 | <0.0001 | <0.0001 | <0.0001 | <0.0001 | <0.0001 | <0.0001 | <0.0001 | <0.0002 | <0.0005 | <0.0003 | <0.0003 | <0.0001 | <0.0005 | <0.08 | 0.013

## 湖央東部
水域名称 | 相模湖 | 地点名称 | 湖央東部 | 類型名称 | 湖沼Ａ | 測定機関名称 | 相模原市
採取年月日 | 採取時刻 | 採取位置 | 天候 | 前日天候 | 気温 | 水温 | 流速 | 流量 | 採取水深 | 全水深 | 透視度 | 透明度 | 流況 | 色相 | 臭気 | pH | BOD | COD | SS | DO | 大腸菌数 | n-ヘキサン抽出物質_油分等 | 全窒素 | 全燐 | 全亜鉛 | ノニルフェノール | LAS | カドミウム | 全シアン | 鉛 | 六価クロム | 砒素 | 総水銀 | アルキル水銀 | PCB | ジクロロメタン | 四塩化炭素 | 1,2-ジクロロエタン | 1,1-ジクロロエチレン | シス-1,2-ジクロロエチレン | 1,1,1-トリクロロエタン | 1,1,2-トリクロロエタン | トリクロロエチレン | テトラクロロエチレン | 1,3-ジクロロプロペン | チウラム | シマジン | チオベンカルブ | ベンゼン | セレン | ふっ素 | ほう素 | 硝酸性窒素 | 亜硝酸性窒素 | 硝酸性窒素及び亜硝酸性窒素 | 1,4-ジオキサン | フェノール類 | 銅 | 鉄_溶解性 | マンガン_溶解性 | クロム | EPN | ニッケル | アンモニア性窒素 | 燐酸態燐 | 電気伝導率 | 塩化物イオン | 塩分 | 陰イオン界面活性剤 | クロロフィルa | トリハロメタン生成能 | クロロホルム生成能 | ブロモジクロロメタン生成能 | ジブロモクロロメタン生成能 | ブロモホルム生成能
年/月/日 | 時:分 |  |  |  | ℃ | ℃ | m/s | m3/s | m | m | cm | m |  |  |  |  | mg/L | mg/L | mg/L | mg/L | CFU/100mL | mg/L | mg/L | mg/L | mg/L | mg/L | mg/L | mg/L | mg/L | mg/L | mg/L | mg/L | mg/L | mg/L | mg/L | mg/L | mg/L | mg/L | mg/L | mg/L | mg/L | mg/L | mg/L | mg/L | mg/L | mg/L | mg/L | mg/L | mg/L | mg/L | mg/L | mg/L | mg/L | mg/L | mg/L | mg/L | mg/L | mg/L | mg/L | mg/L | mg/L | mg/L | mg/L | mg/L | mg/L | mS/m | mg/L | ‰ | mg/L | μg/L | mg/L | mg/L | mg/L | mg/L | mg/L
2024-04-16 | 11:25 | 上層（表層） | 晴れ | 降雨なし | 20.8 | 16.6 |  |  | 0.5 | 20.5 |  | 2.6 | 通常の状況 | 黄緑色・中 | 無臭 | 7.9 | 1.2 | 2.1 | 1 | 10.9 | 3 | <0.5 | 1.2 | 0.078 | 0.0024 | [27 empty] | 0.95 | 0.01 | 1 | [8 empty] | 0.06 | 0.059 | 13 | 4 |  |  | 4.6
2024-04-16 | 11:25 | 下層 | 晴れ | 降雨なし |  | 13.6 |  |  | 19.5 |  |  |  | 通常の状況 |  | 無臭 | 7.7 | 0.6 | 2 | 4 | 8.4 |  |  | 1.1 | 0.076 | 0.0037 | [27 empty] | 0.96 | 0.01 | 1 | [8 empty] | 0.05 | 0.059 | 13 | 3.7
2024-04-16 | 11:25 | 上層、下層の混合 | 晴れ | 降雨なし |  |  |  |  | 10 | 流況: 通常の状況 | [12 empty] | <0.0005 |  |  |  | <0.0001 |  |  |  | <0.0001 |  | <0.0001 | <0.0001
2024-05-16 | 11:18 | 上層（表層） | 曇り | 降雨量 0mm以上5mm未満 | 20.3 | 17.6 |  |  | 0.5 | 20.1 |  | 1.6 | 通常の状況 | 灰黄緑色・濃（暗） | 無臭 | 9.1 | 3.3 | 2.8 | 5 | 15.1 | 4 | <0.5 | 1 | 0.072 | [28 empty] | 0.59 | 0.01 | 0.64 | [8 empty] | 0.09 | 0.017 | 13 | 4 |  |  | 41
2024-05-16 | 11:18 | 下層 | 曇り | 降雨量 0mm以上5mm未満 |  | 15.6 |  |  | 19.1 |  |  |  | 通常の状況 |  | 無臭 | 7.8 | 0.9 | 1.9 | 4 | 9.4 |  |  | 1 | 0.081 | [28 empty] | 0.78 | 0.01 | 0.83 | [8 empty] | 0.08 | 0.058 | 13 | 3.7
2024-05-16 | 11:18 | 上層、下層の混合 | 曇り | 降雨量 0mm以上5mm未満 |  |  |  |  | 9.8 | 流況: 通常の状況
2024-06-05 | 10:45 | 上層（表層） | 晴れ | 降雨なし | 23.4 | 19.2 |  |  | 0.5 | 20.2 |  | 1.5 | 通常の状況 | 灰黄緑色・濃（暗） | 無臭 | 8.7 | 1 | 1.6 | 3 | 11.7 | 1 | <0.5 | 0.88 | 0.045 | 0.0011 | [27 empty] | 0.67 | 0.01 | 0.72 | [8 empty] | <0.04 | 0.019 | 12 | 3.4 |  |  | 13
2024-06-05 | 10:45 | 下層 | 晴れ | 降雨なし |  | 16.5 |  |  | 19.2 |  |  |  | 通常の状況 |  | 無臭 | 7.7 | 0.7 | 2.4 | 13 | 9.5 |  |  | 1 | 0.081 | 0.0063 | [27 empty] | 0.79 | 0.01 | 0.84 | [8 empty] | 0.07 | 0.049 | 12 | 3.1
2024-06-05 | 10:45 | 上層、下層の混合 | 晴れ | 降雨なし |  |  |  |  | 9.9 | 流況: 通常の状況 | [12 empty] | <0.0005 |  |  |  | <0.0001 |  |  |  | <0.0001 |  | <0.0001 | <0.0001
2024-07-03 | 10:42 | 上層（表層） | 曇り | 降雨なし | 25.6 | 20.5 |  |  | 0.5 | 20 |  | 1.8 | 通常の状況 | 灰黄緑色・濃（暗） | 無臭 | 9 | 2.9 | 4 | 7 | 13.3 | 2 | <0.5 | 0.97 | 0.054 | [28 empty] | 0.59 | 0.01 | 0.64 | [8 empty] | 0.05 | 0.006 | 11 | 2.9 |  |  | 35
2024-07-03 | 10:42 | 下層 | 曇り | 降雨なし |  | 17.9 |  |  | 19 |  |  |  | 通常の状況 |  | 無臭 | 7.7 | 0.7 | 2.4 | 4 | 8.2 |  |  | 0.97 | 0.057 | [28 empty] | 0.83 | <0.01 | 0.88 | [8 empty] | 0.04 | 0.043 | 12 | 2.8
2024-07-03 | 10:42 | 上層、下層の混合 | 曇り | 降雨なし |  |  |  |  | 9.8 | 流況: 通常の状況 | [25 empty] | <0.0005 | <0.0003 | <0.0003 | [13 empty] | <0.0005
2024-08-07 | 13:03 | 上層（表層） | 晴れ | 降雨量 0mm以上5mm未満 | 32.7 | 26.6 |  |  | 0.5 | 19.8 |  | 2.4 | 赤潮（またはアオコ等）が発生している | 灰黄緑色・濃（暗） | 無臭 | 9 | 2.7 | 3.2 | 1 | 11.8 | <1 | <0.5 | 0.94 | 0.058 | 0.0013 | [27 empty] | 0.56 | 0.01 | 0.61 | [8 empty] | <0.04 | 0.012 | 14 | 3.7 |  | <0.03 | 18 | [5 empty] | <
2024-08-07 | 13:03 | 下層 | 晴れ | 降雨量 0mm以上5mm未満 |  | 22.3 |  |  | 18.8 |  |  |  | 赤潮（またはアオコ等）が発生している |  | 無臭 | 7.6 | 1.2 | 2.2 | 4 | 6.7 |  |  | 1.1 | 0.098 | 0.0074 | [27 empty] | 0.79 | 0.03 | 0.84 | [8 empty] | 0.13 | 0.064 | 14 | 4
2024-08-07 | 13:03 | 上層、下層の混合 | 晴れ | 降雨量 0mm以上5mm未満 |  |  |  |  | 9.7 | 流況: 赤潮（またはアオコ等）が発生している | [7 empty] | <0.0003 | <0.01 | <0.0005 | <0.01 | 0.0006 | <0.0005 |  | <0.0005 | <0.0001 | <0.0001 | <0.0001 | <0.0001 | <0.0001 | <0.0001 | <0.0001 | <0.0001 | <0.0001 | <0.0002 |  |  |  | <0.0001 | <0.0005 | <0.08 | 0.014 |  |  |  | <0.005 | <0.005 | 0.0018 | 0.03 | <0.01 | <0.005 |  | <0.001 | [7 empty] | 0.031 | 0.028 | 0.0035 | 0.0002 | <0.0001
2024-09-13 | 11:15 | 上層（表層） | 晴れ | 降雨なし | 29.1 | 23.9 |  |  | 0.5 | 20.1 |  | 1.5 | 通常の状況 | 黄緑色・中 | 無臭 | 9.4 | 4.4 | 3.8 | 6 | 15.4 | 2 | <0.5 | 1 | 0.066 | [28 empty] | 0.52 | <0.01 | 0.57 | [8 empty] | <0.04 | 0.008 | 12 | 3.3 |  |  | 4.8
2024-09-13 | 11:15 | 下層 | 晴れ | 降雨なし |  | 21.9 |  |  | 19.1 |  |  |  | 通常の状況 |  | 無臭 | 7.6 | <0.5 | 1.2 | 6 | 7.7 |  |  | 1 | 0.057 | [28 empty] | 0.87 | <0.01 | 0.92 | [8 empty] | <0.04 | 0.04 | 12 | 3.2
2024-09-13 | 11:15 | 上層、下層の混合 | 晴れ | 降雨なし |  |  |  |  | 9.8 | 流況: 通常の状況
2024-10-02 | 10:50 | 上層（表層） | 晴れ | 降雨量 0mm以上5mm未満 | 26 | 22 |  |  | 0.5 | 20.1 |  | 2.8 | 通常の状況 | 緑色・濃（暗） | 無臭 | 7.9 | 1.2 | 1.2 | <1 | 9.3 | 4 | <0.5 | 0.91 | 0.05 | 0.0006 | [27 empty] | 0.78 | 0.02 | 0.83 | [8 empty] | 0.04 | 0.037 | 13 | 3.4 |  |  | 3.8
2024-10-02 | 10:50 | 下層 | 晴れ | 降雨量 0mm以上5mm未満 |  | 18.5 |  |  | 19.1 |  |  |  | 通常の状況 |  | 無臭 | 7.7 | 0.8 | 2.2 | 6 | 8.8 |  |  | 1 | 0.071 | 0.0057 | [27 empty] | 0.87 | 0.01 | 0.92 | [8 empty] | <0.04 | 0.06 | 14 | 3.7
2024-10-02 | 10:50 | 上層、下層の混合 | 晴れ | 降雨量 0mm以上5mm未満 |  |  |  |  | 9.8 | 流況: 通常の状況 | [12 empty] | <0.0005 |  |  |  | <0.0001 |  |  |  | <0.0001 |  | <0.0001 | <0.0001
2024-11-06 | 10:40 | 上層（表層） | 曇り | 降雨なし | 15.2 | 15.1 |  |  | 0.5 | 18.1 |  | 2 | 通常の状況 | 灰黄緑色・濃（暗） | 無臭 | 7.7 | 0.8 | 2 | 2 | 9.3 | 28 | <0.5 | 1.2 | 0.065 | [28 empty] | 0.97 | 0.01 | 1 | [8 empty] | <0.04 | 0.04 | 13 | 3.3 |  |  | 10
2024-11-06 | 10:40 | 下層 | 曇り | 降雨なし |  | 14.6 |  |  | 17.1 |  |  |  | 通常の状況 |  | 無臭 | 7.6 | 0.9 | 2.2 | 11 | 9.3 |  |  | 1.2 | 0.076 | [28 empty] | 1 | <0.01 | 1 | [8 empty] | 0.04 | 0.057 | 13 | 3.2
2024-11-06 | 10:40 | 上層、下層の混合 | 曇り | 降雨なし |  |  |  |  | 8.8 | 流況: 通常の状況
2024-12-04 | 11:20 | 上層（表層） | 晴れ | 降雨なし | 13.3 | 11.3 |  |  | 0.5 | 17.8 |  | 2.1 | 通常の状況 | 黄緑色・中 | 無臭 | 7.8 | 0.6 | 1.1 | 1 | 9.5 | 1 | <0.5 | 1.2 | 0.075 | 0.0016 | [27 empty] | 1 | 0.01 | 1.1 | [8 empty] | 0.04 | 0.061 | 14 | 3.9 |  |  | 1.4
2024-12-04 | 11:20 | 下層 | 晴れ | 降雨なし |  | 10.6 |  |  | 16.8 |  |  |  | 通常の状況 |  | 無臭 | 7.8 | 0.7 | 1.4 | 4 | 9.9 |  |  | 1.2 | 0.088 | 0.0035 | [27 empty] | 1 | 0.01 | 1.1 | [8 empty] | 0.04 | 0.075 | 14 | 3.9
2024-12-04 | 11:20 | 上層、下層の混合 | 晴れ | 降雨なし |  |  |  |  | 8.7 | 流況: 通常の状況 | [12 empty] | <0.0005 |  |  |  | <0.0001 |  |  |  | <0.0001 |  | <0.0001 | <0.0001
2025-01-09 | 11:05 | 上層（表層） | 晴れ | 降雨なし | 6.6 | 7.9 |  |  | 0.5 | 18 |  | 2.7 | 通常の状況 | 黄緑色・中 | 無臭 | 7.8 | 0.7 | 0.7 | 2 | 11.1 | 4 | <0.5 | 1.3 | 0.1 | [28 empty] | 1.1 | 0.02 | 1.2 | [8 empty] | <0.04 | 0.083 | 15 | 4.8 |  |  | 1.3
2025-01-09 | 11:05 | 下層 | 晴れ | 降雨なし |  | 7.5 |  |  | 17 |  |  |  | 通常の状況 |  | 無臭 | 7.8 | 0.6 | 0.6 | 3 | 10.9 |  |  | 1.3 | 0.1 | [28 empty] | 1.1 | 0.02 | 1.2 | [8 empty] | <0.04 | 0.085 | 15 | 5.4
2025-01-09 | 11:05 | 上層、下層の混合 | 晴れ | 降雨なし |  |  |  |  | 8.8 | 流況: 通常の状況
2025-02-05 | 12:47 | 上層（表層） | 晴れ | 降雨なし | 7.6 | 7.9 |  |  | 0.5 | 18.2 |  | 2.1 | 通常の状況 | 緑色・濃（暗） | 無臭 | 7.8 | 0.7 | 1 | 3 | 10.8 | 2 | <0.5 | 1.3 | 0.11 | 0.0028 | [27 empty] | 1.1 | 0.02 | 1.1 | [8 empty] | <0.04 | 0.099 | 14 | 5.4 |  | <0.03 | 2.8
2025-02-05 | 12:47 | 下層 | 晴れ | 降雨なし |  | 7.6 |  |  | 17.2 |  |  |  | 通常の状況 |  | 無臭 | 7.8 | 0.8 | 1 | 3 | 10.6 |  |  | 1.3 | 0.11 | 0.0024 | [27 empty] | 1.1 | 0.02 | 1.2 | [8 empty] | <0.04 | 0.097 | 15 | 4.9
2025-02-05 | 12:47 | 上層、下層の混合 | 晴れ | 降雨なし |  |  |  |  | 8.9 | 流況: 通常の状況 | [7 empty] | <0.0003 | <0.01 | <0.0005 | <0.01 | 0.0005 | <0.0005 |  | <0.0005 | <0.0001 | <0.0001 | <0.0001 | <0.0001 | <0.0001 | <0.0001 | <0.0001 | <0.0001 | <0.0001 | <0.0002 |  |  |  | <0.0001 | <0.0005 | <0.08 | 0.013 |  |  |  | <0.005 | <0.005 | 0.0015 | 0.03 | <0.01 | <0.005 |  | <0.001 | [7 empty] | 0.018 | 0.016 | 0.0025 | 0.0003 | <0.0001
2025-03-10 | 10:19 | 上層（表層） | 快晴 | 降雨なし | 9.6 | 9.5 |  |  | 0.5 | 19.1 |  | 2.8 | 通常の状況 | 緑色・濃（暗） | 無臭 | 8 | 1.3 | 1.3 | 2 | 11.8 | 2 | <0.5 | 1.3 | 0.11 | [28 empty] | 1.1 | 0.01 | 1.1 | [8 empty] | <0.04 | 0.089 | 16 | 8.6 |  |  | 6.1
2025-03-10 | 10:19 | 下層 | 快晴 | 降雨なし |  | 8.3 |  |  | 18.1 |  |  |  | 通常の状況 |  | 無臭 | 7.7 | 1.1 | 0.8 | 4 | 10.3 |  |  | 1.2 | 0.1 | [28 empty] | 1 | 0.01 | 1 | [8 empty] | 0.08 | 0.08 | 15 | 5
2025-03-10 | 10:19 | 上層、下層の混合 | 快晴 | 降雨なし |  |  |  |  | 9.3 | 流況: 通常の状況 | [25 empty] | <0.0005 | <0.0003 | <0.0003 | [13 empty] | <0.0005

## 相模湖大橋
水域名称 | 相模湖 | 地点名称 | 相模湖大橋 | 類型名称 | 湖沼Ａ | 測定機関名称 | 相模原市
採取年月日 | 採取時刻 | 採取位置 | 天候 | 前日天候 | 気温 | 水温 | 流速 | 流量 | 採取水深 | 全水深 | 透視度 | 透明度 | 流況 | 色相 | 臭気 | pH | BOD | COD | SS | DO | 大腸菌数 | n-ヘキサン抽出物質_油分等 | 全窒素 | 全燐 | 全亜鉛 | ノニルフェノール | LAS | カドミウム | 全シアン | 鉛 | 六価クロム | 砒素 | 総水銀 | アルキル水銀 | PCB | ジクロロメタン | 四塩化炭素 | 1,2-ジクロロエタン | 1,1-ジクロロエチレン | シス-1,2-ジクロロエチレン | 1,1,1-トリクロロエタン | 1,1,2-トリクロロエタン | トリクロロエチレン | テトラクロロエチレン | 1,3-ジクロロプロペン | チウラム | シマジン | チオベンカルブ | ベンゼン | セレン | ふっ素 | ほう素 | 硝酸性窒素 | 亜硝酸性窒素 | 硝酸性窒素及び亜硝酸性窒素 | 1,4-ジオキサン | フェノール類 | 銅 | 鉄_溶解性 | マンガン_溶解性 | クロム | EPN | ニッケル | アンモニア性窒素 | 燐酸態燐 | 電気伝導率 | 塩化物イオン | 塩分 | 陰イオン界面活性剤 | クロロフィルa | トリハロメタン生成能 | クロロホルム生成能 | ブロモジクロロメタン生成能 | ジブロモクロロメタン生成能 | ブロモホルム生成能
年/月/日 | 時:分 |  |  |  | ℃ | ℃ | m/s | m3/s | m | m | cm | m |  |  |  |  | mg/L | mg/L | mg/L | mg/L | CFU/100mL | mg/L | mg/L | mg/L | mg/L | mg/L | mg/L | mg/L | mg/L | mg/L | mg/L | mg/L | mg/L | mg/L | mg/L | mg/L | mg/L | mg/L | mg/L | mg/L | mg/L | mg/L | mg/L | mg/L | mg/L | mg/L | mg/L | mg/L | mg/L | mg/L | mg/L | mg/L | mg/L | mg/L | mg/L | mg/L | mg/L | mg/L | mg/L | mg/L | mg/L | mg/L | mg/L | mg/L | mg/L | mS/m | mg/L | ‰ | mg/L | μg/L | mg/L | mg/L | mg/L | mg/L | mg/L
2024-04-16 | 11:47 | 上層（表層） | 晴れ | 降雨なし | 20.9 | 14.4 |  |  | 0.5 | 24.5 |  | 1.8 | 通常の状況 | 黄緑色・中 | 無臭 | 7.8 | 1.1 | 2.2 | 3 | 10.7 | 8 |  | 1.1 | 0.071 | 0.003 | [27 empty] | 0.92 | 0.01 | 0.97 | [8 empty] | 0.06 | 0.055 | 13 | 3.9 |  |  | 5.3
2024-04-16 | 11:47 | 下層 | 晴れ | 降雨なし |  | 12.6 |  |  | 23.5 |  |  |  | 通常の状況 |  | 無臭 | 7.5 | 0.8 | 2.3 | 5 | 7.6 |  |  | 1.2 | 0.071 | 0.0053 | [27 empty] | 0.89 | 0.01 | 0.94 | [8 empty] | 0.16 | 0.05 | 13 | 4
2024-04-16 | 11:47 | 上層、下層の混合 | 晴れ | 降雨なし |  |  |  |  | 12 | 流況: 通常の状況 | [12 empty] | <0.0005 | [9 empty] | <0.0001 | <0.0001
2024-06-05 | 11:18 | 上層（表層） | 晴れ | 降雨なし | 23.8 | 18.4 |  |  | 0.5 | 24.6 |  | 2 | 通常の状況 | 灰黄緑色・濃（暗） | 無臭 | 8.4 | 0.8 | 1.6 | 3 | 11.4 | 5 |  | 0.91 | 0.046 | 0.0013 | [27 empty] | 0.71 | 0.01 | 0.76 | [8 empty] | <0.04 | 0.023 | 12 | 3.4 |  |  | 12
2024-06-05 | 11:18 | 下層 | 晴れ | 降雨なし |  | 16.5 |  |  | 23.6 |  |  |  | 通常の状況 |  | 無臭 | 7.6 | 0.8 | 2.4 | 9 | 8.3 |  |  | 1.1 | 0.088 | 0.0047 | [27 empty] | 0.76 | 0.01 | 0.81 | [8 empty] | 0.14 | 0.051 | 12 | 3.1
2024-06-05 | 11:18 | 上層、下層の混合 | 晴れ | 降雨なし |  |  |  |  | 12.1 | 流況: 通常の状況 | [12 empty] | <0.0005 | [9 empty] | <0.0001 | <0.0001
2024-08-07 | 13:50 | 上層、下層の混合 | 晴れ | 降雨量 0mm以上5mm未満 |  |  |  |  | 11.8 | 流況: 赤潮（またはアオコ等）が発生している | [7 empty] | <0.0003 | <0.01 | <0.0005 | <0.01 | 0.0007 | <0.0005 |  |  | <0.0001 | <0.0001 | <0.0001 | <0.0001 | <0.0001 | <0.0001 | <0.0001 | <0.0001 | <0.0001 | <0.0002 | <0.0005 | <0.0003 | <0.0003 | <0.0001 | <0.0005 | <0.08 | 0.013
2024-08-07 | 13:50 | 上層（表層） | 晴れ | 降雨量 0mm以上5mm未満 | 35.1 | 26.5 |  |  | 0.5 | 24 |  | 2 | 赤潮（またはアオコ等）が発生している | 灰黄緑色・濃（暗） | 無臭 | 9.1 | 3.9 | 4.6 | 2 | 12.6 | 1 |  | 1 | 0.072 | 0.001 | [27 empty] | 0.55 | 0.01 | 0.6 | [8 empty] | <0.04 | 0.008 | 14 | 3.5 |  | <0.03 | 34
2024-08-07 | 13:50 | 下層 | 晴れ | 降雨量 0mm以上5mm未満 |  | 21.6 |  |  | 23 |  |  |  | 赤潮（またはアオコ等）が発生している |  | 無臭 | 7.3 | 2.3 | 2.5 | 3 | 1.1 |  |  | 1.2 | 0.11 | 0.0026 | [27 empty] | 0.58 | 0.13 | 0.71 | [8 empty] | 0.32 | 0.074 | 14 | 3.9
2024-10-02 | 11:20 | 上層（表層） | 晴れ | 降雨量 0mm以上5mm未満 | 26.2 | 20.8 |  |  | 0.5 | 24 |  | 2.5 | 通常の状況 | 緑色・濃（暗） | 無臭 | 7.7 | 0.9 | 2 | 1 | 9.2 | 2 |  | 0.93 | 0.057 | 0.0012 | [27 empty] | 0.81 | 0.02 | 0.86 | [8 empty] | <0.04 | 0.044 | 14 | 3.6 |  |  | 1.8
2024-10-02 | 11:20 | 下層 | 晴れ | 降雨量 0mm以上5mm未満 |  | 18.5 |  |  | 23 |  |  |  | 通常の状況 |  | 無臭 | 7.5 | 1 | 2.4 | 15 | 7.7 |  |  | 1.1 | 0.093 | 0.0056 | [27 empty] | 0.87 | 0.02 | 0.92 | [8 empty] | 0.09 | 0.074 | 14 | 3.7
2024-10-02 | 11:20 | 上層、下層の混合 | 晴れ | 降雨量 0mm以上5mm未満 |  |  |  |  | 11.8 | 流況: 通常の状況 | [12 empty] | <0.0005 | [9 empty] | <0.0001 | <0.0001
2024-12-04 | 11:50 | 上層（表層） | 晴れ | 降雨なし | 14.8 | 11.4 |  |  | 0.5 | 22 |  | 2.4 | 通常の状況 | 黄緑色・中 | 無臭 | 7.6 | <0.5 | 1.3 | 1 | 9.4 | 2 |  | 1.2 | 0.073 | 0.0015 | [27 empty] | 1 | 0.01 | 1 | [8 empty] | 0.04 | 0.062 | 14 | 3.9 |  |  | 1.4
2024-12-04 | 11:50 | 下層 | 晴れ | 降雨なし |  | 10.7 |  |  | 21 |  |  |  | 通常の状況 |  | 無臭 | 7.6 | 0.5 | 2 | 13 | 9.2 |  |  | 1.3 | 0.1 | 0.0058 | [27 empty] | 1 | 0.01 | 1.1 | [8 empty] | 0.07 | 0.084 | 14 | 4
2024-12-04 | 11:50 | 上層、下層の混合 | 晴れ | 降雨なし |  |  |  |  | 10.8 | 流況: 通常の状況 | [12 empty] | <0.0005 | [9 empty] | <0.0001 | <0.0001
2025-02-05 | 13:25 | 上層（表層） | 曇り | 降雨なし | 7 | 7.8 |  |  | 0.5 | 22.3 |  | 2.2 | 通常の状況 | 緑色・濃（暗） | 無臭 | 7.9 | 1.1 | 1.2 | 3 | 10.9 | 1 |  | 1.3 | 0.11 | 0.0034 | [27 empty] | 1.1 | 0.02 | 1.2 | [8 empty] | <0.04 | 0.095 | 16 | 5 |  | <0.03 | 4.2
2025-02-05 | 13:25 | 下層 | 曇り | 降雨なし |  | 7.7 |  |  | 21.3 |  |  |  | 通常の状況 |  | 無臭 | 7.8 | 0.7 | 1.9 | 7 | 10.6 |  |  | 1.3 | 0.11 | 0.0024 | [27 empty] | 1.1 | 0.02 | 1.2 | [8 empty] | <0.04 | 0.095 | 15 | 5.1
2025-02-05 | 13:25 | 上層、下層の混合 | 曇り | 降雨なし |  |  |  |  | 10.9 | 流況: 通常の状況 | [7 empty] | <0.0003 | <0.01 | <0.0005 | <0.01 | 0.0006 | <0.0005 |  |  | <0.0001 | <0.0001 | <0.0001 | <0.0001 | <0.0001 | <0.0001 | <0.0001 | <0.0001 | <0.0001 | <0.0002 | <0.0005 | <0.0003 | <0.0003 | <0.0001 | <0.0005 | <0.08 | 0.012