## 入江橋
水域名称 | 入江川 | 地点名称 | 入江橋 | 類型名称 | 河川Ｂ | 測定機関名称 | 横浜市
採取年月日 | 採取時刻 | 採取位置 | 天候 | 前日天候 | 気温 | 水温 | 流速 | 流量 | 採取水深 | 全水深 | 透視度 | 透明度 | 流況 | 色相 | 臭気 | pH | BOD | COD | SS | DO | 大腸菌数 | n-ヘキサン抽出物質_油分等 | 全窒素 | 全燐 | 全亜鉛 | ノニルフェノール | LAS | カドミウム | 全シアン | 鉛 | 六価クロム | 砒素 | 総水銀 | アルキル水銀 | PCB | ジクロロメタン | 四塩化炭素 | 1,2-ジクロロエタン | 1,1-ジクロロエチレン | シス-1,2-ジクロロエチレン | 1,1,1-トリクロロエタン | 1,1,2-トリクロロエタン | トリクロロエチレン | テトラクロロエチレン | 1,3-ジクロロプロペン | チウラム | シマジン | チオベンカルブ | ベンゼン | セレン | ふっ素 | ほう素 | 硝酸性窒素 | 亜硝酸性窒素 | 硝酸性窒素及び亜硝酸性窒素 | 1,4-ジオキサン | フェノール類 | 銅 | 鉄_溶解性 | マンガン_溶解性 | クロム | EPN | ニッケル | アンモニア性窒素 | 燐酸態燐 | 電気伝導率 | 塩化物イオン | 塩分 | 陰イオン界面活性剤 | クロロフィルa | トリハロメタン生成能 | クロロホルム生成能 | ブロモジクロロメタン生成能 | ジブロモクロロメタン生成能 | ブロモホルム生成能
年/月/日 | 時:分 |  |  |  | ℃ | ℃ | m/s | m3/s | m | m | cm | m |  |  |  |  | mg/L | mg/L | mg/L | mg/L | CFU/100mL | mg/L | mg/L | mg/L | mg/L | mg/L | mg/L | mg/L | mg/L | mg/L | mg/L | mg/L | mg/L | mg/L | mg/L | mg/L | mg/L | mg/L | mg/L | mg/L | mg/L | mg/L | mg/L | mg/L | mg/L | mg/L | mg/L | mg/L | mg/L | mg/L | mg/L | mg/L | mg/L | mg/L | mg/L | mg/L | mg/L | mg/L | mg/L | mg/L | mg/L | mg/L | mg/L | mg/L | mg/L | mS/m | mg/L | ‰ | mg/L | μg/L | mg/L | mg/L | mg/L | mg/L | mg/L
2024-04-17 | 8:30 | 流心（中央） | 曇り | 降雨なし | 20.5 | 18 | 0.03 | 0.61 | 0.4 | 2.01 | 80 |  | 通常の状況 | 灰黄色・淡（明） | 川藻臭 (微) | 8.1 | 5.2 | 6 | 4 | 8 | 350 |  | 5 | 0.39 | 0.011 | [27 empty] | 3 | 0.03 | 3 | [8 empty] | 0.06 | 0.27 | 1500
2024-04-17 | 18:30 | 流心（中央） | 雨 | 降雨なし | 21 | 21.1 | 0.02 | 0.2 | 0.27 | 1.37 | >100 |  | 通常の状況 | 黄緑色・淡（明） | 無臭 | 8.2 | 2 | 4.3 | 2 | 9.2 |  |  | 3.8 | 0.27 | [41 empty] | 1400
2024-05-08 | 8:45 | 流心（中央） | 晴れ | 降雨量 5mm以上10mm未満 | 23.1 | 20.8 | 0.07 | 0.75 | 0.23 | 1.19 | >100 |  | 通常の状況 | 黄緑色・淡（明） | 無臭 | 7.8 | 1.6 | 2.8 | 4 | 4.8 | 820 |  | 2.6 | 0.23 | 0.013 | [27 empty] | 1.5 | 0.06 | 1.6 | [8 empty] | 0.22 | 0.2 | 2400
2024-05-08 | 18:50 | 流心（中央） | 雨 | 降雨量 5mm以上10mm未満 | 21.6 | 21 | 0.04 | 1.13 | 0.45 | 2.29 | >100 |  | 通常の状況 | 黄緑色・淡（明） | 無臭 | 7.6 | 1.8 | 3.9 | 2 | 6.2 |  |  | 3.5 | 0.22 | [41 empty] | 1800
2024-06-05 | 8:40 | 流心（中央） | 晴れ | 降雨なし | 22.5 | 22 | 0.08 | 0.72 | 0.21 | 1.05 | 76 |  | 通常の状況 | 灰黄色・淡（明） | 川藻臭 (微) | 7.3 | 2.1 | 4.1 | 4 | 2.6 | 9600 |  | 2.1 | 0.54 | 0.011 | [27 empty] | 0.94 | 0.06 | 1 | [8 empty] | 0.31 | 0.48 | 1800
2024-06-05 | 18:30 | 流心（中央） | 晴れ | 降雨なし | 23.2 | 23.6 | 0.02 | 0.51 | 0.46 | 2.3 | >100 |  | 通常の状況 | 黄色・淡（明） | 川藻臭 (微) | 7.4 | 2.5 | 4.5 | 2 | 5.2 |  |  | 4.3 | 0.76 | [41 empty] | 2100
2024-07-03 | 9:10 | 流心（中央） | 曇り | 降雨量 0mm以上5mm未満 | 29.8 | 25.2 | 0.02 | 0.2 | 0.24 | 1.22 | >100 |  | 通常の状況 | 灰黄緑色・淡（明） | 川藻臭 (微) | 7.7 | 1.3 | 2.7 | 3 | 3.6 | 2300 | <0.5 | 2.4 | 0.51 | 0.01 | <0.00006 | 0.0037 | <0.0003 | <0.01 | <0.0005 | <0.01 | <0.005 | <0.0005 |  | <0.0005 | <0.0001 | <0.0001 | <0.0001 | <0.0001 | <0.0001 | <0.0001 | <0.0001 | <0.0001 | <0.0001 | <0.0002 | <0.0005 | <0.0003 | <0.0003 | <0.0001 | <0.002 |  |  | 1.6 | 0.07 | 1.7 | <0.005 | <0.005 | 0.0022 | 0.04 | 0.04 | <0.01 | <0.0005 | <0.001 | 0.47 | 0.49 | 1200 | 6300 |  | <0.03
2024-07-03 | 18:50 | 流心（中央） | 晴れ | 降雨量 0mm以上5mm未満 | 29.5 | 27.5 | 0.05 | 0.94 | 0.44 | 2.23 | 56 |  | 通常の状況 | 灰黄緑色・淡（明） | 川藻臭 (微) | 7.7 | 5.4 | 4.8 | 5 | 8.7 |  |  | 3.7 | 0.58 | [41 empty] | 2000 | 7900
2024-08-07 | 8:50 | 流心（中央） | 晴れ | 降雨量 0mm以上5mm未満 | 30.8 | 29.5 | 0.06 | 1.21 | 0.42 | 2.14 | >100 |  | 通常の状況 | 灰黄緑色・淡（明） | 川藻臭 (微) | 8 | 3.3 | 5.3 | 6 | 5.9 | 1700 |  | 3 | 0.22 | 0.011 | [27 empty] | 2 | 0.05 | 2.1 | [8 empty] | 0.12 | 0.1 | 2400
2024-08-07 | 18:50 | 流心（中央） | 曇り | 降雨量 0mm以上5mm未満 | 28.8 | 30.7 | -0.03 | -0.74 | 0.53 | 2.69 | >100 |  | 逆流 | 灰黄緑色・淡（明） | 川藻臭 (微) | 7.8 | 3.1 | 5.2 | 5 | 7.5 |  |  | 4 | 0.37 | [41 empty] | 2600
2024-09-18 | 8:55 | 流心（中央） | 晴れ | 降雨量 0mm以上5mm未満 | 31.6 | 29.5 | 0.09 | 1.14 | 0.28 | 1.44 | >100 |  | 通常の状況 | 灰黄緑色・淡（明） | 151 | 7.9 | 2.8 | 5.2 | 5 | 5 | 640 |  | 3.1 | 0.25 | 0.0088 | [27 empty] | 2.1 | 0.09 | 2.2 | [8 empty] | 0.25 | 0.2 | 2200
2024-09-18 | 19:00 | 流心（中央） | 曇り | 降雨量 0mm以上5mm未満 | 29.7 | 29.9 | 0.04 | 0.94 | 0.44 | 2.22 | >100 |  | 通常の状況 | 灰黄緑色・淡（明） | 151 | 7.9 | 2.8 | 6.4 | 4 | 6.9 |  |  | 3.6 | 0.23 | [41 empty] | 2600
2024-10-02 | 8:55 | 流心（中央） | 晴れ | 降雨量 0mm以上5mm未満 | 27.8 | 25.2 | 0.03 | 0.53 | 0.31 | 1.58 | >100 |  | 通常の状況 | 黄緑色・淡（明） | 無臭 | 7.8 | 0.7 | 3.4 | 3 | 4.8 | 940 |  | 3.1 | 0.31 | 0.0077 | [27 empty] | 2.2 | 0.06 | 2.2 | [8 empty] | 0.39 | 0.27 | 2900
2024-10-02 | 18:50 | 流心（中央） | 晴れ | 降雨量 0mm以上5mm未満 | 28.4 | 26.1 | 0.04 | 0.88 | 0.44 | 2.21 | >100 |  | 通常の状況 | 黄緑色・淡（明） | 無臭 | 7.6 | 0.9 | 3.1 | 2 | 4.9 |  |  | 3.5 | 0.39 | [41 empty] | 2900
2024-11-06 | 9:00 | 流心（中央） | 曇り | 降雨量 0mm以上5mm未満 | 15.9 | 17.5 | 0.03 | 0.78 | 0.44 | 2.24 | >100 |  | 通常の状況 | 黄緑色・淡（明） | 無臭 | 7.6 | 0.4 | 3.3 | 1 | 6 | 1100 |  | 3.6 | 0.38 | 0.014 | [27 empty] | 3.3 | 0.07 | 3.4 | [8 empty] | 0.15 | 0.35 | 2200
2024-11-06 | 18:50 | 流心（中央） | 晴れ | 降雨量 0mm以上5mm未満 | 17.2 | 18.4 | 0.04 | 0.94 | 0.48 | 2.4 | >100 |  | 通常の状況 | 黄緑色・淡（明） | 川藻臭 (微) | 7.7 | 0.6 | 4.4 | 1 | 5 |  |  | 2.2 | 0.28 | [41 empty] | 2900
2024-12-04 | 8:50 | 流心（中央） | 晴れ | 降雨なし | 12.5 | 13.2 | 0.04 | 0.94 | 0.46 | 2.31 | >100 |  | 通常の状況 | 灰黄緑色・淡（明） | 151 | 7.5 | 1 | 2.8 | 1 | 6.3 | 690 |  | 4.2 | 0.23 | 0.015 | [27 empty] | 3.8 | 0.06 | 3.9 | [8 empty] | 0.05 | 0.2 | 1900
2024-12-04 | 19:10 | 流心（中央） | 晴れ | 降雨なし | 15.3 | 14.4 | 0.03 | 0.65 | 0.47 | 2.39 | >100 |  | 通常の状況 | 灰黄緑色・淡（明） | 151 | 7.7 | 1.4 | 3.3 | 1 | 6.5 |  |  | 4.6 | 0.28 | [41 empty] | 2400
2025-01-22 | 9:25 | 流心（中央） | 晴れ | 降雨量 0mm以上5mm未満 | 7.2 | 8.7 | 0.01 | 0.24 | 0.43 | 2.18 | >100 |  | 通常の状況 | 黄緑色・淡（明） | 無臭 | 7.7 | 0.3 | 3.6 | 1 | 7.4 | 310 | <0.5 | 4.9 | 0.37 | 0.017 | <0.00006 | 0.0031 | <0.0003 | <0.01 | <0.0005 | <0.01 | <0.005 | <0.0005 |  | <0.0005 | <0.0001 | <0.0001 | <0.0001 | <0.0001 | <0.0001 | <0.0001 | <0.0001 | <0.0001 | <0.0001 | <0.0002 | <0.0005 | <0.0003 | <0.0003 | <0.0001 | <0.002 |  |  | 4.3 | 0.04 | 4.3 | <0.005 | [7 empty] | 0.25 | 0.31 | 2500 | 9900
2025-01-22 | 19:00 | 流心（中央） | 晴れ | 降雨量 0mm以上5mm未満 | 11.1 | 10.9 | 0.08 | 1.08 | 0.3 | 1.5 | >100 |  | 通常の状況 | 黄緑色・淡（明） | 無臭 | 7.8 | 0.7 | 3.6 | 1 | 8.2 |  |  | 3.9 | 0.3 | [41 empty] | 3300 | 12000
2025-02-05 | 9:05 | 流心（中央） | 晴れ | 降雨量 0mm以上5mm未満 | 4.8 | 7.5 | 0.01 | 0.18 | 0.46 | 2.31 | >100 |  | 通常の状況 | 黄緑色・淡（明） | 151 | 7.7 | 0.6 | 4.1 | 3 | 8.6 | 360 |  | 6.2 | 0.75 | 0.019 | [27 empty] | 5.2 | 0.05 | 5.3 | [8 empty] | 0.21 | 0.72 | 1900
2025-02-05 | 18:55 | 流心（中央） | 晴れ | 降雨量 0mm以上5mm未満 | 5.5 | 10.6 | -0.01 | -0.17 | 0.33 | 1.67 | >100 |  | 逆流 | 灰黄緑色・淡（明） | 151 | 7.5 | 0.8 | 3.1 | 1 | 7.3 |  |  | 4.1 | 0.49 | [41 empty] | 3300
2025-03-12 | 8:55 | 流心（中央） | 曇り | 降雨量 0mm以上5mm未満 | 12 | 12.6 | 0.03 | 0.45 | 0.29 | 1.47 | 76 |  | 通常の状況 | 211 | 川藻臭 (微) | 7.7 | 1.8 | 3.8 | 4 | 8 | 530 |  | 4.1 | 0.34 | 0.027 | [27 empty] | 3.4 | 0.06 | 3.5 | [8 empty] | 0.22 | 0.28 | 2400

## 水道橋
水域名称 | 帷子川 | 地点名称 | 水道橋 | 類型名称 | 河川Ｂ | 測定機関名称 | 横浜市
採取年月日 | 採取時刻 | 採取位置 | 天候 | 前日天候 | 気温 | 水温 | 流速 | 流量 | 採取水深 | 全水深 | 透視度 | 透明度 | 流況 | 色相 | 臭気 | pH | BOD | COD | SS | DO | 大腸菌数 | n-ヘキサン抽出物質_油分等 | 全窒素 | 全燐 | 全亜鉛 | ノニルフェノール | LAS | カドミウム | 全シアン | 鉛 | 六価クロム | 砒素 | 総水銀 | アルキル水銀 | PCB | ジクロロメタン | 四塩化炭素 | 1,2-ジクロロエタン | 1,1-ジクロロエチレン | シス-1,2-ジクロロエチレン | 1,1,1-トリクロロエタン | 1,1,2-トリクロロエタン | トリクロロエチレン | テトラクロロエチレン | 1,3-ジクロロプロペン | チウラム | シマジン | チオベンカルブ | ベンゼン | セレン | ふっ素 | ほう素 | 硝酸性窒素 | 亜硝酸性窒素 | 硝酸性窒素及び亜硝酸性窒素 | 1,4-ジオキサン | フェノール類 | 銅 | 鉄_溶解性 | マンガン_溶解性 | クロム | EPN | ニッケル | アンモニア性窒素 | 燐酸態燐 | 電気伝導率 | 塩化物イオン | 塩分 | 陰イオン界面活性剤 | クロロフィルa | トリハロメタン生成能 | クロロホルム生成能 | ブロモジクロロメタン生成能 | ジブロモクロロメタン生成能 | ブロモホルム生成能
年/月/日 | 時:分 |  |  |  | ℃ | ℃ | m/s | m3/s | m | m | cm | m |  |  |  |  | mg/L | mg/L | mg/L | mg/L | CFU/100mL | mg/L | mg/L | mg/L | mg/L | mg/L | mg/L | mg/L | mg/L | mg/L | mg/L | mg/L | mg/L | mg/L | mg/L | mg/L | mg/L | mg/L | mg/L | mg/L | mg/L | mg/L | mg/L | mg/L | mg/L | mg/L | mg/L | mg/L | mg/L | mg/L | mg/L | mg/L | mg/L | mg/L | mg/L | mg/L | mg/L | mg/L | mg/L | mg/L | mg/L | mg/L | mg/L | mg/L | mg/L | mS/m | mg/L | ‰ | mg/L | μg/L | mg/L | mg/L | mg/L | mg/L | mg/L
2024-04-17 | 9:30 | 流心（中央） | 曇り | 降雨なし | 22.4 | 17.2 | 0 | -0.09 | 0.66 | 3.33 | >100 |  | 憩流 | 黄緑色・淡（明） | 無臭 | 8 | 0.7 | 2 | 2 | 8.2 | 560 |  | 1.9 | 0.039 | 0.0043 | [27 empty] | 1.6 | 0.02 | 1.6 | [8 empty] | 0.08 | 0.025 | 550
2024-04-17 | 19:10 | 流心（中央） | 雨 | 降雨なし | 20.3 | 18.8 | 0.06 | 4.5 | 0.57 | 2.88 | >100 |  | 通常の状況 | 黄緑色・淡（明） | 無臭 | 8.8 | 1.1 | 2.9 | 2 | 9.8 |  |  | 2 | 0.039 | [41 empty] | 320
2024-05-08 | 9:25 | 流心（中央） | 曇り | 降雨量 5mm以上10mm未満 | 24.5 | 19.8 | 0.08 | 4.49 | 0.44 | 2.22 | >100 |  | 通常の状況 | 黄緑色・淡（明） | 無臭 | 8.1 | 1.4 | 2.3 | 3 | 8.1 | 1600 |  | 1.5 | 0.051 | 0.0063 | [27 empty] | 1.1 | 0.02 | 1.1 | [8 empty] | 0.08 | 0.034 | 480
2024-05-08 | 19:50 | 流心（中央） | 雨 | 降雨量 5mm以上10mm未満 | 17.4 | 18.5 | 0.12 | 11.05 | 0.68 | 3.43 | >100 |  | 通常の状況 | 黄緑色・淡（明） | 無臭 | 8.3 | 0.2 | 2.6 | 3 | 8.5 |  |  | 1.8 | 0.054 | [41 empty] | 580
2024-06-05 | 9:40 | 流心（中央） | 晴れ | 降雨なし | 24.2 | 20 | 0.07 | 3.69 | 0.47 | 2.37 | >100 |  | 通常の状況 | 黄緑色・淡（明） | 無臭 | 8.1 | 0.7 | 2.2 | 5 | 9 | 880 |  | 2.1 | 0.04 | 0.0067 | [27 empty] | 1.6 | 0.02 | 1.7 | [8 empty] | 0.06 | 0.02 | 230
2024-06-05 | 19:50 | 流心（中央） | 晴れ | 降雨なし | 21.5 | 21.5 | 0.11 | 9.88 | 0.71 | 3.55 | >100 |  | 通常の状況 | 黄緑色・淡（明） | 無臭 | 8.4 | 0.8 | 2.5 | 2 | 9.1 |  |  | 2 | 0.044 | [41 empty] | 320
2024-07-03 | 10:10 | 流心（中央） | 曇り | 降雨量 0mm以上5mm未満 | 30.2 | 23.5 | 0.1 | 6.55 | 0.54 | 2.74 | >100 |  | 通常の状況 | 黄緑色・淡（明） | 無臭 | 8.1 | 0.2 | 2 | 4 | 8.4 | 660 | <0.5 | 2.6 | 0.031 | 0.006 | <0.00006 | 0.0067 | <0.0003 | <0.01 | 0.0006 | <0.01 | <0.005 | <0.0005 |  | <0.0005 | <0.0001 | <0.0001 | <0.0001 | <0.0001 | <0.0001 | <0.0001 | <0.0001 | <0.0001 | <0.0001 | <0.0002 | <0.0005 | <0.0003 | <0.0003 | <0.0001 | <0.002 |  |  | 2.4 | 0.03 | 2.5 | <0.005 | <0.005 | 0.0014 | 0.05 | 0.02 | <0.01 | <0.0005 | <0.001 | 0.07 | 0.019 | 240 | 420 |  | <0.03
2024-07-03 | 19:40 | 流心（中央） | 晴れ | 降雨量 0mm以上5mm未満 | 27.5 | 24.5 | 0.11 | 10.28 | 0.69 | 3.48 | >100 |  | 通常の状況 | 黄緑色・淡（明） | 無臭 | 8.2 | 0.6 | 2.6 | 2 | 8.1 |  |  | 2.5 | 0.038 | [41 empty] | 240 | 630
2024-08-07 | 9:50 | 流心（中央） | 晴れ | 降雨量 0mm以上5mm未満 | 31.4 | 28 | 0.11 | 9.17 | 0.63 | 3.17 | >100 |  | 通常の状況 | 黄緑色・淡（明） | 無臭 | 7.8 | 1.4 | 4.2 | 3 | 6.2 | 5700 |  | 1.9 | 0.059 | 0.0078 | [27 empty] | 1.4 | 0.03 | 1.4 | [8 empty] | 0.16 | 0.029 | 620
2024-08-07 | 19:50 | 流心（中央） | 曇り | 降雨量 0mm以上5mm未満 | 28.2 | 29.1 | 0.07 | 7.38 | 0.82 | 4.1 | >100 |  | 通常の状況 | 黄緑色・淡（明） | 無臭 | 8.2 | 1.1 | 3.3 | 2 | 8.1 |  |  | 2 | 0.054 | [41 empty] | 370
2024-09-18 | 9:45 | 流心（中央） | 晴れ | 降雨量 0mm以上5mm未満 | 32.6 | 27.2 | 0.09 | 7.28 | 0.53 | 2.67 | >100 |  | 通常の状況 | 黄緑色・淡（明） | 無臭 | 8 | 0.7 | 2.6 | 4 | 6.7 | 640 |  | 2 | 0.044 | 0.0072 | [27 empty] | 1.6 | 0.03 | 1.6 | [8 empty] | 0.11 | 0.029 | 480
2024-09-18 | 19:40 | 流心（中央） | 雨 | 降雨量 0mm以上5mm未満 | 28.9 | 27.9 | 0.1 | 11.11 | 0.73 | 3.67 | >100 |  | 通常の状況 | 黄緑色・淡（明） | 無臭 | 8.2 | 1 | 3.2 | 3 | 7.8 |  |  | 1.8 | 0.049 | [41 empty] | 790
2024-10-02 | 9:45 | 流心（中央） | 晴れ | 降雨量 0mm以上5mm未満 | 28.8 | 23.8 | 0.06 | 5.2 | 0.57 | 2.87 | >100 |  | 通常の状況 | 黄緑色・淡（明） | 無臭 | 8 | 0.5 | 2.4 | 2 | 7.1 | 650 |  | 1.7 | 0.054 | 0.0028 | [27 empty] | 1.5 | 0.02 | 1.5 | [8 empty] | 0.18 | 0.039 | 800
2024-10-02 | 19:45 | 流心（中央） | 晴れ | 降雨量 0mm以上5mm未満 | 25.8 | 24.5 | 0.1 | 8.58 | 0.67 | 3.37 | >100 |  | 通常の状況 | 黄緑色・淡（明） | 無臭 | 8.1 | 0.6 | 2.4 | 3 | 7.2 |  |  | 1.6 | 0.062 | [41 empty] | 930
2024-11-06 | 9:45 | 流心（中央） | 曇り | 降雨量 0mm以上5mm未満 | 15.6 | 16 | 0.04 | 3.68 | 0.73 | 3.66 | >100 |  | 通常の状況 | 黄緑色・淡（明） | 無臭 | 8 | 0.4 | 2.1 | 2 | 9.1 | 1500 |  | 2.1 | 0.043 | 0.0036 | [27 empty] | 2 | 0.02 | 2 | [8 empty] | 0.05 | 0.031 | 360
2024-11-06 | 19:35 | 流心（中央） | 曇り | 降雨量 0mm以上5mm未満 | 16.2 | 16.3 | 0.11 | 10.54 | 0.77 | 3.86 | 81 |  | 通常の状況 | 灰黄緑色・淡（明） | 無臭 | 8.4 | 0.6 | 2.6 | 4 | 9.9 |  |  | 2.1 | 0.047 | [41 empty] | 310
2024-12-04 | 9:40 | 流心（中央） | 晴れ | 降雨なし | 15 | 12.2 | 0.08 | 7.99 | 0.73 | 3.69 | >100 |  | 通常の状況 | 黄緑色・淡（明） | 無臭 | 7.9 | 0.7 | 1.6 | 2 | 10 | 290 |  | 2 | 0.04 | 0.0031 | [27 empty] | 1.7 | 0.02 | 1.8 | [8 empty] | 0.05 | 0.029 | 290
2024-12-04 | 20:05 | 流心（中央） | 晴れ | 降雨なし | 14.2 | 12.7 | 0.14 | 13.58 | 0.78 | 3.92 | >100 |  | 通常の状況 | 黄緑色・淡（明） | 無臭 | 8.1 | 0.9 | 2.1 | 2 | 10.1 |  |  | 2 | 0.049 | [41 empty] | 360
2025-01-22 | 10:30 | 流心（中央） | 晴れ | 降雨量 0mm以上5mm未満 | 10.3 | 7.5 | 0.06 | 5.67 | 0.7 | 3.54 | >100 |  | 通常の状況 | 黄緑色・淡（明） | 無臭 | 7.9 | 0.4 | 2.5 | 2 | 11.3 | 11 | <0.5 | 1.7 | 0.045 | 0.0038 | <0.00006 | 0.0052 | <0.0003 | <0.01 | <0.0005 | <0.01 | <0.005 | <0.0005 |  | <0.0005 | <0.0001 | <0.0001 | <0.0001 | <0.0001 | <0.0001 | <0.0001 | <0.0001 | <0.0001 | <0.0001 | <0.0002 | <0.0005 | <0.0003 | <0.0003 | <0.0001 | <0.002 |  |  | 1.4 | 0.02 | 1.5 | <0.005 | [7 empty] | 0.04 | 0.034 | 260 | 360
2025-01-22 | 19:50 | 流心（中央） | 晴れ | 降雨量 0mm以上5mm未満 | 11.7 | 8.6 | 0.01 | 0.67 | 0.59 | 2.96 | >100 |  | 通常の状況 | 黄緑色・淡（明） | 無臭 | 8.2 | 0.6 | 2.2 | 2 | 12.6 |  |  | 1.5 | 0.052 | [41 empty] | 280 | 780
2025-02-05 | 10:00 | 流心（中央） | 晴れ | 降雨量 0mm以上5mm未満 | 5.9 | 6.1 | 0.07 | 6.52 | 0.74 | 3.74 | >100 |  | 通常の状況 | 黄緑色・淡（明） | 無臭 | 8 | 0.7 | 2.6 | 4 | 11.5 | 7 |  | 1.6 | 0.049 | 0.0078 | [27 empty] | 1.2 | 0.02 | 1.3 | [8 empty] | <0.04 | 0.038 | 170
2025-02-05 | 19:40 | 流心（中央） | 晴れ | 降雨量 0mm以上5mm未満 | 5.8 | 6.5 | -0.03 | -2.73 | 0.65 | 3.28 | >100 |  | 逆流 | 黄緑色・淡（明） | 無臭 | 8.1 | 0.9 | 1.8 | 2 | 11 |  |  | 1.4 | 0.059 | [41 empty] | 1200
2025-03-12 | 9:50 | 流心（中央） | 霧雨 | 降雨量 0mm以上5mm未満 | 12.8 | 10.4 | 0.05 | 3.51 | 0.58 | 2.92 | >100 |  | 通常の状況 | 灰黄緑色・淡（明） | 無臭 | 7.9 | 1.4 | 3.3 | 8 | 10.7 | 700 |  | 1.7 | 0.054 | 0.021 | [27 empty] | 1.4 | 0.02 | 1.4 | [8 empty] | 0.09 | 0.036 | 340

## 清水橋
水域名称 | 大岡川 | 地点名称 | 清水橋 | 類型名称 | 河川Ｂ | 測定機関名称 | 横浜市
採取年月日 | 採取時刻 | 採取位置 | 天候 | 前日天候 | 気温 | 水温 | 流速 | 流量 | 採取水深 | 全水深 | 透視度 | 透明度 | 流況 | 色相 | 臭気 | pH | BOD | COD | SS | DO | 大腸菌数 | n-ヘキサン抽出物質_油分等 | 全窒素 | 全燐 | 全亜鉛 | ノニルフェノール | LAS | カドミウム | 全シアン | 鉛 | 六価クロム | 砒素 | 総水銀 | アルキル水銀 | PCB | ジクロロメタン | 四塩化炭素 | 1,2-ジクロロエタン | 1,1-ジクロロエチレン | シス-1,2-ジクロロエチレン | 1,1,1-トリクロロエタン | 1,1,2-トリクロロエタン | トリクロロエチレン | テトラクロロエチレン | 1,3-ジクロロプロペン | チウラム | シマジン | チオベンカルブ | ベンゼン | セレン | ふっ素 | ほう素 | 硝酸性窒素 | 亜硝酸性窒素 | 硝酸性窒素及び亜硝酸性窒素 | 1,4-ジオキサン | フェノール類 | 銅 | 鉄_溶解性 | マンガン_溶解性 | クロム | EPN | ニッケル | アンモニア性窒素 | 燐酸態燐 | 電気伝導率 | 塩化物イオン | 塩分 | 陰イオン界面活性剤 | クロロフィルa | トリハロメタン生成能 | クロロホルム生成能 | ブロモジクロロメタン生成能 | ジブロモクロロメタン生成能 | ブロモホルム生成能
年/月/日 | 時:分 |  |  |  | ℃ | ℃ | m/s | m3/s | m | m | cm | m |  |  |  |  | mg/L | mg/L | mg/L | mg/L | CFU/100mL | mg/L | mg/L | mg/L | mg/L | mg/L | mg/L | mg/L | mg/L | mg/L | mg/L | mg/L | mg/L | mg/L | mg/L | mg/L | mg/L | mg/L | mg/L | mg/L | mg/L | mg/L | mg/L | mg/L | mg/L | mg/L | mg/L | mg/L | mg/L | mg/L | mg/L | mg/L | mg/L | mg/L | mg/L | mg/L | mg/L | mg/L | mg/L | mg/L | mg/L | mg/L | mg/L | mg/L | mg/L | mS/m | mg/L | ‰ | mg/L | μg/L | mg/L | mg/L | mg/L | mg/L | mg/L
2024-04-17 | 10:35 | 流心（中央） | 晴れ | 降雨なし | 22.7 | 19.1 | 0.04 | 1.9 | 0.43 | 2.18 | >100 |  | 通常の状況 | 黄緑色・淡（明） | 無臭 | 8 | 1 | 2.1 | 1 | 7.6 | 290 |  | 0.91 | 0.081 | 0.0059 | [27 empty] | 0.44 | 0.02 | 0.49 | [8 empty] | 0.11 | 0.053 | 2800
2024-04-17 | 19:55 | 流心（中央） | 曇り | 降雨なし | 21.1 | 19.3 | 0 | -0.06 | 0.32 | 1.6 | >100 |  | 憩流 | 黄緑色・淡（明） | 無臭 | 8.2 | 1.8 | 2.9 | 1 | 8.7 |  |  | 0.87 | 0.077 | [41 empty] | 2500
2024-05-08 | 10:20 | 流心（中央） | 曇り | 降雨量 5mm以上10mm未満 | 23.8 | 20.2 | 0.03 | 0.82 | 0.19 | 0.95 | >100 |  | 通常の状況 | 黄緑色・淡（明） | 無臭 | 7.8 | 1.3 | 3.4 | 2 | 5.2 | 28000 |  | 1.4 | 0.14 | 0.0099 | [27 empty] | 0.65 | 0.03 | 0.7 | [8 empty] | 0.29 | 0.12 | 1900
2024-05-08 | 20:40 | 流心（中央） | 曇り | 降雨量 5mm以上10mm未満 | 16.8 | 19 | 0.14 | 7.42 | 0.42 | 2.12 | >100 |  | 通常の状況 | 黄緑色・淡（明） | 無臭 | 8 | 1 | 2.8 | 4 | 7.2 |  |  | 1.3 | 0.13 | [41 empty] | 1600
2024-06-05 | 10:30 | 流心（中央） | 晴れ | 降雨なし | 25.6 | 22.2 | 0 | -0.11 | 0.23 | 1.19 | >100 |  | 憩流 | 黄緑色・淡（明） | 無臭 | 7.8 | 0.5 | 3 | 2 | 5.5 | 2400 |  | 1.5 | 0.1 | 0.0074 | [27 empty] | 0.88 | 0.02 | 0.93 | [8 empty] | 0.29 | 0.09 | 1100
2024-06-05 | 20:40 | 流心（中央） | 晴れ | 降雨なし | 21.3 | 22.3 | 0.09 | 4.52 | 0.44 | 2.2 | >100 |  | 通常の状況 | 黄緑色・淡（明） | 無臭 | 8.2 | 0.7 | 2.9 | 3 | 7.7 |  |  | 1.4 | 0.11 | [41 empty] | 840
2024-07-03 | 11:10 | 流心（中央） | 晴れ | 降雨量 0mm以上5mm未満 | 30.9 | 27 | 0.02 | 1.01 | 0.31 | 1.58 | >100 |  | 通常の状況 | 黄緑色・淡（明） | 無臭 | 8 | 0.6 | 2.4 | 2 | 6.1 | 1100 | <0.5 | 1.1 | 0.091 | 0.0045 | <0.00006 | 0.0008 | <0.0003 | <0.01 | <0.0005 | <0.01 | <0.005 | <0.0005 |  | <0.0005 | <0.0001 | <0.0001 | <0.0001 | <0.0001 | <0.0001 | <0.0001 | <0.0001 | <0.0001 | <0.0001 | <0.0002 | <0.0005 | <0.0003 | <0.0003 | <0.0001 | <0.002 |  |  | 0.83 | 0.03 | 0.88 | <0.005 | <0.005 | 0.0015 | 0.02 | 0.06 | <0.01 | <0.0005 | 0.001 | 0.08 | 0.075 | 1900 | 5500 |  | <0.03
2024-07-03 | 20:40 | 流心（中央） | 晴れ | 降雨量 0mm以上5mm未満 | 27 | 26.2 | 0.03 | 1.71 | 0.42 | 2.12 | >100 |  | 通常の状況 | 黄緑色・淡（明） | 無臭 | 8.4 | 1.5 | 3.2 | 2 | 8.7 |  |  | 1.1 | 0.093 | [41 empty] | 1100 | 2800
2024-08-07 | 10:45 | 流心（中央） | 晴れ | 降雨量 0mm以上5mm未満 | 32.8 | 30.3 | 0.09 | 3.6 | 0.31 | 1.56 | >100 |  | 通常の状況 | 黄緑色・淡（明） | 無臭 | 7.8 | 2.1 | 3.9 | 3 | 4.4 | 23000 |  | 1.2 | 0.13 | 0.0068 | [27 empty] | 0.51 | 0.03 | 0.56 | [8 empty] | 0.17 | 0.071 | 1600
2024-08-07 | 20:30 | 流心（中央） | 曇り | 降雨量 0mm以上5mm未満 | 28.5 | 30.5 | 0.06 | 3.48 | 0.54 | 2.7 | >100 |  | 通常の状況 | 黄緑色・淡（明） | 川藻臭 (微) | 8.3 | 2.8 | 4.5 | 7 | 8.8 |  |  | 0.93 | 0.12 | [41 empty] | 2300
2024-09-18 | 10:40 | 流心（中央） | 晴れ | 降雨量 0mm以上5mm未満 | 32.7 | 30.5 | 0.05 | 1.53 | 0.23 | 1.19 | >100 |  | 通常の状況 | 黄緑色・淡（明） | 無臭 | 7.9 | 1.6 | 3.8 | 3 | 4.9 | 770 |  | 1.1 | 0.11 | 0.005 | [27 empty] | 0.45 | 0.03 | 0.5 | [8 empty] | 0.24 | 0.084 | 2700
2024-09-18 | 20:25 | 流心（中央） | 曇り | 降雨量 0mm以上5mm未満 | 28.3 | 29.4 | 0.1 | 5.17 | 0.4 | 2.01 | >100 |  | 通常の状況 | 黄緑色・淡（明） | 無臭 | 8.1 | 1.5 | 4.8 | 3 | 6.8 |  |  | 1.1 | 0.12 | [41 empty] | 2300
2024-10-02 | 10:35 | 流心（中央） | 晴れ | 降雨量 0mm以上5mm未満 | 29 | 26.5 | 0.04 | 1.63 | 0.29 | 1.49 | >100 |  | 通常の状況 | 黄緑色・淡（明） | 無臭 | 7.8 | 0.9 | 3.6 | 3 | 4.3 | 500 |  | 1.2 | 0.15 | 0.0045 | [27 empty] | 0.46 | 0.03 | 0.51 | [8 empty] | 0.46 | 0.096 | 2400
2024-10-02 | 20:40 | 流心（中央） | 晴れ | 降雨量 0mm以上5mm未満 | 26.4 | 26 | 0.07 | 3.15 | 0.37 | 1.88 | >100 |  | 通常の状況 | 黄緑色・淡（明） | 無臭 | 8 | 1.3 | 3.8 | 5 | 5.8 |  |  | 1.2 | 0.13 | [41 empty] | 2100
2024-11-06 | 10:35 | 流心（中央） | 曇り | 降雨量 0mm以上5mm未満 | 16.7 | 15.8 | 0.04 | 2.27 | 0.44 | 2.22 | >100 |  | 通常の状況 | 黄緑色・淡（明） | 無臭 | 8 | 0.4 | 2.8 | 1 | 8.4 | 7600 |  | 1.6 | 0.079 | 0.004 | [27 empty] | 1.4 | 0.02 | 1.5 | [8 empty] | 0.05 | 0.07 | 320
2024-11-06 | 20:20 | 流心（中央） | 曇り | 降雨量 0mm以上5mm未満 | 16.2 | 16 | 0.06 | 3.56 | 0.48 | 2.43 | >100 |  | 通常の状況 | 黄緑色・淡（明） | 無臭 | 8.1 | 0.4 | 1.8 | 1 | 9.1 |  |  | 1.5 | 0.076 | [41 empty] | 600
2024-12-04 | 10:40 | 流心（中央） | 晴れ | 降雨なし | 16 | 12.4 | 0.05 | 2.79 | 0.44 | 2.23 | >100 |  | 通常の状況 | 黄緑色・淡（明） | 無臭 | 7.9 | 0.7 | 2.4 | <1 | 7.5 | 760 |  | 1.3 | 0.08 | 0.0064 | [27 empty] | 1 | 0.02 | 1.1 | [8 empty] | 0.1 | 0.07 | 770
2024-12-04 | 20:55 | 流心（中央） | 晴れ | 降雨なし | 13.5 | 12.8 | 0.08 | 4.86 | 0.45 | 2.28 | >100 |  | 通常の状況 | 黄緑色・淡（明） | 無臭 | 8.1 | 0.7 | 2.5 | <1 | 9.6 |  |  | 1.4 | 0.071 | [41 empty] | 1200
2025-01-22 | 11:30 | 流心（中央） | 晴れ | 降雨量 0mm以上5mm未満 | 10 | 6.5 | 0.03 | 1.74 | 0.42 | 2.14 | >100 |  | 通常の状況 | 黄緑色・淡（明） | 無臭 | 8.6 | 0.3 | 4.2 | 1 | 12.3 | 90 | <0.5 | 1.3 | 0.068 | 0.0041 | <0.00006 | 0.0084 | <0.0003 | <0.01 | <0.0005 | <0.01 | <0.005 | <0.0005 |  | <0.0005 | <0.0001 | <0.0001 | <0.0001 | <0.0001 | <0.0001 | <0.0001 | <0.0001 | <0.0001 | <0.0001 | <0.0002 | <0.0005 | <0.0003 | <0.0003 | <0.0001 | <0.002 |  |  | 1.1 | 0.02 | 1.1 | <0.005 | [7 empty] | 0.05 | 0.051 | 740 | 2300
2025-01-22 | 20:45 | 流心（中央） | 晴れ | 降雨量 0mm以上5mm未満 | 9.1 | 9.3 | 0.05 | 1.93 | 0.35 | 1.79 | >100 |  | 通常の状況 | 黄緑色・淡（明） | 無臭 | 8.1 | 0.6 | 3.3 | 1 | 10.8 |  |  | 1.1 | 0.065 | [41 empty] | 2500 | 8800
2025-02-05 | 10:55 | 流心（中央） | 晴れ | 降雨量 0mm以上5mm未満 | 9.6 | 6.5 | 0.04 | 1.99 | 0.44 | 2.23 | >100 |  | 通常の状況 | 黄緑色・淡（明） | 無臭 | 8 | 0.7 | 3.7 | 2 | 10.2 | 250 |  | 1.5 | 0.058 | 0.0077 | [27 empty] | 1.2 | 0.02 | 1.3 | [8 empty] | 0.05 | 0.045 | 760
2025-02-05 | 20:20 | 流心（中央） | 晴れ | 降雨量 0mm以上5mm未満 | 5 | 7.5 | 0.01 | 0.58 | 0.4 | 2.03 | >100 |  | 通常の状況 | 黄緑色・淡（明） | 無臭 | 8.1 | 0.7 | 1.9 | 1 | 9.7 |  |  | 1 | 0.067 | [41 empty] | 3900
2025-03-12 | 10:50 | 流心（中央） | 曇り | 降雨量 0mm以上5mm未満 | 12.8 | 11.5 | 0 | -0.09 | 0.33 | 1.65 | >100 |  | 憩流 | 灰黄緑色・淡（明） | 無臭 | 7.9 | 1.5 | 4.5 | 4 | 8.7 | 930 |  | 1.6 | 0.071 | 0.019 | [27 empty] | 1.2 | 0.03 | 1.2 | [8 empty] | 0.13 | 0.051 | 740

## 瀬戸橋
水域名称 | 宮川 | 地点名称 | 瀬戸橋 | 類型名称 | 河川Ｂ | 測定機関名称 | 横浜市
採取年月日 | 採取時刻 | 採取位置 | 天候 | 前日天候 | 気温 | 水温 | 流速 | 流量 | 採取水深 | 全水深 | 透視度 | 透明度 | 流況 | 色相 | 臭気 | pH | BOD | COD | SS | DO | 大腸菌数 | n-ヘキサン抽出物質_油分等 | 全窒素 | 全燐 | 全亜鉛 | ノニルフェノール | LAS | カドミウム | 全シアン | 鉛 | 六価クロム | 砒素 | 総水銀 | アルキル水銀 | PCB | ジクロロメタン | 四塩化炭素 | 1,2-ジクロロエタン | 1,1-ジクロロエチレン | シス-1,2-ジクロロエチレン | 1,1,1-トリクロロエタン | 1,1,2-トリクロロエタン | トリクロロエチレン | テトラクロロエチレン | 1,3-ジクロロプロペン | チウラム | シマジン | チオベンカルブ | ベンゼン | セレン | ふっ素 | ほう素 | 硝酸性窒素 | 亜硝酸性窒素 | 硝酸性窒素及び亜硝酸性窒素 | 1,4-ジオキサン | フェノール類 | 銅 | 鉄_溶解性 | マンガン_溶解性 | クロム | EPN | ニッケル | アンモニア性窒素 | 燐酸態燐 | 電気伝導率 | 塩化物イオン | 塩分 | 陰イオン界面活性剤 | クロロフィルa | トリハロメタン生成能 | クロロホルム生成能 | ブロモジクロロメタン生成能 | ジブロモクロロメタン生成能 | ブロモホルム生成能
年/月/日 | 時:分 |  |  |  | ℃ | ℃ | m/s | m3/s | m | m | cm | m |  |  |  |  | mg/L | mg/L | mg/L | mg/L | CFU/100mL | mg/L | mg/L | mg/L | mg/L | mg/L | mg/L | mg/L | mg/L | mg/L | mg/L | mg/L | mg/L | mg/L | mg/L | mg/L | mg/L | mg/L | mg/L | mg/L | mg/L | mg/L | mg/L | mg/L | mg/L | mg/L | mg/L | mg/L | mg/L | mg/L | mg/L | mg/L | mg/L | mg/L | mg/L | mg/L | mg/L | mg/L | mg/L | mg/L | mg/L | mg/L | mg/L | mg/L | mg/L | mS/m | mg/L | ‰ | mg/L | μg/L | mg/L | mg/L | mg/L | mg/L | mg/L
2024-04-17 | 10:55 | 流心（中央） | 晴れ | 降雨なし | 23.5 | 19.3 | 0.09 | 3.22 | 0.44 | 2.21 | >100 |  | 通常の状況 | 黄色・淡（明） | 無臭 | 8 | 1.4 | 2.3 | 1 | 6.5 | 160 |  | 0.73 | 0.085 | 0.005 | [27 empty] | 0.37 | 0.02 | 0.42 | [8 empty] | 0.08 | 0.06 | 2500
2024-04-17 | 21:45 | 流心（中央） | 曇り | 降雨なし | 19.1 | 18.4 | -0.03 | -1.05 | 0.39 | 1.97 | >100 |  | 逆流 | 黄色・淡（明） | 無臭 | 8.1 | 1 | 3 | <1 | 8.2 |  |  | 0.78 | 0.099 | [41 empty] | 1500
2024-05-08 | 11:25 | 流心（中央） | 晴れ | 降雨量 5mm以上10mm未満 | 23.9 | 21.5 | 0.01 | 0.02 | 0.23 | 1.16 | >100 |  | 通常の状況 | 黄色・淡（明） | 無臭 | 8 | 0.9 | 2.9 | 8 | 7 | 81 |  | 0.75 | 0.082 | 0.012 | [27 empty] | 0.39 | 0.01 | 0.44 | [8 empty] | 0.09 | 0.03 | 2200
2024-05-08 | 22:30 | 流心（中央） | 曇り | 降雨量 5mm以上10mm未満 | 16 | 18 | 0.05 | 1.49 | 0.38 | 1.9 | >100 |  | 通常の状況 | 黄色・淡（明） | 無臭 | 8 | 0.7 | 2.1 | 1 | 6.8 |  |  | 0.67 | 0.077 | [41 empty] | 2900
2024-06-05 | 11:20 | 流心（中央） | 晴れ | 降雨なし | 25.3 | 24 | -0.04 | -0.88 | 0.3 | 1.5 | >100 |  | 逆流 | 黄色・淡（明） | 無臭 | 8 | 1.5 | 3.4 | 3 | 7.5 | 22 |  | 0.99 | 0.11 | 0.0072 | [27 empty] | 0.46 | 0.01 | 0.51 | [8 empty] | 0.15 | 0.076 | 1100
2024-06-05 | 22:55 | 流心（中央） | 晴れ | 降雨なし | 20.9 | 22.7 | 0 | -0.08 | 0.43 | 2.16 | >100 |  | 憩流 | 黄色・淡（明） | 無臭 | 8.1 | 1 | 2.5 | 1 | 6.6 |  |  | 1 | 0.13 | [41 empty] | 1600
2024-07-03 | 11:50 | 流心（中央） | 晴れ | 降雨量 0mm以上5mm未満 | 31.1 | 27.9 | -0.06 | -1.99 | 0.41 | 2.07 | 48 |  | 逆流 | 緑褐色・淡（明） | 151 | 8.3 | 4.7 | 4.8 | 9 | 9.4 | 4 | <0.5 | 0.9 | 0.09 | 0.0043 | <0.00006 | 0.0026 | <0.0003 | <0.01 | <0.0005 | <0.01 | <0.005 | <0.0005 |  | <0.0005 | <0.0001 | <0.0001 | <0.0001 | <0.0001 | <0.0001 | <0.0001 | <0.0001 | <0.0001 | <0.0001 | <0.0002 | <0.0005 | <0.0003 | <0.0003 | <0.0001 | <0.002 |  |  | 0.11 | 0.01 | 0.16 | <0.005 | <0.005 | 0.002 | <0.02 | 0.05 | <0.01 | <0.0005 | <0.001 | 0.07 | 0.022 | 3400 | 12000 |  | <0.03
2024-07-03 | 22:40 | 流心（中央） | 晴れ | 降雨量 0mm以上5mm未満 | 26.5 | 25 | -0.03 | -1.14 | 0.49 | 2.46 | 60 |  | 逆流 | 灰黄緑色・淡（明） | 151 | 8.2 | 2.8 | 4.3 | 3 | 8.1 |  |  | 0.87 | 0.11 | [41 empty] | 1900 | 4000
2024-08-07 | 11:15 | 流心（中央） | 晴れ | 降雨量 0mm以上5mm未満 | 32.2 | 30.5 | 0 | -0.04 | 0.33 | 1.69 | >100 |  | 憩流 | 黄色・淡（明） | 無臭 | 7.8 | 1 | 2.5 | 1 | 5.5 | 100 |  | 0.58 | 0.13 | 0.0047 | [27 empty] | 0.18 | 0.01 | 0.23 | [8 empty] | 0.13 | 0.1 | 3000
2024-08-07 | 22:20 | 流心（中央） | 曇り | 降雨量 0mm以上5mm未満 | 28.2 | 29.6 | 0.1 | 3.86 | 0.48 | 2.41 | >100 |  | 通常の状況 | 黄色・淡（明） | 無臭 | 8.1 | 1.1 | 2.8 | 3 | 6.4 |  |  | 0.61 | 0.14 | [41 empty] | 2400
2024-09-18 | 11:20 | 流心（中央） | 晴れ | 降雨量 0mm以上5mm未満 | 33.5 | 29.8 | 0 | 0.18 | 0.28 | 1.44 | >100 |  | 憩流 | 黄色・淡（明） | 無臭 | 8.1 | 1.4 | 4.7 | 3 | 6.9 | 68 |  | 0.69 | 0.11 | 0.0073 | [27 empty] | 0.35 | 0.01 | 0.4 | [8 empty] | 0.05 | 0.083 | 2000
2024-09-18 | 22:15 | 流心（中央） | 晴れ | 降雨量 0mm以上5mm未満 | 28.7 | 27.6 | 0.06 | 1.6 | 0.35 | 1.77 | >100 |  | 通常の状況 | 黄色・淡（明） | 無臭 | 8.1 | 0.9 | 4.3 | 2 | 7 |  |  | 0.67 | 0.1 | [41 empty] | 1700
2024-10-02 | 11:40 | 流心（中央） | 晴れ | 降雨量 0mm以上5mm未満 | 30.8 | 27 | -0.06 | -1.67 | 0.34 | 1.73 | >100 |  | 逆流 | 黄色・淡（明） | 無臭 | 8 | 1.7 | 3 | 4 | 5.4 | 29 |  | 0.79 | 0.12 | 0.0043 | [27 empty] | 0.19 | 0.01 | 0.24 | [8 empty] | 0.3 | 0.075 | 3300
2024-10-02 | 22:40 | 流心（中央） | 曇り | 降雨量 0mm以上5mm未満 | 25.1 | 25.5 | 0.05 | 1.12 | 0.35 | 1.75 | >100 |  | 通常の状況 | 黄色・淡（明） | 無臭 | 8 | 0.7 | 3.3 | 4 | 6 |  |  | 0.77 | 0.13 | [41 empty] | 2500
2024-11-06 | 11:10 | 流心（中央） | 曇り | 降雨量 0mm以上5mm未満 | 17.8 | 18.1 | 0.04 | 1.27 | 0.47 | 2.38 | >100 |  | 通常の状況 | 黄色・淡（明） | 無臭 | 7.9 | 0.2 | 1.6 | <1 | 7.3 | 320 |  | 0.91 | 0.099 | 0.0061 | [27 empty] | 0.55 | 0.02 | 0.6 | [8 empty] | 0.11 | 0.091 | 2200
2024-11-06 | 22:15 | 流心（中央） | 曇り | 降雨量 0mm以上5mm未満 | 16.5 | 16.8 | 0.08 | 2.77 | 0.45 | 2.28 | >100 |  | 通常の状況 | 黄色・淡（明） | 無臭 | 8.1 | 0.4 | 2.4 | <1 | 8.1 |  |  | 0.96 | 0.1 | [41 empty] | 1800
2024-12-04 | 11:05 | 流心（中央） | 晴れ | 降雨なし | 20 | 16.2 | 0.04 | 1.37 | 0.46 | 2.34 | >100 |  | 通常の状況 | 黄色・淡（明） | 無臭 | 7.9 | 1 | 1.6 | <1 | 6.6 | 98 |  | 0.61 | 0.07 | 0.0062 | [27 empty] | 0.34 | 0.02 | 0.39 | [8 empty] | 0.1 | 0.055 | 3700
2024-12-04 | 22:45 | 流心（中央） | 晴れ | 降雨なし | 13.8 | 14 | 0.18 | 4.99 | 0.37 | 1.86 | >100 |  | 通常の状況 | 黄色・淡（明） | 無臭 | 8 | 1 | 2.2 | <1 | 7.9 |  |  | 0.77 | 0.081 | [41 empty] | 2400
2025-01-22 | 11:30 | 流心（中央） | 晴れ | 降雨量 0mm以上5mm未満 | 12.2 | 11.3 | 0.08 | 2.6 | 0.46 | 2.32 | >100 |  | 通常の状況 | 黄色・淡（明） | 無臭 | 8.1 | 0.2 | 2.2 | 1 | 10.3 | 34 | <0.5 | 0.57 | 0.052 | 0.0054 | <0.00006 | 0.0017 | <0.0003 | <0.01 | <0.0005 | <0.01 | <0.005 | <0.0005 |  | <0.0005 | <0.0001 | <0.0001 | <0.0001 | <0.0001 | <0.0001 | <0.0001 | <0.0001 | <0.0001 | <0.0001 | <0.0002 | <0.0005 | <0.0003 | <0.0003 | <0.0001 | <0.002 |  |  | 0.31 | 0.01 | 0.36 | <0.005 | [7 empty] | 0.08 | 0.043 | 3100 | 11000
2025-01-22 | 22:40 | 流心（中央） | 晴れ | 降雨量 0mm以上5mm未満 | 7.8 | 8.3 | 0 | -0.14 | 0.38 | 1.93 | >100 |  | 憩流 | 黄色・淡（明） | 無臭 | 8.1 | 0.5 | 2.5 | 2 | 10.7 |  |  | 0.44 | 0.043 | [41 empty] | 3900 | 14000
2025-02-05 | 11:15 | 流心（中央） | 晴れ | 降雨量 0mm以上5mm未満 | 7.9 | 8.3 | 0.05 | 1.74 | 0.48 | 2.4 | >100 |  | 通常の状況 | 黄色・淡（明） | 無臭 | 8.2 | 0.5 | 2.2 | 1 | 10.4 | 120 |  | 0.99 | 0.092 | 0.0042 | [27 empty] | 0.7 | 0.02 | 0.75 | [8 empty] | 0.08 | 0.082 | 1600
2025-02-05 | 22:20 | 流心（中央） | 晴れ | 降雨量 0mm以上5mm未満 | 4.5 | 5.3 | 0 | -0.08 | 0.46 | 2.32 | >100 |  | 憩流 | 黄色・淡（明） | 無臭 | 8.1 | 0.8 | 2.7 | 2 | 10 |  |  | 0.67 | 0.067 | [41 empty] | 3200
2025-03-12 | 11:00 | 流心（中央） | 雨 | 降雨量 0mm以上5mm未満 | 11.5 | 12.3 | 0.01 | 0.2 | 0.36 | 1.8 | >100 |  | 通常の状況 | 黄色・淡（明） | 無臭 | 8 | 1.6 | 2.3 | 2 | 9 | 550 |  | 0.77 | 0.071 | 0.01 | [27 empty] | 0.39 | 0.01 | 0.44 | [8 empty] | 0.11 | 0.045 | 2700
2025-03-12 | 22:25 | 流心（中央） | 雨 | 降雨量 0mm以上5mm未満 | 14.3 | 13.1 | 0.04 | 0.71 | 0.24 | 1.24 | 30 |  | 通常の状況 | 灰黄色・淡（明） | 無臭 | 7.8 | 1.7 | 3.5 | 16 | 10 |  |  | 0.51 | 0.065 | [41 empty] | 530

## 平潟橋
水域名称 | 侍従川 | 地点名称 | 平潟橋 | 類型名称 | 河川Ｂ | 測定機関名称 | 横浜市
採取年月日 | 採取時刻 | 採取位置 | 天候 | 前日天候 | 気温 | 水温 | 流速 | 流量 | 採取水深 | 全水深 | 透視度 | 透明度 | 流況 | 色相 | 臭気 | pH | BOD | COD | SS | DO | 大腸菌数 | n-ヘキサン抽出物質_油分等 | 全窒素 | 全燐 | 全亜鉛 | ノニルフェノール | LAS | カドミウム | 全シアン | 鉛 | 六価クロム | 砒素 | 総水銀 | アルキル水銀 | PCB | ジクロロメタン | 四塩化炭素 | 1,2-ジクロロエタン | 1,1-ジクロロエチレン | シス-1,2-ジクロロエチレン | 1,1,1-トリクロロエタン | 1,1,2-トリクロロエタン | トリクロロエチレン | テトラクロロエチレン | 1,3-ジクロロプロペン | チウラム | シマジン | チオベンカルブ | ベンゼン | セレン | ふっ素 | ほう素 | 硝酸性窒素 | 亜硝酸性窒素 | 硝酸性窒素及び亜硝酸性窒素 | 1,4-ジオキサン | フェノール類 | 銅 | 鉄_溶解性 | マンガン_溶解性 | クロム | EPN | ニッケル | アンモニア性窒素 | 燐酸態燐 | 電気伝導率 | 塩化物イオン | 塩分 | 陰イオン界面活性剤 | クロロフィルa | トリハロメタン生成能 | クロロホルム生成能 | ブロモジクロロメタン生成能 | ジブロモクロロメタン生成能 | ブロモホルム生成能
年/月/日 | 時:分 |  |  |  | ℃ | ℃ | m/s | m3/s | m | m | cm | m |  |  |  |  | mg/L | mg/L | mg/L | mg/L | CFU/100mL | mg/L | mg/L | mg/L | mg/L | mg/L | mg/L | mg/L | mg/L | mg/L | mg/L | mg/L | mg/L | mg/L | mg/L | mg/L | mg/L | mg/L | mg/L | mg/L | mg/L | mg/L | mg/L | mg/L | mg/L | mg/L | mg/L | mg/L | mg/L | mg/L | mg/L | mg/L | mg/L | mg/L | mg/L | mg/L | mg/L | mg/L | mg/L | mg/L | mg/L | mg/L | mg/L | mg/L | mg/L | mS/m | mg/L | ‰ | mg/L | μg/L | mg/L | mg/L | mg/L | mg/L | mg/L
2024-04-17 | 10:20 | 流心（中央） | 晴れ | 降雨なし | 23.3 | 18 | 0.02 | 2.92 | 0.46 | 2.32 | >100 |  | 通常の状況 | 黄色・淡（明） | 無臭 | 8.1 | 1.1 | 1.9 | 1 | 8.3 | 9 |  | 0.38 | 0.025 | 0.0028 | [27 empty] | 0.13 | 0.02 | 0.18 | [8 empty] | <0.04 | 0.007 | 4200
2024-04-17 | 21:15 | 流心（中央） | 曇り | 降雨なし | 19.2 | 18 | -0.04 | -4.69 | 0.38 | 1.91 | >100 |  | 逆流 | 黄色・淡（明） | 無臭 | 8.2 | 1.3 | 2.8 | 1 | 8.3 |  |  | 0.44 | 0.031 | [41 empty] | 4000
2024-05-08 | 10:40 | 流心（中央） | 晴れ | 降雨量 5mm以上10mm未満 | 23.5 | 20.2 | -0.03 | -3.23 | 0.24 | 1.21 | >100 |  | 逆流 | 黄色・淡（明） | 無臭 | 7.9 | 0.7 | 1.9 | 2 | 6 | 63 |  | 0.5 | 0.06 | 0.0062 | [27 empty] | 0.15 | 0.01 | 0.2 | [8 empty] | 0.15 | 0.051 | 3000
2024-05-08 | 21:50 | 流心（中央） | 曇り | 降雨量 5mm以上10mm未満 | 16.2 | 17.9 | 0.03 | 4.08 | 0.43 | 2.16 | >100 |  | 通常の状況 | 黄色・淡（明） | 無臭 | 8.1 | 2 | 1.9 | 2 | 7.3 |  |  | 0.4 | 0.04 | [41 empty] | 3100
2024-06-05 | 10:45 | 流心（中央） | 晴れ | 降雨なし | 24.3 | 22.9 | 0 | -0.11 | 0.29 | 1.45 | >100 |  | 憩流 | 黄色・淡（明） | 無臭 | 8.1 | 1.2 | 3.2 | 2 | 7.3 | 56 |  | 1 | 0.1 | 0.0058 | [27 empty] | 0.43 | 0.02 | 0.48 | [8 empty] | 0.27 | 0.075 | 1200
2024-06-05 | 22:00 | 流心（中央） | 晴れ | 降雨なし | 20.9 | 22.6 | -0.01 | -0.85 | 0.46 | 2.32 | >100 |  | 逆流 | 黄色・淡（明） | 無臭 | 8.1 | 1.5 | 2.9 | 2 | 6.9 |  |  | 0.97 | 0.11 | [41 empty] | 1900
2024-07-03 | 11:05 | 流心（中央） | 晴れ | 降雨量 0mm以上5mm未満 | 29.2 | 27.3 | -0.06 | -7.27 | 0.4 | 2 | 45 |  | 逆流 | 緑褐色・淡（明） | 151 | 8.5 | 5.1 | 5 | 8 | 9.9 | 10 | <0.5 | 0.86 | 0.098 | 0.0058 | <0.00006 | 0.0036 | <0.0003 | <0.01 | <0.0005 | <0.01 | <0.005 | <0.0005 |  | <0.0005 | <0.0001 | <0.0001 | <0.0001 | <0.0001 | <0.0001 | <0.0001 | <0.0001 | <0.0001 | <0.0001 | <0.0002 | <0.0005 | <0.0003 | <0.0003 | <0.0001 | <0.002 |  |  | 0.02 | 0.01 | <0.1 | <0.005 | <0.005 | 0.0024 | <0.02 | 0.02 | <0.01 | <0.0005 | <0.001 | 0.09 | 0.012 | 3600 | 13000 |  | <0.03
2024-07-03 | 21:50 | 流心（中央） | 晴れ | 降雨量 0mm以上5mm未満 | 26 | 25.7 | 0.01 | 1.81 | 0.5 | 2.5 | 62 |  | 通常の状況 | 灰黄緑色・淡（明） | 151 | 8.3 | 4 | 3.5 | 3 | 9.3 |  |  | 0.85 | 0.092 | [41 empty] | 2700 | 8100
2024-08-07 | 10:40 | 流心（中央） | 晴れ | 降雨量 0mm以上5mm未満 | 32 | 30.3 | 0.04 | 4.5 | 0.37 | 1.88 | >100 |  | 通常の状況 | 黄色・淡（明） | 無臭 | 8.2 | 2.2 | 3 | 5 | 7.1 | 8 |  | 0.32 | 0.073 | 0.0021 | [27 empty] | <0.02 | <0.01 | <0.1 | [8 empty] | <0.04 | 0.014 | 4200
2024-08-07 | 21:40 | 流心（中央） | 曇り | 降雨量 0mm以上5mm未満 | 27.8 | 30.3 | 0.06 | 10.17 | 0.52 | 2.63 | >100 |  | 通常の状況 | 黄色・淡（明） | 無臭 | 8.3 | 2.2 | 3.6 | 3 | 8.9 |  |  | 0.37 | 0.091 | [41 empty] | 3300
2024-09-18 | 10:50 | 流心（中央） | 晴れ | 降雨量 0mm以上5mm未満 | 32.5 | 30.4 | 0.02 | 1.75 | 0.33 | 1.68 | >100 |  | 通常の状況 | 黄色・淡（明） | 無臭 | 8.3 | 1.7 | 4.3 | 2 | 8 | 12 |  | 0.4 | 0.074 | 0.0029 | [27 empty] | 0.03 | <0.01 | <0.1 | [8 empty] | 0.04 | 0.039 | 3800
2024-09-18 | 21:40 | 流心（中央） | 晴れ | 降雨量 0mm以上5mm未満 | 28.5 | 29.3 | 0.04 | 5.58 | 0.38 | 1.9 | >100 |  | 通常の状況 | 黄色・淡（明） | 無臭 | 8.4 | 2.2 | 4.2 | 3 | 8.9 |  |  | 0.45 | 0.082 | [41 empty] | 3700
2024-10-02 | 11:00 | 流心（中央） | 晴れ | 降雨量 0mm以上5mm未満 | 30.7 | 26.3 | 0 | -0.25 | 0.36 | 1.81 | >100 |  | 憩流 | 黄色・淡（明） | 無臭 | 8 | 1.6 | 3.7 | 3 | 4.8 | 10 |  | 0.65 | 0.1 | 0.0022 | [27 empty] | 0.08 | 0.01 | 0.13 | [8 empty] | 0.29 | 0.052 | 3800
2024-10-02 | 22:00 | 流心（中央） | 曇り | 降雨量 0mm以上5mm未満 | 25.5 | 25.1 | 0.03 | 4.79 | 0.37 | 1.86 | >100 |  | 通常の状況 | 黄色・淡（明） | 無臭 | 8 | 1.9 | 3.4 | 6 | 5.4 |  |  | 0.71 | 0.12 | [41 empty] | 3800
2024-11-06 | 10:40 | 流心（中央） | 曇り | 降雨量 0mm以上5mm未満 | 18.3 | 17.5 | 0.02 | 3.12 | 0.51 | 2.58 | >100 |  | 通常の状況 | 黄色・淡（明） | 無臭 | 8 | 0.3 | 2.1 | 1 | 7.7 | 71 |  | 0.81 | 0.079 | 0.0062 | [27 empty] | 0.42 | 0.04 | 0.47 | [8 empty] | 0.14 | 0.068 | 3400
2024-11-06 | 21:30 | 流心（中央） | 曇り | 降雨量 0mm以上5mm未満 | 16.2 | 16.7 | 0.03 | 5.29 | 0.5 | 2.5 | >100 |  | 通常の状況 | 黄色・淡（明） | 無臭 | 8 | 0.6 | 1.5 | 1 | 7.7 |  |  | 0.77 | 0.075 | [41 empty] | 3600
2024-12-04 | 10:30 | 流心（中央） | 晴れ | 降雨なし | 17.5 | 15.4 | 0.02 | 3.96 | 0.52 | 2.62 | >100 |  | 通常の状況 | 黄色・淡（明） | 無臭 | 8 | 0.7 | 1.6 | 3 | 7.6 | 11 |  | 0.49 | 0.049 | 0.0085 | [27 empty] | 0.23 | 0.03 | 0.28 | [8 empty] | 0.07 | 0.038 | 4500
2024-12-04 | 22:05 | 流心（中央） | 晴れ | 降雨なし | 13.2 | 13.4 | 0.02 | 4.29 | 0.44 | 2.23 | >100 |  | 通常の状況 | 黄色・淡（明） | 無臭 | 8.1 | 0.7 | 2.2 | 1 | 8.2 |  |  | 0.75 | 0.059 | [41 empty] | 2800
2025-01-22 | 10:50 | 流心（中央） | 晴れ | 降雨量 0mm以上5mm未満 | 11.7 | 9.3 | 0 | -0.09 | 0.5 | 2.53 | >100 |  | 憩流 | 黄色・淡（明） | 無臭 | 8.2 | 0.5 | 2.2 | 2 | 10.4 | 5 | <0.5 | 0.58 | 0.027 | 0.0099 | <0.00006 | 0.0008 | <0.0003 | <0.01 | 0.0005 | <0.01 | <0.005 | <0.0005 |  | <0.0005 | <0.0001 | <0.0001 | <0.0001 | <0.0001 | <0.0001 | <0.0001 | <0.0001 | <0.0001 | <0.0001 | <0.0002 | <0.0005 | <0.0003 | <0.0003 | <0.0001 | <0.002 |  |  | 0.18 | 0.01 | 0.23 | <0.005 | [7 empty] | 0.05 | 0.014 | 4400 | 15000
2025-01-22 | 21:50 | 流心（中央） | 晴れ | 降雨量 0mm以上5mm未満 | 8.7 | 7.7 | 0 | 0.22 | 0.43 | 2.17 | >100 |  | 憩流 | 黄色・淡（明） | 無臭 | 8.2 | 0.4 | 3 | 1 | 11.6 |  |  | 0.47 | 0.047 | [41 empty] | 2600 | 8500
2025-02-05 | 10:45 | 流心（中央） | 晴れ | 降雨量 0mm以上5mm未満 | 9 | 9.9 | 0.07 | 10.94 | 0.52 | 2.62 | >100 |  | 通常の状況 | 黄色・淡（明） | 無臭 | 8.1 | 0.6 | 1.7 | 1 | 9.1 | 15 |  | 0.44 | 0.033 | 0.0048 | [27 empty] | 0.21 | 0.01 | 0.26 | [8 empty] | 0.07 | 0.023 | 4500
2025-02-05 | 21:40 | 流心（中央） | 晴れ | 降雨量 0mm以上5mm未満 | 4.8 | 8.7 | -0.02 | -3.48 | 0.49 | 2.47 | >100 |  | 逆流 | 黄色・淡（明） | 無臭 | 8.2 | 0.7 | 1.7 | 2 | 9.1 |  |  | 0.4 | 0.028 | [41 empty] | 4800
2025-03-12 | 10:25 | 流心（中央） | 雨 | 降雨量 0mm以上5mm未満 | 11.2 | 11.6 | -0.01 | -1.61 | 0.38 | 1.92 | >100 |  | 逆流 | 黄色・淡（明） | 無臭 | 8.3 | 1.8 | 4.4 | 6 | 11.5 | 110 |  | 0.77 | 0.059 | 0.012 | [27 empty] | 0.08 | <0.01 | 0.13 | [8 empty] | <0.04 | <0.005 | 3600
2025-03-12 | 21:45 | 流心（中央） | 雨 | 降雨量 0mm以上5mm未満 | 15.2 | 13 | 0 | -0.6 | 0.29 | 1.45 | 37 |  | 憩流 | 灰黄色・淡（明） | 無臭 | 8.3 | 2.2 | 3.7 | 11 | 10.3 |  |  | 0.54 | 0.056 | [41 empty] | 2400