## 追浜橋
水域名称 | 鷹取川 | 地点名称 | 追浜橋 | 類型名称 | 河川Ｂ | 測定機関名称 | 横須賀市
採取年月日 | 採取時刻 | 採取位置 | 天候 | 前日天候 | 気温 | 水温 | 流速 | 流量 | 採取水深 | 全水深 | 透視度 | 透明度 | 流況 | 色相 | 臭気 | pH | BOD | COD | SS | DO | 大腸菌数 | n-ヘキサン抽出物質_油分等 | 全窒素 | 全燐 | 全亜鉛 | ノニルフェノール | LAS | カドミウム | 全シアン | 鉛 | 六価クロム | 砒素 | 総水銀 | アルキル水銀 | PCB | ジクロロメタン | 四塩化炭素 | 1,2-ジクロロエタン | 1,1-ジクロロエチレン | シス-1,2-ジクロロエチレン | 1,1,1-トリクロロエタン | 1,1,2-トリクロロエタン | トリクロロエチレン | テトラクロロエチレン | 1,3-ジクロロプロペン | チウラム | シマジン | チオベンカルブ | ベンゼン | セレン | ふっ素 | ほう素 | 硝酸性窒素 | 亜硝酸性窒素 | 硝酸性窒素及び亜硝酸性窒素 | 1,4-ジオキサン | フェノール類 | 銅 | 鉄_溶解性 | マンガン_溶解性 | クロム | EPN | ニッケル | アンモニア性窒素 | 燐酸態燐 | 電気伝導率 | 塩化物イオン | 塩分 | 陰イオン界面活性剤 | クロロフィルa | トリハロメタン生成能 | クロロホルム生成能 | ブロモジクロロメタン生成能 | ジブロモクロロメタン生成能 | ブロモホルム生成能
年/月/日 | 時:分 |  |  |  | ℃ | ℃ | m/s | m3/s | m | m | cm | m |  |  |  |  | mg/L | mg/L | mg/L | mg/L | CFU/100mL | mg/L | mg/L | mg/L | mg/L | mg/L | mg/L | mg/L | mg/L | mg/L | mg/L | mg/L | mg/L | mg/L | mg/L | mg/L | mg/L | mg/L | mg/L | mg/L | mg/L | mg/L | mg/L | mg/L | mg/L | mg/L | mg/L | mg/L | mg/L | mg/L | mg/L | mg/L | mg/L | mg/L | mg/L | mg/L | mg/L | mg/L | mg/L | mg/L | mg/L | mg/L | mg/L | mg/L | mg/L | mS/m | mg/L | ‰ | mg/L | μg/L | mg/L | mg/L | mg/L | mg/L | mg/L
2024-04-17 | 10:55 | 流心（中央） | 薄曇り | 降雨なし | 23.2 | 19 | -0.01 | -0.65 | 0.49 | 2.45 | >100 |  | 逆流 | 無色 | 無臭 | 8.1 | 2.3 | 2.2 | 1 | 7.5 | 35 |  | 0.58 | 0.047 | [28 empty] | 0.21 | 0.01 | 0.26 | [8 empty] | <0.04 | 0.012
2024-04-17 | 19:00 | 流心（中央） | 晴れ |  | 20.8 | 18.3 | 0 | -0.12 | 0.38 | 1.92 | >100 |  | 憩流 | 無色 | 無臭 | 7.9 | 2.7 | 3.2 | 1 | 8.2 |  |  | 0.71 | 0.077
2024-05-08 | 11:02 | 流心（中央） | 晴れ | 降雨量 5mm以上10mm未満 | 25.1 | 21 | 0 | -0.02 | 0.27 | 1.36 | 52 |  | 憩流 | 黄色・淡（明） | 川藻臭 (微) | 7.8 | 1.4 | 3.8 | 13 | 6.3 | 33 |  | 0.66 | 0.092 | [28 empty] | 0.23 | 0.01 | 0.28 | [8 empty] | 0.15 | 0.059
2024-05-08 | 18:55 | 流心（中央） | 曇り |  | 18.9 | 19.3 | 0 | 0.02 | 0.57 | 2.88 | >100 |  | 憩流 | 黄色・淡（明） | 無臭 | 7.9 | 1.5 | 2.4 | 2 | 6.4 |  |  | 0.55 | 0.063
2024-06-05 | 10:54 | 流心（中央） | 快晴 | 降雨なし | 24.9 | 22.3 | 0 | 0.01 | 0.31 | 1.56 | >100 |  | 憩流 | 黄色・淡（明） | 川藻臭 (微) | 7.4 | 1.7 | 3 | 3 | 6.1 | 110 |  | 1.1 | 0.12 | [28 empty] | 0.52 | 0.02 | 0.57 | [8 empty] | 0.24 | 0.1
2024-06-05 | 18:49 | 流心（中央） | 快晴 |  | 21.5 | 22.1 | 0 | 0.16 | 0.56 | 2.84 | >100 |  | 憩流 | 無色 | 無臭 | 7.9 | 2.5 | 3.6 | 2 | 5 |  |  | 1.1 | 0.13
2024-07-03 | 11:43 | 流心（中央） | 晴れ | 降雨量 0mm以上5mm未満 | 31.2 | 28.2 | -0.02 | -1.04 | 0.4 | 2 | 50 |  | 逆流 | 黄色・淡（明） | 川藻臭 (微) | 8.1 | 5.3 | 5 | 5 | 10.2 | 49 |  | 3.9 | 0.18 | [28 empty] | 0.56 | 0.01 | 0.61 | [8 empty] | 0.32 | 0.1
2024-07-03 | 18:50 | 流心（中央） | 晴れ |  | 27.7 | 26.1 | 0 | 0.25 | 0.55 | 2.75 | 25 |  | 憩流 | 黄色・淡（明） | 川藻臭 (微) | 8.5 | 11 | 21 | 7 | 16.9 |  |  | 2.3 | 0.14
2024-08-07 | 11:11 | 流心（中央） | 晴れ | 降雨量 0mm以上5mm未満 | 32.7 | 29.4 | 0.01 | 0.56 | 0.37 | 1.87 | >100 |  | 通常の状況 | 黄緑色・淡（明） | 無臭 | 7.8 | 1.6 | 3.1 | 1 | 5.2 | 42 | <0.5 | 0.88 | 0.12 | 0.014 | <0.00006 | 0.0006 | <0.0003 | <0.1 | 0.0009 | <0.01 | 0.0019 | <0.0005 |  | <0.0005 | <0.0002 | <0.0002 | <0.0002 | <0.0002 | <0.0002 | <0.0002 | <0.0002 | <0.0002 | <0.0002 | <0.0004 | <0.0005 | <0.0003 | <0.0003 | <0.0002 | <0.0005 |  |  | 0.2 | <0.01 | 0.25 | <0.005 | <0.005 | 0.0016 | <0.02 | 0.091 | <0.005 | <0.0005 | <0.001 | 0.12 | 0.089 |  |  |  | <0.03
2024-08-07 | 19:00 | 流心（中央） | 晴れ |  | 27.8 | 29.6 | 0 | -0.01 | 0.61 | 3.05 | 68 |  | 憩流 | 黄緑色・淡（明） | 無臭 | 8.3 | 3.8 | 22 | 5 | 8.2 |  |  | 0.76 | 0.093
2024-09-05 | 11:30 | 流心（中央） | 快晴 | 降雨量 0mm以上5mm未満 | 32.9 | 28.3 | 0 | -0.11 | 0.37 | 1.89 | >100 |  | 憩流 | 黄緑色・淡（明） | 無臭 | 7.9 | 1.6 | 2.7 | 2 | 7.3 | 140 |  | 1.3 | 0.15 | [28 empty] | 0.67 | 0.01 | 0.72 | [8 empty] | 0.17 | 0.11
2024-09-05 | 19:20 | 流心（中央） | 快晴 |  | 27.3 | 27 | 0.01 | 0.67 | 0.6 | 3.02 | 42 |  | 通常の状況 | 黄色・淡（明） | 無臭 | 8.8 | 4.2 | 20 | 7 | 14.2 |  |  | 0.95 | 0.083
2024-10-02 | 10:22 | 流心（中央） | 快晴 | 降雨量 0mm以上5mm未満 | 30.1 | 26.3 | 0 | -0.25 | 0.38 | 1.91 | >100 |  | 逆流 | 黄緑色・淡（明） | 無臭 | 8 | 1.3 | 2.4 | 2 | 5.1 | 19 |  | 0.86 | 0.1 | [28 empty] | 0.13 | 0.01 | 0.18 | [8 empty] | 0.18 | 0.05
2024-10-02 | 18:55 | 流心（中央） | 晴れ |  | 26.3 | 25 | 0 | 0.53 | 0.56 | 2.83 | >100 |  | 通常の状況 | 無色 | 無臭 | 8 | 2.6 | 3.6 | 3 | 5.2 |  |  | 0.95 | 0.11
2024-11-06 | 11:30 | 流心（中央） | 曇り | 降雨量 0mm以上5mm未満 | 20.4 | 17.2 | 0 | 0.43 | 0.53 | 2.68 | >100 |  | 通常の状況 | 無色 | 無臭 | 7.8 | 0.8 | 2.4 | 1 | 7.5 | 36 |  | 0.81 | 0.095 | [28 empty] | 0.48 | 0.03 | 0.53 | [8 empty] | 0.21 | 0.082
2024-11-06 | 18:58 | 流心（中央） | 晴れ |  | 16.5 | 16 | 0.01 | 0.9 | 0.58 | 2.93 | >100 |  | 通常の状況 | 無色 | 無臭 | 7.9 | 0.8 | 2.5 | 1 | 7.8 |  |  | 1 | 0.15
2024-12-04 | 11:01 | 流心（中央） | 快晴 | 降雨なし | 20 | 15.3 | 0.01 | 0.67 | 0.52 | 2.6 | >100 |  | 通常の状況 | 無色 | 無臭 | 7.7 | 1 | 1.9 | 1 | 6.4 | 80 |  | 0.93 | 0.096 | [28 empty] | 0.39 | 0.02 | 0.44 | [8 empty] | 0.15 | 0.078
2024-12-04 | 18:45 | 流心（中央） | 快晴 |  | 14.3 | 13.9 | 0 | 0.36 | 0.61 | 3.05 | >100 |  | 通常の状況 | 無色 | 無臭 | 7.9 | 1.5 | 2.4 | <1 | 6.2 |  |  | 0.99 | 0.12
2025-01-08 | 10:57 | 流心（中央） | 快晴 | 降雨量 0mm以上5mm未満 | 11.1 | 10.9 | 0.01 | 0.48 | 0.56 | 2.81 | >100 |  | 通常の状況 | 無色 | 無臭 | 8.1 | 0.6 | 1.7 | 1 | 9.4 | 43 |  | 0.47 | 0.04 | [28 empty] | 0.25 | 0.01 | 0.3 | [8 empty] | 0.05 | 0.025
2025-01-08 | 18:36 | 流心（中央） | 快晴 |  | 7.6 | 10 | 0.01 | 0.48 | 0.39 | 1.95 | >100 |  | 通常の状況 | 無色 | 無臭 | 8.2 | 0.7 | 2.4 | 2 | 9.7 |  |  | 0.45 | 0.034
2025-02-05 | 11:35 | 流心（中央） | 快晴 | 降雨量 0mm以上5mm未満 | 9.9 | 10.9 | 0 | 0.39 | 0.5 | 2.52 | >100 |  | 通常の状況 | 無色 | 無臭 | 7.9 | 0.8 | 2.1 | <1 | 8.5 | 28 | <0.5 | 0.61 | 0.044 | 0.0092 | <0.00006 | 0.0015 | [25 empty] | 0.27 | 0.01 | 0.32 | [8 empty] | 0.06 | 0.032
2025-02-05 | 18:35 | 流心（中央） | 快晴 |  | 4.8 | 8.9 | 0 | -0.17 | 0.41 | 2.05 | >100 |  | 逆流 | 無色 | 無臭 | 8 | 0.7 | 1.6 | 1 | 9.3 |  |  | 0.61 | 0.034
2025-03-05 | 11:36 | 流心（中央） | 霧雨 | 降雨量 5mm以上10mm未満 | 7.8 | 7 | 0.02 | 1.02 | 0.44 | 2.24 | 97 |  | 通常の状況 | 緑褐色・淡（明） | 無臭 | 7.6 | 1.8 | 3.2 | 3 | 13.4 | 2700 |  | 1.1 | 0.093 | [28 empty] | 0.67 | 0.01 | 0.72 | [8 empty] | 0.1 | 0.077
2025-03-05 | 19:10 | 流心（中央） | 霧雨 |  | 10.3 | 8.1 | 0 | 0.09 | 0.5 | 2.54 | 97 |  | 憩流 | 緑褐色・淡（明） | 無臭 | 7.9 | 1.5 | 3.1 | 3 | 12 |  |  | 1.1 | 0.086

## 夫婦橋
水域名称 | 平作川 | 地点名称 | 夫婦橋 | 類型名称 | 河川Ｂ | 測定機関名称 | 横須賀市
採取年月日 | 採取時刻 | 採取位置 | 天候 | 前日天候 | 気温 | 水温 | 流速 | 流量 | 採取水深 | 全水深 | 透視度 | 透明度 | 流況 | 色相 | 臭気 | pH | BOD | COD | SS | DO | 大腸菌数 | n-ヘキサン抽出物質_油分等 | 全窒素 | 全燐 | 全亜鉛 | ノニルフェノール | LAS | カドミウム | 全シアン | 鉛 | 六価クロム | 砒素 | 総水銀 | アルキル水銀 | PCB | ジクロロメタン | 四塩化炭素 | 1,2-ジクロロエタン | 1,1-ジクロロエチレン | シス-1,2-ジクロロエチレン | 1,1,1-トリクロロエタン | 1,1,2-トリクロロエタン | トリクロロエチレン | テトラクロロエチレン | 1,3-ジクロロプロペン | チウラム | シマジン | チオベンカルブ | ベンゼン | セレン | ふっ素 | ほう素 | 硝酸性窒素 | 亜硝酸性窒素 | 硝酸性窒素及び亜硝酸性窒素 | 1,4-ジオキサン | フェノール類 | 銅 | 鉄_溶解性 | マンガン_溶解性 | クロム | EPN | ニッケル | アンモニア性窒素 | 燐酸態燐 | 電気伝導率 | 塩化物イオン | 塩分 | 陰イオン界面活性剤 | クロロフィルa | トリハロメタン生成能 | クロロホルム生成能 | ブロモジクロロメタン生成能 | ジブロモクロロメタン生成能 | ブロモホルム生成能
年/月/日 | 時:分 |  |  |  | ℃ | ℃ | m/s | m3/s | m | m | cm | m |  |  |  |  | mg/L | mg/L | mg/L | mg/L | CFU/100mL | mg/L | mg/L | mg/L | mg/L | mg/L | mg/L | mg/L | mg/L | mg/L | mg/L | mg/L | mg/L | mg/L | mg/L | mg/L | mg/L | mg/L | mg/L | mg/L | mg/L | mg/L | mg/L | mg/L | mg/L | mg/L | mg/L | mg/L | mg/L | mg/L | mg/L | mg/L | mg/L | mg/L | mg/L | mg/L | mg/L | mg/L | mg/L | mg/L | mg/L | mg/L | mg/L | mg/L | mg/L | mS/m | mg/L | ‰ | mg/L | μg/L | mg/L | mg/L | mg/L | mg/L | mg/L
2024-04-17 | 9:25 | 流心（中央） | 曇り | 降雨なし | 21.1 | 19 | 0 | 0.36 | 0.65 | 3.27 | >100 |  | 通常の状況 | 黄緑色・淡（明） | 無臭 | 8 | 1.8 | 2.6 | 2 | 6.9 | 45 |  | 0.69 | 0.077 | [28 empty] | 0.29 | <0.01 | 0.34 | [8 empty] | 0.09 | 0.046
2024-04-17 | 17:35 | 流心（中央） | 晴れ |  | 22.6 | 21.1 | 0.04 | 3.39 | 0.54 | 2.74 | 90 |  | 通常の状況 | 黄緑色・淡（明） | 無臭 | 7.9 | 2.1 | 2.7 | 3 | 7.8 |  |  | 1 | 0.1
2024-05-08 | 9:40 | 流心（中央） | 晴れ | 降雨量 5mm以上10mm未満 | 24.2 | 20.5 | 0.1 | 6.76 | 0.47 | 2.37 | 90 |  | 通常の状況 | 黄色・淡（明） | 川藻臭 (微) | 7.7 | 1.2 | 3.5 | 3 | 6 | 8100 |  | 1.2 | 0.12 | [28 empty] | 0.7 | 0.02 | 0.75 | [8 empty] | 0.15 | 0.097
2024-05-08 | 17:35 | 流心（中央） | 晴れ |  | 21.6 | 19.8 | 0 | -1.02 | 0.74 | 3.7 | >100 |  | 憩流 | 無色 | 無臭 | 8 | 1 | 1.9 | 1 | 7.4 |  |  | 0.48 | 0.043
2024-06-05 | 9:35 | 流心（中央） | 快晴 | 降雨なし | 24.8 | 22.4 | 0.01 | 0.84 | 0.46 | 2.32 | >100 |  | 通常の状況 | 無色 | 川藻臭 (微) | 7.1 | 0.7 | 2.8 | 1 | 6.8 | 210 |  | 1.2 | 0.1 | [28 empty] | 0.81 | 0.01 | 0.86 | [8 empty] | 0.1 | 0.089
2024-06-05 | 17:32 | 流心（中央） | 快晴 |  | 23.4 | 23 | 0 | 0.06 | 0.74 | 3.7 | 75 |  | 憩流 | 黄緑色・淡（明） | 無臭 | 7.9 | 3.9 | 4.6 | 21 | 7.8 |  |  | 1.2 | 0.13
2024-07-03 | 10:09 | 流心（中央） | 曇り | 降雨量 0mm以上5mm未満 | 29.9 | 24.6 | -0.03 | -2.92 | 0.5 | 2.5 | 54 |  | 逆流 | 緑色・淡（明） | 川藻臭 (微) | 8.1 | 1.7 | 3.5 | 6 | 7.8 | 250 |  | 1.2 | 0.1 | [28 empty] | 0.85 | <0.01 | 0.9 | [8 empty] | 0.04 | 0.047
2024-07-03 | 17:22 | 流心（中央） | 晴れ |  | 29.4 | 26.4 | 0.01 | 1.58 | 0.72 | 3.62 | 41 |  | 通常の状況 | 緑色・淡（明） | 川藻臭 (微) | 8 | 3.5 | 10 | 5 | 10.2 |  |  | 1 | 0.086
2024-08-07 | 9:15 | 流心（中央） | 晴れ | 降雨量 0mm以上5mm未満 | 31.4 | 30.1 | 0.09 | 8.36 | 0.63 | 3.19 | 68 |  | 通常の状況 | 黄緑色・淡（明） | 無臭 | 8.1 | 3.5 | 3.2 | 14 | 8.3 | 75 | <0.5 | 0.63 | 0.1 | 0.011 | <0.00006 | 0.0002 | <0.0003 | <0.1 | <0.0005 | <0.01 | 0.0018 | <0.0005 |  | <0.0005 | <0.0002 | <0.0002 | <0.0002 | <0.0002 | <0.0002 | <0.0002 | <0.0002 | <0.0002 | <0.0002 | <0.0004 | <0.0005 | <0.0003 | <0.0003 | <0.0002 | <0.0005 |  |  | <0.02 | <0.01 | <0.1 | <0.005 | <0.005 | 0.0021 | <0.02 | 0.0015 | <0.005 | <0.0005 | <0.001 | 0.09 | 0.032 |  |  |  | <0.03
2024-08-07 | 17:31 | 流心（中央） | 晴れ |  | 29.8 | 30 | -0.05 | -6.25 | 0.74 | 3.73 | 83 |  | 逆流 | 黄緑色・淡（明） | 無臭 | 8.2 | 2.5 | 3.6 | 5 | 8.6 |  |  | 0.6 | 0.081
2024-09-05 | 9:55 | 流心（中央） | 快晴 | 降雨量 0mm以上5mm未満 | 29.1 | 27.6 | 0.02 | 2.85 | 0.64 | 3.23 | 95 |  | 通常の状況 | 黄色・淡（明） | 下水臭 (微) | 7.6 | 2.2 | 17 | 3 | 3.7 | 300 |  | 1 | 0.15 | [28 empty] | 0.29 | 0.04 | 0.34 | [8 empty] | 0.18 | 0.1
2024-09-05 | 17:45 | 流心（中央） | 快晴 |  | 28.7 | 27.5 | 0 | 0 | 0.79 | 3.96 | >100 |  | 憩流 | 茶色・淡（明） | 無臭 | 8.2 | 2.5 | 23 | 3 | 7.7 |  |  | 0.83 | 0.1
2024-10-02 | 10:55 | 流心（中央） | 快晴 | 降雨量 0mm以上5mm未満 | 28.9 | 26 | 0.05 | 4.39 | 0.59 | 2.95 | >100 |  | 通常の状況 | 無色 | 無臭 | 7.7 | 1.1 | 2.8 | 2 | 3.7 | 86 |  | 0.82 | 0.12 | [28 empty] | 0.22 | 0.03 | 0.27 | [8 empty] | 0.16 | 0.077
2024-10-02 | 17:33 | 流心（中央） | 晴れ |  | 26.5 | 25.5 | 0 | 1.03 | 0.75 | 3.79 | >100 |  | 通常の状況 | 無色 | 無臭 | 8 | 0.9 | 2.9 | 1 | 5.4 |  |  | 0.56 | 0.077
2024-11-06 | 10:00 | 右岸 | 晴れ | 降雨量 0mm以上5mm未満 | 18.9 | 18.2 | 0 | 0.78 | 0.73 | 3.66 | >100 |  | その他 | 無色 | 無臭 | 7.8 | 1.3 | 2.5 | 1 | 6 | 290 |  | 0.86 | 0.1 | [28 empty] | 0.57 | 0.02 | 0.62 | [8 empty] | 0.12 | 0.089
2024-11-06 | 17:31 | 流心（中央） | 晴れ |  | 15.5 | 18.5 | 0 | 0.67 | 0.73 | 3.66 | >100 |  | 通常の状況 | 無色 | 無臭 | 7.9 | 0.9 | 2.6 | 1 | 6.3 |  |  | 0.8 | 0.1
2024-12-04 | 9:30 | 流心（中央） | 晴れ | 降雨なし | 15.4 | 15 | 0.06 | 6.01 | 0.73 | 3.66 | >100 |  | 通常の状況 | 無色 | 無臭 | 7.7 | 1 | 2.4 | 1 | 7.3 | 510 |  | 1 | 0.098 | [28 empty] | 0.53 | 0.01 | 0.58 | [8 empty] | 0.14 | 0.079
2024-12-04 | 17:29 | 流心（中央） | 快晴 |  | 16.4 | 15.5 | -0.02 | -2.84 | 0.75 | 3.77 | >100 |  | 逆流 | 無色 | 無臭 | 7.8 | 1.5 | 1.9 | 1 | 7.9 |  |  | 0.77 | 0.092
2025-01-08 | 9:35 | 流心（中央） | 快晴 | 降雨量 0mm以上5mm未満 | 8.4 | 12.3 | -0.03 | -3.59 | 0.72 | 3.62 | >100 |  | 逆流 | 無色 | 無臭 | 8 | 0.8 | 2.2 | 1 | 7.1 | 950 |  | 0.49 | 0.046 | [28 empty] | 0.2 | 0.01 | 0.25 | [8 empty] | 0.08 | 0.029
2025-01-08 | 17:21 | 流心（中央） | 快晴 |  | 8.6 | 11.2 | 0.04 | 4.03 | 0.56 | 2.8 | >100 |  | 通常の状況 | 無色 | 無臭 | 7.9 | 0.9 | 2.7 | 1 | 7.5 |  |  | 0.73 | 0.092
2025-02-05 | 10:03 | 左岸 | 快晴 | 降雨量 0mm以上5mm未満 | 6.1 | 9.8 | 0.01 | 1.78 | 0.74 | 3.72 | >100 |  | 通常の状況 | 無色 | 無臭 | 8.1 | 0.8 | 4.3 | 1 | 9.9 | 250 | <0.5 | 0.69 | 0.06 | 0.01 | <0.00006 | 0.0007 | [25 empty] | 0.42 | 0.01 | 0.47 | [8 empty] | 0.06 | 0.037
2025-02-05 | 17:25 | 流心（中央） | 快晴 |  | 6.3 | 8 | -0.01 | -1.18 | 0.53 | 2.66 | >100 |  | 逆流 | 無色 | 無臭 | 8.1 | 0.7 | 1.8 | 1 | 8.4 |  |  | 0.35 | 0.041
2025-03-05 | 10:05 | 流心（中央） | 雨 | 降雨量 5mm以上10mm未満 | 6.8 | 8 | 0.09 | 10.06 | 0.72 | 3.62 | 90 |  | 通常の状況 | 緑褐色・淡（明） | 無臭 | 7.7 | 1.2 | 3.4 | 5 | 10 | 840 |  | 1 | 0.075 | [28 empty] | 0.7 | 0.01 | 0.75 | [8 empty] | 0.1 | 0.055
2025-03-05 | 17:43 | 流心（中央） | 霧雨 |  | 9.7 | 11 | -0.06 | -5.46 | 0.61 | 3.08 | >100 |  | 逆流 | 黄色・淡（明） | 無臭 | 7.8 | 1.1 | 2.4 | 2 | 7.9 |  |  | 0.84 | 0.064

## 竹川合流後
水域名称 | 松越川 | 地点名称 | 竹川合流後 | 類型名称 | 河川Ｃ | 測定機関名称 | 横須賀市
採取年月日 | 採取時刻 | 採取位置 | 天候 | 前日天候 | 気温 | 水温 | 流速 | 流量 | 採取水深 | 全水深 | 透視度 | 透明度 | 流況 | 色相 | 臭気 | pH | BOD | COD | SS | DO | 大腸菌数 | n-ヘキサン抽出物質_油分等 | 全窒素 | 全燐 | 全亜鉛 | ノニルフェノール | LAS | カドミウム | 全シアン | 鉛 | 六価クロム | 砒素 | 総水銀 | アルキル水銀 | PCB | ジクロロメタン | 四塩化炭素 | 1,2-ジクロロエタン | 1,1-ジクロロエチレン | シス-1,2-ジクロロエチレン | 1,1,1-トリクロロエタン | 1,1,2-トリクロロエタン | トリクロロエチレン | テトラクロロエチレン | 1,3-ジクロロプロペン | チウラム | シマジン | チオベンカルブ | ベンゼン | セレン | ふっ素 | ほう素 | 硝酸性窒素 | 亜硝酸性窒素 | 硝酸性窒素及び亜硝酸性窒素 | 1,4-ジオキサン | フェノール類 | 銅 | 鉄_溶解性 | マンガン_溶解性 | クロム | EPN | ニッケル | アンモニア性窒素 | 燐酸態燐 | 電気伝導率 | 塩化物イオン | 塩分 | 陰イオン界面活性剤 | クロロフィルa | トリハロメタン生成能 | クロロホルム生成能 | ブロモジクロロメタン生成能 | ジブロモクロロメタン生成能 | ブロモホルム生成能
年/月/日 | 時:分 |  |  |  | ℃ | ℃ | m/s | m3/s | m | m | cm | m |  |  |  |  | mg/L | mg/L | mg/L | mg/L | CFU/100mL | mg/L | mg/L | mg/L | mg/L | mg/L | mg/L | mg/L | mg/L | mg/L | mg/L | mg/L | mg/L | mg/L | mg/L | mg/L | mg/L | mg/L | mg/L | mg/L | mg/L | mg/L | mg/L | mg/L | mg/L | mg/L | mg/L | mg/L | mg/L | mg/L | mg/L | mg/L | mg/L | mg/L | mg/L | mg/L | mg/L | mg/L | mg/L | mg/L | mg/L | mg/L | mg/L | mg/L | mg/L | mS/m | mg/L | ‰ | mg/L | μg/L | mg/L | mg/L | mg/L | mg/L | mg/L
2024-04-17 | 8:00 | 流心（中央） | 曇り | 降雨なし | 20 | 17 | -0.04 | -0.22 | 0.11 | 0.57 | 95 |  | 逆流 | 茶色・淡（明） | 川藻臭 (微) | 8.2 | 1.1 | 4.5 | 3 | 8 | 410 |  | 1.5 | 0.11 | [28 empty] | 1 | 0.03 | 1.1 | [8 empty] | 0.04 | 0.094
2024-04-17 | 16:15 | 流心（中央） | 晴れ |  | 24.4 | 22.9 | 0.07 | 0.11 | 0.04 | 0.2 | 76 |  | 通常の状況 | 茶色・淡（明） | 川藻臭 (微) | 8.8 | 1.7 | 5.1 | 4 | 10.7 |  |  | 1.4 | 0.13
2024-05-08 | 8:15 | 流心（中央） | 晴れ | 降雨量 5mm以上10mm未満 | 23 | 18.9 | 0.08 | 0.15 | 0.04 | 0.22 | 66 |  | 通常の状況 | 茶色・淡（明） | 川藻臭 (微) | 7.9 | 1.6 | 5.9 | 11 | 8.5 | 540 |  | 2.6 | 0.23 | [28 empty] | 1.6 | 0.04 | 1.7 | [8 empty] | 0.18 | 0.2
2024-05-08 | 16:15 | 流心（中央） | 晴れ |  | 26 | 25.7 | 0 | 0.05 | 0.16 | 0.82 | 49 |  | 憩流 | 茶色・淡（明） | 川藻臭 (微) | 8.5 | 1.9 | 6.3 | 13 | 9 |  |  | 2.8 | 0.29
2024-06-05 | 8:15 | 流心（中央） | 晴れ | 降雨なし | 22.3 | 19.2 | 0.08 | 0.13 | 0.04 | 0.21 | >100 |  | 通常の状況 | 緑色・淡（明） | 川藻臭 (微) | 7.8 | 0.6 | 4.8 | 5 | 9.1 | 670 |  | 2.3 | 0.12 | [28 empty] | 1.4 | 0.01 | 1.4 | [8 empty] | 0.07 | 0.11
2024-06-05 | 16:10 | 流心（中央） | 快晴 |  | 24.6 | 27.3 | 0 | -0.01 | 0.18 | 0.91 | 60 |  | 憩流 | 茶色・淡（明） | 川藻臭 (微) | 8.9 | 0.9 | 5.6 | 7 | 9.9 |  |  | 1.9 | 0.18
2024-07-03 | 8:40 | 流心（中央） | 曇り | 降雨量 0mm以上5mm未満 | 29.4 | 24.1 | 0.18 | 0.35 | 0.05 | 0.27 | 56 |  | 通常の状況 | 黄色・淡（明） | 無臭 | 8.4 | 0.8 | 4.5 | 5 | 9.3 | 260 |  | 3.5 | 0.13 | [28 empty] | 1.7 | 0.02 | 1.8 | [8 empty] | 0.05 | 0.095
2024-07-03 | 16:07 | 流心（中央） | 晴れ |  | 29 | 27 | 0 | -0.04 | 0.17 | 0.89 | 60 |  | 憩流 | 茶色・淡（明） | 川藻臭 (微) | 8.8 | 1.2 | 4.8 | 7 | 9.6 |  |  | 2.2 | 0.14
2024-08-07 | 7:48 | 流心（中央） | 曇り | 降雨量 0mm以上5mm未満 | 30.1 | 28.3 | 0.02 | 0.16 | 0.19 | 0.97 | >100 |  | 通常の状況 | 黄色・淡（明） | 川藻臭 (微) | 7.8 | 1.1 | 4.3 | 4 | 4.9 | 500 | <0.5 | 2 | 0.26 | 0.015 | <0.00006 | 0.007 | <0.0003 | <0.1 | <0.0005 | <0.01 | 0.0017 | <0.0005 |  | <0.0005 | <0.0002 | <0.0002 | <0.0002 | <0.0002 | <0.0002 | <0.0002 | <0.0002 | <0.0002 | <0.0002 | <0.0004 | <0.0005 | <0.0003 | <0.0003 | <0.0002 | <0.0005 |  |  | 0.52 | 0.03 | 0.57 | <0.005 | <0.005 | 0.0019 | 0.03 | 0.18 | <0.005 | <0.0005 | 0.001 | 0.17 | 0.2 |  |  |  | <0.03
2024-08-07 | 16:03 | 流心（中央） | 晴れ |  | 31.1 | 32 | -0.02 | -0.06 | 0.09 | 0.47 | 24 |  | 逆流 | 緑褐色・淡（明） | 川藻臭 (微) | 8.4 | 3.7 | 8.9 | 42 | 8.6 |  |  | 2.9 | 0.47
2024-09-05 | 8:15 | 流心（中央） | 快晴 | 降雨量 0mm以上5mm未満 | 27.4 | 24.7 | 0.08 | 0.55 | 0.15 | 0.79 | 83 |  | 通常の状況 | 茶色・淡（明） | 無臭 | 7.9 | 0.6 | 4.3 | 7 | 8.1 | 680 |  | 3.8 | 0.18 | [28 empty] | 1.9 | 0.01 | 1.9 | [8 empty] | 0.06 | 0.12
2024-09-05 | 16:13 | 流心（中央） | 快晴 |  | 31.7 | 28.4 | 0.04 | 0.31 | 0.15 | 0.79 | 61 |  | 通常の状況 | 茶色・淡（明） | 川藻臭 (微) | 8.6 | 1.2 | 5.7 | 11 | 8.1 |  |  | 3.1 | 0.22
2024-10-02 | 8:18 | 流心（中央） | 快晴 | 降雨量 0mm以上5mm未満 | 27.2 | 24.1 | 0.04 | 0.13 | 0.09 | 0.47 | 58 |  | 通常の状況 | 黄色・淡（明） | 川藻臭 (微) | 7.9 | 0.9 | 5.8 | 12 | 5.7 | 590 |  | 3.2 | 0.41 | [28 empty] | 1.7 | 0.04 | 1.8 | [8 empty] | 0.16 | 0.39
2024-10-02 | 17:13 | 流心（中央） | 晴れ |  | 29.1 | 28.8 | 0 | 0.06 | 0.21 | 1.06 | 31 |  | 通常の状況 | 茶色・淡（明） | 川藻臭 (微) | 8.2 | 1.3 | 6.5 | 20 | 7.8 |  |  | 2.5 | 0.43
2024-11-06 | 8:20 | 流心（中央） | 晴れ | 降雨量 0mm以上5mm未満 | 15.9 | 17 | 0.08 | 0.65 | 0.19 | 0.99 | >100 |  | 通常の状況 | 黄色・淡（明） | 無臭 | 8 | 0.5 | 4.3 | 4 | 8.6 | 280 |  | 3.2 | 0.22 | [28 empty] | 2.7 | 0.01 | 2.7 | [8 empty] | 0.05 | 0.19
2024-11-06 | 16:14 | 流心（中央） | 晴れ |  | 16.4 | 19.1 | 0.06 | 0.47 | 0.17 | 0.88 | 93 |  | 通常の状況 | 黄色・淡（明） | 無臭 | 8.1 | 0.6 | 4 | 5 | 8.7 |  |  | 1.8 | 0.17
2024-12-04 | 8:02 | 流心（中央） | 晴れ | 降雨なし | 12.5 | 14.1 | -0.01 | -0.1 | 0.19 | 0.97 | >100 |  | 逆流 | 緑色・淡（明） | 無臭 | 7.9 | 1 | 4.6 | 3 | 9.2 | 890 |  | 3.8 | 0.45 | [28 empty] | 2 | 0.05 | 2 | [8 empty] | 0.25 | 0.43
2024-12-04 | 16:10 | 流心（中央） | 快晴 |  | 16.7 | 15.1 | 0.02 | 0.2 | 0.19 | 0.97 | 94 |  | 通常の状況 | 緑色・淡（明） | 川藻臭 (微) | 8 | 1 | 4.5 | 3 | 9.4 |  |  | 1.9 | 0.36
2025-01-08 | 8:03 | 流心（中央） | 快晴 | 降雨量 0mm以上5mm未満 | 7.5 | 6 | 0.04 | 0.27 | 0.14 | 0.73 | 53 |  | 通常の状況 | 茶色・淡（明） | 無臭 | 8.1 | 2.9 | 7 | 14 | 10.8 | 7900 |  | 2.6 | 0.24 | [28 empty] | 2 | 0.06 | 2 | [8 empty] | 0.13 | 0.19
2025-01-08 | 16:08 | 流心（中央） | 快晴 |  | 8.9 | 7.2 | 0.07 | 0.18 | 0.08 | 0.42 | 81 |  | 通常の状況 | 黄色・淡（明） | 無臭 | 8.3 | 3 | 6.4 | 5 | 12 |  |  | 3.1 | 0.25
2025-02-05 | 8:12 | 流心（中央） | 快晴 | 降雨量 0mm以上5mm未満 | 5.4 | 8.2 | 0.02 | 0.19 | 0.19 | 0.99 | >100 |  | 通常の状況 | 黄色・淡（明） | 無臭 | 7.9 | 1 | 6.1 | 2 | 8.5 | 190 | <0.5 | 2.1 | 0.26 | 0.012 | <0.00006 | 0.023 | [25 empty] | 1.5 | 0.05 | 1.5 | [8 empty] | 0.09 | 0.23
2025-02-05 | 16:12 | 流心（中央） | 快晴 |  | 7.1 | 6.9 | 0.04 | 0.07 | 0.04 | 0.24 | 86 |  | 通常の状況 | 黄色・淡（明） | 無臭 | 8.5 | 2.1 | 5 | 4 | 12.3 |  |  | 2.4 | 0.25
2025-03-05 | 8:26 | 流心（中央） | 雨 | 降雨量 5mm以上10mm未満 | 5.2 | 6.5 | -0.02 | -0.23 | 0.17 | 0.89 | 41.5 |  | 逆流 | 茶色・淡（明） | 無臭 | 7.9 | 3.4 | 6 | 14 | 11.5 | 520 |  | 2.3 | 0.2 | [28 empty] | 1.5 | 0.03 | 1.6 | [8 empty] | 0.12 | 0.15
2025-03-05 | 16:12 | 流心（中央） | 曇り |  | 10.8 | 9.9 | 0.21 | 0.37 | 0.05 | 0.26 | 52 |  | 通常の状況 | 茶色・淡（明） | 無臭 | 8.3 | 2.2 | 6.1 | 10 | 11.1 |  |  | 3.3 | 0.22

## 下山橋
水域名称 | 下山川 | 地点名称 | 下山橋 | 類型名称 | 河川Ｃ | 測定機関名称 | 神奈川県
採取年月日 | 採取時刻 | 採取位置 | 天候 | 前日天候 | 気温 | 水温 | 流速 | 流量 | 採取水深 | 全水深 | 透視度 | 透明度 | 流況 | 色相 | 臭気 | pH | BOD | COD | SS | DO | 大腸菌数 | n-ヘキサン抽出物質_油分等 | 全窒素 | 全燐 | 全亜鉛 | ノニルフェノール | LAS | カドミウム | 全シアン | 鉛 | 六価クロム | 砒素 | 総水銀 | アルキル水銀 | PCB | ジクロロメタン | 四塩化炭素 | 1,2-ジクロロエタン | 1,1-ジクロロエチレン | シス-1,2-ジクロロエチレン | 1,1,1-トリクロロエタン | 1,1,2-トリクロロエタン | トリクロロエチレン | テトラクロロエチレン | 1,3-ジクロロプロペン | チウラム | シマジン | チオベンカルブ | ベンゼン | セレン | ふっ素 | ほう素 | 硝酸性窒素 | 亜硝酸性窒素 | 硝酸性窒素及び亜硝酸性窒素 | 1,4-ジオキサン | フェノール類 | 銅 | 鉄_溶解性 | マンガン_溶解性 | クロム | EPN | ニッケル | アンモニア性窒素 | 燐酸態燐 | 電気伝導率 | 塩化物イオン | 塩分 | 陰イオン界面活性剤 | クロロフィルa | トリハロメタン生成能 | クロロホルム生成能 | ブロモジクロロメタン生成能 | ジブロモクロロメタン生成能 | ブロモホルム生成能
年/月/日 | 時:分 |  |  |  | ℃ | ℃ | m/s | m3/s | m | m | cm | m |  |  |  |  | mg/L | mg/L | mg/L | mg/L | CFU/100mL | mg/L | mg/L | mg/L | mg/L | mg/L | mg/L | mg/L | mg/L | mg/L | mg/L | mg/L | mg/L | mg/L | mg/L | mg/L | mg/L | mg/L | mg/L | mg/L | mg/L | mg/L | mg/L | mg/L | mg/L | mg/L | mg/L | mg/L | mg/L | mg/L | mg/L | mg/L | mg/L | mg/L | mg/L | mg/L | mg/L | mg/L | mg/L | mg/L | mg/L | mg/L | mg/L | mg/L | mg/L | mS/m | mg/L | ‰ | mg/L | μg/L | mg/L | mg/L | mg/L | mg/L | mg/L
2024-04-17 | 7:00 | 流心（中央） | 曇り | 降雨なし | 18.2 | 16.5 | 0.02 | 0.17 | 0.1 | 0.76 | >100 |  | 通常の状況 | 灰色・淡（明） | 下水臭 (微) | 7.9 | 1.5 | 4.6 | 3 | 7.4 | 1000 |  | 2.8 | 0.36 | [28 empty] | 2.4 | 0.07 | 2.5 | [8 empty] | 0.12 | 0.34 | 45
2024-04-17 | 18:00 | 流心（中央） | 晴れ | 降雨なし | 21.2 | 20.5 | 0.04 | 0.13 | 0.1 | 0.55 | >100 |  | 通常の状況 | 灰色・淡（明） | 下水臭 (微) | 8.5 | 1.6 | 5.3 |  | 10.7 | [45 empty] | 46
2024-05-08 | 7:00 | 流心（中央） | 晴れ | 降雨量 10mm以上20mm未満 | 20.9 | 18.2 | 0.03 | 0.2 | 0.1 | 0.72 | >100 |  | 通常の状況 | 灰黄色・淡（明） | 下水臭 (微) | 7.7 | 0.6 | 5.5 |  | 7.3 | 1100 |  | 1.8 | 0.29 |  |  | 0.0036 | [25 empty] | 1.6 | 0.06 | 1.6 | [8 empty] | 0.12 | 0.27 | 730 | 2200
2024-05-08 | 17:00 | 流心（中央） | 晴れ | 降雨量 10mm以上20mm未満 | 23.9 | 23.4 | 0.03 | 0.32 | 0.1 | 1.12 | >100 |  | 通常の状況 | 灰黄色・淡（明） | 下水臭 (微) | 8.2 | 1.3 | 5.2 |  | 9.6 | [45 empty] | 410
2024-06-05 | 7:00 | 流心（中央） | 晴れ | 降雨量 0mm以上5mm未満 | 18.5 | 17.9 | 0.15 | 0.35 | 0.1 | 0.63 | >100 |  | 通常の状況 | 無色 | 下水臭 (微) | 7.9 | 0.7 | 4.9 | 3 | 9 | 950 |  | 2.5 | 0.23 | [28 empty] | 1.8 | 0.02 | 1.9 | [8 empty] | 0.05 | 0.21 | 180
2024-06-05 | 18:00 | 流心（中央） | 晴れ | 降雨量 0mm以上5mm未満 | 24.1 | 22.7 | 0.01 | 0.18 | 0.1 | 1.12 | >100 |  | 通常の状況 | 無色 | 無臭 | 8.6 | 1 | 5.1 |  | 10.5 | [45 empty] | 67
2024-07-03 | 7:00 | 流心（中央） | 曇り | 降雨量 0mm以上5mm未満 | 25.5 | 21.3 | 0.16 | 0.46 | 0.1 | 0.68 | >100 |  | 通常の状況 | 無色 | 下水臭 (微) | 8 | 0.6 | 5 |  | 8.9 | 1600 |  | 2.7 | 0.2 | [21 empty] | <0.0005 | <0.0003 | <0.0003 |  |  |  |  | 1.8 | 0.03 | 1.8 | [6 empty] | <0.0005 |  | 0.07 | 0.19 | 54
2024-07-03 | 18:00 | 流心（中央） | 晴れ | 降雨量 0mm以上5mm未満 | 27.5 | 24.3 | 0.02 | 0.31 | 0.1 | 1.2 | >100 |  | 通常の状況 | 無色 | 下水臭 (微) | 8.1 | 0.5 | 4.4 |  | 9 | [45 empty] | 380
2024-08-07 | 7:00 | 流心（中央） | 曇り | 降雨なし | 27.2 | 27.5 | 0.01 | 0.27 | 0.1 | 1.03 | >100 |  | 通常の状況 | 黄色・淡（明） | 川藻臭 (微) | 7.7 | 1.3 | 6.7 | 2 | 4.8 | 1500 | <0.5 | 2.4 | 0.55 | 0.01 | <0.00006 | 0.0038 | <0.0003 | <0.01 | <0.0005 | <0.01 | 0.0024 | <0.0005 |  | <0.0005 | <0.0002 | <0.0002 | <0.0002 | <0.0002 | <0.0002 | <0.0002 | <0.0002 | <0.0002 | <0.0002 | <0.0004 |  |  |  | <0.0002 | <0.0005 | 0.12 | 1.3 | 1.5 | 0.11 | 1.6 | <0.005 | [7 empty] | 0.13 | 0.53 | 1500 | 4700
2024-08-07 | 17:00 | 流心（中央） | 晴れ | 降雨なし | 30 | 29.2 | 0 | 0.12 | 0.1 | 0.98 | 45 |  | 通常の状況 | 灰黄色・淡（明） | 下水臭 (微) | 8.6 | 1.6 | 8 |  | 13.4 | [45 empty] | 740
2024-09-11 | 7:00 | 流心（中央） | 晴れ | 降雨なし | 26.3 | 26 | 0 | 0.02 | 0.1 | 0.51 | >100 |  | 通常の状況 | 無色 | 川藻臭 (微) | 8 | 0.9 | 7.5 |  | 5.9 | 590 |  | 2.7 | 0.47 | [28 empty] | 2.1 | 0.06 | 2.1 | [8 empty] | 0.07 | 0.45 | 120
2024-09-11 | 18:00 | 流心（中央） | 晴れ | 降雨なし | 29.8 | 30 | 0 | 0.04 | 0.1 | 0.91 | 87 |  | 通常の状況 | 灰黄色・淡（明） | 下水臭 (微) | 8.5 | 1 | 8 |  | 9.3 | [45 empty] | 150
2024-10-02 | 7:00 | 流心（中央） | 晴れ | 降雨量 0mm以上5mm未満 | 23.6 | 23.4 | 0.04 | 0.42 | 0.1 | 1.05 | >100 |  | 通常の状況 | 灰黄色・淡（明） | 下水臭 (微) | 7.8 | 0.7 | 4.2 | 7 | 5.5 | 1400 |  | 1.8 | 0.35 | [28 empty] | 1.4 | 0.03 | 1.4 |  | <0.005 | 0.0017 | <0.02 | 0.014 | <0.005 |  | 0.001 | 0.1 | 0.33 | 2000 |  |  | <0.03
2024-10-02 | 18:00 | 流心（中央） | 晴れ | 降雨量 0mm以上5mm未満 | 27.1 | 26.2 | 0 | 0.06 | 0.1 | 1.11 | 70 |  | 逆流 | 灰色・淡（明） | 下水臭 (微) | 8.1 | 1.1 | 5.5 |  | 8.7 | [45 empty] | 1600
2024-11-06 | 7:00 | 流心（中央） | 晴れ | 降雨なし | 18.9 | 15.9 | 0.09 | 0.95 | 0.1 | 1.03 | >100 |  | 通常の状況 | 灰黄色・淡（明） | 川藻臭 (微) | 8 | 0.5 | 3.4 |  | 8.5 | 1200 |  | 3.9 | 0.3 |  |  | 0.0061 | [25 empty] | 2.7 | 0.03 | 2.8 | [8 empty] | 0.11 | 0.3 | 250 | 670
2024-11-06 | 18:00 | 流心（中央） | 晴れ | 降雨なし | 14.9 | 16.8 | 0.07 | 0.82 | 0.1 | 0.98 | >100 |  | 通常の状況 | 黄色・淡（明） | 下水臭 (微) | 8 | 0.8 | 5.1 |  | 9.3 | [45 empty] | 1900
2024-12-04 | 7:00 | 流心（中央） | 晴れ | 降雨なし | 12.9 | 11.9 | 0.01 | 0.24 | 0.1 | 1.05 | >100 |  | 通常の状況 | 無色 | 川藻臭 (微) | 7.8 | 0.8 | 3.3 | 1 | 8.4 | 750 |  | 3.4 | 0.33 | [28 empty] | 2.5 | 0.07 | 2.6 | [8 empty] | 0.18 | 0.32 | 840
2024-12-04 | 18:00 | 流心（中央） | 晴れ | 降雨なし | 13.4 | 12.8 | 0.02 | 0.33 | 0.1 | 0.92 | >100 |  | 通常の状況 | 無色 | 下水臭 (微) | 8 | 1.1 | 4.4 |  | 9.5 | [45 empty] | 730
2025-01-08 | 7:00 | 流心（中央） | 晴れ | 降雨なし | 6.1 | 6.5 | 0.02 | 0.21 | 0.1 | 0.79 | >100 |  | 通常の状況 | 無色 | 川藻臭 (微) | 8 | 3 | 6.4 |  | 9.9 | 3000 |  | 4.2 | 0.38 | [28 empty] | 3.2 | 0.12 | 3.4 | [8 empty] | 0.29 | 0.36 | 57
2025-01-08 | 18:00 | 流心（中央） | 晴れ | 降雨なし | 5.1 | 7.1 | 0.01 | 0.05 | 0.1 | 0.72 | >100 |  | 通常の状況 | 無色 | 川藻臭 (微) | 8 | 4.2 | 6.5 |  | 10.9 | [45 empty] | 74
2025-02-12 | 7:00 | 流心（中央） | 晴れ | 降雨なし | 2 | 6.2 | 0.07 | 0.6 | 0.1 | 0.95 | 80 |  | 通常の状況 | 黄色・淡（明） | 川藻臭 (微) | 7.9 | 2 | 3.7 | 5 | 10.6 | 3400 | <0.5 | 4.3 | 0.45 | 0.0083 | <0.00006 | 0.021 | [25 empty] | 2.2 | 0.06 | 2.3 | [8 empty] | 0.43 | 0.41 | 1500 | 5000
2025-02-12 | 18:00 | 流心（中央） | 晴れ | 降雨なし | 10 | 10.1 | 0.05 | 0.64 | 0.1 | 1.2 | 70 |  | 通常の状況 | 黄色・淡（明） | 下水臭 (微) | 8.2 | 3.9 | 4.6 |  | 13.1 | [45 empty] | 260
2025-03-12 | 7:00 | 流心（中央） | 曇り | 降雨量 0mm以上5mm未満 | 6.8 | 10.3 | 0.02 | 0.16 | 0.1 | 0.75 | 85 |  | 通常の状況 | 灰黄色・淡（明） | 下水臭 (微) | 7.6 | 1 | 5.3 |  | 8.4 | 1300 |  | 3.5 | 0.4 | [28 empty] | 2.6 | 0.08 | 2.7 | [8 empty] | 0.21 | 0.39 | 360
2025-03-12 | 16:40 | 流心（中央） | 雨 | 降雨量 0mm以上5mm未満 | 9.6 | 12.5 | 0.02 | 0.2 | 0.1 | 0.94 | 23 |  | 通常の状況 | 灰色・淡（明） | 下水臭 (微) | 8 | 4 | 8.1 |  | 12.5 | [45 empty] | 210

## 森戸橋
水域名称 | 森戸川（葉山町） | 地点名称 | 森戸橋 | 類型名称 | 河川Ｃ | 測定機関名称 | 神奈川県
採取年月日 | 採取時刻 | 採取位置 | 天候 | 前日天候 | 気温 | 水温 | 流速 | 流量 | 採取水深 | 全水深 | 透視度 | 透明度 | 流況 | 色相 | 臭気 | pH | BOD | COD | SS | DO | 大腸菌数 | n-ヘキサン抽出物質_油分等 | 全窒素 | 全燐 | 全亜鉛 | ノニルフェノール | LAS | カドミウム | 全シアン | 鉛 | 六価クロム | 砒素 | 総水銀 | アルキル水銀 | PCB | ジクロロメタン | 四塩化炭素 | 1,2-ジクロロエタン | 1,1-ジクロロエチレン | シス-1,2-ジクロロエチレン | 1,1,1-トリクロロエタン | 1,1,2-トリクロロエタン | トリクロロエチレン | テトラクロロエチレン | 1,3-ジクロロプロペン | チウラム | シマジン | チオベンカルブ | ベンゼン | セレン | ふっ素 | ほう素 | 硝酸性窒素 | 亜硝酸性窒素 | 硝酸性窒素及び亜硝酸性窒素 | 1,4-ジオキサン | フェノール類 | 銅 | 鉄_溶解性 | マンガン_溶解性 | クロム | EPN | ニッケル | アンモニア性窒素 | 燐酸態燐 | 電気伝導率 | 塩化物イオン | 塩分 | 陰イオン界面活性剤 | クロロフィルa | トリハロメタン生成能 | クロロホルム生成能 | ブロモジクロロメタン生成能 | ジブロモクロロメタン生成能 | ブロモホルム生成能
年/月/日 | 時:分 |  |  |  | ℃ | ℃ | m/s | m3/s | m | m | cm | m |  |  |  |  | mg/L | mg/L | mg/L | mg/L | CFU/100mL | mg/L | mg/L | mg/L | mg/L | mg/L | mg/L | mg/L | mg/L | mg/L | mg/L | mg/L | mg/L | mg/L | mg/L | mg/L | mg/L | mg/L | mg/L | mg/L | mg/L | mg/L | mg/L | mg/L | mg/L | mg/L | mg/L | mg/L | mg/L | mg/L | mg/L | mg/L | mg/L | mg/L | mg/L | mg/L | mg/L | mg/L | mg/L | mg/L | mg/L | mg/L | mg/L | mg/L | mg/L | mS/m | mg/L | ‰ | mg/L | μg/L | mg/L | mg/L | mg/L | mg/L | mg/L
2024-04-17 | 7:45 | 流心（中央） | 曇り | 降雨なし | 16.9 | 18.2 | 0.06 | 0.37 | 0.1 | 0.49 | >100 |  | 通常の状況 | 灰黄色・淡（明） | 下水臭 (微) | 7.9 | 1.1 | 7.2 | 2 | 6.5 | 710 |  | 5.8 | 0.34 | [28 empty] | 3.4 | 0.34 | 3.8 | [8 empty] | 0.21 | 0.31 | 230
2024-04-17 | 18:30 | 流心（中央） | 晴れ | 降雨なし | 20 | 21.8 | 0.08 | 0.16 | 0.03 | 0.17 | >100 |  | 通常の状況 | 灰黄色・淡（明） | 下水臭 (微) | 8.4 | 1.9 | 8.2 |  | 8.1 | [45 empty] | 60
2024-05-08 | 7:40 | 流心（中央） | 晴れ | 降雨量 10mm以上20mm未満 | 20.2 | 18.5 | 0.13 | 0.4 | 0.04 | 0.19 | >100 |  | 通常の状況 | 灰黄色・淡（明） | 下水臭 (微) | 7.6 | 1.4 | 6.5 |  | 6.2 | 1300 |  | 4.6 | 0.36 |  |  | 0.0095 | [25 empty] | 3.6 | 0.44 | 4 | [8 empty] | 0.38 | 0.33 | 470 | 1400
2024-05-08 | 17:30 | 流心（中央） | 晴れ | 降雨量 10mm以上20mm未満 | 24.2 | 23.8 | 0.06 | 0.69 | 0.1 | 0.86 | >100 |  | 通常の状況 | 灰黄色・淡（明） | 下水臭 (微) | 8.1 | 1.7 | 6.6 |  | 8 | [45 empty] | 410
2024-06-05 | 7:30 | 流心（中央） | 晴れ | 降雨量 0mm以上5mm未満 | 19.5 | 18.7 | 0.11 | 0.25 | 0.04 | 0.21 | >100 |  | 通常の状況 | 黄色・淡（明） | 下水臭 (微) | 8 | 0.9 | 6.9 | 3 | 8.4 | 1300 |  | 3.9 | 0.26 | [28 empty] | 2.9 | 0.07 | 3 | [8 empty] | 0.05 | 0.23 | 150
2024-06-05 | 18:40 | 流心（中央） | 晴れ | 降雨量 0mm以上5mm未満 | 21.2 | 23.1 | 0.02 | 0.18 | 0.1 | 0.81 | >100 |  | 通常の状況 | 黄色・淡（明） | 下水臭 (微) | 8.8 | 1.2 | 7.8 |  | 9.1 | [45 empty] | 410
2024-07-03 | 7:40 | 流心（中央） | 曇り | 降雨量 0mm以上5mm未満 | 25 | 21.1 | 0.14 | 0.35 | 0.05 | 0.25 | >100 |  | 通常の状況 | 無色 | 下水臭 (微) | 8 | 0.8 | 7 |  | 8.2 | 1400 |  | 4.2 | 0.33 | [21 empty] | <0.0005 | <0.0003 | <0.0003 |  |  |  |  | 2.3 | 0.14 | 2.5 | [6 empty] | <0.0005 |  | 0.12 | 0.31 | 90
2024-07-03 | 18:30 | 流心（中央） | 晴れ | 降雨量 0mm以上5mm未満 | 24.9 | 24.6 | 0.03 | 0.35 | 0.1 | 0.72 | >100 |  | 通常の状況 | 黄色・淡（明） | 下水臭 (中) | 8.1 | 1.3 | 6.1 |  | 8.3 | [45 empty] | 450
2024-08-07 | 7:45 | 流心（中央） | 曇り | 降雨なし | 28 | 27.2 | 0.03 | 0.53 | 0.1 | 1.02 | >100 |  | 通常の状況 | 黄色・淡（明） | 下水臭 (微) | 7.8 | 2.3 | 7 | 3 | 5.6 | 760 | <0.5 | 3.8 | 0.39 | 0.0094 | <0.00006 | 0.0024 | <0.0003 | <0.01 | <0.0005 | <0.01 | 0.0018 | <0.0005 |  | <0.0005 | <0.0002 | <0.0002 | <0.0002 | <0.0002 | <0.0002 | <0.0002 | <0.0002 | <0.0002 | <0.0002 | <0.0004 |  |  |  | <0.0002 | <0.0005 | 0.15 | 1.8 | 2.9 | 0.04 | 2.9 | <0.005 | [7 empty] | 0.12 | 0.35 | 1800 | 6300
2024-08-07 | 17:30 | 流心（中央） | 晴れ | 降雨なし | 29.6 | 31.3 | 0.03 | 0.34 | 0.1 | 0.76 | 56 |  | 通常の状況 | 灰黄色・淡（明） | 下水臭 (微) | 8.3 | 1.4 | 9.8 |  | 9.2 | [45 empty] | 1700
2024-09-11 | 7:30 | 流心（中央） | 晴れ | 降雨なし | 27 | 26.2 | 0.02 | 0.06 | 0.04 | 0.2 | >100 |  | 通常の状況 | 無色 | 下水臭 (微) | 8 | 1.2 | 8.8 |  | 6.4 | 420 |  | 3.7 | 0.47 | [28 empty] | 2.2 | 0.03 | 2.2 | [8 empty] | 0.05 | 0.45 | 100
2024-09-11 | 18:30 | 流心（中央） | 晴れ | 降雨なし | 30 | 29.9 | 0.02 | 0.21 | 0.1 | 0.61 | >100 |  | 通常の状況 | 黄色・淡（明） | 下水臭 (微) | 8.6 | 0.9 | 8.5 |  | 8.6 | [45 empty] | 560
2024-10-02 | 7:30 | 流心（中央） | 晴れ | 降雨量 0mm以上5mm未満 | 27.9 | 23.6 | 0.09 | 0.56 | 0.09 | 0.44 | >100 |  | 通常の状況 | 灰黄色・淡（明） | 下水臭 (微) | 7.7 | 0.8 | 5.8 | 5 | 5.4 | 810 |  | 2.1 | 0.5 | [28 empty] | 1.6 | 0.02 | 1.7 |  | <0.005 | 0.0016 | 0.02 | 0.018 | <0.005 |  | 0.001 | 0.07 | 0.49 | 1100 |  |  | <0.03
2024-10-02 | 18:30 | 流心（中央） | 晴れ | 降雨量 0mm以上5mm未満 | 25.9 | 26 | 0.05 | 0.59 | 0.1 | 0.83 | >100 |  | 通常の状況 | 灰色・淡（明） | 川藻臭 (微) | 8.1 | 0.9 | 5.9 |  | 7.5 | [45 empty] | 1900
2024-11-06 | 7:30 | 流心（中央） | 晴れ | 降雨なし | 12.8 | 16.7 | 0.07 | 0.77 | 0.1 | 0.79 | >100 |  | 通常の状況 | 灰色・淡（明） | 川藻臭 (微) | 7.9 | 0.9 | 4.6 |  | 7.3 | 1500 |  | 3.6 | 0.49 |  |  | 0.0065 | [25 empty] | 2 | 0.16 | 2.2 | [8 empty] | 1 | 0.47 | 440 | 1200
2024-11-06 | 18:30 | 流心（中央） | 晴れ | 降雨なし | 14.1 | 17.7 | 0.07 | 0.66 | 0.1 | 0.79 | >100 |  | 通常の状況 | 黄色・淡（明） | 川藻臭 (微) | 7.9 | 0.7 | 5.7 |  | 7.8 | [45 empty] | 1300
2024-12-04 | 7:30 | 流心（中央） | 晴れ | 降雨なし | 14 | 14 | 0.01 | 0.2 | 0.1 | 0.89 | >100 |  | 通常の状況 | 無色 | 下水臭 (微) | 7.8 | 1.1 | 5.5 | 3 | 7.9 | 490 |  | 6.8 | 0.37 | [28 empty] | 4 | 0.41 | 4.4 | [8 empty] | 0.45 | 0.31 | 730
2024-12-04 | 18:30 | 流心（中央） | 晴れ | 降雨なし | 14.9 | 14.4 | 0.15 | 1.79 | 0.1 | 0.86 | >100 |  | 通常の状況 | 灰黄色・淡（明） | 下水臭 (微) | 7.9 | 0.9 | 4.8 |  | 8.3 | [45 empty] | 1300
2025-01-08 | 7:30 | 流心（中央） | 晴れ | 降雨なし | 6.2 | 7.9 | 0.05 | 0.32 | 0.1 | 0.61 | 50 |  | 通常の状況 | 黄色・淡（明） | 下水臭 (微) | 7.9 | 26 | 14 |  | 8.7 | 24000 |  | 10 | 0.8 | [28 empty] | 4.5 | 0.37 | 4.9 | [8 empty] | 2.6 | 0.48 | 82
2025-01-08 | 18:35 | 流心（中央） | 晴れ | 降雨なし | 5.1 | 7 | 0.06 | 0.12 | 0.04 | 0.2 | >100 |  | 通常の状況 | 黄色・淡（明） | 下水臭 (微) | 7.9 | 22 | 10 |  | 8.9 | [45 empty] | 64
2025-02-12 | 7:30 | 流心（中央） | 晴れ | 降雨なし | 3.6 | 7.4 | 0.06 | 0.34 | 0.1 | 0.52 | 80 |  | 通常の状況 | 灰黄色・淡（明） | 下水臭 (微) | 7.5 | 1.8 | 9.4 | 4 | 8.2 | 590 | <0.5 | 7.8 | 0.74 | 0.022 | <0.00006 | 0.014 | [25 empty] | 5.8 | 0.32 | 6.1 | [8 empty] | 0.28 | 0.67 | 530 | 1500
2025-02-12 | 18:30 | 流心（中央） | 晴れ | 降雨なし | 9.8 | 11 | 0.05 | 0.54 | 0.1 | 0.7 | 75 |  | 通常の状況 | 灰黄色・淡（明） | 下水臭 (微) | 7.8 | 3 | 8.2 |  | 9.3 | [45 empty] | 1300
2025-03-12 | 7:30 | 流心（中央） | 曇り | 降雨量 0mm以上5mm未満 | 7 | 12.4 | 0.03 | 0.15 | 0.07 | 0.35 | >100 |  | 通常の状況 | 灰黄色・淡（明） | 下水臭 (微) | 7.5 | 2.2 | 8.8 |  | 7.1 | 610 |  | 6.6 | 0.85 | [28 empty] | 5 | 0.26 | 5.3 | [8 empty] | 0.25 | 0.72 | 1300
2025-03-12 | 17:20 | 流心（中央） | 雨 | 降雨量 0mm以上5mm未満 | 16 | 14.1 | 0.05 | 0.38 | 0.1 | 0.49 | 41 |  | 通常の状況 | 灰色・淡（明） | 下水臭 (微) | 7.5 | 4 | 7.3 |  | 8.4 | [45 empty] | 530

## 渚橋
水域名称 | 田越川 | 地点名称 | 渚橋 | 類型名称 | 河川Ｂ | 測定機関名称 | 神奈川県
採取年月日 | 採取時刻 | 採取位置 | 天候 | 前日天候 | 気温 | 水温 | 流速 | 流量 | 採取水深 | 全水深 | 透視度 | 透明度 | 流況 | 色相 | 臭気 | pH | BOD | COD | SS | DO | 大腸菌数 | n-ヘキサン抽出物質_油分等 | 全窒素 | 全燐 | 全亜鉛 | ノニルフェノール | LAS | カドミウム | 全シアン | 鉛 | 六価クロム | 砒素 | 総水銀 | アルキル水銀 | PCB | ジクロロメタン | 四塩化炭素 | 1,2-ジクロロエタン | 1,1-ジクロロエチレン | シス-1,2-ジクロロエチレン | 1,1,1-トリクロロエタン | 1,1,2-トリクロロエタン | トリクロロエチレン | テトラクロロエチレン | 1,3-ジクロロプロペン | チウラム | シマジン | チオベンカルブ | ベンゼン | セレン | ふっ素 | ほう素 | 硝酸性窒素 | 亜硝酸性窒素 | 硝酸性窒素及び亜硝酸性窒素 | 1,4-ジオキサン | フェノール類 | 銅 | 鉄_溶解性 | マンガン_溶解性 | クロム | EPN | ニッケル | アンモニア性窒素 | 燐酸態燐 | 電気伝導率 | 塩化物イオン | 塩分 | 陰イオン界面活性剤 | クロロフィルa | トリハロメタン生成能 | クロロホルム生成能 | ブロモジクロロメタン生成能 | ジブロモクロロメタン生成能 | ブロモホルム生成能
年/月/日 | 時:分 |  |  |  | ℃ | ℃ | m/s | m3/s | m | m | cm | m |  |  |  |  | mg/L | mg/L | mg/L | mg/L | CFU/100mL | mg/L | mg/L | mg/L | mg/L | mg/L | mg/L | mg/L | mg/L | mg/L | mg/L | mg/L | mg/L | mg/L | mg/L | mg/L | mg/L | mg/L | mg/L | mg/L | mg/L | mg/L | mg/L | mg/L | mg/L | mg/L | mg/L | mg/L | mg/L | mg/L | mg/L | mg/L | mg/L | mg/L | mg/L | mg/L | mg/L | mg/L | mg/L | mg/L | mg/L | mg/L | mg/L | mg/L | mg/L | mS/m | mg/L | ‰ | mg/L | μg/L | mg/L | mg/L | mg/L | mg/L | mg/L
2024-04-17 | 8:30 | 流心（中央） | 曇り | 降雨なし | 18.3 | 18 | 0.04 | 4.23 | 0.1 | 2.2 | >100 |  | 通常の状況 | 無色 | 無臭 | 8 | 0.8 | 3.8 | 3 | 7.7 | 100 |  | 0.71 | 0.084 | [28 empty] | 0.35 | <0.01 | 0.4 | [8 empty] | 0.16 | 0.068 | 3000
2024-04-17 | 19:00 | 流心（中央） | 晴れ | 降雨なし | 20.2 | 20.5 | 0 | 0.01 | 0.1 | 1.98 | >100 |  | 通常の状況 | 無色 | 151 | 8 | 0.9 | 3.2 |  | 7.6 | [45 empty] | 2500
2024-05-08 | 8:20 | 流心（中央） | 晴れ | 降雨量 5mm以上10mm未満 | 23 | 19.4 | 0.05 | 4.02 | 0.1 | 2.1 | >100 |  | 通常の状況 | 無色 | 151 | 7.9 | 1 | 3 |  | 6.5 | 1000 |  | 0.65 | 0.079 | [28 empty] | 0.4 | <0.01 | 0.45 | [8 empty] | 0.08 | 0.063 | 3000 | 10000
2024-05-08 | 18:00 | 流心（中央） | 晴れ | 降雨量 5mm以上10mm未満 | 23.2 | 21.8 | 0.01 | 2.34 | 0.1 | 2.28 | >100 |  | 通常の状況 | 無色 | 無臭 | 8.1 | 0.9 | 2.6 |  | 8.3 | [45 empty] | 4100
2024-06-05 | 8:10 | 流心（中央） | 晴れ | 降雨量 0mm以上5mm未満 | 21.5 | 19.5 | 0 | -0.14 | 0.1 | 1.83 | >100 |  | 逆流 | 無色 | 151 | 8 | 0.6 | 2.9 | 2 | 7 | 830 |  | 1.2 | 0.078 | [28 empty] | 0.56 | <0.01 | 0.61 | [8 empty] | 0.07 | 0.063 | 2300
2024-06-05 | 19:10 | 流心（中央） | 晴れ | 降雨量 0mm以上5mm未満 | 21.2 | 22.1 | 0.04 | 5.1 | 0.1 | 2.8 | >100 |  | 通常の状況 | 無色 | 無臭 | 8.3 | 1.9 | 3.7 |  | 9.4 | [45 empty] | 4600
2024-07-03 | 8:20 | 流心（中央） | 曇り | 降雨量 5mm以上10mm未満 | 23.8 | 23.5 | 0.11 | 5.19 | 0.1 | 1.86 | 90 |  | 通常の状況 | 無色 | 無臭 | 7.9 | 0.5 | 5.2 |  | 6.1 | 1000 |  | 1.1 | 0.1 | [21 empty] | <0.0005 | <0.0003 | <0.0003 |  |  |  |  | 0.61 | <0.01 | 0.66 | [6 empty] | <0.0005 |  | 0.11 | 0.078 | 2200
2024-07-03 | 19:30 | 流心（中央） | 晴れ | 降雨量 5mm以上10mm未満 | 25.8 | 27.5 | 0.07 | 7.53 | 0.1 | 2.68 | >100 |  | 通常の状況 | 無色 | 151 | 8.1 | 1.1 | 3.7 |  | 8.1 | [45 empty] | 2100
2024-08-07 | 8:20 | 流心（中央） | 晴れ | 降雨なし | 31.2 | 29.3 | 0.06 | 6.19 | 0.1 | 2.63 | >100 |  | 通常の状況 | 無色 | 151 | 8 | 1.5 | 4 | 1 | 5.8 | 4100 | <0.5 | 0.43 | 0.067 | 0.0047 | <0.00006 | 0.0002 | <0.0003 | <0.01 | <0.0005 | <0.01 | 0.0026 | <0.0005 |  | <0.0005 | <0.0002 | <0.0002 | <0.0002 | <0.0002 | <0.0002 | <0.0002 | <0.0002 | <0.0002 | <0.0002 | <0.0004 |  |  |  | <0.0002 | <0.0005 |  |  | 0.09 | <0.01 | 0.14 | <0.005 | [7 empty] | 0.1 | 0.048 | 4000 | 14000
2024-08-07 | 18:10 | 流心（中央） | 晴れ | 降雨なし | 29.1 | 28.5 | 0.03 | 4.4 | 0.1 | 2.98 | >100 |  | 通常の状況 | 無色 | 151 | 8.2 | 1 | 3.6 |  | 8.3 | [45 empty] | 4800
2024-09-11 | 8:00 | 流心（中央） | 晴れ | 降雨なし | 28.8 | 27 | -0.04 | -3.94 | 0.1 | 2.2 | >100 |  | 逆流 | 無色 | 151 | 8.1 | 1.1 | 5.9 |  | 6.7 | 260 |  | 0.59 | 0.071 | [28 empty] | 0.15 | <0.01 | 0.2 | [8 empty] | 0.1 | 0.054 | 3800
2024-09-11 | 19:00 | 流心（中央） | 晴れ | 降雨なし | 29.5 | 30 | 0.01 | 2.22 | 0.1 | 2.74 | >100 |  | 通常の状況 | 無色 | 151 | 8.1 | 1.5 | 6.2 |  | 8 | [45 empty] | 4200
2024-10-02 | 8:00 | 流心（中央） | 晴れ | 降雨なし | 27.9 | 24.1 | 0.05 | 5.15 | 0.1 | 2.52 | >100 |  | 通常の状況 | 灰色・淡（明） | 151 | 8 | 1.3 | 3.3 | 4 | 6.8 | 750 |  | 0.42 | 0.065 | [28 empty] | 0.09 | <0.01 | 0.14 |  | <0.005 | 0.0013 | <0.02 | 0.0092 | <0.005 |  | <0.001 | 0.13 | 0.045 | 4100 |  |  | <0.03
2024-10-02 | 19:00 | 流心（中央） | 晴れ | 降雨なし | 25.1 | 26.3 | 0.09 | 11.49 | 0.1 | 2.73 | >100 |  | 通常の状況 | 灰黄色・淡（明） | 151 | 8.2 | 1.2 | 3.2 |  | 8.5 | [45 empty] | 4400
2024-11-06 | 8:10 | 流心（中央） | 晴れ | 降雨なし | 11.8 | 17.5 | 0.06 | 9.19 | 0.1 | 2.86 | >100 |  | 通常の状況 | 無色 | 無臭 | 8 | 0.5 | 2.2 |  | 6.8 | 400 |  | 0.48 | 0.049 | [28 empty] | 0.26 | 0.01 | 0.31 | [8 empty] | 0.08 | 0.039 | 4300 | 17000
2024-11-06 | 19:10 | 流心（中央） | 晴れ | 降雨なし | 13 | 19.6 | 0 | 0.6 | 0.1 | 2.84 | >100 |  | 通常の状況 | 無色 | 151 | 8.1 | 0.6 | 2.9 |  | 7.4 | [45 empty] | 4500
2024-12-04 | 8:10 | 流心（中央） | 晴れ | 降雨なし | 13 | 13.8 | 0.02 | 3.06 | 0.1 | 2.64 | >100 |  | 通常の状況 | 無色 | 151 | 8 | 0.9 | 3.5 | 4 | 7.6 | 360 |  | 0.79 | 0.062 | [28 empty] | 0.29 | <0.01 | 0.34 | [8 empty] | 0.11 | 0.05 | 4100
2024-12-04 | 19:00 | 流心（中央） | 晴れ | 降雨なし | 14.3 | 15.3 | 0.1 | 12.85 | 0.1 | 2.46 | >100 |  | 通常の状況 | 無色 | 151 | 8 | 0.5 | 2.7 |  | 7.9 | [45 empty] | 4500
2025-01-08 | 8:00 | 流心（中央） | 晴れ | 降雨なし | 5.7 | 7 | 0.06 | 7.58 | 0.1 | 1.7 | 70 |  | 通常の状況 | 無色 | 無臭 | 8 | 0.6 | 3.1 |  | 9.2 | 810 |  | 0.52 | 0.06 | [28 empty] | 0.31 | <0.01 | 0.36 | [8 empty] | 0.07 | 0.041 | 4100
2025-01-08 | 19:10 | 流心（中央） | 晴れ | 降雨なし | 6.5 | 9.7 | -0.02 | -2.12 | 0.1 | 1.84 | 50 |  | 逆流 | 無色 | 151 | 8 | 0.9 | 3.5 |  | 9.2 | [45 empty] | 4000
2025-02-12 | 8:20 | 流心（中央） | 晴れ | 降雨なし | 3.4 | 11.3 | 0 | 1.69 | 0.1 | 2.2 | >100 |  | 通常の状況 | 無色 | 無臭 | 8 | 0.6 | 1.7 | 1 | 8.6 | 12 | <0.5 | 0.29 | 0.03 | 0.0034 | <0.00006 | 0.0001 | [25 empty] | 0.1 | <0.01 | 0.15 | [8 empty] | <0.04 | 0.024 | 4900 | 18000
2025-02-12 | 19:10 | 流心（中央） | 晴れ | 降雨なし | 8.4 | 13.2 | 0.05 | 6.47 | 0.1 | 2.4 | >100 |  | 通常の状況 | 無色 | 無臭 | 8.1 | 0.6 | 1.3 |  | 8.7 | [45 empty] | 5000
2025-03-12 | 8:00 | 流心（中央） | 曇り | 降雨量 0mm以上5mm未満 | 6.8 | 12.5 | 0.05 | 4.31 | 0.1 | 1.91 | >100 |  | 通常の状況 | 無色 | 無臭 | 7.9 | 0.9 | 2.2 |  | 8.4 | 380 |  | 0.64 | 0.063 | [28 empty] | 0.36 | <0.01 | 0.41 | [8 empty] | 0.04 | 0.052 | 3500
2025-03-12 | 17:55 | 流心（中央） | 雨 | 降雨量 0mm以上5mm未満 | 15 | 14.1 | 0.09 | 6.71 | 0.1 | 1.96 | >100 |  | 通常の状況 | 無色 | 151 | 8.1 | 0.7 | 2.3 |  | 9.7 | [45 empty] | 3600

## 滑川橋
水域名称 | 滑川 | 地点名称 | 滑川橋 | 類型名称 | 河川Ｂ | 測定機関名称 | 神奈川県
採取年月日 | 採取時刻 | 採取位置 | 天候 | 前日天候 | 気温 | 水温 | 流速 | 流量 | 採取水深 | 全水深 | 透視度 | 透明度 | 流況 | 色相 | 臭気 | pH | BOD | COD | SS | DO | 大腸菌数 | n-ヘキサン抽出物質_油分等 | 全窒素 | 全燐 | 全亜鉛 | ノニルフェノール | LAS | カドミウム | 全シアン | 鉛 | 六価クロム | 砒素 | 総水銀 | アルキル水銀 | PCB | ジクロロメタン | 四塩化炭素 | 1,2-ジクロロエタン | 1,1-ジクロロエチレン | シス-1,2-ジクロロエチレン | 1,1,1-トリクロロエタン | 1,1,2-トリクロロエタン | トリクロロエチレン | テトラクロロエチレン | 1,3-ジクロロプロペン | チウラム | シマジン | チオベンカルブ | ベンゼン | セレン | ふっ素 | ほう素 | 硝酸性窒素 | 亜硝酸性窒素 | 硝酸性窒素及び亜硝酸性窒素 | 1,4-ジオキサン | フェノール類 | 銅 | 鉄_溶解性 | マンガン_溶解性 | クロム | EPN | ニッケル | アンモニア性窒素 | 燐酸態燐 | 電気伝導率 | 塩化物イオン | 塩分 | 陰イオン界面活性剤 | クロロフィルa | トリハロメタン生成能 | クロロホルム生成能 | ブロモジクロロメタン生成能 | ジブロモクロロメタン生成能 | ブロモホルム生成能
年/月/日 | 時:分 |  |  |  | ℃ | ℃ | m/s | m3/s | m | m | cm | m |  |  |  |  | mg/L | mg/L | mg/L | mg/L | CFU/100mL | mg/L | mg/L | mg/L | mg/L | mg/L | mg/L | mg/L | mg/L | mg/L | mg/L | mg/L | mg/L | mg/L | mg/L | mg/L | mg/L | mg/L | mg/L | mg/L | mg/L | mg/L | mg/L | mg/L | mg/L | mg/L | mg/L | mg/L | mg/L | mg/L | mg/L | mg/L | mg/L | mg/L | mg/L | mg/L | mg/L | mg/L | mg/L | mg/L | mg/L | mg/L | mg/L | mg/L | mg/L | mS/m | mg/L | ‰ | mg/L | μg/L | mg/L | mg/L | mg/L | mg/L | mg/L
2024-04-17 | 9:15 | 流心（中央） | 曇り | 降雨なし | 19.4 | 17.5 | 0.01 | 0.13 | 0.06 | 0.3 | >100 |  | 通常の状況 | 灰色・淡（明） | 151 | 8.3 | 0.8 | 5 | 9 | 8.8 | 640 |  | 0.89 | 0.31 | [28 empty] | 0.53 | 0.01 | 0.58 | [8 empty] | 0.06 | 0.29 | 330
2024-04-17 | 19:30 | 流心（中央） | 晴れ | 降雨なし | 20.2 | 19.9 | 0.01 | 0.05 | 0.03 | 0.15 | >100 |  | 通常の状況 | 無色 | 151 | 8.6 | 1.1 | 4.5 |  | 10.6 | [45 empty] | 200
2024-05-08 | 9:00 | 流心（中央） | 晴れ | 降雨量 5mm以上10mm未満 | 25.6 | 20.1 | 0.02 | 0.39 | 0.1 | 0.55 | >100 |  | 通常の状況 | 黄色・淡（明） | 下水臭 (微) | 7.9 | 0.9 | 3.9 |  | 7 | 1400 |  | 1.1 | 0.3 | [28 empty] | 0.87 | 0.01 | 0.92 | [8 empty] | 0.08 | 0.29 | 410 | 1100
2024-05-08 | 18:40 | 流心（中央） | 曇り | 降雨量 5mm以上10mm未満 | 20.8 | 21.6 | 0.02 | 0.52 | 0.1 | 0.7 | 95 |  | 通常の状況 | 灰色・淡（明） | 下水臭 (微) | 8.2 | 1 | 3.9 |  | 10.1 | [45 empty] | 580
2024-06-05 | 9:00 | 流心（中央） | 晴れ | 降雨量 0mm以上5mm未満 | 25 | 20.7 | 0.02 | 0.13 | 0.04 | 0.2 | >100 |  | 通常の状況 | 無色 | 151 | 8.1 | 0.8 | 4.2 | 4 | 8.8 | 1800 |  | 1.2 | 0.3 | [28 empty] | 0.94 | <0.01 | 0.99 | [8 empty] | 0.07 | 0.28 | 1000
2024-06-05 | 19:40 | 流心（中央） | 晴れ | 降雨量 0mm以上5mm未満 | 19.9 | 22.1 | 0.01 | 0.24 | 0.1 | 0.54 | >100 |  | 通常の状況 | 黄色・淡（明） | 下水臭 (微) | 8.2 | 0.9 | 5.1 |  | 9 | [45 empty] | 400
2024-07-03 | 9:00 | 流心（中央） | 曇り | 降雨量 5mm以上10mm未満 | 25.9 | 24.9 | 0.08 | 0.26 | 0.02 | 0.11 | >100 |  | 通常の状況 | 無色 | 151 | 8.1 | 0.4 | 5.3 |  | 8.6 | 1100 |  | 2.1 | 0.31 | [21 empty] | <0.0005 | <0.0003 | <0.0003 |  |  |  |  | 0.94 | <0.01 | 0.99 | [6 empty] | <0.0005 |  | 0.06 | 0.3 | 350
2024-07-03 | 20:10 | 流心（中央） | 晴れ | 降雨量 5mm以上10mm未満 | 24.1 | 25.2 | 0.03 | 0.65 | 0.1 | 0.6 | >100 |  | 通常の状況 | 無色 | 下水臭 (微) | 8.2 | 0.6 | 4.5 |  | 9.2 | [45 empty] | 240
2024-08-07 | 9:10 | 流心（中央） | 晴れ | 降雨なし | 32.3 | 29.5 | 0 | 0.05 | 0.1 | 0.71 | >100 |  | 通常の状況 | 無色 | 151 | 7.9 | 2.3 | 6.2 | 3 | 6.9 | 890 | <0.5 | 0.73 | 0.3 | 0.004 | <0.00006 | 0.0006 | <0.0003 | <0.01 | <0.0005 | <0.01 | 0.0023 | <0.0005 |  | <0.0005 | <0.0002 | <0.0002 | <0.0002 | <0.0002 | <0.0002 | <0.0002 | <0.0002 | <0.0002 | <0.0002 | <0.0004 |  |  |  | <0.0002 | <0.0005 |  |  | 0.32 | <0.01 | 0.37 | <0.005 | [7 empty] | 0.06 | 0.27 | 1500 | 4900
2024-08-07 | 18:40 | 流心（中央） | 晴れ | 降雨なし | 28.2 | 30.8 | -0.03 | -0.8 | 0.1 | 0.83 | 32 |  | 逆流 | 灰黄色・淡（明） | 151 | 8.3 | 3 | 8 |  | 11.8 | [45 empty] | 3000
2024-09-11 | 8:45 | 流心（中央） | 晴れ | 降雨なし | 32.2 | 27.9 | 0 | 0.04 | 0.06 | 0.31 | >100 |  | 通常の状況 | 無色 | 151 | 8.2 | 1 | 6.1 |  | 8.1 | 850 |  | 1.2 | 0.36 | [28 empty] | 0.65 | 0.01 | 0.7 | [8 empty] | 0.08 | 0.36 | 350
2024-09-11 | 19:40 | 流心（中央） | 晴れ | 降雨なし | 28.9 | 29.8 | 0 | 0.12 | 0.1 | 0.58 | >100 |  | 通常の状況 | 無色 | 151 | 8.4 | 0.9 | 6.6 |  | 10.6 | [45 empty] | 880
2024-10-02 | 9:00 | 流心（中央） | 晴れ | 降雨なし | 27.8 | 24.5 | 0.03 | 0.69 | 0.1 | 0.7 | >100 |  | 通常の状況 | 無色 | 151 | 7.9 | 0.9 | 3.9 | 6 | 5.3 | 850 |  | 0.63 | 0.15 | [28 empty] | 0.23 | <0.01 | 0.28 |  | <0.005 | 0.0013 | <0.02 | 0.0067 | <0.005 |  | <0.001 | 0.05 | 0.13 | 3700 |  |  | <0.03
2024-10-02 | 20:00 | 流心（中央） | 晴れ | 降雨なし | 24.8 | 25 | -0.01 | -0.5 | 0.1 | 0.87 | >100 |  | 逆流 | 無色 | 151 | 8.1 | 0.7 | 4.4 |  | 8.5 | [45 empty] | 1000
2024-11-06 | 9:00 | 流心（中央） | 晴れ | 降雨なし | 18.1 | 16.9 | 0.06 | 1.23 | 0.1 | 0.71 | >100 |  | 通常の状況 | 灰黄色・淡（明） | 川藻臭 (微) | 8 | 0.6 | 2.5 |  | 8.2 | 2000 |  | 1.9 | 0.29 | [28 empty] | 1.2 | <0.01 | 1.2 | [8 empty] | 0.07 | 0.29 | 1000 | 3300
2024-11-06 | 19:50 | 流心（中央） | 晴れ | 降雨なし | 14.1 | 18.3 | 0.16 | 3.27 | 0.1 | 0.67 | >100 |  | 通常の状況 | 黄色・淡（明） | 無臭 | 8 | 0.4 | 3 |  | 8.8 | [45 empty] | 2400
2024-12-04 | 9:10 | 流心（中央） | 晴れ | 降雨なし | 18 | 13.4 | 0.02 | 0.57 | 0.1 | 0.62 | >100 |  | 通常の状況 | 無色 | 無臭 | 8.1 | 0.6 | 2.6 | 1 | 8.9 | 9100 |  | 1.3 | 0.29 | [28 empty] | 1 | <0.01 | 1.1 | [8 empty] | 0.06 | 0.29 | 730
2024-12-04 | 19:50 | 流心（中央） | 晴れ | 降雨なし | 13.9 | 13.5 | 0.02 | 0.49 | 0.1 | 0.73 | >100 |  | 通常の状況 | 無色 | 151 | 8.1 | 0.5 | 2.9 |  | 9.5 | [45 empty] | 2000
2025-01-08 | 8:45 | 流心（中央） | 晴れ | 降雨なし | 7.9 | 6.9 | 0.02 | 0.5 | 0.1 | 0.7 | >100 |  | 通常の状況 | 無色 | 無臭 | 8.1 | 1.7 | 5.3 |  | 10.9 | 3000 |  | 1.7 | 0.25 | [28 empty] | 1.4 | 0.01 | 1.5 | [8 empty] | <0.04 | 0.23 | 470
2025-01-08 | 19:55 | 流心（中央） | 晴れ | 降雨なし | 6.8 | 6.2 | 0 | -0.11 | 0.1 | 0.71 | >100 |  | 逆流 | 無色 | 無臭 | 8.1 | 1.4 | 4.8 |  | 11 | [45 empty] | 540
2025-02-12 | 9:20 | 流心（中央） | 晴れ | 降雨なし | 10 | 6.9 | 0 | 0.12 | 0.1 | 0.55 | >100 |  | 通常の状況 | 無色 | 無臭 | 8.2 | 0.8 | 3.3 | 1 | 11.8 | 260 | <0.5 | 0.95 | 0.25 | 0.0045 | 0.00012 | 0.0045 | [25 empty] | 0.82 | <0.01 | 0.87 | [8 empty] | 0.04 | 0.24 | 130 | 290
2025-02-12 | 20:00 | 流心（中央） | 晴れ | 降雨なし | 9.9 | 10.6 | 0.06 | 1.39 | 0.1 | 0.7 | >100 |  | 通常の状況 | 無色 | 無臭 | 8.2 | 1.1 | 2.4 |  | 10.9 | [45 empty] | 1500
2025-03-12 | 9:10 | 流心（中央） | 雨 | 降雨量 0mm以上5mm未満 | 12 | 11.3 | 0 | 0.04 | 0.07 | 0.35 | >100 |  | 通常の状況 | 無色 | 川藻臭 (微) | 7.9 | 0.8 | 3.6 |  | 8.2 | 1500 |  | 1.6 | 0.29 | [28 empty] | 1 | 0.01 | 1 | [8 empty] | 0.06 | 0.28 | 550
2025-03-12 | 18:45 | 流心（中央） | 雨 | 降雨量 0mm以上5mm未満 | 15.6 | 13.5 | 0.08 | 1.45 | 0.1 | 0.55 | 32 |  | 通常の状況 | 灰黄色・淡（明） | 川藻臭 (微) | 7.9 | 1.8 | 5.9 |  | 10 | [45 empty] | 490

## 神戸橋
水域名称 | 神戸川 | 地点名称 | 神戸橋 | 類型名称 | 河川Ｂ | 測定機関名称 | 神奈川県
採取年月日 | 採取時刻 | 採取位置 | 天候 | 前日天候 | 気温 | 水温 | 流速 | 流量 | 採取水深 | 全水深 | 透視度 | 透明度 | 流況 | 色相 | 臭気 | pH | BOD | COD | SS | DO | 大腸菌数 | n-ヘキサン抽出物質_油分等 | 全窒素 | 全燐 | 全亜鉛 | ノニルフェノール | LAS | カドミウム | 全シアン | 鉛 | 六価クロム | 砒素 | 総水銀 | アルキル水銀 | PCB | ジクロロメタン | 四塩化炭素 | 1,2-ジクロロエタン | 1,1-ジクロロエチレン | シス-1,2-ジクロロエチレン | 1,1,1-トリクロロエタン | 1,1,2-トリクロロエタン | トリクロロエチレン | テトラクロロエチレン | 1,3-ジクロロプロペン | チウラム | シマジン | チオベンカルブ | ベンゼン | セレン | ふっ素 | ほう素 | 硝酸性窒素 | 亜硝酸性窒素 | 硝酸性窒素及び亜硝酸性窒素 | 1,4-ジオキサン | フェノール類 | 銅 | 鉄_溶解性 | マンガン_溶解性 | クロム | EPN | ニッケル | アンモニア性窒素 | 燐酸態燐 | 電気伝導率 | 塩化物イオン | 塩分 | 陰イオン界面活性剤 | クロロフィルa | トリハロメタン生成能 | クロロホルム生成能 | ブロモジクロロメタン生成能 | ジブロモクロロメタン生成能 | ブロモホルム生成能
年/月/日 | 時:分 |  |  |  | ℃ | ℃ | m/s | m3/s | m | m | cm | m |  |  |  |  | mg/L | mg/L | mg/L | mg/L | CFU/100mL | mg/L | mg/L | mg/L | mg/L | mg/L | mg/L | mg/L | mg/L | mg/L | mg/L | mg/L | mg/L | mg/L | mg/L | mg/L | mg/L | mg/L | mg/L | mg/L | mg/L | mg/L | mg/L | mg/L | mg/L | mg/L | mg/L | mg/L | mg/L | mg/L | mg/L | mg/L | mg/L | mg/L | mg/L | mg/L | mg/L | mg/L | mg/L | mg/L | mg/L | mg/L | mg/L | mg/L | mg/L | mS/m | mg/L | ‰ | mg/L | μg/L | mg/L | mg/L | mg/L | mg/L | mg/L
2024-04-17 | 10:45 | 流心（中央） | 曇り | 降雨なし | 19.5 | 11.8 | 0.02 | 0.05 | 0.08 | 0.42 | >100 |  | 通常の状況 | 無色 | 川藻臭 (微) | 8.3 | 0.5 | 3.4 | 1 | 9.5 | 1500 |  | 1.1 | 0.12 | [28 empty] | 0.89 | <0.01 | 0.94 | [8 empty] | 0.05 | 0.12 | 54
2024-04-17 | 20:20 | 流心（中央） | 晴れ | 降雨なし | 19.6 | 20.9 | 0.02 | 0.05 | 0.08 | 0.41 | >100 |  | 通常の状況 | 無色 | 川藻臭 (微) | 8.5 | 0.8 | 4.4 |  | 8.3 | [45 empty] | 54
2024-05-08 | 9:40 | 流心（中央） | 晴れ | 降雨量 5mm以上10mm未満 | 25 | 18.5 | 0.03 | 0.07 | 0.08 | 0.42 | >100 |  | 通常の状況 | 無色 | 無臭 | 8.2 | 0.8 | 3.5 |  | 9.1 | 1700 |  | 1.6 | 0.14 | [28 empty] | 1 | 0.01 | 1 | [8 empty] | <0.04 | 0.13 | 58 | 45
2024-05-08 | 19:10 | 流心（中央） | 雨 | 降雨量 5mm以上10mm未満 | 16.3 | 20.1 | 0.06 | 0.29 | 0.1 | 0.68 | >100 |  | 通常の状況 | 無色 | 無臭 | 8.2 | 1.6 | 4.5 |  | 8.9 | [45 empty] | 740
2024-06-05 | 9:50 | 流心（中央） | 晴れ | 降雨なし | 23.2 | 19.9 | 0.01 | 0.03 | 0.09 | 0.43 | >100 |  | 通常の状況 | 無色 | 無臭 | 8.2 | 0.6 | 4.3 | 1 | 9.8 | 1800 |  | 1.4 | 0.14 | [28 empty] | 1 | <0.01 | 1 | [8 empty] | 0.04 | 0.12 | 100
2024-06-05 | 20:30 | 流心（中央） | 晴れ | 降雨なし | 19 | 21.7 | 0.01 | 0.06 | 0.1 | 0.55 | >100 |  | 通常の状況 | 無色 | 無臭 | 8.2 | 0.6 | 4.1 |  | 8.6 | [45 empty] | 140
2024-07-03 | 9:40 | 流心（中央） | 晴れ | 降雨量 0mm以上5mm未満 | 25.5 | 22.3 | 0.03 | 0.08 | 0.09 | 0.44 | >100 |  | 通常の状況 | 無色 | 無臭 | 8.2 | 0.5 | 4.6 |  | 8.8 | 1700 |  | 1.7 | 0.14 | [21 empty] | <0.0005 | <0.0003 | <0.0003 |  |  |  |  | 1 | <0.01 | 1.1 | [6 empty] | <0.0005 |  | 0.06 | 0.12 | 48
2024-07-03 | 20:40 | 流心（中央） | 晴れ | 降雨量 0mm以上5mm未満 | 23.8 | 23.5 | 0.03 | 0.09 | 0.1 | 0.53 | >100 |  | 通常の状況 | 無色 | 151 | 8.2 | 0.4 | 3.4 |  | 8.3 | [45 empty] | 49
2024-08-07 | 10:00 | 流心（中央） | 晴れ | 降雨なし | 31.2 | 28.4 | 0.01 | 0.02 | 0.08 | 0.4 | >100 |  | 通常の状況 | 無色 | 川藻臭 (微) | 8.2 | 1 | 4.8 | <1 | 8.7 | 1000 | <0.5 | 0.92 | 0.15 | 0.0033 | <0.00006 | 0.0021 | <0.0003 | <0.01 | <0.0005 | <0.01 | 0.0015 | <0.0005 |  | <0.0005 | <0.0002 | <0.0002 | <0.0002 | <0.0002 | <0.0002 | <0.0002 | <0.0002 | <0.0002 | <0.0002 | <0.0004 |  |  |  | <0.0002 | <0.0005 | 0.08 | 0.52 | 0.66 | <0.01 | 0.71 | <0.005 | [7 empty] | 0.04 | 0.14 | 650 | 1800
2024-08-07 | 19:30 | 流心（中央） | 晴れ | 降雨なし | 29.1 | 29.3 | 0.05 | 0.28 | 0.1 | 0.87 | >100 |  | 通常の状況 | 黄色・淡（明） | 151 | 8.4 | 1.1 | 6 |  | 10.7 | [45 empty] | 1100
2024-09-11 | 9:40 | 流心（中央） | 晴れ | 降雨なし | 28.3 | 25.2 | 0 | 0.01 | 0.08 | 0.4 | >100 |  | 通常の状況 | 無色 | 無臭 | 8.2 | 0.6 | 5.9 |  | 7.6 | 1500 |  | 1.2 | 0.16 | [28 empty] | 0.9 | <0.01 | 0.95 | [8 empty] | 0.06 | 0.15 | 56
2024-09-11 | 20:30 | 流心（中央） | 晴れ | 降雨なし | 28 | 27.5 | 0.01 | 0.07 | 0.1 | 0.61 | >100 |  | 通常の状況 | 無色 | 川藻臭 (微) | 8.3 | 0.6 | 6.2 |  | 8.6 | [45 empty] | 58
2024-10-02 | 9:40 | 流心（中央） | 晴れ | 降雨なし | 29.3 | 23.5 | 0.01 | 0.07 | 0.1 | 0.78 | >100 |  | 通常の状況 | 無色 | 下水臭 (微) | 8 | 0.6 | 3.6 | 1 | 7.5 | 1000 |  | 1 | 0.15 | [28 empty] | 0.61 | <0.01 | 0.66 |  | <0.005 | 0.0014 | <0.02 | 0.047 | <0.005 |  | <0.001 | 0.06 | 0.14 | 1100 |  |  | <0.03
2024-10-02 | 20:40 | 流心（中央） | 晴れ | 降雨なし | 25.3 | 25.1 | 0.01 | 0.07 | 0.1 | 0.86 | >100 |  | 通常の状況 | 無色 | 151 | 8.1 | 0.8 | 3.7 |  | 9.6 | [45 empty] | 1900
2024-11-06 | 9:40 | 流心（中央） | 晴れ | 降雨量 0mm以上5mm未満 | 15.8 | 16.8 | 0.09 | 0.37 | 0.1 | 0.68 | >100 |  | 通常の状況 | 無色 | 川藻臭 (微) | 8.1 | 0.5 | 2.8 |  | 8.8 | 5300 |  | 1.5 | 0.13 | [28 empty] | 1.2 | <0.01 | 1.2 | [8 empty] | 0.06 | 0.13 | 360 | 990
2024-11-06 | 20:30 | 流心（中央） | 雨 | 降雨量 0mm以上5mm未満 | 14.1 | 17.2 | 0.06 | 0.28 | 0.1 | 0.69 | >100 |  | 通常の状況 | 灰黄色・淡（明） | 川藻臭 (微) | 8.2 | 0.5 | 3.7 |  | 9.4 | [45 empty] | 120
2024-12-04 | 10:00 | 流心（中央） | 晴れ | 降雨なし | 16.2 | 12.7 | 0.02 | 0.08 | 0.1 | 0.64 | >100 |  | 通常の状況 | 無色 | 無臭 | 8.1 | 0.7 | 2.9 | <1 | 9.6 | 4000 |  | 1.4 | 0.12 | [28 empty] | 1 | <0.01 | 1 | [8 empty] | 0.07 | 0.12 | 290
2024-12-04 | 20:40 | 流心（中央） | 晴れ | 降雨なし | 14 | 13.1 | 0.03 | 0.15 | 0.1 | 0.71 | >100 |  | 通常の状況 | 無色 | 無臭 | 8.2 | 0.6 | 2.6 |  | 9.2 | [45 empty] | 240
2025-01-08 | 9:20 | 流心（中央） | 晴れ | 降雨なし | 7.4 | 6.5 | 0 | 0.04 | 0.1 | 0.8 | >100 |  | 通常の状況 | 無色 | 無臭 | 8.3 | 0.7 | 3.9 |  | 11.1 | 7300 |  | 1.3 | 0.16 | [28 empty] | 1.1 | 0.01 | 1.1 | [8 empty] | 0.1 | 0.15 | 100
2025-01-08 | 20:20 | 流心（中央） | 晴れ | 降雨なし | 7 | 6.5 | 0.02 | 0.07 | 0.1 | 0.58 | >100 |  | 通常の状況 | 無色 | 無臭 | 8.3 | 1.1 | 3.6 |  | 11.5 | [45 empty] | 65
2025-02-12 | 10:10 | 流心（中央） | 晴れ | 降雨なし | 9.8 | 5.5 | 0.02 | 0.1 | 0.1 | 0.6 | >100 |  | 通常の状況 | 無色 | 無臭 | 8.1 | 1.1 | 3.7 | 1 | 11.8 | 710 | <0.5 | 0.98 | 0.12 | 0.0039 | <0.00006 | 0.0022 | [25 empty] | 0.78 | 0.01 | 0.83 | [8 empty] | 0.07 | 0.12 | 150 | 370
2025-02-12 | 20:40 | 流心（中央） | 晴れ | 降雨なし | 8.9 | 9 | 0.07 | 0.3 | 0.1 | 0.67 | >100 |  | 通常の状況 | 無色 | 無臭 | 8.6 | 0.9 | 3.5 |  | 14.5 | [45 empty] | 150
2025-03-12 | 9:40 | 流心（中央） | 雨 | 降雨量 0mm以上5mm未満 | 11 | 11.2 | 0.02 | 0.07 | 0.09 | 0.44 | >100 |  | 通常の状況 | 灰黄色・淡（明） | 下水臭 (微) | 8 | 0.9 | 4 |  | 9.4 | 1400 |  | 1.7 | 0.14 | [28 empty] | 0.98 | 0.02 | 1 | [8 empty] | 0.05 | 0.12 | 49
2025-03-12 | 19:20 | 流心（中央） | 雨 | 降雨量 0mm以上5mm未満 | 15.2 | 13 | 0.35 | 1.5 | 0.1 | 0.8 | 12 |  | 通常の状況 | 灰黄色・淡（明） | 下水臭 (微) | 7.6 | 4.6 | 16 |  | 10.2 | [45 empty] | 6