## 小田急鉄橋
水域名称 | 金目川 | 地点名称 | 小田急鉄橋 | 類型名称 | 河川Ａ | 測定機関名称 | 神奈川県
採取年月日 | 採取時刻 | 採取位置 | 天候 | 前日天候 | 気温 | 水温 | 流速 | 流量 | 採取水深 | 全水深 | 透視度 | 透明度 | 流況 | 色相 | 臭気 | pH | BOD | COD | SS | DO | 大腸菌数 | n-ヘキサン抽出物質_油分等 | 全窒素 | 全燐 | 全亜鉛 | ノニルフェノール | LAS | カドミウム | 全シアン | 鉛 | 六価クロム | 砒素 | 総水銀 | アルキル水銀 | PCB | ジクロロメタン | 四塩化炭素 | 1,2-ジクロロエタン | 1,1-ジクロロエチレン | シス-1,2-ジクロロエチレン | 1,1,1-トリクロロエタン | 1,1,2-トリクロロエタン | トリクロロエチレン | テトラクロロエチレン | 1,3-ジクロロプロペン | チウラム | シマジン | チオベンカルブ | ベンゼン | セレン | ふっ素 | ほう素 | 硝酸性窒素 | 亜硝酸性窒素 | 硝酸性窒素及び亜硝酸性窒素 | 1,4-ジオキサン | フェノール類 | 銅 | 鉄_溶解性 | マンガン_溶解性 | クロム | EPN | ニッケル | アンモニア性窒素 | 燐酸態燐 | 電気伝導率 | 塩化物イオン | 塩分 | 陰イオン界面活性剤 | クロロフィルa | トリハロメタン生成能 | クロロホルム生成能 | ブロモジクロロメタン生成能 | ジブロモクロロメタン生成能 | ブロモホルム生成能
年/月/日 | 時:分 |  |  |  | ℃ | ℃ | m/s | m3/s | m | m | cm | m |  |  |  |  | mg/L | mg/L | mg/L | mg/L | CFU/100mL | mg/L | mg/L | mg/L | mg/L | mg/L | mg/L | mg/L | mg/L | mg/L | mg/L | mg/L | mg/L | mg/L | mg/L | mg/L | mg/L | mg/L | mg/L | mg/L | mg/L | mg/L | mg/L | mg/L | mg/L | mg/L | mg/L | mg/L | mg/L | mg/L | mg/L | mg/L | mg/L | mg/L | mg/L | mg/L | mg/L | mg/L | mg/L | mg/L | mg/L | mg/L | mg/L | mg/L | mg/L | mS/m | mg/L | ‰ | mg/L | μg/L | mg/L | mg/L | mg/L | mg/L | mg/L
2024-04-17 | 10:55 | 流心（中央） | 晴れ | 降雨なし | 21.5 | 19 | 0.62 | 1.7 | 0.04 | 0.18 | 95 |  | 通常の状況 | 無色 | 無臭 | 8 | 0.4 | 0.9 | 2 | 10 | 44 |  | 3.6 | 0.084 | [28 empty] | 2.8 | <0.05 | 2.9 | [8 empty] | 0.05 | 0.076 | 22
2024-04-17 | 21:20 | 流心（中央） | 晴れ | 降雨なし | 18 | 17 | 0.69 | 1.9 | 0.04 | 0.19 | >100 |  | 通常の状況 | 無色 | 無臭 | 7.9 | 0.7 | 1.3 |  | 9.1 | [45 empty] | 23
2024-05-08 | 8:10 | 流心（中央） | 晴れ | 降雨量 10mm以上20mm未満 | 21.5 | 18 | 0.64 | 1.8 | 0.04 | 0.22 | >100 |  | 通常の状況 | 無色 | 無臭 | 8 | 0.5 | 1.3 |  | 9.3 | 140 |  | 3.1 | 0.095 | [28 empty] | 2.9 | <0.05 | 3 | [8 empty] | 0.11 | 0.081 | 22 | 7.5
2024-05-08 | 18:30 | 流心（中央） | 曇り | 降雨量 10mm以上20mm未満 | 19.2 | 18.9 | 0.71 | 1.7 | 0.04 | 0.18 | >100 |  | 通常の状況 | 無色 | 無臭 | 8 | 0.8 | 1.5 |  | 9.2 | [45 empty] | 23
2024-06-05 | 8:00 | 流心（中央） | 晴れ | 降雨量 0mm以上5mm未満 | 20 | 17.8 | 0.54 | 1.8 | 0.03 | 0.16 | >100 |  | 通常の状況 | 無色 | 無臭 | 7.8 | 0.6 | 1 | 1 | 9.3 | 120 |  | 2.9 | 0.084 | [28 empty] | 2.6 | <0.05 | 2.7 | [8 empty] | 0.07 | 0.071 | 23
2024-06-05 | 19:30 | 流心（中央） | 晴れ | 降雨量 0mm以上5mm未満 | 20 | 18.3 | 0.59 | 1.7 | 0.04 | 0.2 | >100 |  | 通常の状況 | 無色 | 無臭 | 7.8 | 0.6 | 1 |  | 9.3 | [45 empty] | 23
2024-07-03 | 10:05 | 流心（中央） | 晴れ | 降雨量 0mm以上5mm未満 | 32 | 21.6 | 1.1 | 5 | 0.06 | 0.3 | >100 |  | 通常の状況 | 無色 | 無臭 | 8 | 0.7 | 1.1 |  | 8.4 | 500 |  | 2.3 | 0.06 | [21 empty] | <0.0005 | <0.0003 | <0.0003 |  |  |  |  | 2 | <0.05 | 2 | [6 empty] | <0.0005 |  | 0.05 | 0.058 | 19
2024-07-03 | 21:40 | 流心（中央） | 曇り | 降雨量 0mm以上5mm未満 | 23.5 | 20.6 | 1.2 | 5.4 | 0.06 | 0.3 | >100 |  | 通常の状況 | 無色 | 無臭 | 7.9 | 0.8 | 1.1 |  | 8.5 | [45 empty] | 19
2024-08-07 | 8:00 | 流心（中央） | 晴れ | 降雨量 0mm以上5mm未満 | 29.5 | 22.2 | 0.62 | 2.3 | 0.05 | 0.25 | >100 |  | 通常の状況 | 無色 | 無臭 | 7.9 | 0.4 | 0.9 | 1 | 8.4 | 260 | <0.5 | 2.8 | 0.065 |  |  |  | <0.0003 | <0.01 | <0.0005 | <0.01 | <0.0005 | <0.0005 |  | <0.0005 | <0.0001 | <0.0001 | <0.0001 | <0.0001 | <0.0001 | <0.0001 | <0.0001 | <0.0001 | 0.0002 | <0.0002 |  |  |  | <0.0001 | <0.0005 | <0.08 | 0.022 | 2.6 | <0.05 | 2.7 | <0.005 | [7 empty] | 0.2 | 0.059 | 22 | 6.2
2024-08-07 | 18:30 | 流心（中央） | 晴れ | 降雨量 0mm以上5mm未満 | 28.5 | 22.4 | 0.55 | 1.7 | 0.05 | 0.25 | >100 |  | 通常の状況 | 無色 | 無臭 | 7.9 | 0.3 | 0.7 |  | 8.2 | [45 empty] | 23
2024-09-11 | 10:10 | 流心（中央） | 晴れ | 降雨なし | 33.8 | 21.8 | 0.92 | 5.1 | 0.08 | 0.39 | >100 |  | 通常の状況 | 無色 | 無臭 | 7.8 | 0.6 | 1 |  | 8.8 | 290 |  | 2.9 | 0.047 | [28 empty] | 2.1 | <0.05 | 2.1 | [8 empty] | 0.06 | 0.042 | 20
2024-09-11 | 22:00 | 流心（中央） | 晴れ | 降雨なし | 27.2 | 21 | 0.96 | 6.2 | 0.1 | 0.49 | >100 |  | 通常の状況 | 無色 | 無臭 | 7.9 | 0.4 | 0.8 |  | 8.8 | [45 empty] | 20
2024-10-02 | 8:00 | 流心（中央） | 晴れ | 降雨なし | 27 | 19.5 | 0.93 | 4.5 | 0.06 | 0.31 | >100 |  | 通常の状況 | 無色 | 無臭 | 8.1 | 0.5 | 1.3 | 2 | 9.7 | 470 |  | 2.7 | 0.064 | [28 empty] | 2.6 | <0.05 | 2.6 |  | <0.005 | 0.0027 | <0.02 | <0.01 | <0.005 |  | 0.001 | <0.04 | 0.051 | 23 |  |  | <0.03
2024-10-02 | 19:40 | 流心（中央） | 晴れ | 降雨なし | 25.5 | 20.4 | 0.75 | 2.9 | 0.08 | 0.39 | >100 |  | 通常の状況 | 無色 | 無臭 | 8.1 | 0.5 | 1.2 |  | 8.7 | [45 empty] | 23
2024-11-06 | 8:00 | 流心（中央） | 曇り | 降雨なし | 16.2 | 16.6 | 0.84 | 3.4 | 0.05 | 0.24 | >100 |  | 通常の状況 | 無色 | 無臭 | 8 | 0.3 | 0.7 |  | 10 | 320 |  | 3 | 0.062 | [28 empty] | 2.9 | <0.05 | 3 | [8 empty] | 0.04 | 0.058 | 23 | 6.8
2024-11-06 | 19:00 | 流心（中央） | 曇り | 降雨なし | 15.8 | 16.6 | 0.84 | 2.8 | 0.04 | 0.2 | >100 |  | 通常の状況 | 無色 | 無臭 | 8 | 0.3 | 0.7 |  | 9.2 | [45 empty] | 23
2024-12-04 | 8:00 | 流心（中央） | 晴れ | 降雨なし | 11.5 | 14 | 0.79 | 3 | 0.06 | 0.28 | >100 |  | 通常の状況 | 無色 | 無臭 | 8 | 0.4 | 0.8 | <1 | 10.1 | 1600 |  | 3.7 | 0.062 | [28 empty] | 3.1 | <0.05 | 3.2 | [8 empty] | 0.04 | 0.059 | 23
2024-12-04 | 19:00 | 流心（中央） | 晴れ | 降雨なし | 11.1 | 14.8 | 0.75 | 1.9 | 0.04 | 0.18 | >100 |  | 通常の状況 | 無色 | 無臭 | 7.9 | 0.3 | 0.8 |  | 9.7 | [45 empty] | 23
2025-01-08 | 10:30 | 流心（中央） | 晴れ | 降雨なし | 10.2 | 12.8 | 0.72 | 2 | 0.04 | 0.2 | >100 |  | 通常の状況 | 無色 | 無臭 | 7.9 | 0.6 | 0.8 |  | 10.2 | 93 |  | 3.5 | 0.065 | [28 empty] | 3.2 | <0.05 | 3.3 | [8 empty] | 0.04 | 0.06 | 24
2025-01-08 | 21:00 | 流心（中央） | 晴れ | 降雨なし | 5.2 | 11.6 | 0.76 | 2 | 0.04 | 0.2 | >100 |  | 通常の状況 | 無色 | 無臭 | 7.9 | 0.7 | 0.9 |  | 10.1 | [45 empty] | 24
2025-02-05 | 8:10 | 流心（中央） | 晴れ | 降雨なし | 2.1 | 10.9 | 0.67 | 1.7 | 0.03 | 0.13 | >100 |  | 通常の状況 | 無色 | 無臭 | 8 | 0.3 | 0.5 | <1 | 10.6 | 290 | <0.5 | 3.9 | 0.069 | [28 empty] | 3.4 | <0.05 | 3.4 | [8 empty] | <0.04 | 0.062 | 24 | 7.1
2025-02-05 | 19:30 | 流心（中央） | 晴れ | 降雨なし | 2.5 | 10.8 | 0.67 | 1.6 | 0.04 | 0.2 | >100 |  | 通常の状況 | 無色 | 無臭 | 7.9 | 0.4 | 0.7 |  | 10.1 | [45 empty] | 24
2025-03-06 | 8:10 | 流心（中央） | 曇り | 降雨量 10mm以上20mm未満 | 10.5 | 13.2 | 0.72 | 1.8 | 0.03 | 0.15 | >100 |  | 通常の状況 | 無色 | 無臭 | 8 | 0.5 | 0.9 |  | 10.1 | 390 |  | 3.4 | 0.07 | [28 empty] | 3.2 | <0.05 | 3.2 | [8 empty] | <0.04 | 0.062 | 23
2025-03-06 | 18:10 | 流心（中央） | 曇り | 降雨量 10mm以上20mm未満 | 9.5 | 13.4 | 0.63 | 1.5 | 0.04 | 0.2 | >100 |  | 通常の状況 | 無色 | 無臭 | 8 | 0.7 | 1 |  | 9.8 | [45 empty] | 23

## 花水橋
水域名称 | 金目川 | 地点名称 | 花水橋 | 類型名称 | 河川Ｃ | 測定機関名称 | 神奈川県
採取年月日 | 採取時刻 | 採取位置 | 天候 | 前日天候 | 気温 | 水温 | 流速 | 流量 | 採取水深 | 全水深 | 透視度 | 透明度 | 流況 | 色相 | 臭気 | pH | BOD | COD | SS | DO | 大腸菌数 | n-ヘキサン抽出物質_油分等 | 全窒素 | 全燐 | 全亜鉛 | ノニルフェノール | LAS | カドミウム | 全シアン | 鉛 | 六価クロム | 砒素 | 総水銀 | アルキル水銀 | PCB | ジクロロメタン | 四塩化炭素 | 1,2-ジクロロエタン | 1,1-ジクロロエチレン | シス-1,2-ジクロロエチレン | 1,1,1-トリクロロエタン | 1,1,2-トリクロロエタン | トリクロロエチレン | テトラクロロエチレン | 1,3-ジクロロプロペン | チウラム | シマジン | チオベンカルブ | ベンゼン | セレン | ふっ素 | ほう素 | 硝酸性窒素 | 亜硝酸性窒素 | 硝酸性窒素及び亜硝酸性窒素 | 1,4-ジオキサン | フェノール類 | 銅 | 鉄_溶解性 | マンガン_溶解性 | クロム | EPN | ニッケル | アンモニア性窒素 | 燐酸態燐 | 電気伝導率 | 塩化物イオン | 塩分 | 陰イオン界面活性剤 | クロロフィルa | トリハロメタン生成能 | クロロホルム生成能 | ブロモジクロロメタン生成能 | ジブロモクロロメタン生成能 | ブロモホルム生成能
年/月/日 | 時:分 |  |  |  | ℃ | ℃ | m/s | m3/s | m | m | cm | m |  |  |  |  | mg/L | mg/L | mg/L | mg/L | CFU/100mL | mg/L | mg/L | mg/L | mg/L | mg/L | mg/L | mg/L | mg/L | mg/L | mg/L | mg/L | mg/L | mg/L | mg/L | mg/L | mg/L | mg/L | mg/L | mg/L | mg/L | mg/L | mg/L | mg/L | mg/L | mg/L | mg/L | mg/L | mg/L | mg/L | mg/L | mg/L | mg/L | mg/L | mg/L | mg/L | mg/L | mg/L | mg/L | mg/L | mg/L | mg/L | mg/L | mg/L | mg/L | mS/m | mg/L | ‰ | mg/L | μg/L | mg/L | mg/L | mg/L | mg/L | mg/L
2024-04-17 | 8:30 | 流心（中央） | 曇り | 降雨なし | 17.8 | 17 | 0.21 | 4.4 | 0.11 | 0.57 | >100 |  | 通常の状況 | 無色 | 無臭 | 8 | 0.9 | 2.6 | 2 | 9.1 | 290 |  | 4.5 | 0.29 | [28 empty] | 4 | <0.05 | 4.1 | [8 empty] | 0.04 | 0.27 | 34
2024-04-17 | 19:35 | 流心（中央） | 曇り | 降雨なし | 18.8 | 22.3 | 0.34 | 4.6 | 0.13 | 0.65 | >100 |  | 通常の状況 | 無色 | 無臭 | 8.1 | 1.1 | 3.1 |  | 9.6 | [45 empty] | 33
2024-05-08 | 11:05 | 流心（中央） | 曇り | 降雨量 10mm以上20mm未満 | 26 | 23.3 | 0.36 | 1.8 | 0.08 | 0.38 | >100 |  | 通常の状況 | 無色 | 無臭 | 8.9 | 1.2 | 2.7 |  | 11.2 | 30 |  | 4 | 0.22 | [28 empty] | 3.7 | <0.05 | 3.8 | [8 empty] | 0.1 | 0.19 | 26 | 14
2024-05-08 | 20:25 | 流心（中央） | 曇り | 降雨量 10mm以上20mm未満 | 15.2 | 23.1 | 0.27 | 7 | 0.14 | 0.69 | 81 |  | 通常の状況 | 茶色・淡（明） | 無臭 | 8.4 | 1.9 | 3.3 |  | 9.6 | [45 empty] | 28
2024-06-05 | 11:10 | 流心（中央） | 晴れ | 降雨量 0mm以上5mm未満 | 26.9 | 26.2 | 0.08 | 0.38 | 0.05 | 0.25 | >100 |  | 通常の状況 | 無色 | 無臭 | 8.1 | 1 | 2.9 | 3 | 10.7 | 110 |  | 4.2 | 0.18 | [28 empty] | 3.7 | <0.05 | 3.7 | [8 empty] | 0.07 | 0.16 | 27
2024-06-05 | 21:30 | 流心（中央） | 晴れ | 降雨量 0mm以上5mm未満 | 18.6 | 21.6 | 0.08 | 0.17 | 0.04 | 0.2 | 50 |  | 通常の状況 | 茶色・中 | 無臭 | 8 | 1 | 3.1 |  | 7.6 | [45 empty] | 27
2024-07-03 | 8:00 | 流心（中央） | 晴れ | 降雨量 0mm以上5mm未満 | 27.3 | 23.5 | 0.51 | 13 | 0.15 | 0.76 | 91 |  | 通常の状況 | 無色 | 無臭 | 7.9 | 1 | 3.2 |  | 7.3 | 680 |  | 2.4 | 0.16 | [21 empty] | <0.0005 | <0.0003 | <0.0003 |  |  |  |  | 1.8 | <0.05 | 1.8 | [6 empty] | <0.0005 |  | 0.08 | 0.13 | 24
2024-07-03 | 19:45 | 流心（中央） | 曇り | 降雨量 0mm以上5mm未満 | 26.3 | 27.5 | 0.57 | 16 | 0.16 | 0.8 | 95 |  | 通常の状況 | 無色 | 無臭 | 7.8 | 1.5 | 3.4 |  | 7.4 | [45 empty] | 24
2024-08-07 | 11:00 | 流心（中央） | 晴れ | 降雨量 0mm以上5mm未満 | 33 | 29.5 | 0.44 | 8.6 | 0.15 | 0.73 | 80 |  | 通常の状況 | 無色 | 無臭 | 7.8 | 1.2 | 4.3 | 11 | 8.1 | 1600 | <0.5 | 1.8 | 0.16 | 0.0066 | <0.00006 | 0.0006 | <0.0003 | <0.01 | <0.0005 | <0.01 | <0.0005 | <0.0005 |  | <0.0005 | <0.0001 | <0.0001 | <0.0001 | <0.0001 | <0.0001 | <0.0001 | <0.0001 | <0.0001 | <0.0001 | <0.0002 |  |  |  | <0.0001 | <0.0005 | <0.08 | 0.03 | 1.2 | <0.05 | 1.2 | <0.005 | [7 empty] | 0.06 | 0.11 | 24 | 12
2024-08-07 | 20:05 | 流心（中央） | 晴れ | 降雨量 0mm以上5mm未満 | 27.2 | 25.5 | 0.46 | 18 | 0.22 | 1.1 | 90 |  | 通常の状況 | 無色 | 無臭 | 7.7 | 0.8 | 2.3 |  | 7.1 | [45 empty] | 25
2024-09-11 | 8:15 | 流心（中央） | 晴れ | 降雨なし | 27.3 | 23.5 | 0.74 | 17 | 0.17 | 0.85 | >100 |  | 通常の状況 | 無色 | 無臭 | 7.9 | 0.7 | 2 |  | 8.1 | 810 |  | 2.4 | 0.14 | [28 empty] | 2.1 | <0.05 | 2.2 | [8 empty] | 0.06 | 0.094 | 25
2024-09-11 | 20:00 | 流心（中央） | 晴れ | 降雨なし | 27.4 | 27 | 0.64 | 23 | 0.22 | 1.1 | 80 |  | 通常の状況 | 無色 | 無臭 | 7.8 | 1 | 2.1 |  | 7.4 | [45 empty] | 25
2024-10-02 | 10:35 | 流心（中央） | 晴れ | 降雨なし | 28.5 | 23.8 | 0.16 | 5.4 | 0.18 | 0.9 | >100 |  | 通常の状況 | 無色 | 無臭 | 8.2 | 0.7 | 2.5 | 4 | 9.4 | 300 |  | 3.8 | 0.28 | [28 empty] | 3.5 | <0.05 | 3.5 |  | <0.005 | 0.0021 | 0.07 | <0.01 | <0.005 |  | <0.001 | 0.05 | 0.25 | 31 |  |  | <0.03
2024-10-02 | 21:15 | 流心（中央） | 晴れ | 降雨なし | 24.2 | 25.2 | 0.16 | 6.4 | 0.2 | 0.99 | >100 |  | 通常の状況 | 無色 | 無臭 | 8.2 | 0.7 | 2.3 |  | 8.1 | [45 empty] | 32
2024-11-06 | 10:20 | 流心（中央） | 曇り | 降雨なし | 16.8 | 16.8 | 0.24 | 7 | 0.18 | 0.88 | >100 |  | 通常の状況 | 無色 | 無臭 | 7.9 | 0.7 | 2 |  | 8.8 | 380 |  | 4.1 | 0.22 | [28 empty] | 3.6 | <0.05 | 3.6 | [8 empty] | 0.06 | 0.2 | 31 | 18
2024-11-06 | 20:55 | 流心（中央） | 曇り | 降雨なし | 13.9 | 17 | 0.23 | 8.6 | 0.18 | 0.9 | >100 |  | 通常の状況 | 無色 | 無臭 | 7.9 | 0.7 | 2 |  | 9 | [45 empty] | 31
2024-12-04 | 10:05 | 流心（中央） | 晴れ | 降雨なし | 14.7 | 12.6 | 0.17 | 5.6 | 0.17 | 0.86 | >100 |  | 通常の状況 | 無色 | 無臭 | 7.9 | 0.9 | 2.1 | 1 | 9.8 | 250 |  | 4.8 | 0.25 | [28 empty] | 4.2 | <0.05 | 4.2 | [8 empty] | 0.05 | 0.24 | 37
2024-12-04 | 20:50 | 流心（中央） | 晴れ | 降雨なし | 11 | 14.3 | 0.14 | 4 | 0.18 | 0.92 | >100 |  | 通常の状況 | 無色 | 無臭 | 8 | 0.8 | 2.4 |  | 9.9 | [45 empty] | 34
2025-01-08 | 8:10 | 流心（中央） | 晴れ | 降雨なし | 5 | 6.1 | 0.08 | 3 | 0.18 | 0.91 | >100 |  | 通常の状況 | 無色 | 無臭 | 7.9 | 1.4 | 3.3 |  | 10.2 | 3300 |  | 5.1 | 0.39 | [28 empty] | 4.6 | <0.05 | 4.7 | [8 empty] | 0.11 | 0.36 | 35
2025-01-08 | 19:25 | 流心（中央） | 晴れ | 降雨なし | 6 | 9.9 | 0.14 | 4.2 | 0.16 | 0.79 | >100 |  | 通常の状況 | 無色 | 無臭 | 7.9 | 1.2 | 3.1 |  | 10 | [45 empty] | 34
2025-02-05 | 10:35 | 流心（中央） | 晴れ | 降雨なし | 9.2 | 7.3 | 0.09 | 4.2 | 0.24 | 1.2 | >100 |  | 通常の状況 | 無色 | 無臭 | 8 | 1.1 | 3.3 | 2 | 10.6 | 240 | <0.5 | 6.1 | 0.68 | 0.0074 | <0.00006 | 0.0029 | [25 empty] | 5.2 | 0.05 | 5.2 | [8 empty] | 0.14 | 0.65 | 36 | 30
2025-02-05 | 21:10 | 流心（中央） | 晴れ | 降雨なし | 2.2 | 7.7 | 0.2 | 2.8 | 0.11 | 0.55 | >100 |  | 通常の状況 | 無色 | 無臭 | 8.2 | 1.4 | 3.4 |  | 10.5 | [45 empty] | 36
2025-03-06 | 10:40 | 流心（中央） | 曇り | 降雨量 10mm以上20mm未満 | 11 | 11.4 | 0.15 | 5.4 | 0.2 | 1 | >100 |  | 通常の状況 | 無色 | 無臭 | 7.8 | 1.6 | 3.6 |  | 9.8 | 1000 |  | 4.6 | 0.37 | [28 empty] | 4 | <0.05 | 4 | [8 empty] | 0.1 | 0.34 | 32
2025-03-06 | 19:50 | 流心（中央） | 曇り | 降雨量 10mm以上20mm未満 | 7.2 | 10.2 | 0.25 | 3.2 | 0.1 | 0.5 | 55 |  | 通常の状況 | 茶色・淡（明） | 無臭 | 8.1 | 2.1 | 4.1 |  | 9.2 | [45 empty] | 33

## 下之宮橋
水域名称 | 金目川（鈴川） | 地点名称 | 下之宮橋 | 類型名称 | 河川Ｃ | 測定機関名称 | 平塚市
採取年月日 | 採取時刻 | 採取位置 | 天候 | 前日天候 | 気温 | 水温 | 流速 | 流量 | 採取水深 | 全水深 | 透視度 | 透明度 | 流況 | 色相 | 臭気 | pH | BOD | COD | SS | DO | 大腸菌数 | n-ヘキサン抽出物質_油分等 | 全窒素 | 全燐 | 全亜鉛 | ノニルフェノール | LAS | カドミウム | 全シアン | 鉛 | 六価クロム | 砒素 | 総水銀 | アルキル水銀 | PCB | ジクロロメタン | 四塩化炭素 | 1,2-ジクロロエタン | 1,1-ジクロロエチレン | シス-1,2-ジクロロエチレン | 1,1,1-トリクロロエタン | 1,1,2-トリクロロエタン | トリクロロエチレン | テトラクロロエチレン | 1,3-ジクロロプロペン | チウラム | シマジン | チオベンカルブ | ベンゼン | セレン | ふっ素 | ほう素 | 硝酸性窒素 | 亜硝酸性窒素 | 硝酸性窒素及び亜硝酸性窒素 | 1,4-ジオキサン | フェノール類 | 銅 | 鉄_溶解性 | マンガン_溶解性 | クロム | EPN | ニッケル | アンモニア性窒素 | 燐酸態燐 | 電気伝導率 | 塩化物イオン | 塩分 | 陰イオン界面活性剤 | クロロフィルa | トリハロメタン生成能 | クロロホルム生成能 | ブロモジクロロメタン生成能 | ジブロモクロロメタン生成能 | ブロモホルム生成能
年/月/日 | 時:分 |  |  |  | ℃ | ℃ | m/s | m3/s | m | m | cm | m |  |  |  |  | mg/L | mg/L | mg/L | mg/L | CFU/100mL | mg/L | mg/L | mg/L | mg/L | mg/L | mg/L | mg/L | mg/L | mg/L | mg/L | mg/L | mg/L | mg/L | mg/L | mg/L | mg/L | mg/L | mg/L | mg/L | mg/L | mg/L | mg/L | mg/L | mg/L | mg/L | mg/L | mg/L | mg/L | mg/L | mg/L | mg/L | mg/L | mg/L | mg/L | mg/L | mg/L | mg/L | mg/L | mg/L | mg/L | mg/L | mg/L | mg/L | mg/L | mS/m | mg/L | ‰ | mg/L | μg/L | mg/L | mg/L | mg/L | mg/L | mg/L
2024-04-11 | 10:00 | 流心（中央） | 晴れ | 降雨なし | 16 | 16.3 | 0.64 | 2.32 | 0.05 | 0.25 | 68 |  | 通常の状況 | 黄色・淡（明） | 無臭 | 7.7 | 0.7 | 3.1 | 8 | 9.4 | 450 |  | 4.9 | 0.28 | 0.0046 |  |  | <0.0003 | <0.01 | <0.0005 | <0.002 | <0.0005 | <0.0005 |  |  |  | <0.0002 |  |  |  | <0.0002 |  | <0.0002 | <0.0002 | [6 empty] | <0.08 | 0.027 | 4.1 | 0.06 | 4.2 |  | <0.005 | 0.0021 | <0.02 | <0.01 |  |  |  | 0.11 | 0.21 | 26 | 32 |  | <0.03
2024-04-11 | 22:00 | 流心（中央） | 晴れ | 降雨なし | 15.5 | 15.5 | 0.73 | 2.52 | 0.05 | 0.26 | 52 |  | 通常の状況 | 黄色・淡（明） | 無臭 | 7.5 | 1.1 | 5.9 | 26 | 8.6 |  |  | 6 | 0.44 | [41 empty] | 30 | 37
2024-05-08 | 10:00 | 流心（中央） | 晴れ | 降雨量 10mm以上20mm未満 | 23 | 23.6 | 0.57 | 1.64 | 0.04 | 0.18 | >100 |  | 通常の状況 | 黄色・淡（明） | 無臭 | 7.6 | 1.3 | 4.3 | 4 | 8.3 | 880 |  | 5.8 | 0.54 | 0.008 | [17 empty] | <0.0002 | <0.0002 | [8 empty] | 5.2 | <0.05 | 5.3 | [8 empty] | <0.04 | 0.47 | 35 | 64
2024-05-08 | 22:00 | 流心（中央） | 曇り | 降雨量 10mm以上20mm未満 | 15.5 | 19.3 | 0.61 | 1.82 | 0.04 | 0.19 | 80 |  | 通常の状況 | 黄色・淡（明） | 無臭 | 7.5 | 1.5 | 5 | 11 | 7 |  |  | 5.5 | 0.6 | [41 empty] | 31 | 50
2024-06-05 | 10:00 | 流心（中央） | 晴れ | 降雨なし | 24 | 23.1 | 0.5 | 4.83 | 0.06 | 0.3 | 68 |  | 通常の状況 | 黄色・淡（明） | 無臭 | 7.6 | 0.9 | 3.4 | 11 | 8.3 | 1600 |  | 4.5 | 0.33 | 0.0049 |  |  | <0.0003 | <0.01 | <0.0005 | <0.002 | <0.0005 | <0.0005 |  |  |  | <0.0002 |  |  |  | <0.0002 |  | <0.0002 | <0.0002 | [6 empty] | 0.08 | 0.028 | 3.4 | <0.05 | 3.4 |  | <0.005 | 0.0038 | <0.02 | <0.01 |  |  |  | <0.04 | 0.26 | 24 | 27 |  | <0.03
2024-06-05 | 22:00 | 流心（中央） | 晴れ | 降雨なし | 21 | 22.5 | 0.49 | 4.9 | 0.06 | 0.31 | 43 |  | 通常の状況 | 黄色・淡（明） | 無臭 | 7.5 | 0.9 | 4.2 | 14 | 7.2 |  |  | 7 | 0.34 | [41 empty] | 38 | 35
2024-07-03 | 10:00 | 流心（中央） | 晴れ | 降雨量 0mm以上5mm未満 | 28.5 | 24.9 | 0.66 | 4.74 | 0.07 | 0.33 | 72 |  | 通常の状況 | 黄色・淡（明） | 無臭 | 7.4 | 1.4 | 3.9 | 10 | 7.4 | 500 |  | 2.9 | 0.22 | 0.0056 | [17 empty] | <0.0002 | <0.0002 |  | <0.0005 | <0.0003 | <0.0003 |  |  |  |  | 2 | <0.05 | 2.1 | [8 empty] | 0.09 | 0.18 | 22 | 22
2024-07-03 | 22:00 | 流心（中央） | 晴れ | 降雨量 0mm以上5mm未満 | 25 | 26.2 | 0.61 | 3.96 | 0.06 | 0.3 | 65 |  | 通常の状況 | 黄色・淡（明） | 無臭 | 7.3 | 1.3 | 4 | 11 | 7 |  |  | 3.4 | 0.25 | [41 empty] | 22 | 23
2024-08-07 | 10:00 | 流心（中央） | 晴れ | 降雨なし | 32 | 29.5 | 0.44 | 2.65 | 0.07 | 0.34 | >100 |  | 通常の状況 | 黄色・淡（明） | 無臭 | 7.4 | 1.6 | 4.1 | 6 | 7.5 | 660 | <0.5 | 2.9 | 0.2 | 0.0076 | <0.00006 | 0.0007 | <0.0003 | <0.01 | <0.0005 | <0.005 | <0.0005 | <0.0005 |  |  | <0.0002 | <0.0002 | <0.0002 | <0.0002 | <0.0002 | <0.0002 | <0.0002 | <0.0002 | <0.0002 | <0.0004 |  |  |  | <0.0002 | <0.0005 | 0.09 | 0.029 | 2 | <0.05 | 2 | <0.005 | <0.005 | 0.0045 | <0.02 | <0.01 |  |  | <0.001 | <0.04 | 0.19 | 31 | 29 |  | <0.03
2024-08-07 | 22:00 | 流心（中央） | 曇り | 降雨なし | 27.5 | 29 | 0.41 | 2.17 | 0.06 | 0.31 | >100 |  | 通常の状況 | 黄色・淡（明） | 無臭 | 7.7 | 1.3 | 3.9 | 5 | 6 |  | <0.5 | 3.9 | 0.2 | [41 empty] | 36 | 34
2024-09-11 | 10:00 | 流心（中央） | 晴れ | 降雨なし | 32 | 25.3 | 0.58 | 3.8 | 0.09 | 0.45 | 96 |  | 通常の状況 | 黄色・淡（明） | 無臭 | 7.1 | 0.9 | 3.4 | 8 | 8 | 2200 |  | 2.7 | 0.2 | 0.0069 | [17 empty] | <0.0002 | <0.0002 | [8 empty] | 2.3 | <0.05 | 2.3 | [8 empty] | 0.08 | 0.18 | 27 | 32
2024-09-11 | 22:00 | 流心（中央） | 晴れ | 降雨なし | 29 | 25.8 | 0.59 | 4.08 | 0.09 | 0.46 | >100 |  | 通常の状況 | 黄色・淡（明） | 無臭 | 7.1 | 1 | 3.8 | 7 | 7.1 |  |  | 3.1 | 0.17 | [41 empty] | 27 | 32
2024-10-02 | 10:00 | 流心（中央） | 晴れ | 降雨なし | 28.7 | 24.8 | 0.37 | 1.81 | 0.07 | 0.33 | >100 |  | 通常の状況 | 黄色・淡（明） | 無臭 | 7.5 | 1.3 | 5 | 6 | 8 | 1500 |  | 4.1 | 0.22 | 0.0061 |  |  | <0.0003 | <0.01 | <0.0005 | <0.002 | <0.0005 | <0.0005 |  |  |  | <0.0002 |  |  |  | <0.0002 |  | <0.0002 | <0.0002 | [6 empty] | <0.08 | 0.044 | 3.9 | <0.05 | 3.9 |  | <0.005 | 0.003 | <0.02 | <0.01 |  |  |  | 0.04 | 0.19 | 32 | 47 |  | <0.03
2024-10-02 | 22:00 | 流心（中央） | 晴れ | 降雨なし | 25 | 24.8 | 0.34 | 1.59 | 0.06 | 0.31 | >100 |  | 通常の状況 | 黄色・淡（明） | 無臭 | 7.2 | 1.2 | 4.8 | 8 | 6.5 |  |  | 3.5 | 0.21 | [41 empty] | 35 | 49
2024-11-06 | 10:00 | 流心（中央） | 晴れ | 降雨なし | 13.2 | 17.8 | 0.43 | 2.19 | 0.07 | 0.35 | 81 |  | 通常の状況 | 黄色・淡（明） | 無臭 | 7.5 | 1.6 | 4.4 | 6 | 8 | 1200 |  | 4.7 | 0.42 | 0.0071 | [17 empty] | <0.0002 | <0.0002 | [8 empty] | 4.1 | <0.05 | 4.2 | [8 empty] | <0.04 | 0.37 | 35 | 34
2024-11-06 | 22:00 | 流心（中央） | 晴れ | 降雨なし | 14.5 | 17.5 | 0.4 | 1.86 | 0.07 | 0.33 | >100 |  | 通常の状況 | 黄色・淡（明） | 無臭 | 7.5 | 1.1 | 3.5 | 3 | 7.3 |  |  | 4.9 | 0.39 | [41 empty] | 30 | 39
2024-12-04 | 10:00 | 流心（中央） | 晴れ | 降雨なし | 10.5 | 13.9 | 0.33 | 1.52 | 0.06 | 0.29 | >100 |  | 通常の状況 | 黄色・淡（明） | 無臭 | 7.8 | 1 | 3.8 | 2 | 8.4 | 580 |  | 5.4 | 0.42 | 0.0072 |  |  | <0.0003 | <0.01 | <0.0005 | <0.002 | <0.0005 | <0.0005 |  |  |  | <0.0002 |  |  |  | <0.0002 |  | <0.0002 | <0.0002 | [6 empty] | <0.08 | 0.067 | 5.2 | <0.05 | 5.3 |  | <0.005 | 0.0026 | 0.04 | <0.01 |  |  |  | 0.05 | 0.39 | 31 | 59 |  | <0.03
2024-12-04 | 22:00 | 流心（中央） | 晴れ | 降雨なし | 12.5 | 14.5 | 0.32 | 1.55 | 0.06 | 0.3 | >100 |  | 通常の状況 | 黄色・淡（明） | 無臭 | 7.2 | 1 | 4.2 | 3 | 7.2 |  |  | 4.4 | 0.42 | [41 empty] | 39 | 75
2025-01-08 | 10:00 | 流心（中央） | 晴れ | 降雨なし | 7.5 | 8.5 | 0.32 | 1.14 | 0.04 | 0.2 | >100 |  | 通常の状況 | 黄色・淡（明） | 無臭 | 7.7 | 1.6 | 4.4 | 1 | 9.4 | 1000 |  | 5.8 | 0.56 | 0.01 | [17 empty] | <0.0002 | <0.0002 | [8 empty] | 5.6 | <0.05 | 5.7 | [8 empty] | 0.08 | 0.56 | 27 | 45
2025-01-08 | 22:00 | 流心（中央） | 晴れ | 降雨なし | 5.3 | 8.8 | 0.31 | 1.15 | 0.04 | 0.21 | >100 |  | 通常の状況 | 黄色・淡（明） | 無臭 | 7.6 | 1.2 | 4.8 | 2 | 8.2 |  |  | 5.9 | 0.55 | [41 empty] | 32 | 48
2025-02-05 | 10:00 | 流心（中央） | 晴れ | 降雨なし | 6.5 | 8.5 | 0.28 | 0.96 | 0.03 | 0.17 | >100 |  | 通常の状況 | 黄色・淡（明） | 無臭 | 7.7 | 1.9 | 4.6 | 3 | 9.8 | 1100 | <0.5 | 7.5 | 1 | 0.012 | <0.00006 | 0.0028 | <0.0003 | <0.01 | <0.0005 | <0.005 | <0.0005 | <0.0005 |  |  | <0.0002 | <0.0002 | <0.0002 | <0.0002 | <0.0002 | <0.0002 | <0.0002 | <0.0002 | <0.0002 | <0.0004 |  |  |  | <0.0002 | <0.0005 | <0.08 | 0.042 | 6.3 | <0.05 | 6.4 | <0.005 | <0.005 | 0.0029 | <0.02 | <0.01 |  |  | <0.001 | 0.04 | 0.95 | 55 | 55 |  | <0.03
2025-02-05 | 22:00 | 流心（中央） | 晴れ | 降雨なし | 2.8 | 7.7 | 0.3 | 1.06 | 0.04 | 0.18 | 62 |  | 通常の状況 | 黄色・淡（明） | 無臭 | 7.8 | 2.1 | 5.6 | 6 | 8.4 |  | <0.5 | 7.6 | 0.78 | [41 empty] | 44 | 60
2025-03-05 | 10:00 | 流心（中央） | 雨 | 降雨量 10mm以上20mm未満 | 7.9 | 8.3 | 0.45 | 2.54 | 0.07 | 0.33 | 36 |  | 通常の状況 | 黄色・淡（明） | 無臭 | 7.4 | 2.3 | 3.8 | 18 | 10.2 | 6100 |  | 3.6 | 0.43 | 0.0096 | [17 empty] | <0.0002 | <0.0002 |  | <0.0005 | <0.0003 | <0.0003 |  |  |  |  | 3 | 0.05 | 3 | [8 empty] | <0.04 | 0.32 | 18 | 25
2025-03-05 | 22:00 | 流心（中央） | 曇り | 降雨量 10mm以上20mm未満 | 10.6 | 12.3 | 0.37 | 1.47 | 0.04 | 0.22 | 43 |  | 通常の状況 | 黄色・淡（明） | 無臭 | 7.8 | 2.2 | 5.8 | 20 | 9.2 |  |  | 4.7 | 0.46 | [41 empty] | 24 | 35

## 立堀橋
水域名称 | 金目川（渋田川） | 地点名称 | 立堀橋 | 類型名称 | 河川Ｃ | 測定機関名称 | 平塚市
採取年月日 | 採取時刻 | 採取位置 | 天候 | 前日天候 | 気温 | 水温 | 流速 | 流量 | 採取水深 | 全水深 | 透視度 | 透明度 | 流況 | 色相 | 臭気 | pH | BOD | COD | SS | DO | 大腸菌数 | n-ヘキサン抽出物質_油分等 | 全窒素 | 全燐 | 全亜鉛 | ノニルフェノール | LAS | カドミウム | 全シアン | 鉛 | 六価クロム | 砒素 | 総水銀 | アルキル水銀 | PCB | ジクロロメタン | 四塩化炭素 | 1,2-ジクロロエタン | 1,1-ジクロロエチレン | シス-1,2-ジクロロエチレン | 1,1,1-トリクロロエタン | 1,1,2-トリクロロエタン | トリクロロエチレン | テトラクロロエチレン | 1,3-ジクロロプロペン | チウラム | シマジン | チオベンカルブ | ベンゼン | セレン | ふっ素 | ほう素 | 硝酸性窒素 | 亜硝酸性窒素 | 硝酸性窒素及び亜硝酸性窒素 | 1,4-ジオキサン | フェノール類 | 銅 | 鉄_溶解性 | マンガン_溶解性 | クロム | EPN | ニッケル | アンモニア性窒素 | 燐酸態燐 | 電気伝導率 | 塩化物イオン | 塩分 | 陰イオン界面活性剤 | クロロフィルa | トリハロメタン生成能 | クロロホルム生成能 | ブロモジクロロメタン生成能 | ジブロモクロロメタン生成能 | ブロモホルム生成能
年/月/日 | 時:分 |  |  |  | ℃ | ℃ | m/s | m3/s | m | m | cm | m |  |  |  |  | mg/L | mg/L | mg/L | mg/L | CFU/100mL | mg/L | mg/L | mg/L | mg/L | mg/L | mg/L | mg/L | mg/L | mg/L | mg/L | mg/L | mg/L | mg/L | mg/L | mg/L | mg/L | mg/L | mg/L | mg/L | mg/L | mg/L | mg/L | mg/L | mg/L | mg/L | mg/L | mg/L | mg/L | mg/L | mg/L | mg/L | mg/L | mg/L | mg/L | mg/L | mg/L | mg/L | mg/L | mg/L | mg/L | mg/L | mg/L | mg/L | mg/L | mS/m | mg/L | ‰ | mg/L | μg/L | mg/L | mg/L | mg/L | mg/L | mg/L
2024-04-11 | 10:30 | 流心（中央） | 晴れ | 降雨なし | 16 | 17.6 | 0.45 | 2.64 | 0.03 | 0.16 | 66 |  | 通常の状況 | 黄色・淡（明） | 無臭 | 7.5 | 1 | 3.5 | 6 | 9.2 | 690 |  | 4.4 | 0.096 | 0.0029 |  |  | <0.0003 | <0.01 | <0.0005 | <0.002 | <0.0005 | <0.0005 |  |  |  | <0.0002 |  |  |  | <0.0002 |  | <0.0002 | <0.0002 | [6 empty] | 0.08 | 0.039 | 3.5 | 0.08 | 3.6 |  | <0.005 | 0.0024 | <0.02 | <0.01 |  |  |  | 0.14 | 0.079 | 26 | 14 |  | <0.03
2024-04-11 | 22:30 | 流心（中央） | 晴れ | 降雨なし | 15.5 | 15.8 | 0.47 | 2.82 | 0.05 | 0.17 | 74 |  | 通常の状況 | 黄色・淡（明） | 無臭 | 7.5 | 1.2 | 4.4 | 9 | 8 |  |  | 3 | 0.1 | [41 empty] | 26 | 13
2024-05-08 | 10:30 | 流心（中央） | 曇り | 降雨量 10mm以上20mm未満 | 23 | 21.1 | 0.44 | 2.92 | 0.04 | 0.2 | 43 |  | 通常の状況 | 黄色・淡（明） | 無臭 | 7.7 | 2 | 5.3 | 21 | 8.6 | 530 |  | 2 | 0.1 | 0.0027 | [17 empty] | <0.0002 | <0.0002 | [8 empty] | 1.6 | <0.05 | 1.7 | [8 empty] | 0.11 | 0.073 | 21 | 7.7
2024-05-08 | 22:30 | 流心（中央） | 曇り | 降雨量 10mm以上20mm未満 | 15.5 | 18.4 | 0.47 | 3.26 | 0.05 | 0.21 | 91 |  | 通常の状況 | 黄色・淡（明） | 無臭 | 7.6 | 1.8 | 4.2 | 15 | 7.5 |  |  | 1.9 | 0.11 | [41 empty] | 20 | 8.7
2024-06-05 | 10:30 | 流心（中央） | 晴れ | 降雨なし | 24 | 23 | 0.67 | 3.12 | 0.05 | 0.27 | 39 |  | 通常の状況 | 黄色・淡（明） | 無臭 | 7.5 | 1.4 | 3.8 | 25 | 8.2 | 4700 |  | 2 | 0.11 | 0.0024 |  |  | <0.0003 | <0.01 | <0.0005 | <0.002 | <0.0005 | <0.0005 |  |  |  | <0.0002 |  |  |  | <0.0002 |  | <0.0002 | <0.0002 | [6 empty] | 0.09 | 0.017 | 1.3 | <0.05 | 1.4 |  | <0.005 | 0.0031 | 0.02 | <0.01 |  |  |  | 0.06 | 0.087 | 19 | 7.5 |  | <0.03
2024-06-05 | 22:30 | 流心（中央） | 晴れ | 降雨なし | 21 | 21.5 | 0.58 | 2.08 | 0.05 | 0.23 | 14 |  | 通常の状況 | 黄色・淡（明） | 無臭 | 7.5 | 1.3 | 4.5 | 32 | 6.9 |  |  | 2.4 | 0.16 | [41 empty] | 22 | 11
2024-07-03 | 10:30 | 流心（中央） | 晴れ | 降雨量 0mm以上5mm未満 | 28.5 | 25.9 | 0.5 | 5.13 | 0.06 | 0.31 | 61 |  | 通常の状況 | 黄色・淡（明） | 無臭 | 7.4 | 1.4 | 4.2 | 11 | 7 | 1700 |  | 1.8 | 0.076 | 0.0024 | [17 empty] | <0.0002 | <0.0002 |  | <0.0005 | <0.0003 | <0.0003 |  |  |  |  | 1.2 | <0.05 | 1.2 | [8 empty] | 0.1 | 0.068 | 20 | 6.4
2024-07-03 | 22:30 | 流心（中央） | 晴れ | 降雨量 0mm以上5mm未満 | 25 | 26.3 | 0.51 | 5.15 | 0.06 | 0.3 | 63 |  | 通常の状況 | 黄色・淡（明） | 無臭 | 7.4 | 1.6 | 4.1 | 9 | 6.6 |  |  | 2 | 0.13 | [41 empty] | 19 | 8.2
2024-08-07 | 10:30 | 流心（中央） | 晴れ | 降雨なし | 32 | 29.6 | 0.45 | 4.92 | 0.07 | 0.35 | 61 |  | 通常の状況 | 黄色・淡（明） | 無臭 | 7.6 | 1.8 | 3.8 | 14 | 7.1 | 1200 | <0.5 | 1.3 | 0.067 | 0.0052 | <0.00006 | 0.0003 | <0.0003 | <0.01 | <0.0005 | <0.005 | <0.0005 | <0.0005 |  |  | <0.0002 | <0.0002 | <0.0002 | <0.0002 | <0.0002 | <0.0002 | <0.0002 | <0.0002 | <0.0002 | <0.0004 |  |  |  | <0.0002 | <0.0005 | 0.08 | 0.022 | 0.78 | <0.05 | 0.83 | <0.005 | <0.005 | 0.0034 | <0.02 | <0.01 |  |  | <0.001 | <0.04 | 0.056 | 21 | 6.7 |  | <0.03
2024-08-07 | 22:30 | 流心（中央） | 曇り | 降雨なし | 27.5 | 28.2 | 0.43 | 4.63 | 0.07 | 0.34 | >100 |  | 通常の状況 | 黄色・淡（明） | 無臭 | 7.4 | 1.4 | 3.5 | 9 | 5.8 |  | <0.5 | 0.97 | 0.097 | [41 empty] | 21 | 9.9
2024-09-11 | 10:30 | 流心（中央） | 晴れ | 降雨なし | 32 | 23.4 | 0.41 | 5.26 | 0.09 | 0.45 | 83 |  | 通常の状況 | 黄色・淡（明） | 無臭 | 7 | 1 | 3.9 | 9 | 7.5 | 480 |  | 1.8 | 0.075 | 0.0051 | [17 empty] | <0.0002 | <0.0002 | [8 empty] | 1.3 | <0.05 | 1.4 | [8 empty] | 0.07 | 0.06 | 22 | 8.1
2024-09-11 | 22:30 | 流心（中央） | 晴れ | 降雨なし | 29 | 26.6 | 0.39 | 5.2 | 0.09 | 0.46 | 88 |  | 通常の状況 | 黄色・淡（明） | 無臭 | 7.1 | 1.1 | 4 | 9 | 6.5 |  |  | 1.6 | 0.089 | [41 empty] | 23 | 10
2024-10-02 | 10:30 | 流心（中央） | 晴れ | 降雨なし | 28.7 | 25.7 | 0.17 | 1.13 | 0.04 | 0.22 | 64 |  | 通常の状況 | 黄色・淡（明） | 無臭 | 7.6 | 1.3 | 5.4 | 7 | 7.6 | 350 |  | 4.8 | 0.095 | 0.0032 |  |  | <0.0003 | <0.01 | <0.0005 | <0.002 | <0.0005 | <0.0005 |  |  |  | <0.0002 |  |  |  | <0.0002 |  | <0.0002 | <0.0002 | [6 empty] | <0.08 | 0.044 | 2.7 | 0.06 | 2.7 |  | <0.005 | 0.0052 | 0.02 | <0.01 |  |  |  | 0.13 | 0.08 | 28 | 11 |  | <0.03
2024-10-02 | 22:30 | 流心（中央） | 晴れ | 降雨なし | 25 | 24.9 | 0.16 | 0.96 | 0.04 | 0.21 | 73 |  | 通常の状況 | 黄色・淡（明） | 無臭 | 7.4 | 1.5 | 5.3 | 10 | 6.4 |  |  | 3.6 | 0.09 | [41 empty] | 28 | 12
2024-11-06 | 10:30 | 流心（中央） | 晴れ | 降雨なし | 13.2 | 17.4 | 0.17 | 1.32 | 0.04 | 0.22 | >100 |  | 通常の状況 | 黄色・淡（明） | 無臭 | 7.5 | 1.6 | 4.2 | 4 | 7.5 | 720 |  | 3.9 | 0.1 | 0.0011 | [17 empty] | <0.0002 | <0.0002 | [8 empty] | 2.6 | 0.06 | 2.7 | [8 empty] | 0.05 | 0.088 | 26 | 11
2024-11-06 | 22:30 | 流心（中央） | 晴れ | 降雨なし | 14.5 | 16.7 | 0.23 | 1.7 | 0.04 | 0.21 | >100 |  | 通常の状況 | 黄色・淡（明） | 無臭 | 7.5 | 1.2 | 2.6 | 4 | 7.2 |  |  | 2.7 | 0.12 | [41 empty] | 25 | 10
2024-12-04 | 10:30 | 流心（中央） | 晴れ | 降雨なし | 10.5 | 13.7 | 0.24 | 1.23 | 0.03 | 0.17 | >100 |  | 通常の状況 | 黄色・淡（明） | 無臭 | 7.8 | 1.3 | 4.2 | 3 | 10.4 | 750 |  | 2.8 | 0.1 | 0.0021 |  |  | <0.0003 | <0.01 | <0.0005 | <0.002 | <0.0005 | <0.0005 |  |  |  | <0.0002 |  |  |  | <0.0002 |  | <0.0002 | <0.0002 | [6 empty] | <0.08 | 0.042 | 2.6 | 0.06 | 2.7 |  | <0.005 | 0.0014 | 0.14 | <0.01 |  |  |  | 0.04 | 0.087 | 23 | 11 |  | <0.03
2024-12-04 | 22:30 | 流心（中央） | 晴れ | 降雨なし | 12.5 | 12.4 | 0.25 | 1.36 | 0.04 | 0.18 | >100 |  | 通常の状況 | 黄色・淡（明） | 無臭 | 7.4 | 1.4 | 4.2 | 2 | 8.2 |  |  | 2.8 | 0.12 | [41 empty] | 27 | 12
2025-01-08 | 10:30 | 流心（中央） | 晴れ | 降雨なし | 7.5 | 8.2 | 0.22 | 0.99 | 0.03 | 0.15 | >100 |  | 通常の状況 | 黄色・淡（明） | 無臭 | 7.7 | 2.1 | 4.8 | 2 | 9.2 | 1400 |  | 3.2 | 0.13 | 0.0037 | [17 empty] | <0.0002 | <0.0002 | [8 empty] | 2.5 | 0.06 | 2.6 | [8 empty] | 0.18 | 0.11 | 22 | 16
2025-01-08 | 22:30 | 流心（中央） | 晴れ | 降雨なし | 5.3 | 6.3 | 0.21 | 0.92 | 0.03 | 0.14 | 95 |  | 通常の状況 | 黄色・淡（明） | 無臭 | 7.7 | 1.9 | 4.8 | 3 | 9.2 |  |  | 3.6 | 0.15 | [41 empty] | 26 | 13
2025-02-05 | 10:30 | 流心（中央） | 晴れ | 降雨なし | 6.5 | 8.9 | 0.21 | 0.79 | 0.02 | 0.11 | >100 |  | 通常の状況 | 黄色・淡（明） | 無臭 | 7.8 | 2.6 | 5.4 | 5 | 12 | 1400 | <0.5 | 3.4 | 0.18 | 0.003 | <0.00006 | 0.0036 | <0.0003 | <0.01 | <0.0005 | <0.005 | <0.0005 | <0.0005 |  |  | <0.0002 | <0.0002 | <0.0002 | <0.0002 | <0.0002 | <0.0002 | <0.0002 | <0.0002 | <0.0002 | <0.0004 |  |  |  | <0.0002 | <0.0005 | <0.08 | 0.051 | 2.7 | 0.07 | 2.8 | <0.005 | <0.005 | 0.0021 | 0.04 | <0.01 |  |  | <0.001 | 0.16 | 0.15 | 27 | 16 |  | <0.03
2025-02-05 | 22:30 | 流心（中央） | 晴れ | 降雨なし | 2.8 | 5.5 | 0.23 | 0.92 | 0.02 | 0.12 | 90 |  | 通常の状況 | 黄色・淡（明） | 無臭 | 7.9 | 2.4 | 5 | 3 | 11.2 |  | <0.5 | 3.7 | 0.2 | [41 empty] | 28 | 16
2025-03-05 | 10:30 | 流心（中央） | 雨 | 降雨量 10mm以上20mm未満 | 7.9 | 7.2 | 0.38 | 2.98 | 0.05 | 0.27 | 38 |  | 通常の状況 | 黄色・淡（明） | 無臭 | 7.5 | 3.7 | 5 | 19 | 9.8 | 2800 |  | 2.1 | 0.15 | 0.011 | [17 empty] | <0.0002 | <0.0002 |  | <0.0005 | <0.0003 | <0.0003 |  |  |  |  | 1.2 | 0.08 | 1.3 | [8 empty] | 0.22 | 0.09 | 14 | 25
2025-03-05 | 22:30 | 流心（中央） | 曇り | 降雨量 10mm以上20mm未満 | 10.6 | 10.3 | 0.29 | 1.83 | 0.04 | 0.2 | 44 |  | 通常の状況 | 黄色・淡（明） | 無臭 | 7.7 | 3.6 | 5.2 | 12 | 7 |  |  | 2.8 | 0.16 | [41 empty] | 17 | 18

## 吉田橋
水域名称 | 葛川 | 地点名称 | 吉田橋 | 類型名称 | 河川Ｃ | 測定機関名称 | 神奈川県
採取年月日 | 採取時刻 | 採取位置 | 天候 | 前日天候 | 気温 | 水温 | 流速 | 流量 | 採取水深 | 全水深 | 透視度 | 透明度 | 流況 | 色相 | 臭気 | pH | BOD | COD | SS | DO | 大腸菌数 | n-ヘキサン抽出物質_油分等 | 全窒素 | 全燐 | 全亜鉛 | ノニルフェノール | LAS | カドミウム | 全シアン | 鉛 | 六価クロム | 砒素 | 総水銀 | アルキル水銀 | PCB | ジクロロメタン | 四塩化炭素 | 1,2-ジクロロエタン | 1,1-ジクロロエチレン | シス-1,2-ジクロロエチレン | 1,1,1-トリクロロエタン | 1,1,2-トリクロロエタン | トリクロロエチレン | テトラクロロエチレン | 1,3-ジクロロプロペン | チウラム | シマジン | チオベンカルブ | ベンゼン | セレン | ふっ素 | ほう素 | 硝酸性窒素 | 亜硝酸性窒素 | 硝酸性窒素及び亜硝酸性窒素 | 1,4-ジオキサン | フェノール類 | 銅 | 鉄_溶解性 | マンガン_溶解性 | クロム | EPN | ニッケル | アンモニア性窒素 | 燐酸態燐 | 電気伝導率 | 塩化物イオン | 塩分 | 陰イオン界面活性剤 | クロロフィルa | トリハロメタン生成能 | クロロホルム生成能 | ブロモジクロロメタン生成能 | ジブロモクロロメタン生成能 | ブロモホルム生成能
年/月/日 | 時:分 |  |  |  | ℃ | ℃ | m/s | m3/s | m | m | cm | m |  |  |  |  | mg/L | mg/L | mg/L | mg/L | CFU/100mL | mg/L | mg/L | mg/L | mg/L | mg/L | mg/L | mg/L | mg/L | mg/L | mg/L | mg/L | mg/L | mg/L | mg/L | mg/L | mg/L | mg/L | mg/L | mg/L | mg/L | mg/L | mg/L | mg/L | mg/L | mg/L | mg/L | mg/L | mg/L | mg/L | mg/L | mg/L | mg/L | mg/L | mg/L | mg/L | mg/L | mg/L | mg/L | mg/L | mg/L | mg/L | mg/L | mg/L | mg/L | mS/m | mg/L | ‰ | mg/L | μg/L | mg/L | mg/L | mg/L | mg/L | mg/L
2024-04-17 | 9:30 | 流心（中央） | 曇り | 降雨なし | 19.8 | 18.3 |  |  | 0.16 | 0.8 | >100 |  | 憩流 | 無色 | 無臭 | 8 | 1.7 | 3.6 | 4 | 10.6 | 1200 |  | 4.3 | 0.18 | [28 empty] | 2.7 | 0.05 | 2.8 | [8 empty] | 0.14 | 0.13 | 36
2024-04-17 | 20:00 | 流心（中央） | 晴れ | 降雨なし | 18.6 | 20.1 |  |  | 0.16 | 0.8 | >100 |  | 憩流 | 無色 | 無臭 | 8.7 | 1.9 | 3.9 |  | 8.7 | [45 empty] | 37
2024-05-08 | 10:00 | 流心（中央） | 曇り | 降雨量 10mm以上20mm未満 | 24.8 | 21.8 | 0.08 | 0.17 | 0.04 | 0.22 | >100 |  | 通常の状況 | 無色 | 無臭 | 8.1 | 1.9 | 4.1 |  | 9.6 | 1300 |  | 2.9 | 0.22 | [28 empty] | 2.2 | 0.05 | 2.3 | [8 empty] | 0.27 | 0.18 | 30 | 12
2024-05-08 | 19:50 | 流心（中央） | 曇り | 降雨量 10mm以上20mm未満 | 17.1 | 23 |  |  | 0.16 | 0.8 | 70 |  | 通常の状況 | 茶色・淡（明） | 無臭 | 8.2 | 2 | 4.7 |  | 9.4 | [45 empty] | 61
2024-06-05 | 10:00 | 流心（中央） | 晴れ | 降雨量 0mm以上5mm未満 | 26.2 | 22.1 | 0.3 | 0.38 | 0.03 | 0.17 | >100 |  | 通常の状況 | 無色 | 無臭 | 8.2 | 1 | 2.9 | 7 | 10.2 | 1000 |  | 2.9 | 0.16 | [28 empty] | 2.5 | <0.05 | 2.5 | [8 empty] | 0.09 | 0.14 | 33
2024-06-05 | 20:50 | 流心（中央） | 晴れ | 降雨量 0mm以上5mm未満 | 20.5 | 22.1 | 0.24 | 0.27 | 0.02 | 0.11 | >100 |  | 通常の状況 | 無色 | 無臭 | 8 | 1.5 | 3.1 |  | 7 | [45 empty] | 35
2024-07-03 | 8:45 | 流心（中央） | 晴れ | 降雨量 0mm以上5mm未満 | 30.3 | 23.5 | 0.1 | 0.86 | 0.13 | 0.66 | >100 |  | 通常の状況 | 無色 | 無臭 | 8.1 | 1.1 | 2.7 |  | 8.1 | 1300 |  | 3.3 | 0.18 | [21 empty] | <0.0005 | <0.0003 | <0.0003 |  |  |  |  | 2.7 | <0.05 | 2.7 | [6 empty] | <0.0005 |  | 0.14 | 0.16 | 33
2024-07-03 | 20:20 | 流心（中央） | 曇り | 降雨量 0mm以上5mm未満 | 25.1 | 25 |  |  | 0.16 | 0.8 | >100 |  | 憩流 | 無色 | 無臭 | 8 | 1.6 | 3.6 |  | 7.7 | [45 empty] | 34
2024-08-07 | 10:00 | 流心（中央） | 晴れ | 降雨量 0mm以上5mm未満 | 31.8 | 28.1 | 0.08 | 0.18 | 0.04 | 0.22 | >100 |  | 通常の状況 | 無色 | 無臭 | 8.2 | 0.7 | 2.7 | 3 | 8.7 | 450 | <0.5 | 3.8 | 0.19 | 0.0049 | <0.00006 | 0.0037 | <0.0003 | <0.01 | <0.0005 | <0.01 | 0.0008 | <0.0005 |  | <0.0005 | <0.0001 | <0.0001 | <0.0001 | <0.0001 | <0.0001 | <0.0001 | <0.0001 | <0.0001 | <0.0001 | <0.0002 |  |  |  | <0.0001 | <0.0005 | <0.08 | 0.03 | 3.3 | <0.05 | 3.4 | <0.005 | [7 empty] | 0.17 | 0.16 | 40 | 29
2024-08-07 | 19:40 | 流心（中央） | 晴れ | 降雨量 0mm以上5mm未満 | 28.5 | 27.9 | 0.08 | 0.17 | 0.04 | 0.21 | >100 |  | 通常の状況 | 無色 | 無臭 | 8.3 | 0.8 | 2.4 |  | 6.9 | [45 empty] | 36
2024-09-11 | 8:35 | 流心（中央） | 晴れ | 降雨なし | 30.6 | 25.3 |  |  | 0.16 | 0.8 | 80 |  | 憩流 | 茶色・淡（明） | 無臭 | 8.1 | 1.7 | 3.3 |  | 8.6 | 2000 |  | 3.4 | 0.17 | [28 empty] | 2.7 | <0.05 | 2.8 | [8 empty] | 0.1 | 0.14 | 36
2024-09-11 | 20:50 | 流心（中央） | 晴れ | 降雨なし | 27 | 26.3 |  |  | 0.17 | 0.85 | 75 |  | 憩流 | 茶色・淡（明） | 無臭 | 8.3 | 1.8 | 3.2 |  | 7.3 | [45 empty] | 34
2024-10-02 | 9:55 | 流心（中央） | 晴れ | 降雨なし | 28 | 21.8 | 0.07 | 0.28 | 0.09 | 0.47 | 80 |  | 通常の状況 | 茶色・淡（明） | 無臭 | 7.9 | 1.2 | 2.9 | 7 | 8.6 | 760 |  | 4.6 | 0.16 | [28 empty] | 4.2 | <0.05 | 4.2 |  | <0.005 | 0.0026 | 0.05 | <0.01 | <0.005 |  | <0.001 | 0.1 | 0.14 | 34 |  |  | <0.03
2024-10-02 | 20:50 | 流心（中央） | 晴れ | 降雨なし | 25 | 24.1 | 0.07 | 0.3 | 0.09 | 0.43 | >100 |  | 通常の状況 | 無色 | 無臭 | 8 | 1.1 | 2.3 |  | 7.2 | [45 empty] | 34
2024-11-06 | 9:40 | 流心（中央） | 曇り | 降雨なし | 18.1 | 16.8 | 0.11 | 0.37 | 0.06 | 0.32 | >100 |  | 通常の状況 | 無色 | 無臭 | 8.1 | 1.3 | 2.1 |  | 9 | 1700 |  | 4.2 | 0.14 | [28 empty] | 3.9 | <0.05 | 3.9 | [8 empty] | 0.12 | 0.13 | 34 | 14
2024-11-06 | 20:15 | 流心（中央） | 曇り | 降雨なし | 15.8 | 16.6 | 0.12 | 0.42 | 0.1 | 0.49 | >100 |  | 通常の状況 | 無色 | 無臭 | 8 | 1 | 1.9 |  | 8.6 | [45 empty] | 34
2024-12-04 | 9:25 | 流心（中央） | 晴れ | 降雨なし | 16.2 | 12.3 |  |  | 0.16 | 0.8 | >100 |  | 通常の状況 | 無色 | 無臭 | 7.9 | 1.5 | 2.7 | 6 | 8.6 | 390 |  | 4.5 | 0.17 | [28 empty] | 3.9 | 0.05 | 4 | [8 empty] | 0.15 | 0.15 | 43
2024-12-04 | 20:10 | 流心（中央） | 晴れ | 降雨なし | 11.6 | 14.3 |  |  | 0.16 | 0.8 | >100 |  | 通常の状況 | 無色 | 無臭 | 8 | 1.5 | 3.1 |  | 9.5 | [45 empty] | 43
2025-01-08 | 9:00 | 流心（中央） | 晴れ | 降雨なし | 5.2 | 7.5 | 0.04 | 0.18 | 0.08 | 0.38 | >100 |  | 通常の状況 | 無色 | 無臭 | 8 | 2.7 | 3.2 |  | 9.9 | 2500 |  | 4.8 | 0.18 | [28 empty] | 4 | 0.05 | 4.1 | [8 empty] | 0.32 | 0.15 | 35
2025-01-08 | 19:50 | 流心（中央） | 晴れ | 降雨なし | 6.2 | 7.7 | 0.05 | 0.18 | 0.08 | 0.39 | >100 |  | 通常の状況 | 無色 | 無臭 | 8 | 2 | 2.9 |  | 9.9 | [45 empty] | 34
2025-02-05 | 9:55 | 流心（中央） | 晴れ | 降雨なし | 6.5 | 7.4 |  |  | 0.16 | 0.8 | >100 |  | 通常の状況 | 無色 | 無臭 | 8 | 1.9 | 3.1 | 2 | 9 | 760 | <0.5 | 5.5 | 0.24 | 0.0037 | <0.00006 | 0.024 | [25 empty] | 4.2 | 0.09 | 4.3 | [8 empty] | 0.28 | 0.19 | 37 | 21
2025-02-05 | 20:40 | 流心（中央） | 晴れ | 降雨なし | 1.9 | 5.5 |  |  | 0.16 | 0.8 | >100 |  | 通常の状況 | 無色 | 無臭 | 8.1 | 2.8 | 4.1 |  | 10.7 | [45 empty] | 36
2025-03-06 | 10:05 | 流心（中央） | 曇り | 降雨量 10mm以上20mm未満 | 12.6 | 11.9 | 0.04 | 0.2 | 0.1 | 0.5 | >100 |  | 通常の状況 | 無色 | 無臭 | 7.9 | 2.4 | 3.7 |  | 9.9 | 3500 |  | 3.6 | 0.18 | [28 empty] | 3 | 0.05 | 3 | [8 empty] | 0.19 | 0.15 | 29
2025-03-06 | 19:15 | 流心（中央） | 曇り | 降雨量 10mm以上20mm未満 | 9 | 11.5 | 0.05 | 0.21 | 0.08 | 0.39 | >100 |  | 通常の状況 | 無色 | 無臭 | 8 | 2.9 | 3.7 |  | 8.9 | [45 empty] | 32

## 押切橋
水域名称 | 中村川 | 地点名称 | 押切橋 | 類型名称 | 河川Ｃ | 測定機関名称 | 神奈川県
採取年月日 | 採取時刻 | 採取位置 | 天候 | 前日天候 | 気温 | 水温 | 流速 | 流量 | 採取水深 | 全水深 | 透視度 | 透明度 | 流況 | 色相 | 臭気 | pH | BOD | COD | SS | DO | 大腸菌数 | n-ヘキサン抽出物質_油分等 | 全窒素 | 全燐 | 全亜鉛 | ノニルフェノール | LAS | カドミウム | 全シアン | 鉛 | 六価クロム | 砒素 | 総水銀 | アルキル水銀 | PCB | ジクロロメタン | 四塩化炭素 | 1,2-ジクロロエタン | 1,1-ジクロロエチレン | シス-1,2-ジクロロエチレン | 1,1,1-トリクロロエタン | 1,1,2-トリクロロエタン | トリクロロエチレン | テトラクロロエチレン | 1,3-ジクロロプロペン | チウラム | シマジン | チオベンカルブ | ベンゼン | セレン | ふっ素 | ほう素 | 硝酸性窒素 | 亜硝酸性窒素 | 硝酸性窒素及び亜硝酸性窒素 | 1,4-ジオキサン | フェノール類 | 銅 | 鉄_溶解性 | マンガン_溶解性 | クロム | EPN | ニッケル | アンモニア性窒素 | 燐酸態燐 | 電気伝導率 | 塩化物イオン | 塩分 | 陰イオン界面活性剤 | クロロフィルa | トリハロメタン生成能 | クロロホルム生成能 | ブロモジクロロメタン生成能 | ジブロモクロロメタン生成能 | ブロモホルム生成能
年/月/日 | 時:分 |  |  |  | ℃ | ℃ | m/s | m3/s | m | m | cm | m |  |  |  |  | mg/L | mg/L | mg/L | mg/L | CFU/100mL | mg/L | mg/L | mg/L | mg/L | mg/L | mg/L | mg/L | mg/L | mg/L | mg/L | mg/L | mg/L | mg/L | mg/L | mg/L | mg/L | mg/L | mg/L | mg/L | mg/L | mg/L | mg/L | mg/L | mg/L | mg/L | mg/L | mg/L | mg/L | mg/L | mg/L | mg/L | mg/L | mg/L | mg/L | mg/L | mg/L | mg/L | mg/L | mg/L | mg/L | mg/L | mg/L | mg/L | mg/L | mS/m | mg/L | ‰ | mg/L | μg/L | mg/L | mg/L | mg/L | mg/L | mg/L
2024-04-17 | 10:10 | 流心（中央） | 晴れ | 降雨なし | 19.2 | 17.5 | 0.36 | 0.86 | 0.05 | 0.23 | >100 |  | 通常の状況 | 無色 | 無臭 | 8.1 | 0.8 | 1.9 | 1 | 10.4 | 1600 |  | 3.1 | 0.19 | [28 empty] | 2.3 | <0.05 | 2.4 | [8 empty] | 0.08 | 0.16 | 30
2024-04-17 | 20:30 | 流心（中央） | 晴れ | 降雨なし | 18.2 | 20.2 | 0.34 | 0.69 | 0.04 | 0.2 | >100 |  | 通常の状況 | 無色 | 無臭 | 8.1 | 1 | 2.6 |  | 8.6 | [45 empty] | 30
2024-05-08 | 9:10 | 流心（中央） | 晴れ | 降雨量 10mm以上20mm未満 | 24.3 | 19.2 | 0.29 | 0.68 | 0.04 | 0.19 | >100 |  | 通常の状況 | 無色 | 無臭 | 8.2 | 1.4 | 3.4 |  | 9.6 | 3700 |  | 2.7 | 0.25 | [28 empty] | 2.3 | <0.05 | 2.3 | [8 empty] | 0.11 | 0.22 | 28 | 8.7
2024-05-08 | 19:20 | 流心（中央） | 曇り | 降雨量 10mm以上20mm未満 | 18.6 | 21 | 0.31 | 0.58 | 0.05 | 0.24 | >100 |  | 通常の状況 | 無色 | 無臭 | 8.2 | 1.4 | 3.1 |  | 8.7 | [45 empty] | 28
2024-06-05 | 9:10 | 流心（中央） | 晴れ | 降雨量 0mm以上5mm未満 | 24.2 | 21 | 0.35 | 0.96 | 0.05 | 0.25 | 92 |  | 通常の状況 | 無色 | 無臭 | 8.1 | 0.8 | 2.5 | 5 | 9.7 | 670 |  | 2.4 | 0.18 | [28 empty] | 2 | <0.05 | 2.1 | [8 empty] | 0.06 | 0.15 | 28
2024-06-05 | 20:20 | 流心（中央） | 晴れ | 降雨量 0mm以上5mm未満 | 21.1 | 20.9 | 0.33 | 0.87 | 0.06 | 0.3 | 75 |  | 通常の状況 | 茶色・淡（明） | 無臭 | 8 | 0.9 | 3 |  | 8.8 | [45 empty] | 29
2024-07-03 | 9:20 | 流心（中央） | 晴れ | 降雨量 0mm以上5mm未満 | 31.6 | 22.9 | 0.58 | 2 | 0.05 | 0.26 | >100 |  | 通常の状況 | 無色 | 無臭 | 8.1 | 0.7 | 2.4 |  | 8.4 | 790 |  | 2.6 | 0.14 | [21 empty] | <0.0005 | <0.0003 | <0.0003 |  |  |  |  | 2.1 | <0.05 | 2.1 | [6 empty] | <0.0005 |  | 0.07 | 0.13 | 28
2024-07-03 | 21:00 | 流心（中央） | 曇り | 降雨量 0mm以上5mm未満 | 24.2 | 24.1 | 0.4 | 1.2 | 0.05 | 0.27 | >100 |  | 通常の状況 | 無色 | 無臭 | 8 | 1 | 2.6 |  | 8.2 | [45 empty] | 28
2024-08-07 | 9:10 | 流心（中央） | 晴れ | 降雨量 0mm以上5mm未満 | 31.5 | 24.9 | 0.39 | 0.96 | 0.04 | 0.21 | >100 |  | 通常の状況 | 無色 | 無臭 | 8.1 | 0.7 | 2.2 | 2 | 8.7 | 490 | <0.5 | 2 | 0.15 | 0.0049 | <0.00006 | 0.0007 | <0.0003 | <0.01 | <0.0005 | <0.01 | <0.0005 | <0.0005 |  | <0.0005 | <0.0001 | <0.0001 | <0.0001 | <0.0001 | 0.0001 | <0.0001 | <0.0001 | <0.0001 | 0.0003 | <0.0002 |  |  |  | <0.0001 | <0.0005 | <0.08 | 0.029 | 1.8 | <0.05 | 1.9 | <0.005 | [7 empty] | 0.05 | 0.14 | 29 | 8.6
2024-08-07 | 19:05 | 流心（中央） | 晴れ | 降雨量 0mm以上5mm未満 | 28 | 27.7 | 0.34 | 0.74 | 0.04 | 0.18 | >100 |  | 通常の状況 | 無色 | 無臭 | 8.2 | 0.6 | 1.9 |  | 7.5 | [45 empty] | 29
2024-09-11 | 9:10 | 流心（中央） | 晴れ | 降雨なし | 32 | 22.2 | 0.39 | 1.2 | 0.11 | 0.55 | >100 |  | 通常の状況 | 無色 | 無臭 | 8.2 | 0.7 | 1.8 |  | 9.3 | 620 |  | 2.5 | 0.15 | [28 empty] | 2.2 | <0.05 | 2.3 | [8 empty] | 0.05 | 0.14 | 28
2024-09-11 | 21:15 | 流心（中央） | 晴れ | 降雨なし | 27 | 25 | 0.39 | 1.3 | 0.08 | 0.39 | >100 |  | 通常の状況 | 無色 | 無臭 | 8.1 | 0.7 | 1.7 |  | 8 | [45 empty] | 28
2024-10-02 | 9:10 | 流心（中央） | 晴れ | 降雨なし | 29.1 | 22.1 | 0.08 | 0.9 | 0.15 | 0.73 | >100 |  | 通常の状況 | 無色 | 無臭 | 8.2 | 0.7 | 2.1 | 3 | 9.4 | 930 |  | 2.8 | 0.15 | [28 empty] | 2.6 | <0.05 | 2.7 |  | <0.005 | 0.0013 | 0.02 | <0.01 | <0.005 |  | <0.001 | 0.06 | 0.13 | 29 |  |  | <0.03
2024-10-02 | 20:20 | 流心（中央） | 晴れ | 降雨なし | 24.2 | 23.8 | 0.08 | 0.97 | 0.19 | 0.94 | >100 |  | 通常の状況 | 無色 | 無臭 | 8.2 | 0.7 | 1.7 |  | 7.9 | [45 empty] | 29
2024-11-06 | 8:55 | 流心（中央） | 曇り | 降雨なし | 17.5 | 16.2 | 0.48 | 1.3 | 0.07 | 0.35 | >100 |  | 通常の状況 | 無色 | 無臭 | 8.1 | 0.6 | 1.9 |  | 9.7 | 750 |  | 3 | 0.16 | [28 empty] | 2.7 | <0.05 | 2.7 | [8 empty] | 0.06 | 0.14 | 29 | 9.5
2024-11-06 | 19:50 | 流心（中央） | 曇り | 降雨なし | 14.8 | 17 | 0.41 | 1 | 0.06 | 0.31 | >100 |  | 通常の状況 | 無色 | 無臭 | 8.1 | 0.7 | 1.8 |  | 9.4 | [45 empty] | 28
2024-12-04 | 9:00 | 流心（中央） | 晴れ | 降雨なし | 14.3 | 12.3 | 0.26 | 0.75 | 0.08 | 0.38 | >100 |  | 通常の状況 | 無色 | 無臭 | 8.1 | 0.6 | 1.7 | 1 | 10.5 | 360 |  | 3.1 | 0.15 | [28 empty] | 2.8 | <0.05 | 2.8 | [8 empty] | 0.06 | 0.14 | 30
2024-12-04 | 19:50 | 流心（中央） | 晴れ | 降雨なし | 11 | 12.7 | 0.23 | 0.73 | 0.09 | 0.45 | >100 |  | 通常の状況 | 無色 | 無臭 | 8.1 | 0.6 | 1.7 |  | 9.8 | [45 empty] | 29
2025-01-08 | 9:20 | 流心（中央） | 晴れ | 降雨なし | 10.5 | 8 | 0.06 | 0.57 | 0.17 | 0.83 | >100 |  | 通常の状況 | 無色 | 無臭 | 8.1 | 1.3 | 2.1 |  | 11.8 | 460 |  | 3.1 | 0.17 | [28 empty] | 2.7 | <0.05 | 2.8 | [8 empty] | 0.09 | 0.15 | 29
2025-01-08 | 20:20 | 流心（中央） | 晴れ | 降雨なし | 5.5 | 8.3 | 0.05 | 0.39 | 0.14 | 0.7 | >100 |  | 通常の状況 | 無色 | 無臭 | 8.1 | 1.3 | 2.3 |  | 10.5 | [45 empty] | 29
2025-02-05 | 9:20 | 流心（中央） | 晴れ | 降雨なし | 4.5 | 6.3 | 0.04 | 0.47 | 0.17 | 0.85 | >100 |  | 通常の状況 | 無色 | 無臭 | 8.1 | 0.7 | 1.7 | <1 | 12.3 | 160 | <0.5 | 3.2 | 0.17 | 0.0048 | <0.00006 | 0.0034 | [25 empty] | 2.8 | <0.05 | 2.8 | [8 empty] | 0.07 | 0.15 | 30 | 9.5
2025-02-05 | 20:10 | 流心（中央） | 晴れ | 降雨なし | 2.2 | 7.1 | 0.05 | 0.34 | 0.14 | 0.72 | >100 |  | 通常の状況 | 無色 | 無臭 | 8.1 | 0.9 | 1.6 |  | 11.7 | [45 empty] | 29
2025-03-06 | 9:20 | 流心（中央） | 曇り | 降雨量 10mm以上20mm未満 | 12.3 | 11.5 | 0.35 | 0.91 | 0.07 | 0.35 | >100 |  | 通常の状況 | 無色 | 無臭 | 8.1 | 1.2 | 3 |  | 10.7 | 600 |  | 3.1 | 0.18 | [28 empty] | 2.7 | <0.05 | 2.7 | [8 empty] | 0.07 | 0.16 | 27
2025-03-06 | 18:55 | 流心（中央） | 曇り | 降雨量 10mm以上20mm未満 | 9.2 | 11 | 0.4 | 0.87 | 0.05 | 0.25 | >100 |  | 通常の状況 | 無色 | 無臭 | 8.1 | 1.2 | 2.9 |  | 10.1 | [45 empty] | 28

## 万石橋
水域名称 | 森戸川（小田原市） | 地点名称 | 万石橋 | 類型名称 | 河川Ｃ | 測定機関名称 | 小田原市
採取年月日 | 採取時刻 | 採取位置 | 天候 | 前日天候 | 気温 | 水温 | 流速 | 流量 | 採取水深 | 全水深 | 透視度 | 透明度 | 流況 | 色相 | 臭気 | pH | BOD | COD | SS | DO | 大腸菌数 | n-ヘキサン抽出物質_油分等 | 全窒素 | 全燐 | 全亜鉛 | ノニルフェノール | LAS | カドミウム | 全シアン | 鉛 | 六価クロム | 砒素 | 総水銀 | アルキル水銀 | PCB | ジクロロメタン | 四塩化炭素 | 1,2-ジクロロエタン | 1,1-ジクロロエチレン | シス-1,2-ジクロロエチレン | 1,1,1-トリクロロエタン | 1,1,2-トリクロロエタン | トリクロロエチレン | テトラクロロエチレン | 1,3-ジクロロプロペン | チウラム | シマジン | チオベンカルブ | ベンゼン | セレン | ふっ素 | ほう素 | 硝酸性窒素 | 亜硝酸性窒素 | 硝酸性窒素及び亜硝酸性窒素 | 1,4-ジオキサン | フェノール類 | 銅 | 鉄_溶解性 | マンガン_溶解性 | クロム | EPN | ニッケル | アンモニア性窒素 | 燐酸態燐 | 電気伝導率 | 塩化物イオン | 塩分 | 陰イオン界面活性剤 | クロロフィルa | トリハロメタン生成能 | クロロホルム生成能 | ブロモジクロロメタン生成能 | ジブロモクロロメタン生成能 | ブロモホルム生成能
年/月/日 | 時:分 |  |  |  | ℃ | ℃ | m/s | m3/s | m | m | cm | m |  |  |  |  | mg/L | mg/L | mg/L | mg/L | CFU/100mL | mg/L | mg/L | mg/L | mg/L | mg/L | mg/L | mg/L | mg/L | mg/L | mg/L | mg/L | mg/L | mg/L | mg/L | mg/L | mg/L | mg/L | mg/L | mg/L | mg/L | mg/L | mg/L | mg/L | mg/L | mg/L | mg/L | mg/L | mg/L | mg/L | mg/L | mg/L | mg/L | mg/L | mg/L | mg/L | mg/L | mg/L | mg/L | mg/L | mg/L | mg/L | mg/L | mg/L | mg/L | mS/m | mg/L | ‰ | mg/L | μg/L | mg/L | mg/L | mg/L | mg/L | mg/L
2024-04-15 | 8:30 | 流心（中央） | 晴れ | 降雨なし | 19 | 16.8 | 0.52 | 0.6 | 0.03 | 0.14 | >100 |  | 通常の状況 | 無色 | 無臭 | 8 | 0.7 | 1.9 | 4 | 9.2 | 90 |  | 1.2 | 0.063 | 0.0018 |  |  | <0.0003 | <0.01 | <0.0005 | <0.002 | <0.0005 | <0.0005 |  |  |  | <0.0002 |  |  |  | <0.0002 |  | <0.0002 | <0.0002 | [6 empty] | <0.08 | 0.012 | 1 | <0.05 | 1 |  | <0.005 | 0.0011 | <0.02 | <0.01 |  |  |  | <0.04 | 0.048 | 17 | 4.3 |  | <0.03
2024-04-15 | 20:40 | 流心（中央） | 曇り | 降雨なし | 16.6 | 17.4 | 0.53 | 0.59 | 0.03 | 0.13 | >100 |  | 通常の状況 | 無色 | 無臭 | 8 | 1 | 2.2 | 5 | 9.2 |  |  | 1.1 | 0.067 | [41 empty] | 17 | 4.4
2024-05-08 | 8:30 | 流心（中央） | 晴れ | 降雨なし | 21.5 | 18 | 0.9 | 2.08 | 0.05 | 0.26 | 87 |  | 通常の状況 | 無色 | 無臭 | 8 | 1.3 | 2.7 | 11 | 8.5 | 250 |  | 1.5 | 0.082 | 0.002 |  |  | <0.0003 | <0.01 | <0.0005 | <0.002 | <0.0005 | <0.0005 |  |  |  | <0.0002 |  |  |  | <0.0002 |  | <0.0002 | <0.0002 | [8 empty] | 0.76 | <0.05 | 0.81 | [8 empty] | <0.04 | 0.068 | 14 | 3.8
2024-05-08 | 20:40 | 流心（中央） | 曇り | 降雨なし | 17.9 | 17.3 | 0.96 | 2.32 | 0.05 | 0.27 | >100 |  | 通常の状況 | 無色 | 無臭 | 7.9 | 1.4 | 2.3 | 6 | 9.3 |  |  | 0.99 | 0.1 | [41 empty] | 15 | 4
2024-06-05 | 8:30 | 流心（中央） | 晴れ | 降雨なし | 21.9 | 18.4 | 0.76 | 1.38 | 0.04 | 0.2 | >100 |  | 通常の状況 | 無色 | 無臭 | 7.5 | 0.7 | 1.4 | 3 | 9 | 180 |  | 0.93 | 0.061 | 0.0008 |  |  | <0.0003 | <0.01 | <0.0005 | <0.002 | <0.0005 | <0.0005 |  |  |  | <0.0002 |  |  |  | <0.0002 |  | <0.0002 | <0.0002 | [6 empty] | <0.08 | 0.01 | 0.7 | <0.05 | 0.75 |  | <0.005 | 0.0015 | 0.02 | <0.01 |  |  |  | <0.04 | 0.055 | 15 | 3.5 |  | <0.03
2024-06-05 | 20:40 | 流心（中央） | 曇り | 降雨なし | 20.1 | 20.5 | 0.79 | 1.56 | 0.04 | 0.21 | >100 |  | 通常の状況 | 無色 | 無臭 | 7.8 | 0.8 | 1.8 | 4 | 8.6 |  |  | 0.87 | 0.073 | [41 empty] | 15 | 3.6
2024-07-03 | 8:30 | 流心（中央） | 曇り | 降雨なし | 28.1 | 22.4 | 0.81 | 1.5 | 0.04 | 0.21 | >100 |  | 通常の状況 | 無色 | 無臭 | 7.4 | 0.9 | 1.6 | 2 | 8.4 | 170 |  | 1.1 | 0.065 | 0.0007 |  |  | <0.0003 | <0.01 | <0.0005 | <0.002 | <0.0005 | <0.0005 |  |  |  | <0.0002 |  |  |  | <0.0002 |  | <0.0002 | <0.0002 |  | <0.0005 | <0.0003 | <0.0003 |  |  |  |  | 0.81 | <0.05 | 0.86 | [8 empty] | <0.04 | 0.06 | 16 | 3.7
2024-07-03 | 20:40 | 流心（中央） | 曇り | 降雨なし | 26.4 | 24 | 0.83 | 1.61 | 0.04 | 0.22 | >100 |  | 通常の状況 | 無色 | 無臭 | 7.8 | 1 | 1.7 | 3 | 8 |  |  | 0.99 | 0.072 | [41 empty] | 16 | 3.4
2024-08-07 | 8:30 | 流心（中央） | 晴れ | 降雨なし | 30 | 24.8 | 0.69 | 1.12 | 0.04 | 0.19 | >100 |  | 通常の状況 | 無色 | 無臭 | 7.3 | 1.4 | 1.2 | 2 | 8.1 | 260 | <0.5 | 0.88 | 0.065 | 0.018 |  |  | <0.0003 | <0.01 | <0.0005 | <0.002 | <0.0005 | <0.0005 |  |  | <0.0002 | <0.0002 | <0.0002 | <0.0002 | <0.0002 | <0.0002 | <0.0002 | <0.0002 | <0.0002 | <0.0004 |  |  |  | <0.0002 | <0.0005 | <0.08 | 0.016 | 0.56 | <0.05 | 0.61 |  | <0.005 | 0.0027 | <0.02 | <0.01 |  |  | 0.002 | 0.11 | 0.056 | 17 | 3.6 |  | <0.03
2024-08-07 | 20:40 | 流心（中央） | 晴れ | 降雨なし | 29.3 | 25.5 | 0.83 | 1.41 | 0.04 | 0.2 | >100 |  | 通常の状況 | 黄色・淡（明） | 無臭 | 7.8 | 1.3 | 2 | 2 | 7.5 |  |  | 0.81 | 0.08 | [41 empty] | 17 | 3.7
2024-09-11 | 8:30 | 流心（中央） | 晴れ | 降雨なし | 30 | 23.5 | 0.84 | 2.24 | 0.05 | 0.22 | 80 |  | 通常の状況 | 黄色・淡（明） | 無臭 | 7.4 | 1.1 | 1.4 | 4 | 8.3 | 700 |  | 1 | 0.064 | 0.0031 |  |  | <0.0003 | <0.01 | <0.0005 | <0.002 | <0.0005 | <0.0005 |  |  |  | <0.0002 |  |  |  | <0.0002 |  | <0.0002 | <0.0002 | [8 empty] | 0.79 | <0.05 | 0.84 | [8 empty] | <0.04 | 0.057 | 16 | 3.3
2024-09-11 | 20:25 | 流心（中央） | 晴れ | 降雨なし | 28.7 | 24.2 | 0.88 | 2.13 | 0.05 | 0.24 | 85 |  | 通常の状況 | 無色 | 無臭 | 7.3 | 0.9 | 1.9 | 4 | 8.1 |  |  | 1 | 0.066 | [41 empty] | 16 | 3.4
2024-10-02 | 8:30 | 流心（中央） | 晴れ | 降雨なし | 27.4 | 20.4 | 0.34 | 0.26 | 0.01 | 0.07 | >100 |  | 通常の状況 | 無色 | 無臭 | 7.7 | 0.8 | 1.9 | 1 | 9 | 280 |  | 1.3 | 0.068 | 0.0012 |  |  | <0.0003 | <0.01 | <0.0005 | <0.002 | <0.0005 | <0.0005 |  |  |  | <0.0002 |  |  |  | <0.0002 |  | <0.0002 | <0.0002 | [6 empty] | <0.08 | 0.025 | 0.98 | <0.05 | 1 |  | <0.005 | 0.0012 | <0.02 | <0.01 |  |  |  | <0.04 | 0.054 | 20 | 4.5 |  | <0.03
2024-10-02 | 20:40 | 流心（中央） | 晴れ | 降雨なし | 25.5 | 24.1 | 0.33 | 0.28 | 0.02 | 0.08 | >100 |  | 通常の状況 | 無色 | 無臭 | 8 | 1.1 | 2.9 | 3 | 8 |  |  | 2 | 0.097 | [41 empty] | 20 | 5.1
2024-11-06 | 8:30 | 流心（中央） | 曇り | 降雨なし | 15.7 | 17.9 | 0.34 | 0.21 | 0.01 | 0.06 | >100 |  | 通常の状況 | 無色 | 無臭 | 7.5 | 0.8 | 2.4 | <1 | 7.2 | 920 |  | 1.9 | 0.074 | 0.0011 |  |  | <0.0003 | <0.01 | <0.0005 | <0.002 | <0.0005 | <0.0005 |  |  |  | <0.0002 |  |  |  | <0.0002 |  | <0.0002 | <0.0002 | [8 empty] | 1.7 | <0.05 | 1.8 | [8 empty] | 0.04 | 0.068 | 25 | 6.7
2024-11-06 | 20:40 | 流心（中央） | 曇り | 降雨なし | 15 | 18.1 | 0.36 | 0.2 | 0.01 | 0.05 | >100 |  | 通常の状況 | 無色 | 無臭 | 7.7 | 0.8 | 2.8 | 1 | 7.2 |  |  | 1.9 | 0.078 | [41 empty] | 25 | 6.3
2024-12-04 | 8:30 | 流心（中央） | 晴れ | 降雨なし | 12 | 14.4 |  |  | 0.01 | 0.03 | >100 |  | 通常の状況 | 無色 | 無臭 | 7.8 | 1.1 | 2.6 | 2 | 11 | 2600 |  | 1.5 | 0.064 | 0.0017 |  |  | <0.0003 | <0.01 | <0.0005 | <0.002 | <0.0005 | <0.0005 |  |  |  | <0.0002 |  |  |  | <0.0002 |  | <0.0002 | <0.0002 | [6 empty] | <0.08 | 0.021 | 1.4 | <0.05 | 1.4 |  | <0.005 | 0.0013 | 0.03 | <0.01 |  |  |  | <0.04 | 0.05 | 25 | 7.1 |  | <0.03
2024-12-04 | 20:40 | 流心（中央） | 晴れ | 降雨なし | 11.4 | 13.3 |  |  | 0.01 | 0.05 | >100 |  | 通常の状況 | 無色 | 無臭 | 7.7 | 0.5 | 2.8 | 4 | 9.4 |  |  | 1.5 | 0.067 | [41 empty] | 25 | 7
2025-01-08 | 8:30 | 流心（中央） | 晴れ | 降雨なし | 6 | 8.5 |  |  | 0 | 0.02 | >100 |  | 通常の状況 | 無色 | 無臭 | 7.6 | 1.1 | 2.6 | <1 | 9.4 | 1700 |  | 1.5 | 0.062 | 0.0018 |  |  | <0.0003 | <0.01 | <0.0005 | <0.002 | <0.0005 | <0.0005 |  |  |  | <0.0002 |  |  |  | <0.0002 |  | <0.0002 | <0.0002 | [8 empty] | 1.4 | <0.05 | 1.4 | [8 empty] | <0.04 | 0.054 | 23 | 7.4
2025-01-08 | 20:40 | 流心（中央） | 晴れ | 降雨なし | 5.5 | 7.8 |  |  | 0.01 | 0.03 | >100 |  | 通常の状況 | 無色 | 無臭 | 7.7 | 1.2 | 2.6 | 2 | 10 |  |  | 1.5 | 0.068 | [41 empty] | 24 | 7.8
2025-02-05 | 8:30 | 流心（中央） | 晴れ | 降雨なし | 4 | 8 |  |  | 0.01 | 0.03 | >100 |  | 通常の状況 | 無色 | 無臭 | 7.6 | 0.9 | 3 | 4 | 9.2 | 2400 | <0.5 | 1.5 | 0.094 | 0.0066 |  |  | <0.0003 | <0.01 | <0.0005 | <0.002 | <0.0005 | <0.0005 |  |  | <0.0002 | <0.0002 | <0.0002 | <0.0002 | <0.0002 | <0.0002 | <0.0002 | <0.0002 | <0.0002 | <0.0004 |  |  |  | <0.0002 | <0.0005 | <0.08 | 0.022 | 1.2 | <0.05 | 1.2 |  | <0.005 | 0.0025 | 0.04 | <0.01 |  |  | <0.001 | <0.04 | 0.071 | 25 | 7.5 |  | <0.03
2025-02-05 | 20:25 | 流心（中央） | 晴れ | 降雨なし | 3 | 5.5 |  |  | 0.01 | 0.03 | >100 |  | 通常の状況 | 無色 | 無臭 | 7.8 | 1 | 3 | 1 | 9.8 |  |  | 1.7 | 0.086 | [41 empty] | 24 | 7.1
2025-03-05 | 8:30 | 流心（中央） | 雨 | 降雨なし | 8 | 8.5 | 0.62 | 1.15 | 0.04 | 0.19 | 67 |  | 通常の状況 | 黄色・淡（明） | 無臭 | 7.4 | 1.7 | 3 | 6 | 10.4 | 820 |  | 1.2 | 0.074 | 0.0075 |  |  | <0.0003 | <0.01 | <0.0005 | <0.002 | <0.0005 | <0.0005 |  |  |  | <0.0002 |  |  |  | <0.0002 |  | <0.0002 | <0.0002 |  | <0.0005 | <0.0003 | <0.0003 |  |  |  |  | 0.8 | 0.05 | 0.85 | [8 empty] | <0.04 | 0.052 | 13 | 10
2025-03-05 | 20:20 | 流心（中央） | 曇り | 降雨なし | 11 | 12.2 | 0.66 | 1.29 | 0.04 | 0.19 | 97 |  | 通常の状況 | 無色 | 無臭 | 7.6 | 1.6 | 3 | 7 | 9.8 |  |  | 1.4 | 0.087 | [41 empty] | 16 | 7.4

## 親木橋
水域名称 | 森戸川（小田原市） | 地点名称 | 親木橋 | 類型名称 | 河川Ｃ | 測定機関名称 | 小田原市
採取年月日 | 採取時刻 | 採取位置 | 天候 | 前日天候 | 気温 | 水温 | 流速 | 流量 | 採取水深 | 全水深 | 透視度 | 透明度 | 流況 | 色相 | 臭気 | pH | BOD | COD | SS | DO | 大腸菌数 | n-ヘキサン抽出物質_油分等 | 全窒素 | 全燐 | 全亜鉛 | ノニルフェノール | LAS | カドミウム | 全シアン | 鉛 | 六価クロム | 砒素 | 総水銀 | アルキル水銀 | PCB | ジクロロメタン | 四塩化炭素 | 1,2-ジクロロエタン | 1,1-ジクロロエチレン | シス-1,2-ジクロロエチレン | 1,1,1-トリクロロエタン | 1,1,2-トリクロロエタン | トリクロロエチレン | テトラクロロエチレン | 1,3-ジクロロプロペン | チウラム | シマジン | チオベンカルブ | ベンゼン | セレン | ふっ素 | ほう素 | 硝酸性窒素 | 亜硝酸性窒素 | 硝酸性窒素及び亜硝酸性窒素 | 1,4-ジオキサン | フェノール類 | 銅 | 鉄_溶解性 | マンガン_溶解性 | クロム | EPN | ニッケル | アンモニア性窒素 | 燐酸態燐 | 電気伝導率 | 塩化物イオン | 塩分 | 陰イオン界面活性剤 | クロロフィルa | トリハロメタン生成能 | クロロホルム生成能 | ブロモジクロロメタン生成能 | ジブロモクロロメタン生成能 | ブロモホルム生成能
年/月/日 | 時:分 |  |  |  | ℃ | ℃ | m/s | m3/s | m | m | cm | m |  |  |  |  | mg/L | mg/L | mg/L | mg/L | CFU/100mL | mg/L | mg/L | mg/L | mg/L | mg/L | mg/L | mg/L | mg/L | mg/L | mg/L | mg/L | mg/L | mg/L | mg/L | mg/L | mg/L | mg/L | mg/L | mg/L | mg/L | mg/L | mg/L | mg/L | mg/L | mg/L | mg/L | mg/L | mg/L | mg/L | mg/L | mg/L | mg/L | mg/L | mg/L | mg/L | mg/L | mg/L | mg/L | mg/L | mg/L | mg/L | mg/L | mg/L | mg/L | mS/m | mg/L | ‰ | mg/L | μg/L | mg/L | mg/L | mg/L | mg/L | mg/L
2024-04-15 | 8:00 | 流心（中央） | 晴れ | 降雨なし | 19 | 16 | 0.86 | 3.24 | 0.03 | 0.16 | >100 |  | 通常の状況 | 無色 | 無臭 | 8.1 | 1.1 | 2 | 3 | 9.5 | 780 |  | 1.1 | 0.07 | 0.0012 |  |  | <0.0003 | <0.01 | <0.0005 | <0.002 | <0.0005 | <0.0005 |  |  |  | <0.0002 |  |  |  | <0.0002 |  | <0.0002 | <0.0002 | [6 empty] | <0.08 | 0.014 | 1 | <0.05 | 1 |  | <0.005 | 0.0014 | 0.02 | <0.01 |  |  |  | <0.04 | 0.06 | 19 | 5.2 |  | <0.03
2024-04-15 | 20:00 | 流心（中央） | 曇り | 降雨なし | 16.7 | 17.9 | 0.84 | 2.96 | 0.05 | 0.27 | >100 |  | 通常の状況 | 無色 | 無臭 | 7.9 | 1.2 | 2.5 | 4 | 8.9 |  |  | 1.4 | 0.13 | [41 empty] | 20 | 6.3
2024-05-08 | 8:00 | 流心（中央） | 晴れ | 降雨なし | 21 | 17.8 | 0.89 | 3.68 | 0.07 | 0.36 | 84 |  | 通常の状況 | 黄色・淡（明） | 無臭 | 8.3 | 1.4 | 2.9 | 8 | 9.2 | 390 |  | 0.92 | 0.089 | 0.0021 |  |  | <0.0003 | <0.01 | <0.0005 | <0.002 | <0.0005 | <0.0005 |  |  |  | <0.0002 |  |  |  | <0.0002 |  | <0.0002 | <0.0002 | [8 empty] | 0.81 | <0.05 | 0.86 | [8 empty] | <0.04 | 0.076 | 15 | 4.3
2024-05-08 | 20:00 | 流心（中央） | 曇り | 降雨なし | 18.4 | 18.6 | 0.94 | 4.1 | 0.07 | 0.37 | >100 |  | 通常の状況 | 無色 | 無臭 | 7.9 | 1.3 | 2.6 | 6 | 9 |  |  | 1 | 0.11 | [41 empty] | 16 | 5
2024-06-05 | 8:00 | 流心（中央） | 晴れ | 降雨なし | 20.7 | 18.9 | 1 | 4.03 | 0.07 | 0.35 | >100 |  | 通常の状況 | 無色 | 無臭 | 7.7 | 0.7 | 1.5 | 4 | 9 | 560 |  | 1 | 0.086 | 0.0014 |  |  | <0.0003 | <0.01 | <0.0005 | <0.002 | <0.0005 | <0.0005 |  |  |  | <0.0002 |  |  |  | <0.0002 |  | <0.0002 | <0.0002 | [6 empty] | <0.08 | 0.01 | 0.8 | <0.05 | 0.85 |  | <0.005 | 0.0019 | <0.02 | <0.01 |  |  |  | <0.04 | 0.075 | 17 | 4.3 |  | <0.03
2024-06-05 | 20:00 | 流心（中央） | 曇り | 降雨なし | 20.3 | 21 | 1.05 | 4.51 | 0.07 | 0.37 | 74 |  | 通常の状況 | 黄色・淡（明） | 無臭 | 7.8 | 0.9 | 2.3 | 7 | 8.5 |  |  | 0.99 | 0.1 | [41 empty] | 17 | 4.5
2024-07-03 | 8:00 | 流心（中央） | 曇り | 降雨なし | 27.1 | 23.1 | 0.88 | 3.16 | 0.08 | 0.38 | >100 |  | 通常の状況 | 無色 | 無臭 | 7.8 | 1.1 | 1.9 | 4 | 8.3 | 370 |  | 1.1 | 0.09 | 0.0011 |  |  | <0.0003 | <0.01 | <0.0005 | <0.002 | <0.0005 | <0.0005 |  |  |  | <0.0002 |  |  |  | <0.0002 |  | <0.0002 | <0.0002 |  | <0.0005 | <0.0003 | <0.0003 |  |  |  |  | 0.81 | <0.05 | 0.86 | [8 empty] | <0.04 | 0.082 | 18 | 3.9
2024-07-03 | 20:00 | 流心（中央） | 曇り | 降雨なし | 26.7 | 25 | 0.91 | 3.1 | 0.07 | 0.36 | >100 |  | 通常の状況 | 黄色・淡（明） | 無臭 | 7.8 | 1.1 | 2.2 | 6 | 7.5 |  |  | 1.1 | 0.12 | [41 empty] | 18 | 4.7
2024-08-07 | 8:00 | 流心（中央） | 晴れ | 降雨なし | 30 | 25.7 | 0.98 | 3.52 | 0.08 | 0.39 | >100 |  | 通常の状況 | 無色 | 無臭 | 7.7 | 1.4 | 2.4 | 4 | 8 | 450 | <0.5 | 1.1 | 0.094 | 0.0036 | <0.00006 | 0.0015 | <0.0003 | <0.01 | <0.0005 | <0.002 | <0.0005 | <0.0005 |  | <0.0005 | <0.0002 | <0.0002 | <0.0002 | <0.0002 | <0.0002 | <0.0002 | <0.0002 | <0.0002 | <0.0002 | <0.0004 |  |  |  | <0.0002 | <0.0005 | <0.08 | 0.025 | 0.52 | <0.05 | 0.57 | <0.005 | <0.005 | 0.0023 | <0.02 | <0.01 | <0.005 | <0.0005 | <0.001 | 0.07 | 0.084 | 18 | 4.5 |  | <0.03
2024-08-07 | 20:00 | 流心（中央） | 晴れ | 降雨なし | 29.4 | 26.9 | 1.01 | 3.46 | 0.07 | 0.37 | >100 |  | 通常の状況 | 無色 | 無臭 | 7.8 | 1.6 | 1.5 | 4 | 7 |  |  | 0.72 | 0.095 | [41 empty] | 18 | 4.6
2024-09-11 | 8:00 | 流心（中央） | 晴れ | 降雨なし | 30.2 | 23.6 |  |  | 0.01 |  | 93 |  | 通常の状況 | 黄色・淡（明） | 無臭 | 7.5 | 0.9 | 2 | 4 | 8.3 | 360 |  | 1.2 | 0.072 | 0.0021 |  |  | <0.0003 | <0.01 | <0.0005 | <0.002 | <0.0005 | <0.0005 |  |  |  | <0.0002 |  |  |  | <0.0002 |  | <0.0002 | <0.0002 | [8 empty] | 0.8 | <0.05 | 0.85 | [8 empty] | <0.04 | 0.067 | 17 | 3.9
2024-09-11 | 20:00 | 流心（中央） | 晴れ | 降雨なし | 28.7 | 26 |  |  | 0.01 |  | >100 |  | 通常の状況 | 無色 | 無臭 | 7.4 | 1.2 | 2.4 | 6 | 7.6 |  |  | 1 | 0.1 | [41 empty] | 19 | 5.1
2024-10-02 | 8:00 | 流心（中央） | 晴れ | 降雨なし | 26.6 | 22.4 | 0.63 | 2.09 | 0.06 | 0.28 | >100 |  | 通常の状況 | 無色 | 無臭 | 7.7 | 1.2 | 2.6 | 4 | 8 | 410 |  | 1.4 | 0.13 | 0.0016 |  |  | <0.0003 | <0.01 | <0.0005 | <0.002 | <0.0005 | <0.0005 |  |  |  | <0.0002 |  |  |  | <0.0002 |  | <0.0002 | <0.0002 | [6 empty] | <0.08 | 0.02 | 0.93 | <0.05 | 0.98 |  | <0.005 | 0.0013 | <0.02 | <0.01 |  |  |  | 0.04 | 0.1 | 21 | 7 |  | <0.03
2024-10-02 | 20:00 | 流心（中央） | 晴れ | 降雨なし | 25.7 | 23.9 | 0.6 | 1.9 | 0.05 | 0.26 | >100 |  | 通常の状況 | 無色 | 無臭 | 7.9 | 1.3 | 2.2 | 4 | 7 |  |  | 1.6 | 0.14 | [41 empty] | 24 | 11
2024-11-06 | 8:00 | 流心（中央） | 曇り | 降雨なし | 15.7 | 17.4 | 0.82 | 1.5 | 0.04 | 0.19 | >100 |  | 通常の状況 | 無色 | 無臭 | 7.4 | 0.7 | 1.9 | 3 | 8.1 | 1200 |  | 1.9 | 0.13 | 0.002 |  |  | <0.0003 | <0.01 | <0.0005 | <0.002 | <0.0005 | <0.0005 |  |  |  | <0.0002 |  |  |  | <0.0002 |  | <0.0002 | <0.0002 | [8 empty] | 1.8 | <0.05 | 1.8 | [8 empty] | 0.05 | 0.12 | 25 | 7.2
2024-11-06 | 20:00 | 流心（中央） | 曇り | 降雨なし | 15.2 | 17.2 | 0.9 | 1.7 | 0.04 | 0.2 | >100 |  | 通常の状況 | 無色 | 無臭 | 7.7 | 0.8 | 2.3 | 2 | 7.6 |  |  | 2.1 | 0.14 | [41 empty] | 25 | 8.1
2024-12-04 | 8:00 | 流心（中央） | 晴れ | 降雨なし | 11.5 | 12.5 | 0.15 | 1.01 | 0.1 | 0.51 | >100 |  | 通常の状況 | 無色 | 無臭 | 7.8 | 1.3 | 3 | 5 | 7.8 | 1500 |  | 2.1 | 0.14 | 0.0016 |  |  | <0.0003 | <0.01 | <0.0005 | <0.002 | <0.0005 | <0.0005 |  |  |  | <0.0002 |  |  |  | <0.0002 |  | <0.0002 | <0.0002 | [6 empty] | <0.08 | 0.023 | 1.4 | 0.07 | 1.5 |  | <0.005 | 0.0019 | 0.02 | <0.01 |  |  |  | <0.04 | 0.13 | 25 | 7.6 |  | <0.03
2024-12-04 | 20:00 | 流心（中央） | 晴れ | 降雨なし | 11.6 | 13.6 | 0.15 | 0.89 | 0.09 | 0.47 | 93 |  | 通常の状況 | 無色 | 無臭 | 7.7 | 1.4 | 3.4 | 6 | 8.4 |  |  | 2 | 0.18 | [41 empty] | 25 | 9.2
2025-01-08 | 8:00 | 流心（中央） | 晴れ | 降雨なし | 5 | 7.5 | 0.29 | 0.55 | 0.04 | 0.22 | >100 |  | 通常の状況 | 無色 | 無臭 | 7.6 | 1.4 | 3.4 | 3 | 8.6 | 2800 |  | 1.8 | 0.13 | 0.0026 |  |  | <0.0003 | <0.01 | <0.0005 | <0.002 | <0.0005 | <0.0005 |  |  |  | <0.0002 |  |  |  | <0.0002 |  | <0.0002 | <0.0002 | [8 empty] | 1.5 | <0.05 | 1.6 | [8 empty] | <0.04 | 0.11 | 26 | 8.7
2025-01-08 | 20:00 | 流心（中央） | 晴れ | 降雨なし | 6 | 8 | 0.29 | 0.55 | 0.04 | 0.22 | >100 |  | 通常の状況 | 無色 | 無臭 | 7.7 | 1.6 | 3.6 | 3 | 10.2 |  |  | 2.1 | 0.15 | [41 empty] | 27 | 8.6
2025-02-05 | 8:00 | 流心（中央） | 晴れ | 降雨なし | 4 | 5 |  |  | 0.01 |  | >100 |  | 通常の状況 | 無色 | 無臭 | 7.5 | 1.5 | 3 | 3 | 7.4 | 1100 | <0.5 | 1.9 | 0.19 | 0.0029 | <0.00006 | 0.0052 | <0.0003 | <0.01 | <0.0005 | <0.002 | 0.0006 | <0.0005 |  | <0.0005 | <0.0002 | <0.0002 | <0.0002 | <0.0002 | <0.0002 | <0.0002 | <0.0002 | <0.0002 | <0.0002 | <0.0004 |  |  |  | <0.0002 | <0.0005 | <0.08 | 0.016 | 1.4 | 0.05 | 1.5 | <0.005 | <0.005 | 0.0019 | 0.03 | <0.01 | <0.005 | <0.0005 | <0.001 | 0.16 | 0.19 | 25 | 11 |  | <0.03
2025-02-05 | 20:00 | 流心（中央） | 晴れ | 降雨なし | 3.5 | 6.5 |  |  | 0.01 |  | >100 |  | 通常の状況 | 無色 | 無臭 | 7.8 | 1.5 | 3.4 | 3 | 10 |  |  | 1.9 | 0.19 | [41 empty] | 26 | 13
2025-03-05 | 8:00 | 流心（中央） | 雨 | 降雨なし | 7 | 7.9 |  |  | 0.01 |  | 72 |  | 通常の状況 | 黄色・淡（明） | 無臭 | 7.4 | 2.3 | 3.8 | 8 | 9.8 | 3800 |  | 1.4 | 0.13 | 0.018 |  |  | <0.0003 | <0.01 | <0.0005 | <0.002 | <0.0005 | <0.0005 |  |  |  | <0.0002 |  |  |  | <0.0002 |  | <0.0002 | <0.0002 |  | <0.0005 | <0.0003 | <0.0003 |  |  |  |  | 0.96 | 0.07 | 1 | [8 empty] | <0.04 | 0.1 | 13 | 8.3
2025-03-05 | 20:00 | 流心（中央） | 曇り | 降雨なし | 11 | 11.5 |  |  | 0.01 |  | >100 |  | 通常の状況 | 無色 | 無臭 | 7.5 | 2.1 | 3.8 | 6 | 9.8 |  |  | 2.3 | 0.15 | [41 empty] | 22 | 9.7