## 県境
水域名称 | 酒匂川 | 地点名称 | 県境 | 類型名称 | 河川Ａ | 測定機関名称 | 神奈川県
採取年月日 | 採取時刻 | 採取位置 | 天候 | 前日天候 | 気温 | 水温 | 流速 | 流量 | 採取水深 | 全水深 | 透視度 | 透明度 | 流況 | 色相 | 臭気 | pH | BOD | COD | SS | DO | 大腸菌数 | n-ヘキサン抽出物質_油分等 | 全窒素 | 全燐 | 全亜鉛 | ノニルフェノール | LAS | カドミウム | 全シアン | 鉛 | 六価クロム | 砒素 | 総水銀 | アルキル水銀 | PCB | ジクロロメタン | 四塩化炭素 | 1,2-ジクロロエタン | 1,1-ジクロロエチレン | シス-1,2-ジクロロエチレン | 1,1,1-トリクロロエタン | 1,1,2-トリクロロエタン | トリクロロエチレン | テトラクロロエチレン | 1,3-ジクロロプロペン | チウラム | シマジン | チオベンカルブ | ベンゼン | セレン | ふっ素 | ほう素 | 硝酸性窒素 | 亜硝酸性窒素 | 硝酸性窒素及び亜硝酸性窒素 | 1,4-ジオキサン | フェノール類 | 銅 | 鉄_溶解性 | マンガン_溶解性 | クロム | EPN | ニッケル | アンモニア性窒素 | 燐酸態燐 | 電気伝導率 | 塩化物イオン | 塩分 | 陰イオン界面活性剤 | クロロフィルa | トリハロメタン生成能 | クロロホルム生成能 | ブロモジクロロメタン生成能 | ジブロモクロロメタン生成能 | ブロモホルム生成能
年/月/日 | 時:分 |  |  |  | ℃ | ℃ | m/s | m3/s | m | m | cm | m |  |  |  |  | mg/L | mg/L | mg/L | mg/L | CFU/100mL | mg/L | mg/L | mg/L | mg/L | mg/L | mg/L | mg/L | mg/L | mg/L | mg/L | mg/L | mg/L | mg/L | mg/L | mg/L | mg/L | mg/L | mg/L | mg/L | mg/L | mg/L | mg/L | mg/L | mg/L | mg/L | mg/L | mg/L | mg/L | mg/L | mg/L | mg/L | mg/L | mg/L | mg/L | mg/L | mg/L | mg/L | mg/L | mg/L | mg/L | mg/L | mg/L | mg/L | mg/L | mS/m | mg/L | ‰ | mg/L | μg/L | mg/L | mg/L | mg/L | mg/L | mg/L
2024-04-17 | 8:30 | 流心（中央） | 晴れ | 降雨なし | 21.3 | 16.6 | 0.47 | 1.1 | 0.07 | 0.36 | >100 |  | 通常の状況 | 無色 | 無臭 | 7.8 | 0.4 | 0.9 | 1 | 10 | 120 |  | 1 | 0.13 | [28 empty] | 0.92 | <0.05 | 0.97 | [8 empty] | 0.04 | 0.11 | 17
2024-05-08 | 8:45 | 流心（中央） | 曇り | 降雨量 10mm以上20mm未満 | 23.5 | 18.3 | 0.34 | 0.85 | 0.08 | 0.38 | >100 |  | 通常の状況 | 無色 | 無臭 | 8.2 | 0.7 | 1.4 |  | 9.7 | [45 empty] | 17 | 7.8
2024-06-05 | 8:55 | 流心（中央） | 晴れ | 降雨量 0mm以上5mm未満 | 23 | 18 | 0.3 | 0.86 | 0.07 | 0.36 | >100 |  | 通常の状況 | 無色 | 無臭 | 8.1 | 0.4 | 0.9 | 1 | 9.8 | 58 |  | 0.96 | 0.1 | [28 empty] | 0.85 | <0.05 | 0.9 | [8 empty] | <0.04 | 0.094 | 16
2024-07-03 | 8:50 | 流心（中央） | 曇り | 降雨量 0mm以上5mm未満 | 27 | 20 | 0.42 | 3.7 | 0.14 | 0.68 | >100 |  | 通常の状況 | 無色 | 無臭 | 7.9 | 0.4 | 1 |  | 9 | [45 empty] | 16
2024-08-07 | 8:05 | 流心（中央） | 晴れ | 降雨量 0mm以上5mm未満 | 26.8 | 19.7 |  |  | 0.2 | 1 | >100 |  | その他 | 無色 | 無臭 | 8 | 0.7 | 1.6 | 2 | 9 | 160 |  | 0.94 | 0.14 | [28 empty] | 0.78 | <0.05 | 0.83 | [8 empty] | <0.04 | 0.13 | 17 | 4.5
2024-09-11 | 8:50 | 流心（中央） | 晴れ | 降雨なし | 29.5 | 21.5 | 0.46 | 0.91 | 0.05 | 0.23 | >100 |  | 通常の状況 | 無色 | 無臭 | 8.1 | 0.5 | 0.7 |  | 8.6 | [45 empty] | 17
2024-10-02 | 8:55 | 流心（中央） | 晴れ | 降雨なし | 26 | 19.5 | 0.42 | 1.3 | 0.06 | 0.32 | >100 |  | 通常の状況 | 無色 | 無臭 | 8 | 0.5 | 1.2 | 1 | 8.9 | 94 |  | 0.93 | 0.13 | [28 empty] | 0.83 | <0.05 | 0.88 | [8 empty] | 0.05 | 0.11 | 18
2024-11-06 | 8:55 | 流心（中央） | 曇り | 降雨量 0mm以上5mm未満 | 14.3 | 14.6 | 0.54 | 2.9 | 0.13 | 0.65 | >100 |  | 通常の状況 | 無色 | 無臭 | 8.1 | 0.5 | 0.9 |  | 9.5 | [45 empty] | 17 | 4.4
2024-12-04 | 9:05 | 流心（中央） | 晴れ | 降雨なし | 8 | 11.5 | 0.56 | 0.71 | 0.05 | 0.27 | >100 |  | 通常の状況 | 無色 | 無臭 | 7.8 | 0.5 | 1 | <1 | 10.6 | 200 |  | 1.2 | 0.14 | [28 empty] | 1 | <0.05 | 1.1 | [8 empty] | <0.04 | 0.13 | 18
2025-01-08 | 8:40 | 流心（中央） | 快晴 | 降雨なし | 1.3 | 7.8 |  |  | 0.22 | 1.1 | >100 |  | 通常の状況 | 無色 | 無臭 | 7.9 | 1.8 | 2.9 |  | 11.1 | [45 empty] | 17
2025-02-05 | 8:35 | 流心（中央） | 快晴 | 降雨なし | -2.8 | 8.7 |  |  | 0.22 | 1.1 | >100 |  | 通常の状況 | 無色 | 無臭 | 8 | 0.5 | 1.1 | 1 | 11.3 | 210 |  | 1.1 | 0.17 | [28 empty] | 0.98 | <0.05 | 1 | [8 empty] | <0.04 | 0.16 | 17 | 5.8
2025-03-06 | 8:50 | 流心（中央） | 雨 | 降雨量 10mm以上20mm未満 | 9.9 | 9.8 | 0.65 | 1.6 | 0.06 | 0.32 | 40 |  | 通常の状況 | 灰緑色・淡（明） | 無臭 | 7.8 | 0.8 | 1.8 |  | 10.8 | [45 empty] | 16

## 峰下橋
水域名称 | 酒匂川 | 地点名称 | 峰下橋 | 類型名称 | 河川Ａ | 測定機関名称 | 神奈川県
採取年月日 | 採取時刻 | 採取位置 | 天候 | 前日天候 | 気温 | 水温 | 流速 | 流量 | 採取水深 | 全水深 | 透視度 | 透明度 | 流況 | 色相 | 臭気 | pH | BOD | COD | SS | DO | 大腸菌数 | n-ヘキサン抽出物質_油分等 | 全窒素 | 全燐 | 全亜鉛 | ノニルフェノール | LAS | カドミウム | 全シアン | 鉛 | 六価クロム | 砒素 | 総水銀 | アルキル水銀 | PCB | ジクロロメタン | 四塩化炭素 | 1,2-ジクロロエタン | 1,1-ジクロロエチレン | シス-1,2-ジクロロエチレン | 1,1,1-トリクロロエタン | 1,1,2-トリクロロエタン | トリクロロエチレン | テトラクロロエチレン | 1,3-ジクロロプロペン | チウラム | シマジン | チオベンカルブ | ベンゼン | セレン | ふっ素 | ほう素 | 硝酸性窒素 | 亜硝酸性窒素 | 硝酸性窒素及び亜硝酸性窒素 | 1,4-ジオキサン | フェノール類 | 銅 | 鉄_溶解性 | マンガン_溶解性 | クロム | EPN | ニッケル | アンモニア性窒素 | 燐酸態燐 | 電気伝導率 | 塩化物イオン | 塩分 | 陰イオン界面活性剤 | クロロフィルa | トリハロメタン生成能 | クロロホルム生成能 | ブロモジクロロメタン生成能 | ジブロモクロロメタン生成能 | ブロモホルム生成能
年/月/日 | 時:分 |  |  |  | ℃ | ℃ | m/s | m3/s | m | m | cm | m |  |  |  |  | mg/L | mg/L | mg/L | mg/L | CFU/100mL | mg/L | mg/L | mg/L | mg/L | mg/L | mg/L | mg/L | mg/L | mg/L | mg/L | mg/L | mg/L | mg/L | mg/L | mg/L | mg/L | mg/L | mg/L | mg/L | mg/L | mg/L | mg/L | mg/L | mg/L | mg/L | mg/L | mg/L | mg/L | mg/L | mg/L | mg/L | mg/L | mg/L | mg/L | mg/L | mg/L | mg/L | mg/L | mg/L | mg/L | mg/L | mg/L | mg/L | mg/L | mS/m | mg/L | ‰ | mg/L | μg/L | mg/L | mg/L | mg/L | mg/L | mg/L
2024-04-17 | 8:50 | 流心（中央） | 曇り | 降雨なし | 21.6 | 16.3 |  | 12 | 0.22 | 1.1 | >100 |  | 通常の状況 | 無色 | 無臭 | 7.9 | 0.4 | 0.9 | 2 | 9.8 | 250 |  | 0.96 | 0.15 | [28 empty] | 0.84 | <0.05 | 0.89 | [8 empty] | 0.05 | 0.13 | 16
2024-05-08 | 9:15 | 流心（中央） | 曇り | 降雨量 10mm以上20mm未満 | 25 | 17.5 |  | 11 | 0.22 | 1.1 | >100 |  | 通常の状況 | 無色 | 無臭 | 8 | 0.9 | 1.9 |  | 9.2 | [45 empty] | 15 | 4.5
2024-06-05 | 9:15 | 流心（中央） | 晴れ | 降雨量 0mm以上5mm未満 | 23 | 18.5 |  | 13 | 0.24 | 1.2 | >100 |  | 通常の状況 | 無色 | 無臭 | 8 | 0.4 | 1.1 | 2 | 9.9 | 160 |  | 0.93 | 0.12 | [28 empty] | 0.8 | <0.05 | 0.85 | [8 empty] | 0.04 | 0.11 | 16
2024-07-03 | 9:15 | 流心（中央） | 曇り | 降雨量 0mm以上5mm未満 | 28 | 20 |  | 15 | 0.3 | 1.5 | >100 |  | 通常の状況 | 無色 | 無臭 | 8 | 0.4 | 0.9 |  | 9 | [45 empty] | 16
2024-09-11 | 9:15 | 流心（中央） | 晴れ | 降雨なし | 34 | 21.5 |  | 3 | 0.26 | 1.3 | >100 |  | 通常の状況 | 無色 | 無臭 | 8.1 | 0.6 | 0.8 |  | 9.1 | [45 empty] | 17
2024-10-02 | 9:20 | 流心（中央） | 晴れ | 降雨なし | 27 | 19.5 |  | 10 | 0.24 | 1.2 | >100 |  | 通常の状況 | 無色 | 無臭 | 7.9 | 0.6 | 1.1 | 1 | 9.1 | 210 |  | 0.91 | 0.16 | [28 empty] | 0.83 | <0.05 | 0.88 | [8 empty] | 0.04 | 0.14 | 17
2024-11-06 | 9:25 | 流心（中央） | 曇り | 降雨量 0mm以上5mm未満 | 15.8 | 15 |  | 15 | 0.26 | 1.3 | >100 |  | 通常の状況 | 無色 | 無臭 | 8.1 | 0.7 | 1.1 |  | 10 | [45 empty] | 16 | 4.2
2024-12-04 | 9:30 | 流心（中央） | 晴れ | 降雨なし | 11.8 | 12 |  | 10 | 0.2 | 1 | >100 |  | 通常の状況 | 無色 | 無臭 | 7.8 | 0.5 | 1.1 | 2 | 10.5 | 130 |  | 1.1 | 0.15 | [28 empty] | 0.87 | <0.05 | 0.92 | [8 empty] | <0.04 | 0.14 | 16

## 十文字橋
水域名称 | 酒匂川 | 地点名称 | 十文字橋 | 類型名称 | 河川Ａ | 測定機関名称 | 神奈川県
採取年月日 | 採取時刻 | 採取位置 | 天候 | 前日天候 | 気温 | 水温 | 流速 | 流量 | 採取水深 | 全水深 | 透視度 | 透明度 | 流況 | 色相 | 臭気 | pH | BOD | COD | SS | DO | 大腸菌数 | n-ヘキサン抽出物質_油分等 | 全窒素 | 全燐 | 全亜鉛 | ノニルフェノール | LAS | カドミウム | 全シアン | 鉛 | 六価クロム | 砒素 | 総水銀 | アルキル水銀 | PCB | ジクロロメタン | 四塩化炭素 | 1,2-ジクロロエタン | 1,1-ジクロロエチレン | シス-1,2-ジクロロエチレン | 1,1,1-トリクロロエタン | 1,1,2-トリクロロエタン | トリクロロエチレン | テトラクロロエチレン | 1,3-ジクロロプロペン | チウラム | シマジン | チオベンカルブ | ベンゼン | セレン | ふっ素 | ほう素 | 硝酸性窒素 | 亜硝酸性窒素 | 硝酸性窒素及び亜硝酸性窒素 | 1,4-ジオキサン | フェノール類 | 銅 | 鉄_溶解性 | マンガン_溶解性 | クロム | EPN | ニッケル | アンモニア性窒素 | 燐酸態燐 | 電気伝導率 | 塩化物イオン | 塩分 | 陰イオン界面活性剤 | クロロフィルa | トリハロメタン生成能 | クロロホルム生成能 | ブロモジクロロメタン生成能 | ジブロモクロロメタン生成能 | ブロモホルム生成能
年/月/日 | 時:分 |  |  |  | ℃ | ℃ | m/s | m3/s | m | m | cm | m |  |  |  |  | mg/L | mg/L | mg/L | mg/L | CFU/100mL | mg/L | mg/L | mg/L | mg/L | mg/L | mg/L | mg/L | mg/L | mg/L | mg/L | mg/L | mg/L | mg/L | mg/L | mg/L | mg/L | mg/L | mg/L | mg/L | mg/L | mg/L | mg/L | mg/L | mg/L | mg/L | mg/L | mg/L | mg/L | mg/L | mg/L | mg/L | mg/L | mg/L | mg/L | mg/L | mg/L | mg/L | mg/L | mg/L | mg/L | mg/L | mg/L | mg/L | mg/L | mS/m | mg/L | ‰ | mg/L | μg/L | mg/L | mg/L | mg/L | mg/L | mg/L
2024-04-17 | 9:30 | 流心（中央） | 晴れ | 降雨なし | 19.4 | 16.4 |  | 9 | 0.11 | 0.55 | >100 |  | 通常の状況 | 無色 | 無臭 | 7.9 | 0.5 | 1.1 | 2 | 10.1 | 44 |  | 0.98 | 0.075 | [28 empty] | 0.62 | <0.05 | 0.67 | [8 empty] | 0.05 | 0.063 | 13
2024-05-08 | 9:45 | 流心（中央） | 曇り | 降雨量 10mm以上20mm未満 | 24.4 | 18.5 |  | 7.2 | 0.1 | 0.5 | >100 |  | 通常の状況 | 無色 | 無臭 | 8.4 | 0.9 | 1.9 |  | 10.5 | [45 empty] | 13 | 3.2
2024-06-05 | 9:50 | 流心（中央） | 晴れ | 降雨量 0mm以上5mm未満 | 24.7 | 19.1 |  | 17 | 0.09 | 0.44 | >100 |  | 通常の状況 | 無色 | 無臭 | 8.1 | 0.4 | 1.3 | 2 | 9.6 | 31 |  | 0.6 | 0.077 | [28 empty] | 0.49 | <0.05 | 0.54 | [8 empty] | <0.04 | 0.042 | 12
2024-07-03 | 9:50 | 流心（中央） | 曇り | 降雨量 0mm以上5mm未満 | 28.8 | 22 |  | 25 | 0.12 | 0.6 | >100 |  | 通常の状況 | 無色 | 無臭 | 8 | 0.4 | 1.1 |  | 8.7 | [45 empty] | 13
2024-08-07 | 8:55 | 流心（中央） | 晴れ | 降雨量 0mm以上5mm未満 | 29.2 | 24 |  | 3.9 | 0.1 | 0.5 | >100 |  | 通常の状況 | 無色 | 無臭 | 7.9 | 0.7 | 1.7 | 4 | 9 | 62 |  | 0.61 | 0.075 | 0.0041 | <0.00006 | 0.0002 | [25 empty] | 0.49 | <0.05 | 0.54 | [8 empty] | 0.05 | 0.057 | 14 | 3.3
2024-09-11 | 9:45 | 流心（中央） | 晴れ | 降雨なし | 32.7 | 24 |  | 25 | 0.22 | 1.1 | 53 |  | 流量大 (大雨､雪どけのため) | 黄色・淡（明） | 無臭 | 8.1 | 0.5 | 1 |  | 8.7 | [45 empty] | 14
2024-10-02 | 9:55 | 流心（中央） | 晴れ | 降雨なし | 27.9 | 21.9 |  | 17 | 0.2 | 1 | >100 |  | 通常の状況 | 無色 | 無臭 | 7.9 | 0.7 | 1.4 | 2 | 9.1 | 29 |  | 0.65 | 0.078 | [28 empty] | 0.51 | <0.05 | 0.56 | [8 empty] | 0.04 | 0.063 | 15
2024-11-06 | 10:15 | 流心（中央） | 曇り | 降雨量 0mm以上5mm未満 | 16.2 | 16.4 |  | 31 | 0.3 | 1.5 | >100 |  | 通常の状況 | 無色 | 無臭 | 8.1 | 0.6 | 1.2 |  | 9.4 | [45 empty] | 15 | 3.9
2024-12-04 | 10:10 | 流心（中央） | 晴れ | 降雨なし | 15.7 | 13.1 |  | 22 | 0.24 | 1.2 | >100 |  | 通常の状況 | 無色 | 無臭 | 8 | 0.5 | 1.3 | 1 | 10.6 | 29 |  | 0.85 | 0.093 | [28 empty] | 0.67 | <0.05 | 0.72 | [8 empty] | 0.04 | 0.085 | 15
2025-01-08 | 9:50 | 流心（中央） | 快晴 | 降雨なし | 7.1 | 8.3 |  | 17 | 0.11 | 0.57 | >100 |  | 通常の状況 | 無色 | 無臭 | 8 | 1 | 1.6 |  | 11.6 | [45 empty] | 15
2025-02-05 | 9:20 | 流心（中央） | 快晴 | 降雨なし | 3.8 | 7.5 |  | 17 | 0.22 | 1.1 | >100 |  | 通常の状況 | 無色 | 無臭 | 8 | 0.8 | 1.5 | 1 | 11.7 | 24 |  | 0.94 | 0.1 | 0.0018 | <0.00006 | 0.001 | [25 empty] | 0.72 | <0.05 | 0.77 | [8 empty] | <0.04 | 0.095 | 15 | 4.8
2025-03-06 | 10:25 | 流心（中央） | 曇り | 降雨量 10mm以上20mm未満 | 11.2 | 10.5 |  | 22 | 0.14 | 0.7 | >100 |  | 通常の状況 | 無色 | 無臭 | 7.8 | 0.6 | 1.2 |  | 10.5 | [45 empty] | 15

## 報徳橋
水域名称 | 酒匂川 | 地点名称 | 報徳橋 | 類型名称 | 河川Ａ | 測定機関名称 | 小田原市
採取年月日 | 採取時刻 | 採取位置 | 天候 | 前日天候 | 気温 | 水温 | 流速 | 流量 | 採取水深 | 全水深 | 透視度 | 透明度 | 流況 | 色相 | 臭気 | pH | BOD | COD | SS | DO | 大腸菌数 | n-ヘキサン抽出物質_油分等 | 全窒素 | 全燐 | 全亜鉛 | ノニルフェノール | LAS | カドミウム | 全シアン | 鉛 | 六価クロム | 砒素 | 総水銀 | アルキル水銀 | PCB | ジクロロメタン | 四塩化炭素 | 1,2-ジクロロエタン | 1,1-ジクロロエチレン | シス-1,2-ジクロロエチレン | 1,1,1-トリクロロエタン | 1,1,2-トリクロロエタン | トリクロロエチレン | テトラクロロエチレン | 1,3-ジクロロプロペン | チウラム | シマジン | チオベンカルブ | ベンゼン | セレン | ふっ素 | ほう素 | 硝酸性窒素 | 亜硝酸性窒素 | 硝酸性窒素及び亜硝酸性窒素 | 1,4-ジオキサン | フェノール類 | 銅 | 鉄_溶解性 | マンガン_溶解性 | クロム | EPN | ニッケル | アンモニア性窒素 | 燐酸態燐 | 電気伝導率 | 塩化物イオン | 塩分 | 陰イオン界面活性剤 | クロロフィルa | トリハロメタン生成能 | クロロホルム生成能 | ブロモジクロロメタン生成能 | ジブロモクロロメタン生成能 | ブロモホルム生成能
年/月/日 | 時:分 |  |  |  | ℃ | ℃ | m/s | m3/s | m | m | cm | m |  |  |  |  | mg/L | mg/L | mg/L | mg/L | CFU/100mL | mg/L | mg/L | mg/L | mg/L | mg/L | mg/L | mg/L | mg/L | mg/L | mg/L | mg/L | mg/L | mg/L | mg/L | mg/L | mg/L | mg/L | mg/L | mg/L | mg/L | mg/L | mg/L | mg/L | mg/L | mg/L | mg/L | mg/L | mg/L | mg/L | mg/L | mg/L | mg/L | mg/L | mg/L | mg/L | mg/L | mg/L | mg/L | mg/L | mg/L | mg/L | mg/L | mg/L | mg/L | mS/m | mg/L | ‰ | mg/L | μg/L | mg/L | mg/L | mg/L | mg/L | mg/L
2024-04-15 | 11:30 | 流心（中央） | 晴れ | 降雨なし | 22.6 | 18.4 |  | 9.97 | 0.06 | 0.32 | >100 |  | 通常の状況 | 無色 | 無臭 | 7.9 | 0.6 | 1.4 | 2 | 7.6 | 16 |  | 1 | 0.066 | 0.0007 |  |  | <0.0003 | <0.01 | <0.0005 | <0.002 | <0.0005 | <0.0005 |  |  |  | <0.0002 |  |  |  | <0.0002 |  | <0.0002 | <0.0002 | [6 empty] | <0.08 | 0.011 | 0.67 | <0.05 | 0.72 |  | <0.005 | 0.0012 | <0.02 | <0.01 |  |  |  | <0.04 | 0.06 | 13 | 3.5 |  | <0.03
2024-04-15 | 23:25 | 流心（中央） | 曇り | 降雨なし | 13.7 | 15.2 |  | 9.94 | 0.07 | 0.35 | >100 |  | 通常の状況 | 無色 | 無臭 | 8 | 0.5 | 1.5 | 2 | 9.7 |  |  | 0.76 | 0.069 | [41 empty] | 14 | 3.6
2024-05-08 | 11:30 | 流心（中央） | 晴れ | 降雨なし | 24.1 | 23.3 |  | 7.23 | 0.05 | 0.24 | >100 |  | 通常の状況 | 無色 | 無臭 | 8.1 | 1.2 | 2.4 | 3 | 8.2 | 35 |  | 1.5 | 0.073 | <0.0005 |  |  | <0.0003 | <0.01 | <0.0005 | <0.002 | <0.0005 | <0.0005 |  |  |  | <0.0002 |  |  |  | <0.0002 |  | <0.0002 | <0.0002 | [8 empty] | 0.49 | <0.05 | 0.54 | [8 empty] | <0.04 | 0.063 | 13 | 3.5
2024-05-08 | 23:20 | 流心（中央） | 曇り | 降雨なし | 15.4 | 16.5 |  | 4.91 | 0.06 | 0.28 | >100 |  | 通常の状況 | 無色 | 無臭 | 7.9 | 0.9 | 1.9 | 3 | 8.9 |  |  | 0.88 | 0.06 | [41 empty] | 14 | 3.7
2024-06-05 | 11:30 | 流心（中央） | 晴れ | 降雨なし | 24.2 | 23.2 |  | 16.32 | 0.05 | 0.27 | >100 |  | 通常の状況 | 無色 | 無臭 | 7.9 | 0.9 | 0.9 | 1 | 8.3 | 31 |  | 1.5 | 0.053 | <0.0005 |  |  | <0.0003 | <0.01 | <0.0005 | <0.002 | <0.0005 | <0.0005 |  |  |  | <0.0002 |  |  |  | <0.0002 |  | <0.0002 | <0.0002 | [6 empty] | <0.08 | 0.0089 | 0.51 | <0.05 | 0.56 |  | <0.005 | 0.0007 | <0.02 | <0.01 |  |  |  | <0.04 | 0.047 | 13 | 2.6 |  | <0.03
2024-06-05 | 23:15 | 流心（中央） | 晴れ | 降雨なし | 19.1 | 18.4 |  | 14.03 | 0.06 | 0.29 | >100 |  | 通常の状況 | 無色 | 無臭 | 7.8 | 0.6 | 1.2 | 2 | 8.7 |  |  | 0.69 | 0.051 | [41 empty] | 13 | 2.7
2024-07-03 | 11:30 | 流心（中央） | 晴れ | 降雨なし | 31 | 25.7 |  | 25.29 | 0.07 | 0.35 | >100 |  | 通常の状況 | 無色 | 無臭 | 7.9 | 0.8 | 1.2 | 5 | 8 | 53 |  | 1.2 | 0.051 | <0.0005 |  |  | <0.0003 | <0.01 | <0.0005 | <0.002 | <0.0005 | <0.0005 |  |  |  | <0.0002 |  |  |  | <0.0002 |  | <0.0002 | <0.0002 |  | <0.0005 | <0.0003 | <0.0003 |  |  |  |  | 0.62 | <0.05 | 0.67 | [8 empty] | <0.04 | 0.048 | 13 | 2.5
2024-07-03 | 23:20 | 流心（中央） | 曇り | 降雨なし | 24.6 | 21.5 |  | 19.68 | 0.07 | 0.37 | >100 |  | 通常の状況 | 無色 | 無臭 | 7.8 | 1 | 1 | 4 | 8.6 |  |  | 0.77 | 0.05 | [41 empty] | 14 | 2.6
2024-08-07 | 11:30 | 流心（中央） | 晴れ | 降雨なし | 33.5 | 32.3 |  | 2.81 | 0.03 | 0.15 | >100 |  | 通常の状況 | 無色 | 無臭 | 8.4 | 1.9 | 1.9 | 9 | 8 | 61 | <0.5 | 0.8 | 0.066 | 0.0044 |  |  | <0.0003 | <0.01 | <0.0005 | <0.002 | <0.0005 | <0.0005 |  |  | <0.0002 | <0.0002 | <0.0002 | <0.0002 | <0.0002 | <0.0002 | <0.0002 | <0.0002 | <0.0002 | <0.0004 |  |  |  | <0.0002 | <0.0005 | <0.08 | 0.019 | 0.46 | <0.05 | 0.51 |  | <0.005 | 0.0019 | <0.02 | <0.01 |  |  | <0.001 | 0.06 | 0.058 | 16 | 3.2 |  | <0.03
2024-08-07 | 23:00 | 流心（中央） | 晴れ | 降雨なし | 27.2 | 24.7 |  | 13.85 | 0.04 | 0.2 | 86 |  | 通常の状況 | 黄色・淡（明） | 無臭 | 7.8 | 1.7 | 4 | 14 | 7.6 |  |  | 1.6 | 0.21 | [41 empty] | 16 | 3.7
2024-09-11 | 11:30 | 流心（中央） | 晴れ | 降雨なし | 31.1 | 26.3 |  | 24.26 | 0.08 | 0.41 | 93 |  | 通常の状況 | 黄色・淡（明） | 無臭 | 7.7 | 0.8 | 1.4 | 3 | 7.9 | 40 |  | 1.2 | 0.053 | 0.0007 |  |  | <0.0003 | <0.01 | <0.0005 | <0.002 | <0.0005 | <0.0005 |  |  |  | <0.0002 |  |  |  | <0.0002 |  | <0.0002 | <0.0002 | [8 empty] | 0.66 | <0.05 | 0.71 | [8 empty] | <0.04 | 0.047 | 14 | 2.6
2024-09-11 | 23:00 | 流心（中央） | 晴れ | 降雨なし | 27.9 | 23.5 |  | 24.04 | 0.08 | 0.4 | >100 |  | 通常の状況 | 無色 | 無臭 | 7.5 | 0.6 | 1.6 | 1 | 8 |  |  | 0.89 | 0.053 | [41 empty] | 16 | 3
2024-10-02 | 11:30 | 流心（中央） | 晴れ | 降雨なし | 32.4 | 25.3 |  | 17.54 | 0.06 | 0.28 | >100 |  | 通常の状況 | 無色 | 無臭 | 7.8 | 0.6 | 1.4 | 1 | 7.5 | 35 |  | 0.69 | 0.069 | <0.0005 |  |  | <0.0003 | <0.01 | <0.0005 | <0.002 | <0.0005 | <0.0005 |  |  |  | <0.0002 |  |  |  | <0.0002 |  | <0.0002 | <0.0002 | [6 empty] | <0.08 | 0.035 | 0.5 | <0.05 | 0.55 |  | <0.005 | 0.0008 | <0.02 | <0.01 |  |  |  | <0.04 | 0.056 | 15 | 4.6 |  | <0.03
2024-10-02 | 23:15 | 流心（中央） | 晴れ | 降雨なし | 24.6 | 21.5 |  | 17.42 | 0.06 | 0.29 | >100 |  | 通常の状況 | 無色 | 無臭 | 7.8 | 0.6 | 1.3 | 1 | 7.5 |  |  | 0.88 | 0.049 | [41 empty] | 16 | 3.3
2024-11-06 | 11:30 | 流心（中央） | 曇り | 降雨なし | 17.4 | 17.1 |  | 28.61 | 0.09 | 0.47 | >100 |  | 通常の状況 | 無色 | 無臭 | 7.6 | 0.6 | 2.2 | 3 | 9 | 100 |  | 0.82 | 0.072 | <0.0005 |  |  | <0.0003 | <0.01 | <0.0005 | <0.002 | <0.0005 | <0.0005 |  |  |  | <0.0002 |  |  |  | <0.0002 |  | <0.0002 | <0.0002 | [8 empty] | 0.76 | <0.05 | 0.81 | [8 empty] | <0.04 | 0.067 | 15 | 3.2
2024-11-06 | 23:00 | 流心（中央） | 曇り | 降雨なし | 13.7 | 15.6 |  | 28.4 | 0.09 | 0.45 | >100 |  | 通常の状況 | 無色 | 無臭 | 7.8 | 0.6 | 1.9 | 4 | 8.6 |  |  | 0.86 | 0.069 | [41 empty] | 15 | 3.3
2024-12-04 | 11:30 | 流心（中央） | 晴れ | 降雨なし | 17.2 | 13.9 |  | 22.39 | 0.08 | 0.39 | >100 |  | 通常の状況 | 無色 | 無臭 | 7.9 | 0.6 | 1.8 | 1 | 11 | 37 |  | 0.75 | 0.083 | <0.0005 |  |  | <0.0003 | <0.01 | <0.0005 | <0.002 | <0.0005 | <0.0005 |  |  |  | <0.0002 |  |  |  | <0.0002 |  | <0.0002 | <0.0002 | [6 empty] | <0.08 | 0.018 | 0.67 | <0.05 | 0.72 |  | <0.005 | 0.0006 | <0.02 | <0.01 |  |  |  | <0.04 | 0.077 | 15 | 3.8 |  | <0.03
2024-12-04 | 23:10 | 流心（中央） | 晴れ | 降雨なし | 8.7 | 12.3 |  | 22.36 | 0.08 | 0.41 | >100 |  | 通常の状況 | 無色 | 無臭 | 7.8 | 0.8 | 2.2 | 2 | 9.8 |  |  | 0.86 | 0.068 | [41 empty] | 16 | 4
2025-01-08 | 11:30 | 流心（中央） | 晴れ | 降雨なし | 9 | 9.7 |  | 17.42 | 0.06 | 0.3 | >100 |  | 通常の状況 | 無色 | 無臭 | 7.7 | 0.9 | 2.2 | 3 | 9.4 | 50 |  | 0.89 | 0.1 | 0.0007 |  |  | <0.0003 | <0.01 | <0.0005 | <0.002 | <0.0005 | <0.0005 |  |  |  | <0.0002 |  |  |  | <0.0002 |  | <0.0002 | <0.0002 | [8 empty] | 0.77 | <0.05 | 0.82 | [8 empty] | 0.05 | 0.086 | 15 | 4.5
2025-01-08 | 23:10 | 流心（中央） | 晴れ | 降雨なし | 3.5 | 8.3 |  | 17.39 | 0.06 | 0.32 | >100 |  | 通常の状況 | 無色 | 無臭 | 7.8 | 0.8 | 1.8 | 5 | 12 |  |  | 0.92 | 0.076 | [41 empty] | 16 | 4.7
2025-02-05 | 11:30 | 流心（中央） | 晴れ | 降雨なし | 7 | 10.5 |  | 17.42 | 0.06 | 0.3 | >100 |  | 通常の状況 | 無色 | 無臭 | 7.6 | 0.5 | 2 | 1 | 10 | 9 | <0.5 | 0.8 | 0.1 | 0.0007 |  |  | <0.0003 | <0.01 | <0.0005 | <0.002 | <0.0005 | <0.0005 |  |  | <0.0002 | <0.0002 | <0.0002 | <0.0002 | <0.0002 | <0.0002 | <0.0002 | <0.0002 | <0.0002 | <0.0004 |  |  |  | <0.0002 | <0.0005 | <0.08 | 0.013 | 0.73 | <0.05 | 0.78 |  | <0.005 | 0.0007 | <0.02 | <0.01 |  |  | <0.001 | <0.04 | 0.096 | 15 | 4.8 |  | <0.03
2025-02-05 | 23:10 | 流心（中央） | 晴れ | 降雨なし | 0.5 | 5 |  | 17.39 | 0.07 | 0.33 | >100 |  | 通常の状況 | 無色 | 無臭 | 7.9 | 0.6 | 2 | <1 | 9.8 |  |  | 0.78 | 0.077 | [41 empty] | 16 | 4.9
2025-03-05 | 11:30 | 流心（中央） | 雨 | 降雨なし | 11 | 8.9 |  | 37.82 | 0.09 | 0.45 | 49 |  | 通常の状況 | 無色 | 無臭 | 7.4 | 1.4 | 3.4 | 20 | 10.2 | 220 |  | 1.3 | 0.13 | 0.0033 |  |  | <0.0003 | <0.01 | <0.0005 | <0.002 | <0.0005 | <0.0005 |  |  |  | <0.0002 |  |  |  | <0.0002 |  | <0.0002 | <0.0002 |  | <0.0005 | <0.0003 | <0.0003 |  |  |  |  | 0.83 | <0.05 | 0.88 | [8 empty] | <0.04 | 0.096 | 20 | 16
2025-03-05 | 23:10 | 流心（中央） | 曇り | 降雨なし | 8.5 | 10.1 |  | 27.97 | 0.08 | 0.4 | 64 |  | 通常の状況 | 無色 | 無臭 | 7.6 | 0.6 | 1.8 | 23 | 10 |  |  | 1 | 0.089 | [41 empty] | 15 | 8.7

## 飯泉取水堰（上）
水域名称 | 酒匂川 | 地点名称 | 飯泉取水堰（上） | 類型名称 | 河川Ａ | 測定機関名称 | 小田原市
採取年月日 | 採取時刻 | 採取位置 | 天候 | 前日天候 | 気温 | 水温 | 流速 | 流量 | 採取水深 | 全水深 | 透視度 | 透明度 | 流況 | 色相 | 臭気 | pH | BOD | COD | SS | DO | 大腸菌数 | n-ヘキサン抽出物質_油分等 | 全窒素 | 全燐 | 全亜鉛 | ノニルフェノール | LAS | カドミウム | 全シアン | 鉛 | 六価クロム | 砒素 | 総水銀 | アルキル水銀 | PCB | ジクロロメタン | 四塩化炭素 | 1,2-ジクロロエタン | 1,1-ジクロロエチレン | シス-1,2-ジクロロエチレン | 1,1,1-トリクロロエタン | 1,1,2-トリクロロエタン | トリクロロエチレン | テトラクロロエチレン | 1,3-ジクロロプロペン | チウラム | シマジン | チオベンカルブ | ベンゼン | セレン | ふっ素 | ほう素 | 硝酸性窒素 | 亜硝酸性窒素 | 硝酸性窒素及び亜硝酸性窒素 | 1,4-ジオキサン | フェノール類 | 銅 | 鉄_溶解性 | マンガン_溶解性 | クロム | EPN | ニッケル | アンモニア性窒素 | 燐酸態燐 | 電気伝導率 | 塩化物イオン | 塩分 | 陰イオン界面活性剤 | クロロフィルa | トリハロメタン生成能 | クロロホルム生成能 | ブロモジクロロメタン生成能 | ジブロモクロロメタン生成能 | ブロモホルム生成能
年/月/日 | 時:分 |  |  |  | ℃ | ℃ | m/s | m3/s | m | m | cm | m |  |  |  |  | mg/L | mg/L | mg/L | mg/L | CFU/100mL | mg/L | mg/L | mg/L | mg/L | mg/L | mg/L | mg/L | mg/L | mg/L | mg/L | mg/L | mg/L | mg/L | mg/L | mg/L | mg/L | mg/L | mg/L | mg/L | mg/L | mg/L | mg/L | mg/L | mg/L | mg/L | mg/L | mg/L | mg/L | mg/L | mg/L | mg/L | mg/L | mg/L | mg/L | mg/L | mg/L | mg/L | mg/L | mg/L | mg/L | mg/L | mg/L | mg/L | mg/L | mS/m | mg/L | ‰ | mg/L | μg/L | mg/L | mg/L | mg/L | mg/L | mg/L
2024-04-15 | 9:00 | 流心（中央） | 晴れ | 降雨なし | 19 | 16.6 |  | 31.41 | 0.29 | 1.45 | >100 |  | 通常の状況 | 無色 | 無臭 | 7.9 | 0.5 | 1.9 | 2 | 8.2 | 50 |  | 0.73 | 0.064 | 0.0007 |  |  | <0.0003 | <0.01 | <0.0005 | <0.002 | <0.0005 | <0.0005 |  |  |  | <0.0002 |  |  |  | <0.0002 |  | <0.0002 | <0.0002 | [6 empty] | <0.08 | 0.012 | 0.67 | <0.05 | 0.72 |  | <0.005 | 0.0008 | <0.02 | <0.01 |  |  |  | <0.04 | 0.06 | 14 | 3.5 |  | <0.03
2024-04-15 | 21:10 | 流心（中央） | 曇り | 降雨なし | 16.6 | 16.7 |  | 29.92 | 0.29 | 1.45 | >100 |  | 通常の状況 | 無色 | 無臭 | 8 | 0.5 | 1.5 | 2 | 9.2 |  |  | 0.67 | 0.067 | [41 empty] | 14 | 3.5
2024-05-08 | 9:00 | 流心（中央） | 晴れ | 降雨なし | 24.3 | 19.3 |  | 24.69 | 0.29 | 1.45 | >100 |  | 通常の状況 | 無色 | 無臭 | 8 | 1.1 | 2.3 | 4 | 8.9 | 300 |  | 1.2 | 0.068 | <0.0005 |  |  | <0.0003 | <0.01 | <0.0005 | <0.002 | <0.0005 | <0.0005 |  |  |  | <0.0002 |  |  |  | <0.0002 |  | <0.0002 | <0.0002 | [8 empty] | 0.54 | <0.05 | 0.59 | [8 empty] | 0.05 | 0.058 | 13 | 3.6 |  |  |  | 0.029 | 0.025 | 0.0004 | 0.0037 | <0.0002
2024-05-08 | 21:10 | 流心（中央） | 雨 | 降雨なし | 17.6 | 18.2 |  | 20.27 | 0.29 | 1.45 | >100 |  | 通常の状況 | 無色 | 無臭 | 8.1 | 1.1 | 2 | 4 | 8.9 |  |  | 1.1 | 0.074 | [41 empty] | 14 | 3.9
2024-06-05 | 9:00 | 流心（中央） | 晴れ | 降雨なし | 21.8 | 19.7 |  | 33.61 | 0.29 | 1.45 | >100 |  | 通常の状況 | 無色 | 無臭 | 7.9 | 0.4 | 0.9 | 2 | 8.6 | 42 |  | 0.7 | 0.051 | <0.0005 |  |  | <0.0003 | <0.01 | <0.0005 | <0.002 | <0.0005 | <0.0005 |  |  |  | <0.0002 |  |  |  | <0.0002 |  | <0.0002 | <0.0002 | [6 empty] | <0.08 | 0.0089 | 0.55 | <0.05 | 0.6 |  | <0.005 | 0.0008 | <0.02 | <0.01 |  |  |  | <0.04 | 0.047 | 13 | 2.8 |  | <0.03
2024-06-05 | 21:10 | 流心（中央） | 晴れ | 降雨なし | 20.3 | 19.2 |  | 33.89 | 0.29 | 1.45 | >100 |  | 通常の状況 | 無色 | 無臭 | 7.9 | 0.4 | 1.2 | 2 | 8.6 |  |  | 0.68 | 0.052 | [41 empty] | 13 | 2.6
2024-07-03 | 9:00 | 流心（中央） | 晴れ | 降雨なし | 27.8 | 21.9 |  | 49.83 | 0.29 | 1.45 | >100 |  | 通常の状況 | 無色 | 無臭 | 7.9 | 0.7 | 1.1 | 4 | 8.5 | 67 |  | 0.77 | 0.048 | 0.0007 |  |  | <0.0003 | <0.01 | <0.0005 | <0.002 | <0.0005 | <0.0005 |  |  |  | <0.0002 |  |  |  | <0.0002 |  | <0.0002 | <0.0002 |  | <0.0005 | <0.0003 | <0.0003 |  |  |  |  | 0.64 | <0.05 | 0.69 | [8 empty] | <0.04 | 0.047 | 13 | 2.5
2024-07-03 | 21:10 | 流心（中央） | 曇り | 降雨なし | 26.1 | 22.7 |  | 46.08 | 0.29 | 1.45 | >100 |  | 通常の状況 | 無色 | 無臭 | 7.9 | 0.7 | 1 | 4 | 8 |  |  | 0.95 | 0.059 | [41 empty] | 14 | 2.6
2024-08-07 | 9:00 | 流心（中央） | 晴れ | 降雨なし | 31 | 27 |  | 18.89 | 0.29 | 1.45 | >100 |  | 通常の状況 | 無色 | 無臭 | 8.4 | 1.1 | 1.9 | 2 | 7.8 | 68 | <0.5 | 0.81 | 0.059 | 0.0048 | <0.00006 | 0.0002 | <0.0003 | <0.01 | <0.0005 | <0.002 | <0.0005 | <0.0005 |  | <0.0005 | <0.0002 | <0.0002 | <0.0002 | <0.0002 | <0.0002 | <0.0002 | <0.0002 | <0.0002 | <0.0002 | <0.0004 |  |  |  | <0.0002 | <0.0005 | <0.08 | 0.017 | 0.53 | <0.05 | 0.58 | <0.005 | <0.005 | 0.0017 | <0.02 | <0.01 | <0.005 | <0.0005 | <0.001 | 0.09 | 0.054 | 16 | 3.4 |  | <0.03 |  | 0.026 | 0.02 | 0.0006 | 0.0045 | <0.0001
2024-08-07 | 21:10 | 流心（中央） | 晴れ | 降雨なし | 28.9 | 25.5 |  | 43.58 | 0.29 | 1.45 | >100 |  | 通常の状況 | 無色 | 無臭 | 7.8 | 1.3 | 0.7 | 7 | 7.8 |  |  | 1.3 | 0.11 | [41 empty] | 15 | 3.4
2024-09-11 | 9:00 | 流心（中央） | 晴れ | 降雨なし | 30.5 | 24.6 |  | 33.7 | 0.29 | 1.45 | >100 |  | 通常の状況 | 無色 | 無臭 | 7.7 | 0.7 | 1.7 | 3 | 8.1 | 66 |  | 0.83 | 0.052 | 0.0022 |  |  | <0.0003 | <0.01 | <0.0005 | <0.002 | <0.0005 | <0.0005 |  |  |  | <0.0002 |  |  |  | <0.0002 |  | <0.0002 | <0.0002 | [8 empty] | 0.67 | <0.05 | 0.72 | [8 empty] | 0.05 | 0.049 | 14 | 2.7
2024-09-11 | 20:55 | 流心（中央） | 晴れ | 降雨なし | 28.8 | 24.9 |  | 25.81 | 0.29 | 1.45 | >100 |  | 通常の状況 | 無色 | 無臭 | 7.6 | 0.8 | 1.8 | 4 | 8 |  |  | 1.1 | 0.053 | [41 empty] | 15 | 2.8
2024-10-02 | 9:00 | 流心（中央） | 晴れ | 降雨なし | 27.6 | 22.8 |  | 21.16 | 0.29 | 1.45 | >100 |  | 通常の状況 | 無色 | 無臭 | 7.8 | 0.7 | 1.4 | 1 | 8.5 | 80 |  | 0.77 | 0.065 | <0.0005 |  |  | <0.0003 | <0.01 | <0.0005 | <0.002 | <0.0005 | <0.0005 |  |  |  | <0.0002 |  |  |  | <0.0002 |  | <0.0002 | <0.0002 | [6 empty] | <0.08 | 0.029 | 0.59 | <0.05 | 0.64 |  | <0.005 | 0.0008 | <0.02 | <0.01 |  |  |  | <0.04 | 0.052 | 16 | 3.6 |  | <0.03
2024-10-02 | 21:15 | 流心（中央） | 晴れ | 降雨なし | 25.6 | 22.5 |  | 13.08 | 0.29 | 1.45 | >100 |  | 通常の状況 | 無色 | 無臭 | 7.9 | 0.8 | 1.7 | 1 | 7.8 |  |  | 0.86 | 0.068 | [41 empty] | 16 | 3.6
2024-11-06 | 9:00 | 流心（中央） | 曇り | 降雨なし | 16.3 | 17 |  | 37.27 | 0.29 | 1.45 | >100 |  | 通常の状況 | 無色 | 無臭 | 7.6 | 0.6 | 2.4 | 5 | 9 | 210 |  | 0.85 | 0.073 | 0.0009 |  |  | <0.0003 | <0.01 | <0.0005 | <0.002 | <0.0005 | <0.0005 |  |  |  | <0.0002 |  |  |  | <0.0002 |  | <0.0002 | <0.0002 | [8 empty] | 0.77 | <0.05 | 0.82 | [8 empty] | <0.04 | 0.066 | 15 | 3.2 |  |  |  | 0.017
2024-11-06 | 21:10 | 流心（中央） | 雨 | 降雨なし | 15 | 16.1 |  | 37.05 | 0.29 | 1.45 | >100 |  | 通常の状況 | 無色 | 無臭 | 7.8 | 0.5 | 2 | 4 | 9.2 |  |  | 0.81 | 0.07 | [41 empty] | 15 | 3.2
2024-12-04 | 9:00 | 流心（中央） | 晴れ | 降雨なし | 13.7 | 12.4 |  | 22.3 | 0.29 | 1.45 | >100 |  | 通常の状況 | 無色 | 無臭 | 7.8 | 0.5 | 2 | 1 | 10.4 | 78 |  | 0.92 | 0.078 | 0.0006 |  |  | <0.0003 | <0.01 | <0.0005 | <0.002 | <0.0005 | <0.0005 |  |  |  | <0.0002 |  |  |  | <0.0002 |  | <0.0002 | <0.0002 | [6 empty] | <0.08 | 0.018 | 0.72 | <0.05 | 0.77 |  | <0.005 | 0.0006 | <0.02 | <0.01 |  |  |  | <0.04 | 0.076 | 15 | 4 |  | <0.03
2024-12-04 | 21:00 | 流心（中央） | 晴れ | 降雨なし | 11.3 | 12.2 |  | 21.6 | 0.29 | 1.45 | >100 |  | 通常の状況 | 無色 | 無臭 | 7.8 | 0.6 | 2 | 1 | 10 |  |  | 0.74 | 0.076 | [41 empty] | 16 | 4
2025-01-08 | 9:00 | 流心（中央） | 晴れ | 降雨なし | 6 | 7.4 |  | 18.05 | 0.29 | 1.45 | >100 |  | 通常の状況 | 無色 | 無臭 | 7.7 | 1.1 | 2 | 1 | 10.4 | 96 |  | 0.91 | 0.096 | 0.0011 |  |  | <0.0003 | <0.01 | <0.0005 | <0.002 | <0.0005 | <0.0005 |  |  |  | <0.0002 |  |  |  | <0.0002 |  | <0.0002 | <0.0002 | [8 empty] | 0.78 | <0.05 | 0.83 | [8 empty] | <0.04 | 0.084 | 15 | 4.6
2025-01-08 | 21:00 | 流心（中央） | 晴れ | 降雨なし | 5.5 | 7.6 |  | 15 | 0.29 | 1.45 | >100 |  | 通常の状況 | 無色 | 無臭 | 7.8 | 1.1 | 2.2 | 4 | 10 |  |  | 0.98 | 0.09 | [41 empty] | 17 | 4.8
2025-02-05 | 9:00 | 流心（中央） | 晴れ | 降雨なし | 5 | 8 |  | 14.97 | 0.29 | 1.45 | >100 |  | 通常の状況 | 無色 | 無臭 | 7.6 | 0.6 | 1.8 | 1 | 8.4 | 39 | <0.5 | 0.84 | 0.093 | 0.001 | <0.00006 | 0.0014 | <0.0003 | <0.01 | <0.0005 | <0.002 | <0.0005 | <0.0005 |  | <0.0005 | <0.0002 | <0.0002 | <0.0002 | <0.0002 | <0.0002 | <0.0002 | <0.0002 | <0.0002 | <0.0002 | <0.0004 |  |  |  | <0.0002 | <0.0005 | <0.08 | 0.014 | 0.73 | <0.05 | 0.78 | <0.005 | <0.005 | 0.0008 | <0.02 | <0.01 | <0.005 | <0.0005 | <0.001 | <0.04 | 0.089 | 17 | 4.6 |  | <0.03 |  | 0.012 | 0.0093 | <0.0001 | 0.0029 | 0.0005
2025-02-05 | 20:50 | 流心（中央） | 晴れ | 降雨なし | 3 | 6.5 |  | 14.41 | 0.29 | 1.45 | >100 |  | 通常の状況 | 無色 | 無臭 | 7.9 | 1 | 2 | 1 | 9 |  |  | 0.86 | 0.1 | [41 empty] | 17 | 5.2
2025-03-05 | 9:00 | 流心（中央） | 雨 | 降雨なし | 9 | 8.5 |  | 39.53 | 0.29 | 1.45 | 88 |  | 通常の状況 | 無色 | 無臭 | 7.5 | 1.4 | 3 | 11 | 10.4 | 260 |  | 1 | 0.1 | 0.0038 |  |  | <0.0003 | <0.01 | <0.0005 | <0.002 | <0.0005 | <0.0005 |  |  |  | <0.0002 |  |  |  | <0.0002 |  | <0.0002 | <0.0002 |  | <0.0005 | <0.0003 | <0.0003 |  |  |  |  | 0.82 | <0.05 | 0.87 | [8 empty] | <0.04 | 0.087 | 16 | 7.2
2025-03-05 | 21:00 | 流心（中央） | 曇り | 降雨なし | 10.5 | 10.4 |  | 32.34 | 0.29 | 1.45 | 55 |  | 通常の状況 | 無色 | 無臭 | 7.6 | 0.8 | 2.2 | 21 | 11.8 |  |  | 0.9 | 0.098 | [41 empty] | 16 | 13

## 酒匂橋
水域名称 | 酒匂川 | 地点名称 | 酒匂橋 | 類型名称 | 河川Ｂ | 測定機関名称 | 神奈川県
採取年月日 | 採取時刻 | 採取位置 | 天候 | 前日天候 | 気温 | 水温 | 流速 | 流量 | 採取水深 | 全水深 | 透視度 | 透明度 | 流況 | 色相 | 臭気 | pH | BOD | COD | SS | DO | 大腸菌数 | n-ヘキサン抽出物質_油分等 | 全窒素 | 全燐 | 全亜鉛 | ノニルフェノール | LAS | カドミウム | 全シアン | 鉛 | 六価クロム | 砒素 | 総水銀 | アルキル水銀 | PCB | ジクロロメタン | 四塩化炭素 | 1,2-ジクロロエタン | 1,1-ジクロロエチレン | シス-1,2-ジクロロエチレン | 1,1,1-トリクロロエタン | 1,1,2-トリクロロエタン | トリクロロエチレン | テトラクロロエチレン | 1,3-ジクロロプロペン | チウラム | シマジン | チオベンカルブ | ベンゼン | セレン | ふっ素 | ほう素 | 硝酸性窒素 | 亜硝酸性窒素 | 硝酸性窒素及び亜硝酸性窒素 | 1,4-ジオキサン | フェノール類 | 銅 | 鉄_溶解性 | マンガン_溶解性 | クロム | EPN | ニッケル | アンモニア性窒素 | 燐酸態燐 | 電気伝導率 | 塩化物イオン | 塩分 | 陰イオン界面活性剤 | クロロフィルa | トリハロメタン生成能 | クロロホルム生成能 | ブロモジクロロメタン生成能 | ジブロモクロロメタン生成能 | ブロモホルム生成能
年/月/日 | 時:分 |  |  |  | ℃ | ℃ | m/s | m3/s | m | m | cm | m |  |  |  |  | mg/L | mg/L | mg/L | mg/L | CFU/100mL | mg/L | mg/L | mg/L | mg/L | mg/L | mg/L | mg/L | mg/L | mg/L | mg/L | mg/L | mg/L | mg/L | mg/L | mg/L | mg/L | mg/L | mg/L | mg/L | mg/L | mg/L | mg/L | mg/L | mg/L | mg/L | mg/L | mg/L | mg/L | mg/L | mg/L | mg/L | mg/L | mg/L | mg/L | mg/L | mg/L | mg/L | mg/L | mg/L | mg/L | mg/L | mg/L | mg/L | mg/L | mS/m | mg/L | ‰ | mg/L | μg/L | mg/L | mg/L | mg/L | mg/L | mg/L
2024-04-15 | 9:30 | 流心（中央） | 晴れ | 降雨なし | 19.3 | 16.1 |  | 22.08 | 0.17 | 0.73 | >100 |  | 通常の状況 | 無色 | 無臭 | 7.9 | 0.7 | 1.3 | 2 | 9.5 | 120 |  | 0.8 | 0.07 | 0.0009 |  |  | <0.0003 | <0.01 | <0.0005 | <0.002 | <0.0005 | <0.0005 |  |  |  | <0.0002 |  |  |  | <0.0002 |  | <0.0002 | <0.0002 | [6 empty] | <0.08 | 0.012 | 0.73 | <0.05 | 0.78 |  | <0.005 | 0.0009 | <0.02 | <0.01 |  |  |  | <0.04 | 0.061 | 15 | 3.8 |  | <0.03
2024-04-15 | 21:30 | 流心（中央） | 曇り | 降雨なし | 16.4 | 16.4 |  | 19.53 | 0.15 | 0.76 | >100 |  | 通常の状況 | 無色 | 無臭 | 7.9 | 0.6 | 1.9 | 2 | 9.4 |  |  | 1.5 | 0.076 | [41 empty] | 17 | 3.8
2024-05-08 | 9:30 | 流心（中央） | 晴れ | 降雨なし | 24 | 19.3 |  | 14.72 | 0.12 | 0.6 | >100 |  | 通常の状況 | 無色 | 無臭 | 8.5 | 1.3 | 2.5 | 6 | 8.9 | 310 |  | 0.95 | 0.088 | 0.001 |  |  | <0.0003 | <0.01 | <0.0005 | <0.002 | <0.0005 | <0.0005 |  |  |  | <0.0002 |  |  |  | <0.0002 |  | <0.0002 | <0.0002 | [8 empty] | 0.79 | <0.05 | 0.84 | [8 empty] | <0.04 | 0.08 | 15 | 4.9
2024-05-08 | 21:30 | 流心（中央） | 曇り | 降雨なし | 17.5 | 18.1 |  | 10.47 | 0.13 | 0.65 | >100 |  | 通常の状況 | 無色 | 無臭 | 8.1 | 1.2 | 2.5 | 6 | 9 |  |  | 1 | 0.12 | [41 empty] | 17 | 5.6
2024-06-05 | 9:30 | 流心（中央） | 晴れ | 降雨なし | 22.5 | 19.7 |  | 22.19 | 0.09 | 0.45 | >100 |  | 通常の状況 | 無色 | 無臭 | 7.9 | 0.6 | 1 | 3 | 8.8 | 60 |  | 1.1 | 0.056 | 0.0009 |  |  | <0.0003 | <0.01 | <0.0005 | <0.002 | <0.0005 | <0.0005 |  |  |  | <0.0002 |  |  |  | <0.0002 |  | <0.0002 | <0.0002 | [6 empty] | <0.08 | 0.0096 | 0.58 | <0.05 | 0.63 |  | <0.005 | 0.0011 | <0.02 | <0.01 |  |  |  | <0.04 | 0.051 | 14 | 3 |  | <0.03
2024-06-05 | 21:30 | 流心（中央） | 晴れ | 降雨なし | 20 | 19.6 |  | 24.42 | 0.09 | 0.47 | >100 |  | 通常の状況 | 無色 | 無臭 | 7.9 | 0.6 | 1.3 | 3 | 8.4 |  |  | 0.82 | 0.061 | [41 empty] | 14 | 3.1
2024-07-03 | 9:30 | 流心（中央） | 晴れ | 降雨なし | 29.1 | 23.4 |  | 41.5 | 0.17 | 0.85 | >100 |  | 通常の状況 | 無色 | 無臭 | 7.9 | 0.9 | 1 | 2 | 8.3 | 100 |  | 1.2 | 0.053 | <0.0005 |  |  | <0.0003 | <0.01 | <0.0005 | <0.002 | <0.0005 | <0.0005 |  |  |  | <0.0002 |  |  |  | <0.0002 |  | <0.0002 | <0.0002 |  | <0.0005 | <0.0003 | <0.0003 |  |  |  |  | 0.67 | <0.05 | 0.72 | [8 empty] | <0.04 | 0.047 | 14 | 2.9
2024-07-03 | 21:30 | 流心（中央） | 晴れ | 降雨なし | 25.7 | 23.1 |  | 38.81 | 0.16 | 0.8 | >100 |  | 通常の状況 | 無色 | 無臭 | 7.9 | 0.8 | 1.1 | 5 | 8.1 |  |  | 0.85 | 0.057 | [41 empty] | 14 | 2.8
2024-08-07 | 9:30 | 流心（中央） | 晴れ | 降雨なし | 31.5 | 25.9 |  | 8.67 | 0.2 | 1 | >100 |  | 通常の状況 | 無色 | 無臭 | 8.3 | 1.2 | 1.8 | 4 | 8 | 380 | <0.5 | 0.96 | 0.062 | 0.0034 | <0.00006 | 0.0003 | <0.0003 | <0.01 | <0.0005 | <0.002 | <0.0005 | <0.0005 |  | <0.0005 | <0.0002 | <0.0002 | <0.0002 | <0.0002 | <0.0002 | <0.0002 | <0.0002 | <0.0002 | <0.0002 | <0.0004 |  |  |  | <0.0002 | <0.0005 | <0.08 | 0.016 | 0.55 | <0.05 | 0.6 | <0.005 | <0.005 | 0.0018 | <0.02 | <0.01 | <0.005 | <0.0005 | <0.001 | 0.09 | 0.055 | 16 | 3.8 |  | <0.03
2024-08-07 | 21:25 | 流心（中央） | 晴れ | 降雨なし | 28.6 | 25.7 |  | 33.97 | 0.19 | 0.95 | >100 |  | 通常の状況 | 無色 | 無臭 | 7.8 | 1.2 | 0.8 | 9 | 8 |  |  | 1 | 0.092 | [41 empty] | 17 | 3.8
2024-09-11 | 9:30 | 流心（中央） | 晴れ | 降雨なし | 31.1 | 24.1 |  | 34.94 | 0.12 | 0.58 | >100 |  | 通常の状況 | 黄色・淡（明） | 無臭 | 7.8 | 0.9 | 2.6 | 4 | 8.2 | 100 |  | 1.5 | 0.054 | 0.001 |  |  | <0.0003 | <0.01 | <0.0005 | <0.002 | <0.0005 | <0.0005 |  |  |  | <0.0002 |  |  |  | <0.0002 |  | <0.0002 | <0.0002 | [8 empty] | 0.68 | <0.05 | 0.73 | [8 empty] | 0.12 | 0.049 | 15 | 2.9
2024-09-11 | 21:15 | 流心（中央） | 晴れ | 降雨なし | 28.5 | 25.3 |  | 27.75 | 0.12 | 0.6 | >100 |  | 通常の状況 | 無色 | 無臭 | 7.6 | 0.8 | 1.4 | 4 | 7.9 |  |  | 0.84 | 0.053 | [41 empty] | 15 | 2.9
2024-10-02 | 9:30 | 流心（中央） | 晴れ | 降雨なし | 27.5 | 23.1 |  | 21.05 | 0.12 | 0.61 | >100 |  | 通常の状況 | 無色 | 無臭 | 7.8 | 0.9 | 2 | 3 | 9 | 580 |  | 1.2 | 0.11 | 0.0024 |  |  | <0.0003 | <0.01 | <0.0005 | <0.002 | <0.0005 | <0.0005 |  |  |  | <0.0002 |  |  |  | <0.0002 |  | <0.0002 | <0.0002 | [6 empty] | <0.08 | 0.028 | 0.81 | <0.05 | 0.86 |  | <0.005 | 0.0018 | <0.02 | <0.01 |  |  |  | 0.06 | 0.093 | 16 | 4.7 |  | <0.03
2024-10-02 | 21:30 | 流心（中央） | 晴れ | 降雨なし | 25.4 | 22.4 |  | 13.94 | 0.12 | 0.58 | >100 |  | 通常の状況 | 無色 | 無臭 | 7.8 | 0.6 | 1.9 | 2 | 7.8 |  |  | 1.3 | 0.071 | [41 empty] | 16 | 3.7
2024-11-06 | 9:30 | 流心（中央） | 曇り | 降雨なし | 16.5 | 16.5 |  | 29.86 | 0.16 | 0.79 | >100 |  | 通常の状況 | 無色 | 無臭 | 7.7 | 0.6 | 2.5 | 6 | 8.6 | 280 |  | 1 | 0.073 | 0.0007 |  |  | <0.0003 | <0.01 | <0.0005 | <0.002 | <0.0005 | <0.0005 |  |  |  | <0.0002 |  |  |  | <0.0002 |  | <0.0002 | <0.0002 | [8 empty] | 0.82 | <0.05 | 0.87 | [8 empty] | 0.08 | 0.065 | 15 | 3.6
2024-11-06 | 21:30 | 流心（中央） | 雨 | 降雨なし | 14.7 | 15.5 |  | 29.86 | 0.15 | 0.73 | >100 |  | 通常の状況 | 無色 | 無臭 | 7.8 | 0.6 | 2.4 | 7 | 8.2 |  |  | 0.87 | 0.071 | [41 empty] | 15 | 3.4
2024-12-04 | 9:30 | 流心（中央） | 晴れ | 降雨なし | 14.6 | 13 |  | 14.61 | 0.11 | 0.56 | >100 |  | 通常の状況 | 無色 | 無臭 | 7.8 | 0.5 | 2 | 1 | 8.4 | 82 |  | 0.91 | 0.074 | 0.0008 |  |  | <0.0003 | <0.01 | <0.0005 | <0.002 | <0.0005 | <0.0005 |  |  |  | <0.0002 |  |  |  | <0.0002 |  | <0.0002 | <0.0002 | [6 empty] | <0.08 | 0.019 | 0.83 | <0.05 | 0.88 |  | <0.005 | 0.0006 | <0.02 | <0.01 |  |  |  | <0.04 | 0.07 | 16 | 4.4 |  | <0.03
2024-12-04 | 21:15 | 流心（中央） | 晴れ | 降雨なし | 10.9 | 12.5 |  | 14.69 | 0.1 | 0.52 | >100 |  | 通常の状況 | 無色 | 無臭 | 7.8 | 0.6 | 2.2 | 1 | 8.2 |  |  | 0.87 | 0.076 | [41 empty] | 16 | 4.2
2025-01-08 | 9:30 | 流心（中央） | 晴れ | 降雨なし | 7 | 7.7 |  | 11 | 0.12 | 0.61 | >100 |  | 通常の状況 | 無色 | 無臭 | 7.7 | 0.9 | 2.2 | 2 | 11.2 | 180 |  | 1 | 0.088 | 0.0012 |  |  | <0.0003 | <0.01 | <0.0005 | <0.002 | <0.0005 | <0.0005 |  |  |  | <0.0002 |  |  |  | <0.0002 |  | <0.0002 | <0.0002 | [8 empty] | 0.89 | <0.05 | 0.94 | [8 empty] | <0.04 | 0.078 | 27 | 4.7
2025-01-08 | 21:20 | 流心（中央） | 晴れ | 降雨なし | 5.5 | 7.4 |  | 8.06 | 0.13 | 0.64 | >100 |  | 通常の状況 | 無色 | 無臭 | 7.8 | 0.9 | 1.8 | 3 | 10.6 |  |  | 1 | 0.085 | [41 empty] | 17 | 5.1
2025-02-05 | 9:30 | 流心（中央） | 晴れ | 降雨なし | 7 | 7 |  | 6.92 | 0.13 | 0.67 | >100 |  | 通常の状況 | 無色 | 無臭 | 7.6 | 0.6 | 1.6 | 1 | 9.4 | 60 | <0.5 | 0.94 | 0.096 | 0.0012 | <0.00006 | 0.0004 | <0.0003 | <0.01 | <0.0005 | <0.002 | <0.0005 | <0.0005 |  | <0.0005 | <0.0002 | <0.0002 | <0.0002 | <0.0002 | <0.0002 | <0.0002 | <0.0002 | <0.0002 | <0.0002 | <0.0004 |  |  |  | <0.0002 | <0.0005 | <0.08 | 0.015 | 0.72 | <0.05 | 0.77 | <0.005 | <0.005 | 0.0008 | <0.02 | <0.01 | <0.005 | <0.0005 | <0.001 | <0.04 | 0.086 | 17 | 4.2 |  | <0.03
2025-02-05 | 21:10 | 流心（中央） | 晴れ | 降雨なし | 2.5 | 6 |  | 7.33 | 0.13 | 0.65 | >100 |  | 通常の状況 | 無色 | 無臭 | 7.8 | 0.6 | 1.8 | 3 | 10 |  |  | 1 | 0.094 | [41 empty] | 17 | 5.4
2025-03-05 | 9:30 | 流心（中央） | 雨 | 降雨なし | 9 | 8.9 |  | 30.47 | 0.24 | 1.2 | 88 |  | 通常の状況 | 無色 | 無臭 | 7.5 | 1.4 | 2.6 | 11 | 9.8 | 1700 |  | 1.1 | 0.1 | 0.0043 |  |  | <0.0003 | <0.01 | <0.0005 | <0.002 | <0.0005 | <0.0005 |  |  |  | <0.0002 |  |  |  | <0.0002 |  | <0.0002 | <0.0002 |  | <0.0005 | <0.0003 | <0.0003 |  |  |  |  | 0.84 | <0.05 | 0.89 | [8 empty] | <0.04 | 0.078 | 15 | 6.3
2025-03-05 | 21:20 | 流心（中央） | 曇り | 降雨なし | 10.5 | 10.2 |  | 24.42 | 0.25 | 1.25 | 59 |  | 通常の状況 | 無色 | 無臭 | 7.6 | 1 | 2 | 19 | 10.2 |  |  | 1 | 0.096 | [41 empty] | 16 | 13

## 文久橋
水域名称 | 酒匂川（川音川） | 地点名称 | 文久橋 | 類型名称 | 河川Ａ | 測定機関名称 | 神奈川県
採取年月日 | 採取時刻 | 採取位置 | 天候 | 前日天候 | 気温 | 水温 | 流速 | 流量 | 採取水深 | 全水深 | 透視度 | 透明度 | 流況 | 色相 | 臭気 | pH | BOD | COD | SS | DO | 大腸菌数 | n-ヘキサン抽出物質_油分等 | 全窒素 | 全燐 | 全亜鉛 | ノニルフェノール | LAS | カドミウム | 全シアン | 鉛 | 六価クロム | 砒素 | 総水銀 | アルキル水銀 | PCB | ジクロロメタン | 四塩化炭素 | 1,2-ジクロロエタン | 1,1-ジクロロエチレン | シス-1,2-ジクロロエチレン | 1,1,1-トリクロロエタン | 1,1,2-トリクロロエタン | トリクロロエチレン | テトラクロロエチレン | 1,3-ジクロロプロペン | チウラム | シマジン | チオベンカルブ | ベンゼン | セレン | ふっ素 | ほう素 | 硝酸性窒素 | 亜硝酸性窒素 | 硝酸性窒素及び亜硝酸性窒素 | 1,4-ジオキサン | フェノール類 | 銅 | 鉄_溶解性 | マンガン_溶解性 | クロム | EPN | ニッケル | アンモニア性窒素 | 燐酸態燐 | 電気伝導率 | 塩化物イオン | 塩分 | 陰イオン界面活性剤 | クロロフィルa | トリハロメタン生成能 | クロロホルム生成能 | ブロモジクロロメタン生成能 | ジブロモクロロメタン生成能 | ブロモホルム生成能
年/月/日 | 時:分 |  |  |  | ℃ | ℃ | m/s | m3/s | m | m | cm | m |  |  |  |  | mg/L | mg/L | mg/L | mg/L | CFU/100mL | mg/L | mg/L | mg/L | mg/L | mg/L | mg/L | mg/L | mg/L | mg/L | mg/L | mg/L | mg/L | mg/L | mg/L | mg/L | mg/L | mg/L | mg/L | mg/L | mg/L | mg/L | mg/L | mg/L | mg/L | mg/L | mg/L | mg/L | mg/L | mg/L | mg/L | mg/L | mg/L | mg/L | mg/L | mg/L | mg/L | mg/L | mg/L | mg/L | mg/L | mg/L | mg/L | mg/L | mg/L | mS/m | mg/L | ‰ | mg/L | μg/L | mg/L | mg/L | mg/L | mg/L | mg/L
2024-04-17 | 9:45 | 流心（中央） | 晴れ | 降雨なし | 21.9 | 19 |  | 0.02 | 0.04 | 0.2 | >100 |  | 通常の状況 | 無色 | 無臭 | 8 | 0.3 | 0.7 | 1 | 9.7 | 45 |  | 1.3 | 0.027 | [28 empty] | 0.97 | <0.05 | 1 | [8 empty] | 0.05 | 0.022 | 14
2024-05-08 | 10:00 | 流心（中央） | 曇り | 降雨量 10mm以上20mm未満 | 24.9 | 20.1 |  | 0.02 | 0.04 | 0.22 | >100 |  | 通常の状況 | 無色 | 無臭 | 8.7 | 0.5 | 1.2 |  | 10.6 | [45 empty] | 15 | 3.6
2024-06-05 | 10:10 | 流心（中央） | 晴れ | 降雨量 0mm以上5mm未満 | 25 | 21 |  | 0.02 | 0.05 | 0.25 | >100 |  | 通常の状況 | 無色 | 無臭 | 8.2 | 0.4 | 0.9 | 2 | 9.3 | 72 |  | 0.88 | 0.025 | [28 empty] | 0.79 | <0.05 | 0.84 | [8 empty] | <0.04 | 0.02 | 14
2024-07-03 | 10:10 | 流心（中央） | 曇り | 降雨量 0mm以上5mm未満 | 29.7 | 24 |  | 1.4 | 0.1 | 0.48 | 99 |  | 通常の状況 | 無色 | 無臭 | 8 | 0.3 | 1 |  | 8.7 | [45 empty] | 14
2024-08-07 | 9:10 | 流心（中央） | 晴れ | 降雨量 0mm以上5mm未満 | 31.8 | 25 |  | 0.02 | 0.05 | 0.24 | >100 |  | 通常の状況 | 無色 | 無臭 | 8 | 0.7 | 2.1 | 7 | 9 | 220 |  | 1.2 | 0.036 | [28 empty] | 0.94 | <0.05 | 0.99 | [8 empty] | 0.04 | 0.027 | 16 | 3.7
2024-09-11 | 10:10 | 流心（中央） | 晴れ | 降雨なし | 33.2 | 23.6 |  | 0.45 | 0.09 | 0.45 | >100 |  | 流量大 (大雨､雪どけのため) | 無色 | 無臭 | 8.1 | 0.5 | 0.9 |  | 8.4 | [45 empty] | 15
2024-10-02 | 10:15 | 流心（中央） | 晴れ | 降雨なし | 29.8 | 23.3 |  | 0.08 | 0.07 | 0.37 | >100 |  | 通常の状況 | 無色 | 無臭 | 8.1 | 0.5 | 1.1 | 2 | 9.4 | 90 |  | 0.97 | 0.024 | [28 empty] | 0.88 | <0.05 | 0.93 | [8 empty] | <0.04 | 0.017 | 16
2024-11-06 | 10:25 | 流心（中央） | 曇り | 降雨量 0mm以上5mm未満 | 17.3 | 17.6 |  | 0.64 | 0.04 | 0.18 | >100 |  | 通常の状況 | 無色 | 無臭 | 8.1 | 0.4 | 0.9 |  | 9.5 | [45 empty] | 15 | 2.8
2024-12-04 | 10:30 | 流心（中央） | 晴れ | 降雨なし | 18.5 | 14.2 |  | 0.02 | 0.02 | 0.08 | >100 |  | 通常の状況 | 無色 | 無臭 | 8 | 0.4 | 1.1 | 2 | 10.4 | 58 |  | 1.4 | 0.026 | [28 empty] | 1 | <0.05 | 1.1 | [8 empty] | <0.04 | 0.025 | 17
2025-01-08 | 10:20 | 流心（中央） | 快晴 | 降雨なし | 7.9 | 8.5 |  | 0.02 | 0.03 | 0.16 | >100 |  | 通常の状況 | 無色 | 無臭 | 8 | 0.5 | 1.5 |  | 11.7 | [45 empty] | 17
2025-02-05 | 9:45 | 流心（中央） | 快晴 | 降雨なし | 6.3 | 7.8 |  | 0.02 | 0.02 | 0.1 | >100 |  | 通常の状況 | 無色 | 無臭 | 8.2 | 0.4 | 1 | <1 | 12.5 | 22 |  | 1.3 | 0.027 | [28 empty] | 1.1 | <0.05 | 1.2 | [8 empty] | <0.04 | 0.021 | 19 | 5.5
2025-03-06 | 10:55 | 流心（中央） | 曇り | 降雨量 10mm以上20mm未満 | 11.2 | 11 |  | 0.02 | 0.04 | 0.2 | >100 |  | 通常の状況 | 無色 | 無臭 | 8 | 0.5 | 1.3 |  | 11.1 | [45 empty] | 16

## 狩川橋
水域名称 | 酒匂川（狩川） | 地点名称 | 狩川橋 | 類型名称 | 河川Ａ | 測定機関名称 | 小田原市
採取年月日 | 採取時刻 | 採取位置 | 天候 | 前日天候 | 気温 | 水温 | 流速 | 流量 | 採取水深 | 全水深 | 透視度 | 透明度 | 流況 | 色相 | 臭気 | pH | BOD | COD | SS | DO | 大腸菌数 | n-ヘキサン抽出物質_油分等 | 全窒素 | 全燐 | 全亜鉛 | ノニルフェノール | LAS | カドミウム | 全シアン | 鉛 | 六価クロム | 砒素 | 総水銀 | アルキル水銀 | PCB | ジクロロメタン | 四塩化炭素 | 1,2-ジクロロエタン | 1,1-ジクロロエチレン | シス-1,2-ジクロロエチレン | 1,1,1-トリクロロエタン | 1,1,2-トリクロロエタン | トリクロロエチレン | テトラクロロエチレン | 1,3-ジクロロプロペン | チウラム | シマジン | チオベンカルブ | ベンゼン | セレン | ふっ素 | ほう素 | 硝酸性窒素 | 亜硝酸性窒素 | 硝酸性窒素及び亜硝酸性窒素 | 1,4-ジオキサン | フェノール類 | 銅 | 鉄_溶解性 | マンガン_溶解性 | クロム | EPN | ニッケル | アンモニア性窒素 | 燐酸態燐 | 電気伝導率 | 塩化物イオン | 塩分 | 陰イオン界面活性剤 | クロロフィルa | トリハロメタン生成能 | クロロホルム生成能 | ブロモジクロロメタン生成能 | ジブロモクロロメタン生成能 | ブロモホルム生成能
年/月/日 | 時:分 |  |  |  | ℃ | ℃ | m/s | m3/s | m | m | cm | m |  |  |  |  | mg/L | mg/L | mg/L | mg/L | CFU/100mL | mg/L | mg/L | mg/L | mg/L | mg/L | mg/L | mg/L | mg/L | mg/L | mg/L | mg/L | mg/L | mg/L | mg/L | mg/L | mg/L | mg/L | mg/L | mg/L | mg/L | mg/L | mg/L | mg/L | mg/L | mg/L | mg/L | mg/L | mg/L | mg/L | mg/L | mg/L | mg/L | mg/L | mg/L | mg/L | mg/L | mg/L | mg/L | mg/L | mg/L | mg/L | mg/L | mg/L | mg/L | mS/m | mg/L | ‰ | mg/L | μg/L | mg/L | mg/L | mg/L | mg/L | mg/L
2024-04-15 | 11:00 | 流心（中央） | 晴れ | 降雨なし | 21.9 | 18.8 | 0.44 | 38.87 | 0.14 | 0.69 | >100 |  | 通常の状況 | 無色 | 無臭 | 8 | 0.5 | 1.8 | 4 | 9.1 | 960 |  | 1.1 | 0.08 | 0.0019 |  |  | <0.0003 | <0.01 | <0.0005 | <0.002 | <0.0005 | <0.0005 |  |  |  | <0.0002 |  |  |  | <0.0002 |  | <0.0002 | <0.0002 | [6 empty] | <0.08 | 0.012 | 0.82 | <0.05 | 0.87 |  | <0.005 | 0.0012 | <0.02 | <0.01 |  |  |  | 0.13 | 0.065 | 16 | 4.2 |  | <0.03
2024-04-15 | 22:45 | 流心（中央） | 曇り | 降雨なし | 14.3 | 16.5 | 0.45 | 6.62 | 0.14 | 0.68 | >100 |  | 通常の状況 | 無色 | 無臭 | 7.9 | 0.8 | 1.7 | 2 | 8.8 |  |  | 1.4 | 0.076 | [41 empty] | 16 | 4.5
2024-05-08 | 11:00 | 流心（中央） | 晴れ | 降雨なし | 24.3 | 20.6 |  |  | 0.13 | 0.64 | >100 |  | 通常の状況 | 無色 | 無臭 | 8.5 | 1.2 | 2.6 | 6 | 8.7 | 210 |  | 1.5 | 0.092 | 0.0008 |  |  | <0.0003 | <0.01 | <0.0005 | <0.002 | <0.0005 | <0.0005 |  |  |  | <0.0002 |  |  |  | <0.0002 |  | <0.0002 | <0.0002 | [8 empty] | 0.87 | <0.05 | 0.92 | [8 empty] | 0.09 | 0.083 | 15 | 4.6
2024-05-08 | 22:50 | 流心（中央） | 曇り | 降雨なし | 16.1 | 17.3 |  |  | 0.13 | 0.67 | >100 |  | 通常の状況 | 無色 | 無臭 | 7.9 | 1.3 | 2.4 | 6 | 8.5 |  |  | 1 | 0.093 | [41 empty] | 16 | 5.2
2024-06-05 | 11:00 | 流心（中央） | 晴れ | 降雨なし | 24 | 21.8 |  |  | 0.13 | 0.65 | >100 |  | 通常の状況 | 無色 | 無臭 | 8 | 0.6 | 1.2 | 1 | 8 | 400 |  | 1 | 0.074 | 0.0014 |  |  | <0.0003 | <0.01 | <0.0005 | <0.002 | <0.0005 | <0.0005 |  |  |  | <0.0002 |  |  |  | <0.0002 |  | <0.0002 | <0.0002 | [6 empty] | <0.08 | 0.011 | 0.77 | <0.05 | 0.82 |  | <0.005 | 0.0016 | <0.02 | <0.01 |  |  |  | <0.04 | 0.068 | 16 | 4.2 |  | <0.03
2024-06-05 | 22:50 | 流心（中央） | 晴れ | 降雨なし | 19.5 | 19.8 |  |  | 0.13 | 0.67 | >100 |  | 通常の状況 | 無色 | 無臭 | 7.8 | 0.6 | 1.7 | 3 | 7.6 |  |  | 1.1 | 0.082 | [41 empty] | 16 | 4.1
2024-07-03 | 11:00 | 流心（中央） | 晴れ | 降雨なし | 30.3 | 25.7 |  |  | 0.13 | 0.65 | >100 |  | 通常の状況 | 無色 | 無臭 | 7.9 | 1.1 | 1.8 | 5 | 8 | 260 |  | 0.93 | 0.065 | 0.0008 |  |  | <0.0003 | <0.01 | <0.0005 | <0.002 | <0.0005 | <0.0005 |  |  |  | <0.0002 |  |  |  | <0.0002 |  | <0.0002 | <0.0002 |  | <0.0005 | <0.0003 | <0.0003 |  |  |  |  | 0.74 | <0.05 | 0.79 | [8 empty] | <0.04 | 0.06 | 16 | 3.7
2024-07-03 | 22:50 | 流心（中央） | 晴れ | 降雨なし | 25.1 | 22.7 |  |  | 0.12 | 0.62 | >100 |  | 通常の状況 | 無色 | 無臭 | 7.8 | 0.8 | 1.4 | 5 | 7.7 |  |  | 1.1 | 0.077 | [41 empty] | 16 | 3.7
2024-08-07 | 11:00 | 流心（中央） | 晴れ | 降雨なし | 33 | 26.6 |  |  | 0.15 | 0.75 | >100 |  | 通常の状況 | 無色 | 無臭 | 8.3 | 1.3 | 1.9 | 4 | 7.9 | 180 | <0.5 | 0.9 | 0.071 | 0.0036 |  |  | <0.0003 | <0.01 | <0.0005 | <0.002 | <0.0005 | <0.0005 |  |  | <0.0002 | <0.0002 | <0.0002 | <0.0002 | <0.0002 | <0.0002 | <0.0002 | <0.0002 | <0.0002 | <0.0004 |  |  |  | <0.0002 | <0.0005 | 0.08 | 0.016 | 0.56 | <0.05 | 0.61 |  | <0.005 | 0.0022 | <0.02 | <0.01 |  |  | <0.001 | 0.07 | 0.062 | 17 | 4 |  | <0.03
2024-08-07 | 23:30 | 流心（中央） | 晴れ | 降雨なし | 27.5 | 24.3 |  |  | 0.14 | 0.7 | >100 |  | 通常の状況 | 無色 | 無臭 | 7.8 | 1.2 | 0.8 | 3 | 7.7 |  |  | 1 | 0.069 | [41 empty] | 18 | 4.2
2024-09-11 | 11:00 | 流心（中央） | 晴れ | 降雨なし | 31.7 | 25.3 |  |  | 0.16 | 0.8 | >100 |  | 通常の状況 | 黄色・淡（明） | 無臭 | 7.8 | 1 | 2.9 | 4 | 8 | 220 |  | 1 | 0.067 | 0.0011 |  |  | <0.0003 | <0.01 | <0.0005 | <0.002 | <0.0005 | <0.0005 |  |  |  | <0.0002 |  |  |  | <0.0002 |  | <0.0002 | <0.0002 | [8 empty] | 0.75 | <0.05 | 0.8 | [8 empty] | 0.09 | 0.06 | 16 | 3.7
2024-09-11 | 22:40 | 流心（中央） | 晴れ | 降雨なし | 28.1 | 23.9 |  |  | 0.15 | 0.77 | >100 |  | 通常の状況 | 無色 | 無臭 | 7.6 | 1 | 2.4 | 4 | 8 |  |  | 1 | 0.067 | [41 empty] | 17 | 3.7
2024-10-02 | 11:00 | 流心（中央） | 晴れ | 降雨なし | 31.4 | 23.2 | 0.51 | 8.08 | 0.14 | 0.69 | >100 |  | 通常の状況 | 無色 | 無臭 | 8 | 1.1 | 1.6 | 3 | 8.8 | 140 |  | 1 | 0.08 | 0.0009 |  |  | <0.0003 | <0.01 | <0.0005 | <0.002 | <0.0005 | <0.0005 |  |  |  | <0.0002 |  |  |  | <0.0002 |  | <0.0002 | <0.0002 | [6 empty] | <0.08 | 0.029 | 0.77 | <0.05 | 0.82 |  | <0.005 | 0.0011 | <0.02 | <0.01 |  |  |  | <0.04 | 0.065 | 17 | 3.9 |  | <0.03
2024-10-02 | 22:35 | 流心（中央） | 晴れ | 降雨なし | 24.5 | 20.9 | 0.55 | 8.31 | 0.13 | 0.67 | >100 |  | 通常の状況 | 無色 | 無臭 | 7.8 | 0.8 | 2.4 | 3 | 8 |  |  | 1.3 | 0.082 | [41 empty] | 17 | 4.5
2024-11-06 | 11:00 | 流心（中央） | 曇り | 降雨なし | 17.4 | 17.8 |  |  | 0.11 | 0.55 | >100 |  | 通常の状況 | 無色 | 無臭 | 7.7 | 0.6 | 2.4 | 4 | 8.5 | 300 |  | 1.2 | 0.065 | <0.0005 |  |  | <0.0003 | <0.01 | <0.0005 | <0.002 | <0.0005 | <0.0005 |  |  |  | <0.0002 |  |  |  | <0.0002 |  | <0.0002 | <0.0002 | [8 empty] | 1 | <0.05 | 1.1 | [8 empty] | <0.04 | 0.056 | 17 | 4.3
2024-11-06 | 22:40 | 流心（中央） | 曇り | 降雨なし | 14.1 | 16.5 |  |  | 0.12 | 0.58 | >100 |  | 通常の状況 | 無色 | 無臭 | 7.8 | 0.7 | 2.4 | 3 | 8.2 |  |  | 1.1 | 0.065 | [41 empty] | 18 | 4.5
2024-12-04 | 11:00 | 流心（中央） | 晴れ | 降雨なし | 16.7 | 16.1 | 0.25 | 3.18 | 0.11 | 0.55 | >100 |  | 通常の状況 | 無色 | 無臭 | 7.9 | 0.7 | 2 | 2 | 9.4 | 270 |  | 1.2 | 0.071 | 0.0011 |  |  | <0.0003 | <0.01 | <0.0005 | <0.002 | <0.0005 | <0.0005 |  |  |  | <0.0002 |  |  |  | <0.0002 |  | <0.0002 | <0.0002 | [6 empty] | <0.08 | 0.019 | 1.1 | <0.05 | 1.1 |  | <0.005 | 0.0007 | <0.02 | <0.01 |  |  |  | <0.04 | 0.065 | 18 | 5 |  | <0.03
2024-12-04 | 22:30 | 流心（中央） | 晴れ | 降雨なし | 9.3 | 14.1 | 0.26 | 3.17 | 0.11 | 0.57 | >100 |  | 通常の状況 | 無色 | 無臭 | 7.7 | 0.6 | 2.4 | 4 | 8.4 |  |  | 1.2 | 0.076 | [41 empty] | 18 | 5.1
2025-01-08 | 11:00 | 流心（中央） | 晴れ | 降雨なし | 8.5 | 12.6 |  |  | 0.08 | 0.42 | >100 |  | 通常の状況 | 無色 | 無臭 | 7.7 | 1 | 2 | 2 | 10.4 | 410 |  | 1.3 | 0.077 | 0.0009 |  |  | <0.0003 | <0.01 | <0.0005 | <0.002 | <0.0005 | <0.0005 |  |  |  | <0.0002 |  |  |  | <0.0002 |  | <0.0002 | <0.0002 | [8 empty] | 1.1 | <0.05 | 1.1 | [8 empty] | <0.04 | 0.068 | 18 | 4.8
2025-01-08 | 22:40 | 流心（中央） | 晴れ | 降雨なし | 4 | 9.3 |  |  | 0.09 | 0.45 | >100 |  | 通常の状況 | 無色 | 無臭 | 7.7 | 1 | 2.2 | 1 | 10.6 |  |  | 1.3 | 0.077 | [41 empty] | 19 | 5.2
2025-02-05 | 11:00 | 流心（中央） | 晴れ | 降雨なし | 7 | 13 | 0.26 | 3.05 | 0.08 | 0.42 | >100 |  | 通常の状況 | 無色 | 無臭 | 7.5 | 0.9 | 2.2 | 4 | 8.8 | 220 | <0.5 | 1.2 | 0.096 | 0.0014 |  |  | <0.0003 | <0.01 | <0.0005 | <0.002 | <0.0005 | <0.0005 |  |  | <0.0002 | <0.0002 | <0.0002 | <0.0002 | <0.0002 | <0.0002 | <0.0002 | <0.0002 | <0.0002 | <0.0004 |  |  |  | <0.0002 | <0.0005 | <0.08 | 0.015 | 1.1 | <0.05 | 1.2 |  | <0.005 | 0.0009 | <0.02 | <0.01 |  |  | <0.001 | <0.04 | 0.084 | 19 | 5.1 |  | <0.03
2025-02-05 | 22:30 | 流心（中央） | 晴れ | 降雨なし | 1.5 | 8.5 | 0.2 | 2.39 | 0.11 | 0.53 | >100 |  | 通常の状況 | 無色 | 無臭 | 7.8 | 0.9 | 1.6 | 4 | 9 |  |  | 1.2 | 0.089 | [41 empty] | 19 | 5.6
2025-03-05 | 11:00 | 流心（中央） | 雨 | 降雨なし | 10.5 | 11.2 |  |  | 0.12 | 0.6 | 92 |  | 通常の状況 | 無色 | 無臭 | 7.5 | 1.4 | 3 | 11 | 9.3 | 5000 |  | 1 | 0.087 | 0.0075 |  |  | <0.0003 | <0.01 | <0.0005 | <0.002 | <0.0005 | <0.0005 |  |  |  | <0.0002 |  |  |  | <0.0002 |  | <0.0002 | <0.0002 |  | <0.0005 | <0.0003 | <0.0003 |  |  |  |  | 0.84 | 0.06 | 0.9 | [8 empty] | <0.04 | 0.063 | 11 | 3.4
2025-03-05 | 22:40 | 流心（中央） | 曇り | 降雨なし | 9 | 13 |  |  | 0.13 | 0.65 | >100 |  | 通常の状況 | 無色 | 無臭 | 7.6 | 0.7 | 2 | 8 | 9.6 |  |  | 1.1 | 0.073 | [41 empty] | 16 | 4.7