## 山王橋
水域名称 | 山王川 | 地点名称 | 山王橋 | 類型名称 | 河川Ｂ | 測定機関名称 | 小田原市
採取年月日 | 採取時刻 | 採取位置 | 天候 | 前日天候 | 気温 | 水温 | 流速 | 流量 | 採取水深 | 全水深 | 透視度 | 透明度 | 流況 | 色相 | 臭気 | pH | BOD | COD | SS | DO | 大腸菌数 | n-ヘキサン抽出物質_油分等 | 全窒素 | 全燐 | 全亜鉛 | ノニルフェノール | LAS | カドミウム | 全シアン | 鉛 | 六価クロム | 砒素 | 総水銀 | アルキル水銀 | PCB | ジクロロメタン | 四塩化炭素 | 1,2-ジクロロエタン | 1,1-ジクロロエチレン | シス-1,2-ジクロロエチレン | 1,1,1-トリクロロエタン | 1,1,2-トリクロロエタン | トリクロロエチレン | テトラクロロエチレン | 1,3-ジクロロプロペン | チウラム | シマジン | チオベンカルブ | ベンゼン | セレン | ふっ素 | ほう素 | 硝酸性窒素 | 亜硝酸性窒素 | 硝酸性窒素及び亜硝酸性窒素 | 1,4-ジオキサン | フェノール類 | 銅 | 鉄_溶解性 | マンガン_溶解性 | クロム | EPN | ニッケル | アンモニア性窒素 | 燐酸態燐 | 電気伝導率 | 塩化物イオン | 塩分 | 陰イオン界面活性剤 | クロロフィルa | トリハロメタン生成能 | クロロホルム生成能 | ブロモジクロロメタン生成能 | ジブロモクロロメタン生成能 | ブロモホルム生成能
年/月/日 | 時:分 |  |  |  | ℃ | ℃ | m/s | m3/s | m | m | cm | m |  |  |  |  | mg/L | mg/L | mg/L | mg/L | CFU/100mL | mg/L | mg/L | mg/L | mg/L | mg/L | mg/L | mg/L | mg/L | mg/L | mg/L | mg/L | mg/L | mg/L | mg/L | mg/L | mg/L | mg/L | mg/L | mg/L | mg/L | mg/L | mg/L | mg/L | mg/L | mg/L | mg/L | mg/L | mg/L | mg/L | mg/L | mg/L | mg/L | mg/L | mg/L | mg/L | mg/L | mg/L | mg/L | mg/L | mg/L | mg/L | mg/L | mg/L | mg/L | mS/m | mg/L | ‰ | mg/L | μg/L | mg/L | mg/L | mg/L | mg/L | mg/L
2024-04-15 | 10:00 | 流心（中央） | 晴れ | 降雨なし | 21.1 | 17.8 |  |  | 0.21 | 1.05 | >100 |  | 通常の状況 | 無色 | 無臭 | 8 | 0.4 | 1.5 | 2 | 9.2 | 670 |  | 1.1 | 0.044 | 0.003 |  |  | <0.0003 | <0.01 | <0.0005 | <0.002 | 0.0037 | <0.0005 |  |  |  | <0.0002 |  |  |  | <0.0002 |  | <0.0002 | <0.0002 | [6 empty] | <0.08 | 0.064 | 1 | <0.05 | 1 |  | <0.005 | 0.0007 | <0.02 | <0.01 |  |  |  | 0.04 | 0.036 | 19 | 11 |  | <0.03
2024-04-15 | 21:50 | 流心（中央） | 曇り | 降雨なし | 16.3 | 16.4 |  |  | 0.17 | 0.85 | >100 |  | 通常の状況 | 無色 | 無臭 | 7.8 | 0.6 | 2.2 | 4 | 8.9 |  |  | 1.1 | 0.043 | [41 empty] | 19 | 11
2024-05-08 | 10:00 | 流心（中央） | 晴れ | 降雨なし | 23.1 | 20.8 |  |  | 0.22 | 1.1 | >100 |  | 通常の状況 | 無色 | 無臭 | 8.3 | 0.8 | 2 | 3 | 8.7 | 220 |  | 1.2 | 0.04 | 0.0007 |  |  | <0.0003 | <0.01 | <0.0005 | <0.002 | 0.0008 | <0.0005 |  |  |  | <0.0002 |  |  |  | <0.0002 |  | <0.0002 | <0.0002 | [8 empty] | 1 | <0.05 | 1 | [8 empty] | 0.06 | 0.033 | 17 | 11
2024-05-08 | 21:50 | 流心（中央） | 曇り | 降雨なし | 17.2 | 17.6 |  |  | 0.21 | 1.05 | >100 |  | 通常の状況 | 無色 | 無臭 | 7.9 | 1 | 2.4 | 6 | 7.9 |  |  | 1.3 | 0.047 | [41 empty] | 20 | 13
2024-06-05 | 10:00 | 流心（中央） | 晴れ | 降雨なし | 24 | 19.6 | 0.55 | 4.73 | 0.09 | 0.45 | >100 |  | 通常の状況 | 無色 | 無臭 | 8 | 0.7 | 1 | 8 | 8 | 400 |  | 1.2 | 0.056 | 0.0022 |  |  | <0.0003 | <0.01 | <0.0005 | <0.002 | 0.0016 | <0.0005 |  |  |  | <0.0002 |  |  |  | <0.0002 |  | <0.0002 | <0.0002 | [6 empty] | <0.08 | 0.033 | 1 | <0.05 | 1 |  | <0.005 | 0.0015 | <0.02 | <0.01 |  |  |  | <0.04 | 0.048 | 18 | 7.2 |  | <0.03
2024-06-05 | 21:50 | 流心（中央） | 晴れ | 降雨なし | 20 | 19.6 | 0.54 | 4.52 | 0.09 | 0.43 | >100 |  | 通常の状況 | 無色 | 無臭 | 7.8 | 0.7 | 1.5 | 5 | 8.2 |  |  | 1.1 | 0.061 | [41 empty] | 16 | 6.8
2024-07-03 | 10:00 | 流心（中央） | 晴れ | 降雨なし | 29.1 | 22.1 | 0.55 | 4.33 | 0.07 | 0.35 | >100 |  | 通常の状況 | 無色 | 無臭 | 7.9 | 0.9 | 1.9 | 10 | 8.5 | 230 |  | 1.7 | 0.042 | 0.001 |  |  | <0.0003 | <0.01 | <0.0005 | <0.002 | 0.0009 | <0.0005 |  |  |  | <0.0002 |  |  |  | <0.0002 |  | <0.0002 | <0.0002 |  | <0.0005 | <0.0003 | <0.0003 |  |  |  |  | 1 | <0.05 | 1.1 | [8 empty] | <0.04 | 0.039 | 17 | 5.4
2024-07-03 | 21:50 | 流心（中央） | 晴れ | 降雨なし | 25.5 | 22.2 | 0.53 | 4.04 | 0.07 | 0.34 | >100 |  | 通常の状況 | 無色 | 無臭 | 7.8 | 0.7 | 1 | 9 | 8 |  |  | 1.2 | 0.052 | [41 empty] | 15 | 5.4
2024-08-07 | 10:00 | 流心（中央） | 晴れ | 降雨なし | 32 | 25.4 |  |  | 0.14 | 0.72 | >100 |  | 通常の状況 | 無色 | 無臭 | 8.3 | 1.3 | 1.8 | 4 | 8 | 480 | <0.5 | 1.6 | 0.065 | 0.0035 | <0.00006 | 0.0008 | <0.0003 | <0.01 | <0.0005 | <0.002 | 0.0027 | <0.0005 |  | <0.0005 | <0.0002 | <0.0002 | <0.0002 | <0.0002 | <0.0002 | <0.0002 | <0.0002 | <0.0002 | <0.0002 | <0.0004 |  |  |  | <0.0002 | <0.0005 | <0.08 | 0.051 | 0.93 | <0.05 | 0.98 | <0.005 | <0.005 | 0.0016 | <0.02 | <0.01 | <0.005 | <0.0005 | <0.001 | 0.1 | 0.058 | 20 | 9.5 |  | <0.03
2024-08-07 | 21:40 | 流心（中央） | 晴れ | 降雨なし | 28.5 | 24.6 |  |  | 0.14 | 0.7 | >100 |  | 通常の状況 | 無色 | 無臭 | 7.8 | 1.3 | 1.4 | 5 | 7 |  |  | 1.2 | 0.069 | [41 empty] | 21 | 9.8
2024-09-11 | 10:00 | 流心（中央） | 晴れ | 降雨なし | 30.3 | 24.3 | 0.18 | 2.14 | 0.12 | 0.61 | >100 |  | 通常の状況 | 無色 | 無臭 | 7.8 | 1 | 2.4 | 4 | 8.2 | 390 |  | 1.5 | 0.043 | 0.0016 |  |  | <0.0003 | <0.01 | <0.0005 | <0.002 | 0.0024 | <0.0005 |  |  |  | <0.0002 |  |  |  | <0.0002 |  | <0.0002 | <0.0002 | [8 empty] | 1.2 | <0.05 | 1.3 | [8 empty] | <0.04 | 0.039 | 19 | 8.9
2024-09-11 | 21:35 | 流心（中央） | 晴れ | 降雨なし | 28.6 | 23.7 | 0.17 | 2 | 0.12 | 0.59 | >100 |  | 通常の状況 | 無色 | 無臭 | 7.6 | 0.9 | 1.8 | 6 | 8.2 |  |  | 1.4 | 0.055 | [41 empty] | 18 | 7.1
2024-10-02 | 10:00 | 流心（中央） | 晴れ | 降雨なし | 30.2 | 23.5 |  |  | 0.28 | 1.4 | >100 |  | 通常の状況 | 無色 | 無臭 | 7.9 | 0.5 | 1.8 | 2 | 8.6 | 250 |  | 1.1 | 0.056 | 0.0017 |  |  | <0.0003 | <0.01 | <0.0005 | <0.002 | 0.0064 | <0.0005 |  |  |  | <0.0002 |  |  |  | <0.0002 |  | <0.0002 | <0.0002 | [6 empty] | <0.08 | 0.13 | 0.89 | <0.05 | 0.94 |  | <0.005 | 0.0009 | 0.02 | <0.01 |  |  |  | <0.04 | 0.044 | 30 | 27 |  | <0.03
2024-10-02 | 21:45 | 流心（中央） | 晴れ | 降雨なし | 25.3 | 21.8 |  |  | 0.28 | 1.4 | >100 |  | 通常の状況 | 無色 | 無臭 | 7.8 | 0.6 | 1.8 | 2 | 8 |  |  | 1.3 | 0.056 | [41 empty] | 23 | 13
2024-11-06 | 10:00 | 流心（中央） | 曇り | 降雨なし | 16.8 | 16.7 |  |  | 0.17 | 0.85 | >100 |  | 通常の状況 | 無色 | 無臭 | 7.7 | 0.7 | 2 | 4 | 9 | 770 |  | 1.2 | 0.042 | 0.0009 |  |  | <0.0003 | <0.01 | <0.0005 | <0.002 | 0.0022 | <0.0005 |  |  |  | <0.0002 |  |  |  | <0.0002 |  | <0.0002 | <0.0002 | [8 empty] | 1.1 | <0.05 | 1.1 | [8 empty] | <0.04 | 0.029 | 16 | 7.4
2024-11-06 | 21:45 | 流心（中央） | 雨 | 降雨なし | 14.8 | 15.9 |  |  | 0.16 | 0.8 | 40 |  | 通常の状況 | 黄色・淡（明） | 無臭 | 7.8 | 0.5 | 2.1 | 20 | 8.8 |  |  | 1.3 | 0.076 | [41 empty] | 17 | 8.4
2024-12-04 | 10:00 | 流心（中央） | 晴れ | 降雨なし | 15.2 | 14.1 |  |  | 0.21 | 1.05 | >100 |  | 通常の状況 | 無色 | 無臭 | 7.8 | 0.7 | 2 | 1 | 8 | 610 |  | 1.3 | 0.053 | 0.0059 |  |  | <0.0003 | <0.01 | <0.0005 | <0.002 | 0.0073 | <0.0005 |  |  |  | <0.0002 |  |  |  | <0.0002 |  | <0.0002 | <0.0002 | [6 empty] | <0.08 | 0.14 | 1.1 | <0.05 | 1.2 |  | <0.005 | 0.0006 | 0.02 | <0.01 |  |  |  | <0.04 | 0.046 | 27 | 25 |  | <0.03
2024-12-04 | 21:30 | 流心（中央） | 晴れ | 降雨なし | 10.6 | 12.9 |  |  | 0.2 | 1 | >100 |  | 通常の状況 | 無色 | 無臭 | 7.7 | 0.7 | 2.6 | 2 | 8.4 |  |  | 1.1 | 0.058 | [41 empty] | 24 | 19
2025-01-08 | 10:00 | 流心（中央） | 晴れ | 降雨なし | 7.5 | 9 |  |  | 0.2 | 1 | >100 |  | 通常の状況 | 無色 | 無臭 | 7.7 | 0.9 | 2.2 | 3 | 10 | 640 |  | 1.1 | 0.053 | 0.0021 |  |  | <0.0003 | <0.01 | <0.0005 | <0.002 | 0.0088 | <0.0005 |  |  |  | <0.0002 |  |  |  | <0.0002 |  | <0.0002 | <0.0002 | [8 empty] | 1 | <0.05 | 1 | [8 empty] | <0.04 | 0.04 | 25 | 17
2025-01-08 | 21:40 | 流心（中央） | 晴れ | 降雨なし | 5 | 7.5 |  |  | 0.19 | 0.95 | >100 |  | 通常の状況 | 無色 | 無臭 | 7.6 | 1.2 | 2.4 | 2 | 8.2 |  |  | 1.1 | 0.055 | [41 empty] | 26 | 20
2025-02-05 | 10:00 | 流心（中央） | 晴れ | 降雨なし | 7 | 9 |  |  | 0.2 | 1 | 96 |  | 通常の状況 | 黄色・淡（明） | 無臭 | 7.6 | 1.1 | 2.7 | 7 | 7.8 | 130 | <0.5 | 1.3 | 0.11 | 0.0077 | <0.00006 | 0.0019 | <0.0003 | <0.01 | <0.0005 | <0.002 | 0.0094 | <0.0005 |  | <0.0005 | <0.0002 | <0.0002 | <0.0002 | <0.0002 | <0.0002 | <0.0002 | <0.0002 | <0.0002 | <0.0002 | <0.0004 |  |  |  | <0.0002 | <0.0005 | <0.08 | 0.21 | 1 | <0.05 | 1 | <0.005 | <0.005 | 0.0034 | 0.02 | <0.01 | <0.005 | <0.0005 | 0.001 | <0.04 | 0.089 | 29 | 20 |  | <0.03
2025-02-05 | 21:30 | 流心（中央） | 晴れ | 降雨なし | 2.5 | 6 |  |  | 0.18 | 0.9 | >100 |  | 通常の状況 | 無色 | 無臭 | 7.7 | 0.9 | 1.8 | 3 | 10.8 |  |  | 1.1 | 0.091 | [41 empty] | 27 | 18
2025-03-05 | 10:00 | 流心（中央） | 雨 | 降雨なし | 10 | 9.1 |  |  | 0.24 | 1.2 | 62 |  | 通常の状況 | 黄色・淡（明） | 無臭 | 7.5 | 1.6 | 3 | 18 | 11 | 1300 |  | 0.88 | 0.057 | 0.012 |  |  | <0.0003 | <0.01 | <0.0005 | <0.002 | 0.0022 | <0.0005 |  |  |  | <0.0002 |  |  |  | <0.0002 |  | <0.0002 | <0.0002 |  | <0.0005 | <0.0003 | <0.0003 |  |  |  |  | 0.72 | <0.05 | 0.77 | [8 empty] | <0.04 | 0.039 | 13 | 7.9
2025-03-05 | 21:45 | 流心（中央） | 曇り | 降雨なし | 10 | 11.1 |  |  | 0.22 | 1.1 | >100 |  | 通常の状況 | 無色 | 無臭 | 7.5 | 0.9 | 2 | 8 | 12.8 |  |  | 1.1 | 0.045 | [41 empty] | 18 | 11

## 函嶺もみじ橋
水域名称 | 早川 | 地点名称 | 函嶺もみじ橋 | 類型名称 | 河川Ａ | 測定機関名称 | 神奈川県
採取年月日 | 採取時刻 | 採取位置 | 天候 | 前日天候 | 気温 | 水温 | 流速 | 流量 | 採取水深 | 全水深 | 透視度 | 透明度 | 流況 | 色相 | 臭気 | pH | BOD | COD | SS | DO | 大腸菌数 | n-ヘキサン抽出物質_油分等 | 全窒素 | 全燐 | 全亜鉛 | ノニルフェノール | LAS | カドミウム | 全シアン | 鉛 | 六価クロム | 砒素 | 総水銀 | アルキル水銀 | PCB | ジクロロメタン | 四塩化炭素 | 1,2-ジクロロエタン | 1,1-ジクロロエチレン | シス-1,2-ジクロロエチレン | 1,1,1-トリクロロエタン | 1,1,2-トリクロロエタン | トリクロロエチレン | テトラクロロエチレン | 1,3-ジクロロプロペン | チウラム | シマジン | チオベンカルブ | ベンゼン | セレン | ふっ素 | ほう素 | 硝酸性窒素 | 亜硝酸性窒素 | 硝酸性窒素及び亜硝酸性窒素 | 1,4-ジオキサン | フェノール類 | 銅 | 鉄_溶解性 | マンガン_溶解性 | クロム | EPN | ニッケル | アンモニア性窒素 | 燐酸態燐 | 電気伝導率 | 塩化物イオン | 塩分 | 陰イオン界面活性剤 | クロロフィルa | トリハロメタン生成能 | クロロホルム生成能 | ブロモジクロロメタン生成能 | ジブロモクロロメタン生成能 | ブロモホルム生成能
年/月/日 | 時:分 |  |  |  | ℃ | ℃ | m/s | m3/s | m | m | cm | m |  |  |  |  | mg/L | mg/L | mg/L | mg/L | CFU/100mL | mg/L | mg/L | mg/L | mg/L | mg/L | mg/L | mg/L | mg/L | mg/L | mg/L | mg/L | mg/L | mg/L | mg/L | mg/L | mg/L | mg/L | mg/L | mg/L | mg/L | mg/L | mg/L | mg/L | mg/L | mg/L | mg/L | mg/L | mg/L | mg/L | mg/L | mg/L | mg/L | mg/L | mg/L | mg/L | mg/L | mg/L | mg/L | mg/L | mg/L | mg/L | mg/L | mg/L | mg/L | mS/m | mg/L | ‰ | mg/L | μg/L | mg/L | mg/L | mg/L | mg/L | mg/L
2024-04-17 | 10:30 | 流心（中央） | 曇り | 降雨なし | 21.6 | 17.2 |  | 2.2 | 0.24 | 1.2 | >100 |  | 通常の状況 | 緑色・淡（明） | 無臭 | 7.8 | 0.6 | 1.4 | 3 | 10 | 210 |  | 1 | 0.087 | [28 empty] | 0.64 | <0.05 | 0.69 | [8 empty] | 0.04 | 0.073 | 30
2024-05-08 | 9:45 | 流心（中央） | 晴れ | 降雨量 30mm以上 | 22.2 | 18 |  | 1.3 | 0.36 | 1.8 | 65 |  | 通常の状況 | 黄緑色・中 | 無臭 | 7.8 | 1.2 | 2.9 |  | 9.6 | [45 empty] | 28 | 25
2024-06-05 | 9:50 | 流心（中央） | 晴れ | 降雨量 0mm以上5mm未満 | 22.8 | 17.7 |  | 2.9 | 0.34 | 1.7 | >100 |  | 通常の状況 | 緑色・淡（明） | 無臭 | 7.9 | 0.5 | 1.2 | 3 | 8.9 | 410 |  | 0.75 | 0.072 | [28 empty] | 0.61 | <0.05 | 0.66 | [8 empty] | 0.07 | 0.064 | 27
2024-07-03 | 10:20 | 流心（中央） | 曇り | 降雨量 5mm以上10mm未満 | 27.1 | 21 |  | 5.7 | 0.48 | 2.4 | >100 |  | 通常の状況 | 灰緑色・淡（明） | 無臭 | 7.8 | 0.7 | 1 |  | 8.9 | [45 empty] | 21
2024-08-07 | 10:30 | 流心（中央） | 晴れ | 降雨量 0mm以上5mm未満 | 32 | 24.7 |  | 2.5 | 0.32 | 1.6 | >100 |  | 通常の状況 | 緑色・淡（明） | 無臭 | 7.9 | 0.5 | 1.3 | 3 | 8.4 | 790 |  | 0.81 | 0.09 | [7 empty] | 0.02 | [20 empty] | 0.64 | <0.05 | 0.69 | [8 empty] | 0.04 | 0.08 | 31 | 27
2024-09-11 | 10:15 | 流心（中央） | 晴れ | 降雨なし | 28.5 | 21.3 |  | 3.2 | 0.38 | 1.9 | >100 |  | 通常の状況 | 緑色・淡（明） | 無臭 | 7.8 | 0.5 | 0.8 |  | 9.2 | [45 empty] | 26
2024-10-02 | 10:00 | 流心（中央） | 晴れ | 降雨なし | 24.8 | 20 |  | 2.4 | 0.32 | 1.6 | >100 |  | 通常の状況 | 緑色・中 | 無臭 | 7.8 | 0.4 | 0.9 | 2 | 9 | 1500 |  | 0.92 | 0.081 | [28 empty] | 0.65 | <0.05 | 0.7 | [8 empty] | 0.06 | 0.077 | 31
2024-11-06 | 9:50 | 流心（中央） | 曇り | 降雨量 0mm以上5mm未満 | 14.9 | 16 |  | 3.3 | 0.34 | 1.7 | >100 |  | 通常の状況 | 緑色・中 | 無臭 | 7.9 | 0.6 | 1.1 |  | 10.1 | [45 empty] | 25 | 21
2024-12-04 | 9:50 | 流心（中央） | 晴れ | 降雨なし | 6 | 12.9 |  | 2.4 | 0.32 | 1.6 | >100 |  | 通常の状況 | 緑色・中 | 無臭 | 7.9 | 0.6 | 1.4 | 2 | 10.4 | 280 |  | 0.86 | 0.081 | [28 empty] | 0.73 | <0.05 | 0.78 | [8 empty] | 0.04 | 0.075 | 33
2025-01-08 | 9:50 | 流心（中央） | 晴れ | 降雨なし | 5 | 9.1 |  | 2.3 | 0.3 | 1.5 | >100 |  | 通常の状況 | 緑色・中 | 無臭 | 7.9 | 1 | 1.9 |  | 10.9 | [45 empty] | 34
2025-02-05 | 9:50 | 流心（中央） | 晴れ | 降雨なし | 3.9 | 7.9 |  | 2.2 | 0.3 | 1.5 | >100 |  | 通常の状況 | 緑色・中 | 無臭 | 7.9 | 0.4 | 1.4 | 2 | 11.2 | 280 |  | 1 | 0.13 | [7 empty] | 0.031 | [20 empty] | 0.88 | <0.05 | 0.93 | [8 empty] | 0.04 | 0.11 | 39 | 39
2025-03-06 | 10:15 | 流心（中央） | 曇り | 降雨量 30mm以上 | 9.9 | 10.9 |  | 2.8 | 0.32 | 1.6 | 76 |  | 通常の状況 | 灰緑色・中 | 無臭 | 7.8 | 0.9 | 2 |  | 10.8 | [45 empty] | 32

## 早川橋
水域名称 | 早川 | 地点名称 | 早川橋 | 類型名称 | 河川Ａ | 測定機関名称 | 小田原市
採取年月日 | 採取時刻 | 採取位置 | 天候 | 前日天候 | 気温 | 水温 | 流速 | 流量 | 採取水深 | 全水深 | 透視度 | 透明度 | 流況 | 色相 | 臭気 | pH | BOD | COD | SS | DO | 大腸菌数 | n-ヘキサン抽出物質_油分等 | 全窒素 | 全燐 | 全亜鉛 | ノニルフェノール | LAS | カドミウム | 全シアン | 鉛 | 六価クロム | 砒素 | 総水銀 | アルキル水銀 | PCB | ジクロロメタン | 四塩化炭素 | 1,2-ジクロロエタン | 1,1-ジクロロエチレン | シス-1,2-ジクロロエチレン | 1,1,1-トリクロロエタン | 1,1,2-トリクロロエタン | トリクロロエチレン | テトラクロロエチレン | 1,3-ジクロロプロペン | チウラム | シマジン | チオベンカルブ | ベンゼン | セレン | ふっ素 | ほう素 | 硝酸性窒素 | 亜硝酸性窒素 | 硝酸性窒素及び亜硝酸性窒素 | 1,4-ジオキサン | フェノール類 | 銅 | 鉄_溶解性 | マンガン_溶解性 | クロム | EPN | ニッケル | アンモニア性窒素 | 燐酸態燐 | 電気伝導率 | 塩化物イオン | 塩分 | 陰イオン界面活性剤 | クロロフィルa | トリハロメタン生成能 | クロロホルム生成能 | ブロモジクロロメタン生成能 | ジブロモクロロメタン生成能 | ブロモホルム生成能
年/月/日 | 時:分 |  |  |  | ℃ | ℃ | m/s | m3/s | m | m | cm | m |  |  |  |  | mg/L | mg/L | mg/L | mg/L | CFU/100mL | mg/L | mg/L | mg/L | mg/L | mg/L | mg/L | mg/L | mg/L | mg/L | mg/L | mg/L | mg/L | mg/L | mg/L | mg/L | mg/L | mg/L | mg/L | mg/L | mg/L | mg/L | mg/L | mg/L | mg/L | mg/L | mg/L | mg/L | mg/L | mg/L | mg/L | mg/L | mg/L | mg/L | mg/L | mg/L | mg/L | mg/L | mg/L | mg/L | mg/L | mg/L | mg/L | mg/L | mg/L | mS/m | mg/L | ‰ | mg/L | μg/L | mg/L | mg/L | mg/L | mg/L | mg/L
2024-04-15 | 10:30 | 流心（中央） | 晴れ | 降雨なし | 20.5 | 16.5 |  |  | 0.16 | 0.8 | >100 |  | 通常の状況 | 無色 | 無臭 | 8 | 0.7 | 1.3 | 2 | 9.8 | 320 |  | 1.3 | 0.076 | 0.0028 |  |  | <0.0003 | <0.01 | <0.0005 | <0.002 | 0.014 | <0.0005 |  |  |  | <0.0002 |  |  |  | <0.0002 |  | <0.0002 | <0.0002 | [6 empty] | <0.08 | 0.19 | 0.72 | <0.05 | 0.77 |  | <0.005 | 0.0006 | <0.02 | <0.01 |  |  |  | 0.06 | 0.063 | 24 | 22 |  | <0.03
2024-04-15 | 22:15 | 流心（中央） | 曇り | 降雨なし | 15.9 | 16.5 |  |  | 0.15 | 0.77 | >100 |  | 通常の状況 | 無色 | 無臭 | 7.8 | 0.8 | 1.8 | 3 | 9.4 |  |  | 0.77 | 0.078 | [41 empty] | 24 | 22
2024-05-08 | 10:30 | 流心（中央） | 晴れ | 降雨なし | 23.1 | 19.9 |  |  | 0.14 | 0.7 | 74 |  | 通常の状況 | 無色 | 無臭 | 8.1 | 1.2 | 3.1 | 8 | 8.8 | 370 |  | 0.83 | 0.063 | 0.0019 |  |  | <0.0003 | <0.01 | <0.0005 | <0.002 | 0.013 | <0.0005 |  |  |  | <0.0002 |  |  |  | <0.0002 |  | <0.0002 | <0.0002 | [8 empty] | 0.66 | <0.05 | 0.71 | [8 empty] | <0.04 | 0.054 | 23 | 23
2024-05-08 | 22:20 | 流心（中央） | 曇り | 降雨なし | 16.6 | 17.3 |  |  | 0.15 | 0.75 | >100 |  | 通常の状況 | 黄色・淡（明） | 無臭 | 7.8 | 1.2 | 2.8 | 8 | 8.9 |  |  | 0.88 | 0.07 | [41 empty] | 26 | 28
2024-06-05 | 10:30 | 流心（中央） | 晴れ | 降雨なし | 23.7 | 19.2 |  |  | 0.14 | 0.72 | >100 |  | 通常の状況 | 無色 | 無臭 | 8 | 0.6 | 0.9 | 4 | 8.5 | 350 |  | 0.75 | 0.061 | 0.0012 |  |  | <0.0003 | <0.01 | <0.0005 | <0.002 | 0.012 | <0.0005 |  |  |  | <0.0002 |  |  |  | <0.0002 |  | <0.0002 | <0.0002 | [6 empty] | <0.08 | 0.18 | 0.62 | <0.05 | 0.67 |  | <0.005 | 0.0005 | <0.02 | <0.01 |  |  |  | <0.04 | 0.057 | 22 | 19 |  | <0.03
2024-06-05 | 22:25 | 流心（中央） | 晴れ | 降雨なし | 19.7 | 18.6 |  |  | 0.15 | 0.76 | >100 |  | 通常の状況 | 無色 | 無臭 | 7.8 | 0.4 | 1.3 | 3 | 8.9 |  |  | 0.72 | 0.062 | [41 empty] | 23 | 20
2024-07-03 | 10:30 | 流心（中央） | 晴れ | 降雨なし | 29.5 | 23.4 |  |  | 0.22 | 1.1 | >100 |  | 通常の状況 | 無色 | 無臭 | 7.9 | 0.9 | 1.4 | 6 | 8.3 | 280 |  | 0.62 | 0.045 | 0.0018 |  |  | <0.0003 | <0.01 | <0.0005 | <0.002 | 0.0089 | <0.0005 |  |  |  | <0.0002 |  |  |  | <0.0002 |  | <0.0002 | <0.0002 |  | <0.0005 | <0.0003 | <0.0003 |  |  |  |  | 0.49 | <0.05 | 0.54 | [8 empty] | <0.04 | 0.039 | 20 | 15
2024-07-03 | 22:30 | 流心（中央） | 曇り | 降雨なし | 25.3 | 21.7 |  |  | 0.21 | 1.05 | >100 |  | 通常の状況 | 無色 | 無臭 | 7.8 | 0.8 | 1 | 6 | 8.4 |  |  | 0.64 | 0.046 | [41 empty] | 19 | 15
2024-08-07 | 10:30 | 流心（中央） | 晴れ | 降雨なし | 33 | 26.3 |  |  | 0.18 | 0.9 | >100 |  | 通常の状況 | 無色 | 無臭 | 8.4 | 1.3 | 1.7 | 4 | 7.8 | 350 | <0.5 | 0.85 | 0.074 | 0.0056 | <0.00006 | 0.0015 | <0.0003 | <0.01 | <0.0005 | <0.002 | 0.013 | <0.0005 |  | <0.0005 | <0.0002 | <0.0002 | <0.0002 | <0.0002 | <0.0002 | <0.0002 | <0.0002 | <0.0002 | <0.0002 | <0.0004 |  |  |  | <0.0002 | <0.0005 | <0.08 | 0.2 | 0.6 | <0.05 | 0.65 | <0.005 | <0.005 | 0.0015 | <0.02 | <0.01 | <0.005 | <0.0005 | <0.001 | 0.05 | 0.067 | 26 | 23 |  | <0.03
2024-08-07 | 22:00 | 流心（中央） | 晴れ | 降雨なし | 28.1 | 23.2 |  |  | 0.17 | 0.85 | >100 |  | 通常の状況 | 無色 | 無臭 | 7.8 | 1.2 | 0.7 | 4 | 7.9 |  |  | 0.84 | 0.072 | [41 empty] | 25 | 22
2024-09-11 | 10:30 | 流心（中央） | 晴れ | 降雨なし | 31.7 | 23.6 |  |  | 0.01 |  | >100 |  | 通常の状況 | 無色 | 無臭 | 7.8 | 0.8 | 1.8 | 4 | 8.3 | 350 |  | 0.71 | 0.053 | 0.0013 |  |  | <0.0003 | <0.01 | <0.0005 | <0.002 | 0.01 | <0.0005 |  |  |  | <0.0002 |  |  |  | <0.0002 |  | <0.0002 | <0.0002 | [8 empty] | 0.59 | <0.05 | 0.64 | [8 empty] | 0.05 | 0.05 | 22 | 17
2024-09-11 | 22:10 | 流心（中央） | 晴れ | 降雨なし | 28.4 | 23 |  |  | 0.01 |  | >100 |  | 通常の状況 | 無色 | 無臭 | 7.6 | 0.7 | 2 | 3 | 8.1 |  |  | 0.77 | 0.056 | [41 empty] | 22 | 17
2024-10-02 | 10:30 | 流心（中央） | 晴れ | 降雨なし | 31.4 | 21.6 |  |  | 0.16 | 0.78 | >100 |  | 通常の状況 | 無色 | 無臭 | 8 | 0.9 | 2.6 | 2 | 8 | 430 |  | 0.73 | 0.063 | <0.0005 |  |  | <0.0003 | <0.01 | <0.0005 | <0.002 | 0.015 | <0.0005 |  |  |  | <0.0002 |  |  |  | <0.0002 |  | <0.0002 | <0.0002 | [6 empty] | <0.08 | 0.24 | 0.56 | <0.05 | 0.61 |  | <0.005 | <0.0005 | 0.02 | <0.01 |  |  |  | 0.04 | 0.049 | 25 | 16 |  | <0.03
2024-10-02 | 22:10 | 流心（中央） | 晴れ | 降雨なし | 24.9 | 20.8 |  |  | 0.15 | 0.73 | >100 |  | 通常の状況 | 無色 | 無臭 | 7.8 | 0.8 | 1.8 | 2 | 9 |  |  | 1 | 0.063 | [41 empty] | 25 | 19
2024-11-06 | 10:30 | 流心（中央） | 曇り | 降雨なし | 17.1 | 16.3 | 0.26 | 4.2 | 0.13 | 0.64 | >100 |  | 通常の状況 | 無色 | 無臭 | 7.6 | 0.6 | 2.5 | 4 | 7.8 | 850 |  | 0.87 | 0.052 | 0.0008 |  |  | <0.0003 | <0.01 | <0.0005 | <0.002 | 0.0095 | <0.0005 |  |  |  | <0.0002 |  |  |  | <0.0002 |  | <0.0002 | <0.0002 | [8 empty] | 0.61 | <0.05 | 0.66 | [8 empty] | 0.05 | 0.045 | 20 | 16
2024-11-06 | 22:10 | 流心（中央） | 曇り | 降雨なし | 14.3 | 15.6 | 0.26 | 4.14 | 0.13 | 0.63 | >100 |  | 通常の状況 | 無色 | 無臭 | 7.8 | 0.7 | 1.8 | 4 | 8.4 |  |  | 0.97 | 0.063 | [41 empty] | 22 | 19
2024-12-04 | 10:30 | 流心（中央） | 晴れ | 降雨なし | 17 | 14.4 |  |  | 0.13 | 0.63 | >100 |  | 通常の状況 | 無色 | 無臭 | 7.9 | 0.6 | 1.8 | 1 | 8.6 | 370 |  | 0.81 | 0.06 | 0.0014 |  |  | <0.0003 | <0.01 | <0.0005 | <0.002 | 0.015 | <0.0005 |  |  |  | <0.0002 |  |  |  | <0.0002 |  | <0.0002 | <0.0002 | [6 empty] | <0.08 | 0.26 | 0.69 | <0.05 | 0.74 |  | <0.005 | 0.0005 | <0.02 | <0.01 |  |  |  | <0.04 | 0.057 | 26 | 28 |  | <0.03
2024-12-04 | 22:00 | 流心（中央） | 晴れ | 降雨なし | 9.7 | 13 |  |  | 0.13 | 0.67 | >100 |  | 通常の状況 | 無色 | 無臭 | 7.7 | 0.6 | 2 | 1 | 9.8 |  |  | 0.84 | 0.073 | [41 empty] | 26 | 28
2025-01-08 | 10:30 | 流心（中央） | 晴れ | 降雨なし | 7.5 | 8.6 |  |  | 0.1 | 0.5 | >100 |  | 通常の状況 | 無色 | 無臭 | 7.7 | 0.9 | 2 | 4 | 12 | 340 |  | 1.1 | 0.07 | 0.0018 |  |  | <0.0003 | <0.01 | <0.0005 | <0.002 | 0.016 | <0.0005 |  |  |  | <0.0002 |  |  |  | <0.0002 |  | <0.0002 | <0.0002 | [8 empty] | 0.73 | <0.05 | 0.78 | [8 empty] | <0.04 | 0.056 | 28 | 30
2025-01-08 | 22:10 | 流心（中央） | 晴れ | 降雨なし | 4.5 | 8.4 |  |  | 0.09 | 0.47 | >100 |  | 通常の状況 | 無色 | 無臭 | 7.6 | 1 | 1.8 | 2 | 7.8 |  |  | 0.88 | 0.079 | [41 empty] | 28 | 28
2025-02-05 | 10:30 | 流心（中央） | 晴れ | 降雨なし | 8 | 8.5 |  |  | 0.14 | 0.7 | >100 |  | 通常の状況 | 無色 | 無臭 | 7.6 | 0.7 | 1.8 | 2 | 10.4 | 220 | <0.5 | 1 | 0.11 | 0.0027 | <0.00006 | 0.0045 | <0.0003 | <0.01 | <0.0005 | <0.002 | 0.022 | <0.0005 |  | <0.0005 | <0.0002 | <0.0002 | <0.0002 | <0.0002 | <0.0002 | <0.0002 | <0.0002 | <0.0002 | <0.0002 | <0.0004 |  |  |  | <0.0002 | <0.0005 | <0.08 | 0.3 | 0.81 | <0.05 | 0.86 | <0.005 | <0.005 | 0.0007 | <0.02 | <0.01 | <0.005 | <0.0005 | <0.001 | <0.04 | 0.1 | 31 | 31 |  | <0.03
2025-02-05 | 22:00 | 流心（中央） | 晴れ | 降雨なし | 2 | 7 |  |  | 0.14 | 0.68 | >100 |  | 通常の状況 | 無色 | 無臭 | 7.7 | 0.7 | 1.6 | 1 | 10.8 |  |  | 0.93 | 0.1 | [41 empty] | 30 | 27
2025-03-05 | 10:30 | 流心（中央） | 雨 | 降雨なし | 10.5 | 10.3 |  |  | 0.13 | 0.65 | 63 |  | 通常の状況 | 無色 | 無臭 | 7.4 | 1.6 | 3 | 17 | 10.2 | 1300 |  | 0.98 | 0.1 | 0.0065 |  |  | <0.0003 | <0.01 | <0.0005 | <0.002 | 0.014 | <0.0005 |  |  |  | <0.0002 |  |  |  | <0.0002 |  | <0.0002 | <0.0002 |  | <0.0005 | <0.0003 | <0.0003 |  |  |  |  | 0.78 | <0.05 | 0.83 | [8 empty] | <0.04 | 0.077 | 25 | 28
2025-03-05 | 22:10 | 流心（中央） | 曇り | 降雨なし | 9.5 | 11 |  |  | 0.12 | 0.6 | 68 |  | 通常の状況 | 無色 | 無臭 | 7.5 | 0.6 | 2 | 14 | 11.2 |  |  | 0.87 | 0.067 | [41 empty] | 24 | 23

## 吉浜橋
水域名称 | 新崎川 | 地点名称 | 吉浜橋 | 類型名称 | 河川Ａ | 測定機関名称 | 神奈川県
採取年月日 | 採取時刻 | 採取位置 | 天候 | 前日天候 | 気温 | 水温 | 流速 | 流量 | 採取水深 | 全水深 | 透視度 | 透明度 | 流況 | 色相 | 臭気 | pH | BOD | COD | SS | DO | 大腸菌数 | n-ヘキサン抽出物質_油分等 | 全窒素 | 全燐 | 全亜鉛 | ノニルフェノール | LAS | カドミウム | 全シアン | 鉛 | 六価クロム | 砒素 | 総水銀 | アルキル水銀 | PCB | ジクロロメタン | 四塩化炭素 | 1,2-ジクロロエタン | 1,1-ジクロロエチレン | シス-1,2-ジクロロエチレン | 1,1,1-トリクロロエタン | 1,1,2-トリクロロエタン | トリクロロエチレン | テトラクロロエチレン | 1,3-ジクロロプロペン | チウラム | シマジン | チオベンカルブ | ベンゼン | セレン | ふっ素 | ほう素 | 硝酸性窒素 | 亜硝酸性窒素 | 硝酸性窒素及び亜硝酸性窒素 | 1,4-ジオキサン | フェノール類 | 銅 | 鉄_溶解性 | マンガン_溶解性 | クロム | EPN | ニッケル | アンモニア性窒素 | 燐酸態燐 | 電気伝導率 | 塩化物イオン | 塩分 | 陰イオン界面活性剤 | クロロフィルa | トリハロメタン生成能 | クロロホルム生成能 | ブロモジクロロメタン生成能 | ジブロモクロロメタン生成能 | ブロモホルム生成能
年/月/日 | 時:分 |  |  |  | ℃ | ℃ | m/s | m3/s | m | m | cm | m |  |  |  |  | mg/L | mg/L | mg/L | mg/L | CFU/100mL | mg/L | mg/L | mg/L | mg/L | mg/L | mg/L | mg/L | mg/L | mg/L | mg/L | mg/L | mg/L | mg/L | mg/L | mg/L | mg/L | mg/L | mg/L | mg/L | mg/L | mg/L | mg/L | mg/L | mg/L | mg/L | mg/L | mg/L | mg/L | mg/L | mg/L | mg/L | mg/L | mg/L | mg/L | mg/L | mg/L | mg/L | mg/L | mg/L | mg/L | mg/L | mg/L | mg/L | mg/L | mS/m | mg/L | ‰ | mg/L | μg/L | mg/L | mg/L | mg/L | mg/L | mg/L
2024-04-17 | 9:35 | 流心（中央） | 曇り | 降雨なし | 19.6 | 15.1 | 0.28 | 1.4 | 0.08 | 0.39 | >100 |  | 通常の状況 | 無色 | 無臭 | 7.8 | 0.4 | 1 | 1 | 10.2 | 200 |  | 1.2 | 0.03 | [28 empty] | 0.9 | <0.05 | 0.95 | [8 empty] | <0.04 | 0.02 | 9
2024-05-08 | 8:50 | 流心（中央） | 晴れ | 降雨量 30mm以上 | 21.2 | 16.2 | 0.21 | 0.91 | 0.05 | 0.27 | >100 |  | 通常の状況 | 無色 | 無臭 | 7.9 | 0.5 | 1.3 |  | 10.1 | 460 |  | 0.87 | 0.027 | [28 empty] | 0.77 | <0.05 | 0.82 | [8 empty] | <0.04 | 0.022 | 9 | 5.3
2024-06-05 | 9:05 | 流心（中央） | 晴れ | 降雨量 0mm以上5mm未満 | 23 | 16.4 | 0.3 | 1.2 | 0.07 | 0.35 | >100 |  | 通常の状況 | 無色 | 無臭 | 7.7 | 0.4 | 1.1 | 2 | 10.2 | 340 |  | 0.97 | 0.027 | [28 empty] | 0.84 | <0.05 | 0.89 | [8 empty] | 0.04 | 0.019 | 9
2024-07-03 | 9:15 | 流心（中央） | 曇り | 降雨量 5mm以上10mm未満 | 28.1 | 18.4 | 0.66 | 1.9 | 0.1 | 0.49 | >100 |  | 通常の状況 | 無色 | 無臭 | 7.7 | 0.4 | 1.7 |  | 9.3 | 200 |  | 1.1 | 0.03 | [21 empty] | <0.0005 | <0.0003 | <0.0003 |  |  |  |  | 0.94 | <0.05 | 0.99 | [6 empty] | <0.0005 |  | 0.04 | 0.024 | 9
2024-08-07 | 9:20 | 流心（中央） | 晴れ | 降雨量 0mm以上5mm未満 | 28.9 | 23.1 | 0.36 | 1.3 | 0.06 | 0.28 | >100 |  | 通常の状況 | 無色 | 無臭 | 7.8 | 0.5 | 1.2 | 2 | 9.8 | 340 | <0.5 | 0.96 | 0.029 | 0.0029 | <0.00006 | 0.0022 | <0.0003 | <0.01 | <0.0005 | <0.01 | 0.0005 | <0.0005 |  | <0.0005 | <0.0001 | <0.0001 | <0.0001 | <0.0001 | <0.0001 | <0.0001 | <0.0001 | <0.0001 | <0.0001 | <0.0002 |  |  |  | <0.0001 | <0.0005 | <0.08 | 0.019 | 0.87 | <0.05 | 0.92 | <0.005 | [7 empty] | 0.04 | 0.024 | 10 | 5.6
2024-09-11 | 9:20 | 流心（中央） | 晴れ | 降雨なし | 28 | 19.2 | 0.27 | 1.2 | 0.1 | 0.51 | >100 |  | 通常の状況 | 無色 | 無臭 | 7.8 | 0.4 | 0.6 |  | 9.6 | 110 |  | 1.1 | 0.024 | [28 empty] | 1 | <0.05 | 1.1 | [8 empty] | 0.04 | 0.019 | 10
2024-10-02 | 9:00 | 流心（中央） | 晴れ | 降雨なし | 25.9 | 18.5 | 0.39 | 1.4 | 0.07 | 0.36 | >100 |  | 通常の状況 | 無色 | 無臭 | 7.9 | 0.4 | 0.6 | 1 | 9.2 | 190 |  | 1 | 0.028 | [28 empty] | 0.97 | <0.05 | 1 |  | <0.005 | 0.0006 | <0.02 | <0.01 | <0.005 |  | <0.001 | 0.05 | 0.021 | 10 |  |  | <0.03
2024-11-06 | 9:00 | 流心（中央） | 曇り | 降雨量 0mm以上5mm未満 | 16.1 | 15.4 | 0.43 | 1.9 | 0.05 | 0.26 | >100 |  | 通常の状況 | 無色 | 無臭 | 7.8 | 0.4 | 1 |  | 10.2 | 300 |  | 1.1 | 0.024 | [28 empty] | 1 | <0.05 | 1 | [8 empty] | <0.04 | 0.018 | 10 | 4.8
2024-12-04 | 9:10 | 流心（中央） | 晴れ | 降雨なし | 9.2 | 13.2 | 0.38 | 1.4 | 0.08 | 0.38 | >100 |  | 通常の状況 | 無色 | 無臭 | 7.8 | 0.4 | 1 | <1 | 10.3 | 230 |  | 1.1 | 0.025 | [28 empty] | 0.98 | <0.05 | 1 | [8 empty] | <0.04 | 0.022 | 10
2025-01-08 | 9:15 | 流心（中央） | 晴れ | 降雨なし | 6.5 | 10.2 | 0.26 | 0.82 | 0.08 | 0.4 | >100 |  | 通常の状況 | 無色 | 無臭 | 7.9 | 0.5 | 1 |  | 11.3 | 310 |  | 1.1 | 0.033 | [28 empty] | 0.99 | <0.05 | 1 | [8 empty] | 0.04 | 0.025 | 11
2025-02-05 | 9:15 | 流心（中央） | 晴れ | 降雨なし | 4.2 | 7.6 | 0.41 | 0.42 | 0.04 | 0.2 | >100 |  | 通常の状況 | 無色 | 無臭 | 7.8 | 0.3 | 1.1 | 1 | 11 | 400 | <0.5 | 1.2 | 0.036 | 0.0016 | <0.00006 | 0.0053 | [25 empty] | 1.1 | <0.05 | 1.1 | [8 empty] | <0.04 | 0.03 | 11 | 6.1
2025-03-06 | 9:10 | 流心（中央） | 曇り | 降雨量 30mm以上 | 10.9 | 11.3 | 0.74 | 0.95 | 0.11 | 0.55 | >100 |  | 通常の状況 | 無色 | 無臭 | 7.8 | 0.6 | 1.7 |  | 10.7 | 480 |  | 1.2 | 0.039 | [28 empty] | 1 | <0.05 | 1 | [8 empty] | 0.05 | 0.029 | 9

## 千歳橋
水域名称 | 千歳川 | 地点名称 | 千歳橋 | 類型名称 | 河川Ａ | 測定機関名称 | 神奈川県
採取年月日 | 採取時刻 | 採取位置 | 天候 | 前日天候 | 気温 | 水温 | 流速 | 流量 | 採取水深 | 全水深 | 透視度 | 透明度 | 流況 | 色相 | 臭気 | pH | BOD | COD | SS | DO | 大腸菌数 | n-ヘキサン抽出物質_油分等 | 全窒素 | 全燐 | 全亜鉛 | ノニルフェノール | LAS | カドミウム | 全シアン | 鉛 | 六価クロム | 砒素 | 総水銀 | アルキル水銀 | PCB | ジクロロメタン | 四塩化炭素 | 1,2-ジクロロエタン | 1,1-ジクロロエチレン | シス-1,2-ジクロロエチレン | 1,1,1-トリクロロエタン | 1,1,2-トリクロロエタン | トリクロロエチレン | テトラクロロエチレン | 1,3-ジクロロプロペン | チウラム | シマジン | チオベンカルブ | ベンゼン | セレン | ふっ素 | ほう素 | 硝酸性窒素 | 亜硝酸性窒素 | 硝酸性窒素及び亜硝酸性窒素 | 1,4-ジオキサン | フェノール類 | 銅 | 鉄_溶解性 | マンガン_溶解性 | クロム | EPN | ニッケル | アンモニア性窒素 | 燐酸態燐 | 電気伝導率 | 塩化物イオン | 塩分 | 陰イオン界面活性剤 | クロロフィルa | トリハロメタン生成能 | クロロホルム生成能 | ブロモジクロロメタン生成能 | ジブロモクロロメタン生成能 | ブロモホルム生成能
年/月/日 | 時:分 |  |  |  | ℃ | ℃ | m/s | m3/s | m | m | cm | m |  |  |  |  | mg/L | mg/L | mg/L | mg/L | CFU/100mL | mg/L | mg/L | mg/L | mg/L | mg/L | mg/L | mg/L | mg/L | mg/L | mg/L | mg/L | mg/L | mg/L | mg/L | mg/L | mg/L | mg/L | mg/L | mg/L | mg/L | mg/L | mg/L | mg/L | mg/L | mg/L | mg/L | mg/L | mg/L | mg/L | mg/L | mg/L | mg/L | mg/L | mg/L | mg/L | mg/L | mg/L | mg/L | mg/L | mg/L | mg/L | mg/L | mg/L | mg/L | mS/m | mg/L | ‰ | mg/L | μg/L | mg/L | mg/L | mg/L | mg/L | mg/L
2024-04-17 | 9:00 | 流心（中央） | 曇り | 降雨なし | 19 | 16 | 0.56 | 2.3 | 0.07 | 0.33 | >100 |  | 通常の状況 | 無色 | 無臭 | 7.7 | 0.8 | 2.3 | 6 | 9.9 | 1300 |  | 1 | 0.048 | [28 empty] | 0.55 | <0.05 | 0.6 | [8 empty] | <0.04 | 0.029 | 21
2024-05-08 | 8:25 | 流心（中央） | 晴れ | 降雨量 30mm以上 | 21.5 | 16.8 | 0.58 | 1.9 | 0.07 | 0.35 | >100 |  | 通常の状況 | 無色 | 無臭 | 7.9 | 0.7 | 1.8 |  | 10.3 | 870 |  | 0.69 | 0.048 | [28 empty] | 0.54 | <0.05 | 0.59 | [8 empty] | 0.06 | 0.04 | 24 | 24
2024-06-05 | 8:30 | 流心（中央） | 晴れ | 降雨量 0mm以上5mm未満 | 24.2 | 17.1 | 0.77 | 3.4 | 0.08 | 0.39 | >100 |  | 通常の状況 | 無色 | 無臭 | 7.8 | 0.5 | 1.3 | 4 | 9.7 | 400 |  | 0.69 | 0.054 | [28 empty] | 0.59 | <0.05 | 0.64 | [8 empty] | <0.04 | 0.025 | 17
2024-07-03 | 8:20 | 流心（中央） | 曇り | 降雨量 5mm以上10mm未満 | 28.5 | 19.6 | 1.3 | 7.2 | 0.08 | 0.39 | >100 |  | 通常の状況 | 無色 | 無臭 | 7.7 | 0.5 | 1.4 |  | 9.1 | 350 |  | 0.73 | 0.033 | [21 empty] | <0.0005 | <0.0003 | <0.0003 |  |  |  |  | 0.59 | <0.05 | 0.64 | [6 empty] | <0.0005 |  | 0.05 | 0.029 | 17
2024-08-07 | 8:30 | 流心（中央） | 晴れ | 降雨量 0mm以上5mm未満 | 31.2 | 22.9 | 0.65 | 2.4 | 0.07 | 0.36 | >100 |  | 通常の状況 | 無色 | 無臭 | 7.8 | 0.6 | 1.7 | 5 | 9.4 | 850 | <0.5 | 0.72 | 0.044 | 0.009 | <0.00006 | 0.003 | <0.0003 | <0.01 | <0.0005 | <0.01 | 0.0065 | <0.0005 |  | <0.0005 | <0.0001 | <0.0001 | <0.0001 | <0.0001 | <0.0001 | <0.0001 | <0.0001 | <0.0001 | <0.0001 | <0.0002 |  |  |  | <0.0001 | <0.0005 | <0.08 | 0.11 | 0.59 | <0.05 | 0.64 | <0.005 | [7 empty] | 0.05 | 0.034 | 22 | 21
2024-09-11 | 8:40 | 流心（中央） | 晴れ | 降雨なし | 28.9 | 21.2 | 0.8 | 3.7 | 0.08 | 0.39 | >100 |  | 通常の状況 | 無色 | 無臭 | 7.7 | 0.5 | 1.1 |  | 9.2 | 430 |  | 0.77 | 0.032 | [28 empty] | 0.65 | <0.05 | 0.7 | [8 empty] | 0.05 | 0.029 | 17
2024-10-02 | 8:30 | 流心（中央） | 晴れ | 降雨なし | 25.4 | 20.1 | 0.58 | 2.3 | 0.07 | 0.37 | >100 |  | 通常の状況 | 無色 | 無臭 | 7.7 | 0.5 | 1.1 | 3 | 9 | 700 |  | 0.64 | 0.033 | [28 empty] | 0.57 | <0.05 | 0.62 |  | <0.005 | 0.001 | <0.02 | <0.01 | <0.005 |  | <0.001 | <0.04 | 0.027 | 21 |  |  | <0.03
2024-11-06 | 8:30 | 流心（中央） | 曇り | 降雨量 0mm以上5mm未満 | 15.9 | 16 | 0.92 | 4.5 | 0.08 | 0.38 | >100 |  | 通常の状況 | 無色 | 無臭 | 7.8 | 0.5 | 1.4 |  | 9.8 | 810 |  | 0.77 | 0.032 | [28 empty] | 0.65 | <0.05 | 0.7 | [8 empty] | 0.04 | 0.024 | 17 | 12
2024-12-04 | 8:30 | 流心（中央） | 晴れ | 降雨なし | 6.9 | 13.5 | 0.53 | 1.9 | 0.05 | 0.25 | >100 |  | 通常の状況 | 無色 | 無臭 | 7.8 | 0.4 | 1 | <1 | 10.4 | 690 |  | 0.76 | 0.03 | [28 empty] | 0.59 | <0.05 | 0.64 | [8 empty] | <0.04 | 0.026 | 24
2025-01-08 | 8:30 | 流心（中央） | 晴れ | 降雨なし | 4 | 9.7 | 0.44 | 1.6 | 0.06 | 0.28 | >100 |  | 通常の状況 | 無色 | 無臭 | 7.8 | 0.7 | 1 |  | 11.2 | 1400 |  | 0.7 | 0.027 | [28 empty] | 0.62 | <0.05 | 0.67 | [8 empty] | <0.04 | 0.02 | 26
2025-02-05 | 8:30 | 流心（中央） | 晴れ | 降雨なし | 3 | 7.8 | 0.44 | 0.99 | 0.04 | 0.21 | >100 |  | 通常の状況 | 無色 | 無臭 | 7.8 | 0.4 | 1.1 | 2 | 11.4 | 710 | <0.5 | 0.78 | 0.057 | 0.0016 | <0.00006 | 0.0027 |  |  |  |  | 0.0085 | [20 empty] | 0.62 | <0.05 | 0.67 | [8 empty] | <0.04 | 0.046 | 28 | 32
2025-03-06 | 8:35 | 流心（中央） | 曇り | 降雨量 30mm以上 | 10.8 | 11.4 | 0.47 | 1.6 | 0.06 | 0.29 | >100 |  | 通常の状況 | 無色 | 無臭 | 7.8 | 0.7 | 1.6 |  | 10.6 | 740 |  | 0.86 | 0.036 | [28 empty] | 0.72 | <0.05 | 0.77 | [8 empty] | <0.04 | 0.026 | 23