## 調査報告書 １（木造）
■木造の建築物
外観調査
調 査 項 目 |  | 調 査 結 果
建築物の傾斜 |  | □有
→（所見： ）
□無
不同沈下 |  | □有 （相対沈下量： １/ 程度）
※目視により不同沈下なしと判断した場合、 |  | → （所見： ）
レベル測定の必要なし |  | □無
部材断面・寸法等の計測 |  | □主要な構造部材毎に図面と整合している
□不整合箇所あり（所見： ）
□その他（所見： ）
木材の腐朽・腐食・蟻害 |  | □腐朽・腐食・蟻害有（対応方法： ）
□腐朽・腐食・蟻害無
基礎 | 構造耐力上支障のある ひび割れ・剥離 | □有
□無
| 鉄筋の腐食状況 | □有 → □鉄筋の露出 □錆汁発生
□その他（ ）
□無
□無筋 □コンクリート基礎ではない ）
設計図書等と現況の相違箇所及び所見 |  | □有（相違箇所と所見）
□無
構造耐力上支障のある部分への対応 |  | 支障のある部分：
（対応方法： ）
そ の 他 特 記 事 項
・不整形な平面形状など
調査報告書 １ (木)

## 調査報告書 ２ (木造)
■木造の建築物
１ 部材・接合金物（必要に応じて調査に伴う写真等を添付すること）
調 査 項 目 |  |  | 備 考
| 耐力壁の種別及び位置 |  | □図面と整合
□図面と不整合（所見： ）
| 接合金物（柱頭・柱脚・筋交い端部等） の取り付け状況 |  | □図面と整合
□図面と不整合（所見： ）
□その他（所見： ）
| 土台及び基礎 |  | 最下階の柱の下部に土台を設けているか
□設けている □設けていない （対応方法： ）
土台と基礎の緊結の有無
□有 □無（対応方法： ）
２ コンクリートの強度調査等 （写真及び試験成績書等を添付すること）
調 査 項 目 |  |  | 備 考
| コンクリートコアによる圧縮強度試験 |  | ・原則、各施工時期ごと に３箇所以上
コンクリートの中性化深さ試験
塩化物量の検査
| シュミットハンマーによる強度試験 |  | ・圧縮強度試験の補完、試験を行えない箇所に対する代替
※調査した強度にばらつきがある場合は、調査箇所を追加
３ 鉄筋の調査 （写真及び試験成績書等を添付すること）
調 査 項 目 |  |  | 備 考
| 鉄筋の径、本数、かぶり等の確認 |  | ・原則、各施工時期ごとにそれぞれ３箇所以上※
・使用鉄筋が想定される場合は、各施工時期ごとにそれぞれ３箇所以上非破壊調査を用いてもよい。※
| 鉄筋の圧接部分の超音波探傷試験 |  | ・資格所有者が検査すること ・補修、解体時に圧接部が現れるなど、調査可能な場所のみ
| 鉄筋の引張強度試験 |  | 特殊な形状の鉄筋を使用している等、鉄筋の強度が不明な場合
※確認済証があり、図面と不整合箇所がない場合は、1箇所以上とすることも可
４ 地盤・基礎の調査 （根拠資料を添付すること）
支持地盤 |  | □ 表土 □ ローム □ 砂礫 □その他（ ） |  | GL- m | 確定 ・ 推定
直接基礎 |  | □ べた基礎 □ 布基礎 □ 独立基礎 |  | 地耐力 kN/㎡ | 確定 ・ 推定
杭基礎 |  | □ 場所打ちコンクリート杭 □ 鋼管杭 □大臣認定杭 |  |  | 確定 ・ 推定
□ 既成杭（材料 ） □ その他（ ）
備考
５ 設計図書等と現況の相違箇所及び所見
□有（相違箇所と所見） □無
６ その他特記事項等
調査報告書 ２ (木)