## 湖央部
水域名称 | 丹沢湖 | 地点名称 | 湖央部(14-551-01) | 類型名称 | 湖沼A | 測定機関名称 | 神奈川県
測定項目 | 採取時刻 | 採取位置 | 天候 | 前日天候 | 気温 | 水温 | 流速 | 流量 | 採取水深 | 全水深 | 透視度 | 透明度 | 流況 | 色相 | 臭気 | ｐＨ | ＢＯＤ | ＣＯＤ | ＳＳ | ＤＯ | 大腸菌群数 | ｎ-ヘキサン抽出物質 | 全窒素 | 全りん | 全亜鉛 | ノニルフェノール | LAS | カドミウム | 全シアン | 鉛 | 六価クロム | 砒素 | 総水銀 | アルキル水銀 | ＰＣＢ | ジクロロメタン | 四塩化炭素 | 1，2-ジクロロエタン | 1，1-ジクロロエチレン | シス1，2-ジクロロエチレン | 1，1，1-トリクロロエタン | 1，1，2-トリクロロエタン | トリクロロエチレン | テトラクロロエチレン | 1，3-ジクロロプロペン | チウラム | シマジン | チオベンカルブ | ベンゼン | セレン | ふっ素 | ほう素 | 亜硝酸性窒素 | 硝酸性窒素 | 亜硝酸性窒素及び硝酸性窒素 | 1,4-ジオキサン | フェノール類 | 銅 | 溶解性鉄 | 溶解性マンガン | クロム | ＥＰＮ | ニッケル | アンモニア性窒素 | りん酸態りん | 電気伝導率 | 塩化物イオン | 塩分 | 陰イオン界面活性剤 | 非イオン界面活性剤 | クロロフィルａ | トリハロメタン生成能 | クロロホルム生成能 | ブロモジクロロメタン生成能 | ジブロモクロロメタン生成能 | ブロモホルム生成能 | 有機りん
単位 | 時：分 |  |  |  | ℃ | ℃ | m/s | m3/s | ｍ | ｍ | cm | ｍ |  |  |  |  | mg/L | mg/L | mg/L | mg/L | MPN/100mL | mg/L | mg/L | mg/L | mg/L | mg/L | mg/L | mg/L | mg/L | mg/L | mg/L | mg/L | mg/L | mg/L | mg/L | mg/L | mg/L | mg/L | mg/L | mg/L | mg/L | mg/L | mg/L | mg/L | mg/L | mg/L | mg/L | mg/L | mg/L | mg/L | mg/L | mg/L | mg/L | mg/L | mg/L | mg/L | mg/L | mg/L | mg/L | mg/L | mg/L | mg/L | mg/L | mg/L | mg/L | mS/m | mg/L | ‰ | mg/L | mg/L | μg/L | mg/L | mg/L | mg/L | mg/L | mg/L | mg/L
採取年月日
2015-04-08 | 9:25 | 上層（表層） | 雨 | 10mm以上20mm未満 | 4.2 | 10.8 |  |  | 0.5 | 55.2 |  | 5 | 通常の状況 | 緑色・淡（明） | 無臭 | 8.3 | 2 | 2.8 | 2 | 12.1 | 230 |  | 0.51 | 0.007 | [28 empty] | <0.01 | 0.28 | 0.33 | [8 empty] | <0.04 | <0.005 | 10 |  |  |  |  | 14
| 9:40 | 下層 | 雨 | 10mm以上20mm未満 |  | 6.5 |  |  | 50 |  |  |  | 通常の状況 |  | 無臭 | 7.4 | 0.9 | 1.5 | 1 | 9.5 |  |  | 0.45 | 0.004 | [28 empty] | <0.01 | 0.3 | 0.35 | [8 empty] | <0.04 | <0.005 | 10
2015-05-15 | 10:10 | 上層（表層） | 晴れ | 降雨なし | 25.2 | 20.1 |  |  | 0.5 | 51.3 |  | 1.4 | 通常の状況 | 黄緑色・中 | 無臭 | 8.6 | 3.5 | 4.3 | 7 | 10.8 | 460 |  | 0.52 | 0.012 | [28 empty] | <0.01 | 0.23 | 0.28 | [8 empty] | <0.04 | <0.005 | 9 | 1.5 |  |  |  | 20
| 10:25 | 下層 | 晴れ | 降雨なし |  | 7.1 |  |  | 50 |  |  |  | 通常の状況 |  | 無臭 | 7.3 | 1 | 1.1 | 1 | 6.6 |  |  | 0.46 | 0.005 | [28 empty] | <0.01 | 0.29 | 0.34 | [8 empty] | <0.04 | <0.005 | 10 | 1.5
2015-06-03 | 9:20 | 上層（表層） | 雨 | 降雨なし | 18.2 | 21.1 |  |  | 0.5 | 53.4 |  | 4.6 | 通常の状況 | 緑色・淡（明） | 無臭 | 8.5 | 1.6 | 2.5 | 1 | 9.6 | 49 |  | 0.47 | 0.008 | [28 empty] | <0.01 | 0.27 | 0.32 | [8 empty] | <0.04 | <0.005 | 10 |  |  |  |  | 8.5
| 9:30 | 下層 | 雨 | 降雨なし |  | 7.6 |  |  | 50 |  |  |  | 通常の状況 |  | 無臭 | 7.2 | 0.7 | 1.3 | <1 | 5.2 |  |  | 0.47 | 0.005 | [28 empty] | <0.01 | 0.3 | 0.35 | [8 empty] | 0.04 | <0.005 | 10
2015-07-03 | 9:55 | 上層（表層） | 雨 | 5mm以上10mm未満 | 19.8 | 19.8 |  |  | 0.5 | 52.6 |  | 5 | 通常の状況 | 緑色・淡（明） | 無臭 | 8.1 | 1 | 2.1 | <1 | 9.3 | 1300 |  | 0.48 | 0.007 | [28 empty] | <0.01 | 0.24 | 0.29 | [8 empty] | <0.04 | <0.005 | 9 |  |  |  |  | 5
| 10:10 | 下層 | 雨 | 5mm以上10mm未満 |  | 8.2 |  |  | 50 |  |  |  | 通常の状況 |  | 無臭 | 7.1 | 0.9 | 1.5 | <1 | 1.6 |  |  | 0.46 | 0.008 | [28 empty] | <0.01 | 0.25 | 0.3 | [8 empty] | <0.04 | <0.005 | 10
| 10:10 | 上層、下層の混合 | 雨 | 5mm以上10mm未満 |  |  |  |  | 25.2 | 流況: 通常の状況 | [25 empty] | <0.0005 | <0.0003 | <0.0003 | [13 empty] | <0.0005
2015-08-05 | 12:00 | 上層（表層） | 晴れ | 降雨なし | 33.5 | 27.5 |  |  | 0.5 | 47.6 |  | 2.1 | 通常の状況 | 黄緑色・淡（明） | 無臭 | 8.2 | 1.5 | 2 | 1 | 9.4 | 7 | <0.5 | 0.56 | 0.007 | <0.0005 | <0.00006 | <0.0006 | [25 empty] | <0.01 | 0.26 | 0.31 | [8 empty] | <0.04 | <0.005 | 9 | 1.6 |  |  |  | 1.9
| 12:20 | 下層 | 晴れ | 降雨なし |  | 7.3 |  |  | 46.6 |  |  |  | 通常の状況 |  | 無臭 | 7 | 1 | 1.6 | 5 | 1.8 |  |  | 0.52 | 0.006 | 0.0027 | <0.00006 | <0.0006 | [25 empty] | 0.01 | 0.21 | 0.26 | [8 empty] | <0.04 | <0.005 | 10 | 1.5
| 12:20 | 上層、下層の混合 | 晴れ | 降雨なし |  |  |  |  | 23.5 | 流況: 通常の状況 | [51 empty] | 0.022 | 0.021 | 0.0015 | <0.0001 | <0.0001
2015-09-02 | 9:15 | 上層（表層） | 雨 | 20mm以上30mm未満 | 21.5 | 21 |  |  | 0.5 | 48.4 |  | 2.6 | 通常の状況 | 黄緑色・淡（明） | 無臭 | 7.6 | 0.8 | 2 | 1 | 8.2 | 790 |  | 0.56 | 0.007 | [28 empty] | <0.01 | 0.31 | 0.36 | [8 empty] | <0.04 | <0.005 | 10 |  |  |  |  | 5
| 9:25 | 下層 | 雨 | 20mm以上30mm未満 |  | 8.9 |  |  | 47.4 |  |  |  | 通常の状況 |  | 無臭 | 7 | 0.6 | 1.5 | 4 | 0.5 |  |  | 0.47 | 0.009 | [28 empty] | 0.02 | 0.14 | 0.19 | [8 empty] | <0.04 | <0.005 | 10
2015-10-07 | 9:20 | 上層（表層） | 晴れ | 降雨なし | 20.8 | 17.4 |  |  | 0.5 | 48.7 |  | 0.9 | 通常の状況 | 灰黄緑色・中 | 無臭 | 7.4 | 1 | 2.1 | 8 | 8.6 | 330 |  | 0.59 | 0.014 | [28 empty] | <0.01 | 0.29 | 0.34 | [8 empty] | <0.04 | <0.005 | 9 |  |  | <0.03 |  | 4.3
| 9:35 | 下層 | 晴れ | 降雨なし |  | 10.8 |  |  | 47.7 |  |  |  | 通常の状況 |  | 無臭 | 7 | 0.8 | 1.5 | 2 | 0.9 |  |  | 0.48 | 0.007 | [28 empty] | <0.01 | 0.17 | 0.22 | [8 empty] | <0.04 | <0.005 | 9
| 9:35 | 上層、下層の混合 | 晴れ | 降雨なし |  |  |  |  | 24.1 | 流況: 通常の状況 | [7 empty] | <0.0003 | <0.01 | <0.0005 | <0.02 | <0.0005 | <0.0005 |  | <0.0005 | <0.0001 | <0.0001 | <0.0001 | <0.0001 | <0.0001 | <0.0001 | <0.0001 | <0.0001 | <0.0001 | <0.0002 |  |  |  | <0.0001 | <0.0005 | <0.08 | 0.0062 |  |  |  | <0.005 | <0.005 | 0.002 | 0.02 | <0.01 | <0.005 |  | <0.001
2015-11-11 | 11:25 | 上層（表層） | 曇り | 10mm以上20mm未満 | 14.3 | 15.6 |  |  | 0.5 | 48.3 |  | 3.2 | 通常の状況 | 黄緑色・淡（明） | 無臭 | 8 | 1.4 | 2.5 | 1 | 10.6 | 170 |  | 0.49 | 0.007 | [28 empty] | <0.01 | 0.2 | 0.25 | [8 empty] | <0.04 | <0.005 | 9 | 1.5 |  |  |  | 15
| 11:35 | 下層 | 曇り | 10mm以上20mm未満 |  | 8.5 |  |  | 47.3 |  |  |  | 通常の状況 |  | 無臭 | 7 | 0.7 | 1.5 | 1 | 0.5 |  |  | 0.35 | 0.006 | [28 empty] | 0.01 | <0.05 | <0.10 | [8 empty] | 0.04 | <0.005 | 10 | 1.5
2015-12-02 | 11:10 | 上層（表層） | 曇り | 降雨なし | 12.1 | 13.1 |  |  | 0.5 | 52.2 |  | 4.5 | 通常の状況 | 緑色・淡（明） | 無臭 | 7.4 | 0.6 | 1.4 | <1 | 7.6 | 170 |  | 0.4 | 0.003 | [28 empty] | <0.01 | 0.26 | 0.31 | [8 empty] | <0.04 | <0.005 | 10 |  |  |  |  | 2.9
| 11:20 | 下層 | 曇り | 降雨なし |  | 8.9 |  |  | 50 |  |  |  | 通常の状況 |  | 無臭 | 7.1 | 0.4 | 1.2 | 1 | 0.8 |  |  | 0.32 | 0.005 | [28 empty] | 0.04 | 0.07 | 0.12 | [8 empty] | <0.04 | <0.005 | 10
2016-01-06 | 9:30 | 上層（表層） | 曇り | 降雨なし | 9.6 | 10 |  |  | 0.5 | 54.8 |  | 4.7 | 通常の状況 | 緑色・淡（明） | 無臭 | 7.4 | 0.7 | 1.4 | 1 | 9 | 130 |  | 0.48 | 0.006 | [28 empty] | <0.01 | 0.25 | 0.3 | [8 empty] | <0.04 | <0.005 | 10 |  |  |  |  | 1.6
| 9:35 | 下層 | 曇り | 降雨なし |  | 9.8 |  |  | 50 |  |  |  | 通常の状況 |  | 無臭 | 7.4 | 0.6 | 1.3 | 3 | 9.2 |  |  | 0.48 | 0.008 | [28 empty] | <0.01 | 0.25 | 0.3 | [8 empty] | <0.04 | <0.005 | 10
2016-02-03 | 10:35 | 上層（表層） | 曇り | 0mm以上5mm未満 | 6.2 | 8.4 |  |  | 0.5 | 52.6 |  | 5.9 | 通常の状況 | 緑色・淡（明） | 無臭 | 7.6 | 0.5 | 1.3 | <1 | 9.9 | 7 | <0.5 | 0.44 | 0.003 | 0.001 | <0.00006 | <0.0006 | [25 empty] | <0.01 | 0.27 | 0.32 | [8 empty] | <0.04 | <0.005 | 10 | 1.5 |  |  |  | 1.2
| 10:45 | 下層 | 曇り | 0mm以上5mm未満 |  | 8.3 |  |  | 50 |  |  |  | 通常の状況 |  | 無臭 | 7.6 | 0.5 | 0.9 | 1 | 10 |  |  | 0.44 | 0.005 | 0.0011 | <0.00006 | <0.0006 | [25 empty] | <0.01 | 0.27 | 0.32 | [8 empty] | <0.04 | <0.005 | 10 | 1.5
| 10:45 | 上層、下層の混合 | 曇り | 0mm以上5mm未満 |  |  |  |  | 25.2 | 流況: 通常の状況 | [51 empty] | 0.019 | 0.018 | 0.0015 | <0.0001 | <0.0001
2016-03-02 | 9:20 | 上層（表層） | 晴れ | 降雨なし | 5.6 | 7.9 |  |  | 0.5 | 56.5 |  | 4.7 | 通常の状況 | 緑色・淡（明） | 無臭 | 7.6 | 1.1 | 2.4 | 1 | 10.4 | 33 |  | 0.49 | 0.006 | [28 empty] | <0.01 | 0.27 | 0.32 | [8 empty] | <0.04 | <0.005 | 9 |  |  |  |  | 2.8
| 9:30 | 下層 | 晴れ | 降雨なし |  | 7.5 |  |  | 50 |  |  |  | 通常の状況 |  | 無臭 | 7.6 | 0.7 | 1.4 | 1 | 9.9 |  |  | 0.55 | 0.006 | [28 empty] | <0.01 | 0.27 | 0.32 | [8 empty] | <0.04 | <0.005 | 9

## 大仏大橋
水域名称 | 丹沢湖 | 地点名称 | 大仏大橋(14-551-51) | 類型名称 | 湖沼A | 測定機関名称 | 神奈川県
測定項目 | 採取時刻 | 採取位置 | 天候 | 前日天候 | 気温 | 水温 | 流速 | 流量 | 採取水深 | 全水深 | 透視度 | 透明度 | 流況 | 色相 | 臭気 | ｐＨ | ＢＯＤ | ＣＯＤ | ＳＳ | ＤＯ | 大腸菌群数 | ｎ-ヘキサン抽出物質 | 全窒素 | 全りん | 全亜鉛 | ノニルフェノール | LAS | カドミウム | 全シアン | 鉛 | 六価クロム | 砒素 | 総水銀 | アルキル水銀 | ＰＣＢ | ジクロロメタン | 四塩化炭素 | 1，2-ジクロロエタン | 1，1-ジクロロエチレン | シス1，2-ジクロロエチレン | 1，1，1-トリクロロエタン | 1，1，2-トリクロロエタン | トリクロロエチレン | テトラクロロエチレン | 1，3-ジクロロプロペン | チウラム | シマジン | チオベンカルブ | ベンゼン | セレン | ふっ素 | ほう素 | 亜硝酸性窒素 | 硝酸性窒素 | 亜硝酸性窒素及び硝酸性窒素 | 1,4-ジオキサン | フェノール類 | 銅 | 溶解性鉄 | 溶解性マンガン | クロム | ＥＰＮ | ニッケル | アンモニア性窒素 | りん酸態りん | 電気伝導率 | 塩化物イオン | 塩分 | 陰イオン界面活性剤 | 非イオン界面活性剤 | クロロフィルａ | トリハロメタン生成能 | クロロホルム生成能 | ブロモジクロロメタン生成能 | ジブロモクロロメタン生成能 | ブロモホルム生成能 | 有機りん
単位 | 時：分 |  |  |  | ℃ | ℃ | m/s | m3/s | ｍ | ｍ | cm | ｍ |  |  |  |  | mg/L | mg/L | mg/L | mg/L | MPN/100mL | mg/L | mg/L | mg/L | mg/L | mg/L | mg/L | mg/L | mg/L | mg/L | mg/L | mg/L | mg/L | mg/L | mg/L | mg/L | mg/L | mg/L | mg/L | mg/L | mg/L | mg/L | mg/L | mg/L | mg/L | mg/L | mg/L | mg/L | mg/L | mg/L | mg/L | mg/L | mg/L | mg/L | mg/L | mg/L | mg/L | mg/L | mg/L | mg/L | mg/L | mg/L | mg/L | mg/L | mg/L | mS/m | mg/L | ‰ | mg/L | mg/L | μg/L | mg/L | mg/L | mg/L | mg/L | mg/L | mg/L
採取年月日
2015-05-15 | 9:55 | 上層（表層） | 晴れ | 降雨なし | 24.6 | 19.6 |  |  | 0.5 | 28.8 |  | 1.2 | 通常の状況 | 黄緑色・中 | 無臭 | 8.7 | 4 | 4.4 | 8 | 11.5 |  |  | 0.61 | 0.016 | [28 empty] | <0.01 | 0.25 | 0.3 | [8 empty] | <0.04 | <0.005 | 9 | 1.6 |  |  |  | 30
| 10:05 | 下層 | 晴れ | 降雨なし |  | 7.2 |  |  | 27.8 |  |  |  | 通常の状況 |  | 無臭 | 7.3 | 1 | 1.2 | 1 | 7.6 |  |  | 0.51 | 0.004 | [28 empty] | <0.01 | 0.31 | 0.36 | [8 empty] | <0.04 | <0.005 | 10 | 1.6
2015-08-05 | 11:25 | 上層（表層） | 晴れ | 降雨なし | 33.3 | 27 |  |  | 0.5 | 22.8 |  | 2.1 | 通常の状況 | 黄緑色・淡（明） | 無臭 | 8.1 | 1.6 | 2.1 | 1 | 9.9 |  |  | 0.6 | 0.009 | [28 empty] | <0.01 | 0.27 | 0.32 | [8 empty] | <0.04 | <0.005 | 9 | 1.6 |  |  |  | 3.8
| 11:40 | 下層 | 晴れ | 降雨なし |  | 8.8 |  |  | 21.8 |  |  |  | 通常の状況 |  | 無臭 | 7.1 | 0.8 | 2.9 | 44 | 4 |  |  | 0.64 | 0.028 | [28 empty] | <0.01 | 0.25 | 0.3 | [8 empty] | <0.04 | 0.015 | 9 | 1.4
2015-11-11 | 11:00 | 上層（表層） | 曇り | 10mm以上20mm未満 | 13.1 | 15.5 |  |  | 0.5 | 24.8 |  | 2.4 | 通常の状況 | 黄色・淡（明） | 無臭 | 7.6 | 1.3 | 2.6 | 1 | 10.3 |  |  | 0.57 | 0.01 | [28 empty] | <0.01 | 0.22 | 0.27 | [8 empty] | <0.04 | <0.005 | 10 | 1.5 |  |  |  | 20
| 11:10 | 下層 | 曇り | 10mm以上20mm未満 |  | 13.8 |  |  | 23.8 |  |  |  | 通常の状況 |  | 無臭 | 7.1 | 0.6 | 1.4 | 2 | 3.6 |  |  | 0.48 | 0.006 | [28 empty] | <0.01 | 0.24 | 0.29 | [8 empty] | <0.04 | <0.005 | 9 | 1.3
2016-02-03 | 10:05 | 上層（表層） | 曇り | 0mm以上5mm未満 | 5 | 8.4 |  |  | 0.5 | 27.6 |  | 6 | 通常の状況 | 緑色・淡（明） | 無臭 | 7.5 | 0.8 | 1.5 | <1 | 10.6 |  |  | 0.43 | 0.004 | [28 empty] | <0.01 | 0.27 | 0.32 | [8 empty] | <0.04 | <0.005 | 10 | 1.6 |  |  |  | 2.5
| 10:15 | 下層 | 曇り | 0mm以上5mm未満 |  | 8.4 |  |  | 26.6 |  |  |  | 通常の状況 |  | 無臭 | 7.6 | 0.4 | 1 | <1 | 10.1 |  |  | 0.43 | 0.005 | [28 empty] | <0.01 | 0.27 | 0.32 | [8 empty] | <0.04 | <0.005 | 10 | 1.6

## 湖東部
水域名称 | 丹沢湖 | 地点名称 | 湖東部(14-551-52) | 類型名称 | 湖沼A | 測定機関名称 | 神奈川県
測定項目 | 採取時刻 | 採取位置 | 天候 | 前日天候 | 気温 | 水温 | 流速 | 流量 | 採取水深 | 全水深 | 透視度 | 透明度 | 流況 | 色相 | 臭気 | ｐＨ | ＢＯＤ | ＣＯＤ | ＳＳ | ＤＯ | 大腸菌群数 | ｎ-ヘキサン抽出物質 | 全窒素 | 全りん | 全亜鉛 | ノニルフェノール | LAS | カドミウム | 全シアン | 鉛 | 六価クロム | 砒素 | 総水銀 | アルキル水銀 | ＰＣＢ | ジクロロメタン | 四塩化炭素 | 1，2-ジクロロエタン | 1，1-ジクロロエチレン | シス1，2-ジクロロエチレン | 1，1，1-トリクロロエタン | 1，1，2-トリクロロエタン | トリクロロエチレン | テトラクロロエチレン | 1，3-ジクロロプロペン | チウラム | シマジン | チオベンカルブ | ベンゼン | セレン | ふっ素 | ほう素 | 亜硝酸性窒素 | 硝酸性窒素 | 亜硝酸性窒素及び硝酸性窒素 | 1,4-ジオキサン | フェノール類 | 銅 | 溶解性鉄 | 溶解性マンガン | クロム | ＥＰＮ | ニッケル | アンモニア性窒素 | りん酸態りん | 電気伝導率 | 塩化物イオン | 塩分 | 陰イオン界面活性剤 | 非イオン界面活性剤 | クロロフィルａ | トリハロメタン生成能 | クロロホルム生成能 | ブロモジクロロメタン生成能 | ジブロモクロロメタン生成能 | ブロモホルム生成能 | 有機りん
単位 | 時：分 |  |  |  | ℃ | ℃ | m/s | m3/s | ｍ | ｍ | cm | ｍ |  |  |  |  | mg/L | mg/L | mg/L | mg/L | MPN/100mL | mg/L | mg/L | mg/L | mg/L | mg/L | mg/L | mg/L | mg/L | mg/L | mg/L | mg/L | mg/L | mg/L | mg/L | mg/L | mg/L | mg/L | mg/L | mg/L | mg/L | mg/L | mg/L | mg/L | mg/L | mg/L | mg/L | mg/L | mg/L | mg/L | mg/L | mg/L | mg/L | mg/L | mg/L | mg/L | mg/L | mg/L | mg/L | mg/L | mg/L | mg/L | mg/L | mg/L | mg/L | mS/m | mg/L | ‰ | mg/L | mg/L | μg/L | mg/L | mg/L | mg/L | mg/L | mg/L | mg/L
採取年月日
2015-05-15 | 9:30 | 上層（表層） | 晴れ | 降雨なし | 24.2 | 19.4 |  |  | 0.5 | 27.2 |  | 1.1 | 通常の状況 | 黄緑色・中 | 無臭 | 8.5 | 2.6 | 3.1 | 7 | 10.4 |  |  | 0.56 | 0.011 | [28 empty] | <0.01 | 0.25 | 0.3 | [8 empty] | <0.04 | <0.005 | 9 | 1.5 |  |  |  | 17
| 9:40 | 下層 | 晴れ | 降雨なし |  | 7.8 |  |  | 26.2 |  |  |  | 通常の状況 |  | 無臭 | 7.3 | 0.9 | 1.1 | 1 | 7.7 |  |  | 0.49 | 0.004 | [28 empty] | <0.01 | 0.3 | 0.35 | [8 empty] | <0.04 | <0.005 | 10 | 1.6
2015-08-05 | 10:50 | 上層（表層） | 晴れ | 降雨なし | 33 | 27.3 |  |  | 0.5 | 20.5 |  | 2.2 | 通常の状況 | 黄緑色・淡（明） | 無臭 | 8.3 | 1.9 | 2.1 | 1 | 9.9 |  |  | 0.54 | 0.011 | [28 empty] | <0.01 | 0.26 | 0.31 | [8 empty] | <0.04 | <0.005 | 9 | 1.6 |  |  |  | 4.2
| 11:10 | 下層 | 晴れ | 降雨なし |  | 10.5 |  |  | 19.5 |  |  |  | 通常の状況 |  | 無臭 | 7.2 | 0.8 | 2.9 | 49 | 6.5 |  |  | 0.63 | 0.038 | [28 empty] | <0.01 | 0.26 | 0.31 | [8 empty] | <0.04 | 0.025 | 8 | 1.3
2015-11-11 | 10:10 | 上層（表層） | 曇り | 10mm以上20mm未満 | 13 | 15.5 |  |  | 0.5 | 23.3 |  | 3.5 | 通常の状況 | 黄色・淡（明） | 無臭 | 7.7 | 1.1 | 2 | 1 | 10.3 |  |  | 0.49 | 0.006 | [28 empty] | <0.01 | 0.2 | 0.25 | [8 empty] | <0.04 | <0.005 | 10 | 1.6 |  |  |  | 14
| 10:30 | 下層 | 曇り | 10mm以上20mm未満 |  | 13.9 |  |  | 22.3 |  |  |  | 通常の状況 |  | 無臭 | 7.1 | 0.7 | 1.4 | 1 | 4 |  |  | 0.49 | 0.003 | [28 empty] | <0.01 | 0.24 | 0.29 | [8 empty] | <0.04 | <0.005 | 9 | 1.4
2016-02-03 | 9:40 | 上層（表層） | 曇り | 0mm以上5mm未満 | 4.8 | 8.4 |  |  | 0.5 | 22 |  | 5.8 | 通常の状況 | 緑色・淡（明） | 無臭 | 7.6 | 0.7 | 1.4 | <1 | 10 |  |  | 0.4 | 0.004 | [28 empty] | <0.01 | 0.27 | 0.32 | [8 empty] | <0.04 | <0.005 | 10 | 1.6 |  |  |  | 1.8
| 9:50 | 下層 | 曇り | 0mm以上5mm未満 |  | 8.4 |  |  | 21 |  |  |  | 通常の状況 |  | 無臭 | 7.6 | 0.6 | 1 | 1 | 9.9 |  |  | 0.41 | 0.006 | [28 empty] | <0.01 | 0.27 | 0.32 | [8 empty] | <0.04 | <0.005 | 10 | 1.5

## 湖西部
水域名称 | 丹沢湖 | 地点名称 | 湖西部(14-551-53) | 類型名称 | 湖沼A | 測定機関名称 | 神奈川県
測定項目 | 採取時刻 | 採取位置 | 天候 | 前日天候 | 気温 | 水温 | 流速 | 流量 | 採取水深 | 全水深 | 透視度 | 透明度 | 流況 | 色相 | 臭気 | ｐＨ | ＢＯＤ | ＣＯＤ | ＳＳ | ＤＯ | 大腸菌群数 | ｎ-ヘキサン抽出物質 | 全窒素 | 全りん | 全亜鉛 | ノニルフェノール | LAS | カドミウム | 全シアン | 鉛 | 六価クロム | 砒素 | 総水銀 | アルキル水銀 | ＰＣＢ | ジクロロメタン | 四塩化炭素 | 1，2-ジクロロエタン | 1，1-ジクロロエチレン | シス1，2-ジクロロエチレン | 1，1，1-トリクロロエタン | 1，1，2-トリクロロエタン | トリクロロエチレン | テトラクロロエチレン | 1，3-ジクロロプロペン | チウラム | シマジン | チオベンカルブ | ベンゼン | セレン | ふっ素 | ほう素 | 亜硝酸性窒素 | 硝酸性窒素 | 亜硝酸性窒素及び硝酸性窒素 | 1,4-ジオキサン | フェノール類 | 銅 | 溶解性鉄 | 溶解性マンガン | クロム | ＥＰＮ | ニッケル | アンモニア性窒素 | りん酸態りん | 電気伝導率 | 塩化物イオン | 塩分 | 陰イオン界面活性剤 | 非イオン界面活性剤 | クロロフィルａ | トリハロメタン生成能 | クロロホルム生成能 | ブロモジクロロメタン生成能 | ジブロモクロロメタン生成能 | ブロモホルム生成能 | 有機りん
単位 | 時：分 |  |  |  | ℃ | ℃ | m/s | m3/s | ｍ | ｍ | cm | ｍ |  |  |  |  | mg/L | mg/L | mg/L | mg/L | MPN/100mL | mg/L | mg/L | mg/L | mg/L | mg/L | mg/L | mg/L | mg/L | mg/L | mg/L | mg/L | mg/L | mg/L | mg/L | mg/L | mg/L | mg/L | mg/L | mg/L | mg/L | mg/L | mg/L | mg/L | mg/L | mg/L | mg/L | mg/L | mg/L | mg/L | mg/L | mg/L | mg/L | mg/L | mg/L | mg/L | mg/L | mg/L | mg/L | mg/L | mg/L | mg/L | mg/L | mg/L | mg/L | mS/m | mg/L | ‰ | mg/L | mg/L | μg/L | mg/L | mg/L | mg/L | mg/L | mg/L | mg/L
採取年月日
2015-04-08 | 9:00 | 上層（表層） | 雨 | 10mm以上20mm未満 | 4.6 | 11 |  |  | 0.5 | 56.1 |  | 4.4 | 通常の状況 | 緑色・淡（明） | 無臭 | 8.6 | 2.5 | 3.9 | 3 | 12.4 |  |  | 0.59 | 0.012 | [28 empty] | <0.01 | 0.24 | 0.29 | [8 empty] | <0.04 | <0.005 | 10 |  |  |  |  | 21
| 9:10 | 下層 | 雨 | 10mm以上20mm未満 |  | 6.8 |  |  | 50 |  |  |  | 通常の状況 |  | 無臭 | 7.4 | 0.9 | 1.8 | 2 | 8.8 |  |  | 0.47 | 0.006 | [28 empty] | <0.01 | 0.3 | 0.35 | [8 empty] | <0.04 | <0.005 | 10
2015-05-15 | 9:00 | 上層（表層） | 晴れ | 降雨なし | 22.6 | 18.7 |  |  | 0.5 | 51.6 |  | 1.2 | 通常の状況 | 黄緑色・中 | 無臭 | 9 | 4.8 | 6.1 | 11 | 12 |  |  | 0.6 | 0.026 | [28 empty] | <0.01 | 0.19 | 0.24 | [8 empty] | <0.04 | <0.005 | 9 | 1.5 |  |  |  | 54
| 9:10 | 下層 | 晴れ | 降雨なし |  | 7.1 |  |  | 50 |  |  |  | 通常の状況 |  | 無臭 | 7.3 | 0.8 | 1.2 | 1 | 6.6 |  |  | 0.55 | 0.006 | [28 empty] | <0.01 | 0.3 | 0.35 | [8 empty] | <0.04 | <0.005 | 10 | 1.6
2015-06-03 | 9:00 | 上層（表層） | 雨 | 降雨なし | 18.5 | 21.4 |  |  | 0.5 | 54.2 |  | 4.2 | 通常の状況 | 緑色・淡（明） | 無臭 | 8.7 | 2.8 | 4.1 | 3 | 9.6 |  |  | 0.57 | 0.018 | [28 empty] | <0.01 | 0.23 | 0.28 | [8 empty] | <0.04 | <0.005 | 10 |  |  |  |  | 19
| 9:10 | 下層 | 雨 | 降雨なし |  | 7.8 |  |  | 50 |  |  |  | 通常の状況 |  | 無臭 | 7.2 | 0.8 | 1.5 | <1 | 5.1 |  |  | 0.51 | 0.006 | [28 empty] | <0.01 | 0.29 | 0.34 | [8 empty] | 0.04 | <0.005 | 10
2015-07-03 | 9:30 | 上層（表層） | 雨 | 5mm以上10mm未満 | 20 | 19.6 |  |  | 0.5 | 50.8 |  | 2.4 | 通常の状況 | 黄緑色・淡（明） | 無臭 | 8.1 | 2.7 | 4.2 | 3 | 9.3 |  |  | 0.67 | 0.017 | [28 empty] | <0.01 | 0.22 | 0.27 | [8 empty] | <0.04 | <0.005 | 10 |  |  |  |  | 26
| 9:45 | 下層 | 雨 | 5mm以上10mm未満 |  | 8.5 |  |  | 49.8 |  |  |  | 通常の状況 |  | 無臭 | 7.1 | 1 | 1.4 | 1 | 0.5 |  |  | 0.61 | 0.009 | [28 empty] | 0.01 | 0.21 | 0.26 | [8 empty] | <0.04 | <0.005 | 10
| 9:45 | 上層、下層の混合 | 雨 | 5mm以上10mm未満 |  |  |  |  | 25.1 | 流況: 通常の状況 | [25 empty] | <0.0005 | <0.0003 | <0.0003
2015-08-05 | 9:55 | 上層（表層） | 晴れ | 降雨なし | 34 | 28 |  |  | 0.5 | 42.1 |  | 2 | 通常の状況 | 黄緑色・淡（明） | 無臭 | 8.3 | 3.1 | 3.1 | 3 | 10.4 |  |  | 0.51 | 0.016 | [28 empty] | <0.01 | 0.22 | 0.27 | [8 empty] | <0.04 | <0.005 | 10 | 1.5 |  |  |  | 16
| 10:10 | 下層 | 晴れ | 降雨なし |  | 7.3 |  |  | 41.1 |  |  |  | 通常の状況 |  | 無臭 | 7 | 0.9 | 1.7 | 5 | 0.7 |  |  | 0.38 | 0.008 | [28 empty] | 0.02 | 0.16 | 0.21 | [8 empty] | <0.04 | <0.005 | 10 | 1.6
2015-09-02 | 8:55 | 上層（表層） | 雨 | 20mm以上30mm未満 | 21.6 | 20.8 |  |  | 0.5 | 44.8 |  | 3.8 | 通常の状況 | 黄緑色・淡（明） | 無臭 | 7.8 | 0.9 | 2.3 | 2 | 8.4 |  |  | 0.62 | 0.012 | [28 empty] | <0.01 | 0.29 | 0.34 | [8 empty] | <0.04 | <0.005 | 10 |  |  |  |  | 9.6
| 9:05 | 下層 | 雨 | 20mm以上30mm未満 |  | 8.7 |  |  | 43.8 |  |  |  | 通常の状況 |  | 無臭 | 7.1 | 0.4 | 1.5 | 3 | 0.8 |  |  | 0.38 | 0.01 | [28 empty] | 0.03 | 0.09 | 0.14 | [8 empty] | <0.04 | <0.005 | 10
2015-10-07 | 8:50 | 上層（表層） | 晴れ | 降雨なし | 20.5 | 17.1 |  |  | 0.5 | 45.2 |  | 1.2 | 通常の状況 | 灰黄緑色・淡（明） | 無臭 | 7.6 | 2.1 | 3.6 | 5 | 9 |  |  | 0.6 | 0.019 | [28 empty] | <0.01 | 0.24 | 0.29 | [8 empty] | <0.04 | <0.005 | 10 |  |  |  |  | 20
| 9:00 | 下層 | 晴れ | 降雨なし |  | 10 |  |  | 44.2 |  |  |  | 通常の状況 |  | 無臭 | 7 | 1.1 | 2 | 4 | 0.6 |  |  | 0.4 | 0.011 | [28 empty] | 0.07 | <0.05 | 0.12 | [8 empty] | 0.04 | <0.005 | 10
| 9:00 | 上層、下層の混合 | 晴れ | 降雨なし |  |  |  |  | 22.3 | 流況: 通常の状況 | [7 empty] | <0.0003 | <0.01 | <0.0005 | <0.02 | <0.0005 | <0.0005 |  | <0.0005 | <0.0001 | <0.0001 | <0.0001 | <0.0001 | <0.0001 | <0.0001 | <0.0001 | <0.0001 | <0.0001 | <0.0002 |  |  |  | <0.0001 | <0.0005 | <0.08 | 0.0064 |  |  |  | <0.005
2015-11-11 | 9:30 | 上層（表層） | 曇り | 10mm以上20mm未満 | 13 | 15.5 |  |  | 0.5 | 45.4 |  | 1.5 | 通常の状況 | 黄褐色・淡（明） | 無臭 | 8.3 | 3.4 | 5.9 | 5 | 11 |  |  | 0.67 | 0.022 | [28 empty] | <0.01 | 0.17 | 0.22 | [8 empty] | <0.04 | <0.005 | 10 | 1.4 |  |  |  | 53
| 9:40 | 下層 | 曇り | 10mm以上20mm未満 |  | 9.4 |  |  | 44.4 |  |  |  | 通常の状況 |  | 無臭 | 7 | 0.8 | 1.3 | 1 | 0.6 |  |  | 0.41 | 0.006 | [28 empty] | 0.02 | 0.14 | 0.19 | [8 empty] | 0.05 | <0.005 | 10 | 1.3
2015-12-02 | 10:40 | 下層 | 曇り | 降雨なし |  | 11.6 |  |  | 48.4 |  |  |  | 通常の状況 |  | 無臭 | 7.1 | 0.4 | 1.3 | 2 | 1.3 |  |  | 0.36 | 0.006 | [28 empty] | 0.01 | 0.18 | 0.23 | [8 empty] | 0.04 | <0.005 | 10
| 10:45 | 上層（表層） | 曇り | 降雨なし | 11.8 | 12.7 |  |  | 0.5 | 49.4 |  | 4.1 | 通常の状況 | 緑色・淡（明） | 無臭 | 7.4 | 0.8 | 2.1 | 1 | 8.6 |  |  | 0.46 | 0.009 | [28 empty] | <0.01 | 0.24 | 0.29 | [8 empty] | <0.04 | <0.005 | 10 |  |  |  |  | 12
2016-01-06 | 9:00 | 上層（表層） | 曇り | 降雨なし | 8.1 | 9.9 |  |  | 0.5 | 55.6 |  | 4.8 | 通常の状況 | 緑色・淡（明） | 無臭 | 7.6 | 0.8 | 1.7 | 1 | 9.2 |  |  | 0.52 | 0.009 | [28 empty] | <0.01 | 0.24 | 0.29 | [8 empty] | <0.04 | <0.005 | 10 |  |  |  |  | 8.5
| 9:10 | 下層 | 曇り | 降雨なし |  | 9.7 |  |  | 50 |  |  |  | 通常の状況 |  | 無臭 | 7.6 | 0.7 | 1.4 | 2 | 9.2 |  |  | 0.5 | 0.007 | [28 empty] | <0.01 | 0.25 | 0.3 | [8 empty] | <0.04 | <0.005 | 10
2016-02-03 | 9:10 | 上層（表層） | 曇り | 0mm以上5mm未満 | 3.6 | 8.4 |  |  | 0.5 | 53.3 |  | 5.4 | 通常の状況 | 緑色・淡（明） | 無臭 | 7.7 | 1.2 | 1.6 | 1 | 10.1 |  |  | 0.47 | 0.007 | [28 empty] | <0.01 | 0.26 | 0.31 | [8 empty] | <0.04 | <0.005 | 10 | 1.6 |  |  |  | 6.6
| 9:20 | 下層 | 曇り | 0mm以上5mm未満 |  | 8.3 |  |  | 50 |  |  |  | 通常の状況 |  | 無臭 | 7.6 | 0.8 | 1.5 | 2 | 10.1 |  |  | 0.46 | 0.006 | [28 empty] | <0.01 | 0.26 | 0.31 | [8 empty] | <0.04 | <0.005 | 10 | 1.6
2016-03-02 | 8:50 | 上層（表層） | 晴れ | 降雨なし | 4 | 7.8 |  |  | 0.5 | 54.2 |  | 3.2 | 通常の状況 | 黄緑色・淡（明） | 無臭 | 7.7 | 2.2 | 3.6 | 3 | 11.1 |  |  | 0.59 | 0.012 | [28 empty] | <0.01 | 0.26 | 0.31 | [8 empty] | <0.04 | <0.005 | 9 |  |  |  |  | 14
| 9:05 | 下層 | 晴れ | 降雨なし |  | 7.6 |  |  | 50 |  |  |  | 通常の状況 |  | 無臭 | 7.6 | 0.8 | 1.7 | 1 | 10.2 |  |  | 0.54 | 0.009 | [28 empty] | <0.01 | 0.27 | 0.32 | [8 empty] | <0.04 | <0.005 | 9

## 玄倉水位観測所
水域名称 | 酒匂川(玄倉川） | 地点名称 | 玄倉水位観測所(14-017-57) | 類型名称 | 河川A | 測定機関名称 | 神奈川県
測定項目 | 採取時刻 | 採取位置 | 天候 | 前日天候 | 気温 | 水温 | 流速 | 流量 | 採取水深 | 全水深 | 透視度 | 透明度 | 流況 | 色相 | 臭気 | ｐＨ | ＢＯＤ | ＣＯＤ | ＳＳ | ＤＯ | 大腸菌群数 | ｎ-ヘキサン抽出物質 | 全窒素 | 全りん | 全亜鉛 | ノニルフェノール | LAS | カドミウム | 全シアン | 鉛 | 六価クロム | 砒素 | 総水銀 | アルキル水銀 | ＰＣＢ | ジクロロメタン | 四塩化炭素 | 1，2-ジクロロエタン | 1，1-ジクロロエチレン | シス1，2-ジクロロエチレン | 1，1，1-トリクロロエタン | 1，1，2-トリクロロエタン | トリクロロエチレン | テトラクロロエチレン | 1，3-ジクロロプロペン | チウラム | シマジン | チオベンカルブ | ベンゼン | セレン | ふっ素 | ほう素 | 亜硝酸性窒素 | 硝酸性窒素 | 亜硝酸性窒素及び硝酸性窒素 | 1,4-ジオキサン | フェノール類 | 銅 | 溶解性鉄 | 溶解性マンガン | クロム | ＥＰＮ | ニッケル | アンモニア性窒素 | りん酸態りん | 電気伝導率 | 塩化物イオン | 塩分 | 陰イオン界面活性剤 | 非イオン界面活性剤 | クロロフィルａ | トリハロメタン生成能 | クロロホルム生成能 | ブロモジクロロメタン生成能 | ジブロモクロロメタン生成能 | ブロモホルム生成能 | 有機りん
単位 | 時：分 |  |  |  | ℃ | ℃ | m/s | m3/s | ｍ | ｍ | cm | ｍ |  |  |  |  | mg/L | mg/L | mg/L | mg/L | MPN/100mL | mg/L | mg/L | mg/L | mg/L | mg/L | mg/L | mg/L | mg/L | mg/L | mg/L | mg/L | mg/L | mg/L | mg/L | mg/L | mg/L | mg/L | mg/L | mg/L | mg/L | mg/L | mg/L | mg/L | mg/L | mg/L | mg/L | mg/L | mg/L | mg/L | mg/L | mg/L | mg/L | mg/L | mg/L | mg/L | mg/L | mg/L | mg/L | mg/L | mg/L | mg/L | mg/L | mg/L | mg/L | mS/m | mg/L | ‰ | mg/L | mg/L | μg/L | mg/L | mg/L | mg/L | mg/L | mg/L | mg/L
採取年月日
2015-05-15 | 11:30 | 流心（中央） | 晴れ | 降雨なし | 26.4 | 18.9 | 0.082 | 0.32 | 0.04 | 0.2 | >100 |  | 通常の状況 | 無色 | 無臭 | 7.7 | 0.3 | 0.5 | <1 | 9.3 | 490 |  | 0.58 | 0.006 | [28 empty] | <0.01 | 0.51 | 0.56 | [8 empty] | <0.04 | <0.005 | 10 | 1.6
2015-08-05 | 15:35 | 流心（中央） | 晴れ | 降雨なし | 32.5 | 22.2 | 0.42 | 0.98 | 0.05 | 0.25 | >100 |  | 通常の状況 | 無色 | 無臭 | 7.9 | 0.5 | 0.7 | <1 | 9 | 790 |  | 0.81 | 0.007 | [28 empty] | <0.01 | 0.47 | 0.52 | [8 empty] | <0.04 | <0.005 | 10 | 1.5
2015-11-11 | 13:00 | 流心（中央） | 曇り | 10mm以上20mm未満 | 14.5 | 13.5 | 0.38 | 0.7 | 0.09 | 0.45 | >100 |  | 通常の状況 | 無色 | 無臭 | 7.6 | 0.5 | 0.9 | <1 | 10 | 220 |  | 0.59 | 0.004 | [28 empty] | <0.01 | 0.44 | 0.49 | [8 empty] | <0.04 | <0.005 | 10 | 1.6
2016-02-03 | 12:20 | 流心（中央） | 曇り | 0mm以上5mm未満 | 8.2 | 7.3 | 0.5 | 1.3 | 0.06 | 0.32 | >100 |  | 通常の状況 | 無色 | 無臭 | 7.8 | 0.5 | 0.5 | <1 | 11.7 | 49 |  | 0.38 | 0.004 | [28 empty] | <0.01 | 0.3 | 0.35 | [8 empty] | <0.04 | <0.005 | 10 | 1.5

## 湖流入前（河内川）
水域名称 | 酒匂川(河内川） | 地点名称 | 湖流入前（河内川）(14-017-58) | 類型名称 | 河川A | 測定機関名称 | 神奈川県
測定項目 | 採取時刻 | 採取位置 | 天候 | 前日天候 | 気温 | 水温 | 流速 | 流量 | 採取水深 | 全水深 | 透視度 | 透明度 | 流況 | 色相 | 臭気 | ｐＨ | ＢＯＤ | ＣＯＤ | ＳＳ | ＤＯ | 大腸菌群数 | ｎ-ヘキサン抽出物質 | 全窒素 | 全りん | 全亜鉛 | ノニルフェノール | LAS | カドミウム | 全シアン | 鉛 | 六価クロム | 砒素 | 総水銀 | アルキル水銀 | ＰＣＢ | ジクロロメタン | 四塩化炭素 | 1，2-ジクロロエタン | 1，1-ジクロロエチレン | シス1，2-ジクロロエチレン | 1，1，1-トリクロロエタン | 1，1，2-トリクロロエタン | トリクロロエチレン | テトラクロロエチレン | 1，3-ジクロロプロペン | チウラム | シマジン | チオベンカルブ | ベンゼン | セレン | ふっ素 | ほう素 | 亜硝酸性窒素 | 硝酸性窒素 | 亜硝酸性窒素及び硝酸性窒素 | 1,4-ジオキサン | フェノール類 | 銅 | 溶解性鉄 | 溶解性マンガン | クロム | ＥＰＮ | ニッケル | アンモニア性窒素 | りん酸態りん | 電気伝導率 | 塩化物イオン | 塩分 | 陰イオン界面活性剤 | 非イオン界面活性剤 | クロロフィルａ | トリハロメタン生成能 | クロロホルム生成能 | ブロモジクロロメタン生成能 | ジブロモクロロメタン生成能 | ブロモホルム生成能 | 有機りん
単位 | 時：分 |  |  |  | ℃ | ℃ | m/s | m3/s | ｍ | ｍ | cm | ｍ |  |  |  |  | mg/L | mg/L | mg/L | mg/L | MPN/100mL | mg/L | mg/L | mg/L | mg/L | mg/L | mg/L | mg/L | mg/L | mg/L | mg/L | mg/L | mg/L | mg/L | mg/L | mg/L | mg/L | mg/L | mg/L | mg/L | mg/L | mg/L | mg/L | mg/L | mg/L | mg/L | mg/L | mg/L | mg/L | mg/L | mg/L | mg/L | mg/L | mg/L | mg/L | mg/L | mg/L | mg/L | mg/L | mg/L | mg/L | mg/L | mg/L | mg/L | mg/L | mS/m | mg/L | ‰ | mg/L | mg/L | μg/L | mg/L | mg/L | mg/L | mg/L | mg/L | mg/L
採取年月日
2015-05-15 | 11:05 | 流心（中央） | 晴れ | 降雨なし | 24.6 | 18.1 | 0.07 | 0.51 | 0.15 | 0.75 | >100 |  | 通常の状況 | 無色 | 無臭 | 7.8 | 0.4 | 0.8 | <1 | 9.3 | 3300 |  | 0.67 | 0.01 | [28 empty] | <0.01 | 0.57 | 0.62 | [8 empty] | <0.04 | 0.006 | 10 | 2.6
2015-08-05 | 14:10 | 流心（中央） | 晴れ | 降雨なし | 31.5 | 26 | 0.25 | 0.76 | 0.02 | 0.12 | >100 |  | 通常の状況 | 無色 | 無臭 | 8.4 | 0.5 | 1.2 | <1 | 9.3 | 4900 |  | 0.46 | 0.005 | [28 empty] | <0.01 | 0.38 | 0.43 | [8 empty] | <0.04 | <0.005 | 10 | 2
2015-11-11 | 12:35 | 流心（中央） | 曇り | 10mm以上20mm未満 | 14 | 14.8 | 0.25 | 0.67 | 0.05 | 0.27 | >100 |  | 通常の状況 | 無色 | 無臭 | 7.7 | 0.4 | 1 | <1 | 10.1 | 2200 |  | 0.65 | 0.007 | [28 empty] | <0.01 | 0.48 | 0.53 | [8 empty] | <0.04 | 0.006 | 10 | 2.3
2016-02-03 | 11:45 | 流心（中央） | 曇り | 0mm以上5mm未満 | 6.1 | 7.6 | 0.078 | 0.31 | 0.06 | 0.28 | >100 |  | 通常の状況 | 無色 | 無臭 | 8.2 | 0.5 | 0.5 | 1 | 12 | 490 |  | 0.55 | 0.006 | [28 empty] | <0.01 | 0.39 | 0.44 | [8 empty] | <0.04 | <0.005 | 11 | 2.7

## 落合発電所
水域名称 | 酒匂川(発電所放流水 | 地点名称 | 落合発電所(14-017-56) | 類型名称 | 河川A | 測定機関名称 | 神奈川県
測定項目 | 採取時刻 | 採取位置 | 天候 | 前日天候 | 気温 | 水温 | 流速 | 流量 | 採取水深 | 全水深 | 透視度 | 透明度 | 流況 | 色相 | 臭気 | ｐＨ | ＢＯＤ | ＣＯＤ | ＳＳ | ＤＯ | 大腸菌群数 | ｎ-ヘキサン抽出物質 | 全窒素 | 全りん | 全亜鉛 | ノニルフェノール | LAS | カドミウム | 全シアン | 鉛 | 六価クロム | 砒素 | 総水銀 | アルキル水銀 | ＰＣＢ | ジクロロメタン | 四塩化炭素 | 1，2-ジクロロエタン | 1，1-ジクロロエチレン | シス1，2-ジクロロエチレン | 1，1，1-トリクロロエタン | 1，1，2-トリクロロエタン | トリクロロエチレン | テトラクロロエチレン | 1，3-ジクロロプロペン | チウラム | シマジン | チオベンカルブ | ベンゼン | セレン | ふっ素 | ほう素 | 亜硝酸性窒素 | 硝酸性窒素 | 亜硝酸性窒素及び硝酸性窒素 | 1,4-ジオキサン | フェノール類 | 銅 | 溶解性鉄 | 溶解性マンガン | クロム | ＥＰＮ | ニッケル | アンモニア性窒素 | りん酸態りん | 電気伝導率 | 塩化物イオン | 塩分 | 陰イオン界面活性剤 | 非イオン界面活性剤 | クロロフィルａ | トリハロメタン生成能 | クロロホルム生成能 | ブロモジクロロメタン生成能 | ジブロモクロロメタン生成能 | ブロモホルム生成能 | 有機りん
単位 | 時：分 |  |  |  | ℃ | ℃ | m/s | m3/s | ｍ | ｍ | cm | ｍ |  |  |  |  | mg/L | mg/L | mg/L | mg/L | MPN/100mL | mg/L | mg/L | mg/L | mg/L | mg/L | mg/L | mg/L | mg/L | mg/L | mg/L | mg/L | mg/L | mg/L | mg/L | mg/L | mg/L | mg/L | mg/L | mg/L | mg/L | mg/L | mg/L | mg/L | mg/L | mg/L | mg/L | mg/L | mg/L | mg/L | mg/L | mg/L | mg/L | mg/L | mg/L | mg/L | mg/L | mg/L | mg/L | mg/L | mg/L | mg/L | mg/L | mg/L | mg/L | mS/m | mg/L | ‰ | mg/L | mg/L | μg/L | mg/L | mg/L | mg/L | mg/L | mg/L | mg/L
採取年月日
2015-05-15 | 8:20 | 流心（中央） | 晴れ | 降雨なし | 21.4 | 15 |  | 3.1 | 0 | 0 | >100 |  | 通常の状況 | 無色 | 無臭 | 7.6 | 0.3 | 0.9 | <1 | 10.4 | 790 |  | 0.5 | 0.01 | [28 empty] | <0.01 | 0.41 | 0.46 | [8 empty] | <0.04 | 0.007 | 8 | 1.4
2015-08-05 | 8:55 | 流心（中央） | 晴れ | 降雨なし | 27.9 | 20 |  | 4.1 | 0 | 0 | >100 |  | 通常の状況 | 無色 | 無臭 | 7.8 | 0.5 | 0.8 | <1 | 9.1 | 790 |  | 0.48 | 0.008 | [28 empty] | <0.01 | 0.36 | 0.41 | [8 empty] | <0.04 | 0.007 | 8 | 1.4
2015-11-11 | 8:40 | 流心（中央） | 曇り | 10mm以上20mm未満 | 12.7 | 14.4 |  | 2.7 | 0 | 0 | >100 |  | 通常の状況 | 無色 | 無臭 | 7.5 | 0.5 | 1.3 | <1 | 10.3 | 460 |  | 0.49 | 0.006 | [28 empty] | <0.01 | 0.31 | 0.36 | [8 empty] | <0.04 | 0.006 | 8 | 1.6
2016-02-03 | 8:20 | 流心（中央） | 曇り | 0mm以上5mm未満 | 3.2 | 7.5 |  | 1.9 | 0 | 0 | >100 |  | 通常の状況 | 無色 | 無臭 | 7.7 | 0.4 | 0.6 | <1 | 11.3 | 33 |  | 0.45 | 0.007 | [28 empty] | <0.01 | 0.34 | 0.39 | [8 empty] | <0.04 | 0.007 | 8 | 1.4

## 湖流入前（世附川）
水域名称 | 酒匂川(世附川） | 地点名称 | 湖流入前（世附川）(14-017-59) | 類型名称 | 河川A | 測定機関名称 | 神奈川県
測定項目 | 採取時刻 | 採取位置 | 天候 | 前日天候 | 気温 | 水温 | 流速 | 流量 | 採取水深 | 全水深 | 透視度 | 透明度 | 流況 | 色相 | 臭気 | ｐＨ | ＢＯＤ | ＣＯＤ | ＳＳ | ＤＯ | 大腸菌群数 | ｎ-ヘキサン抽出物質 | 全窒素 | 全りん | 全亜鉛 | ノニルフェノール | LAS | カドミウム | 全シアン | 鉛 | 六価クロム | 砒素 | 総水銀 | アルキル水銀 | ＰＣＢ | ジクロロメタン | 四塩化炭素 | 1，2-ジクロロエタン | 1，1-ジクロロエチレン | シス1，2-ジクロロエチレン | 1，1，1-トリクロロエタン | 1，1，2-トリクロロエタン | トリクロロエチレン | テトラクロロエチレン | 1，3-ジクロロプロペン | チウラム | シマジン | チオベンカルブ | ベンゼン | セレン | ふっ素 | ほう素 | 亜硝酸性窒素 | 硝酸性窒素 | 亜硝酸性窒素及び硝酸性窒素 | 1,4-ジオキサン | フェノール類 | 銅 | 溶解性鉄 | 溶解性マンガン | クロム | ＥＰＮ | ニッケル | アンモニア性窒素 | りん酸態りん | 電気伝導率 | 塩化物イオン | 塩分 | 陰イオン界面活性剤 | 非イオン界面活性剤 | クロロフィルａ | トリハロメタン生成能 | クロロホルム生成能 | ブロモジクロロメタン生成能 | ジブロモクロロメタン生成能 | ブロモホルム生成能 | 有機りん
単位 | 時：分 |  |  |  | ℃ | ℃ | m/s | m3/s | ｍ | ｍ | cm | ｍ |  |  |  |  | mg/L | mg/L | mg/L | mg/L | MPN/100mL | mg/L | mg/L | mg/L | mg/L | mg/L | mg/L | mg/L | mg/L | mg/L | mg/L | mg/L | mg/L | mg/L | mg/L | mg/L | mg/L | mg/L | mg/L | mg/L | mg/L | mg/L | mg/L | mg/L | mg/L | mg/L | mg/L | mg/L | mg/L | mg/L | mg/L | mg/L | mg/L | mg/L | mg/L | mg/L | mg/L | mg/L | mg/L | mg/L | mg/L | mg/L | mg/L | mg/L | mg/L | mS/m | mg/L | ‰ | mg/L | mg/L | μg/L | mg/L | mg/L | mg/L | mg/L | mg/L | mg/L
採取年月日
2015-05-15 | 7:55 | 流心（中央） | 晴れ | 降雨なし | 20.8 | 14.2 | 0.68 | 0.67 | 0.04 | 0.21 | >100 |  | 通常の状況 | 無色 | 無臭 | 7.7 | 0.5 | 0.8 | <1 | 9.7 | 700 |  | 0.57 | 0.01 | [28 empty] | <0.01 | 0.48 | 0.53 | [8 empty] | <0.04 | 0.009 | 13 | 1.5
2015-08-05 | 8:10 | 流心（中央） | 晴れ | 降雨なし | 25.3 | 20.5 | 0.49 | 1.1 | 0.07 | 0.33 | >100 |  | 通常の状況 | 無色 | 無臭 | 8 | 0.4 | 0.7 | <1 | 8.9 | 790 |  | 0.5 | 0.007 | [28 empty] | <0.01 | 0.38 | 0.43 | [8 empty] | <0.04 | 0.007 | 11 | 1.5
2015-11-11 | 7:50 | 流心（中央） | 曇り | 10mm以上20mm未満 | 12.6 | 13 | 0.54 | 1.3 | 0.09 | 0.46 | >100 |  | 通常の状況 | 無色 | 無臭 | 7.7 | 0.4 | 1.1 | <1 | 10.1 | 330 |  | 0.61 | 0.006 | [28 empty] | <0.01 | 0.36 | 0.41 | [8 empty] | <0.04 | 0.006 | 11 | 1.5
2016-02-03 | 7:45 | 流心（中央） | 曇り | 0mm以上5mm未満 | 3.1 | 4.7 | 0.22 | 0.25 | 0.05 | 0.25 | >100 |  | 通常の状況 | 無色 | 無臭 | 7.8 | 0.2 | 0.7 | <1 | 12.3 | 49 |  | 0.49 | 0.006 | [28 empty] | <0.01 | 0.36 | 0.41 | [8 empty] | <0.04 | <0.005 | 14 | 1.5