## 京浜運河千鳥町
水域名称 | 東京湾 | 地点名称 | 京浜運河千鳥町(14-601-01) | 類型名称 | 海域C | 測定機関名称 | 川崎市
測定項目 | 採取時刻 | 採取位置 | 天候 | 前日天候 | 気温 | 水温 | 流速 | 流量 | 採取水深 | 全水深 | 透視度 | 透明度 | 流況 | 色相 | 臭気 | ｐＨ | ＢＯＤ | ＣＯＤ | ＳＳ | ＤＯ | 大腸菌群数 | ｎ-ヘキサン抽出物質 | 全窒素 | 全りん | 全亜鉛 | ノニルフェノール | LAS | カドミウム | 全シアン | 鉛 | 六価クロム | 砒素 | 総水銀 | アルキル水銀 | ＰＣＢ | ジクロロメタン | 四塩化炭素 | 1，2-ジクロロエタン | 1，1-ジクロロエチレン | シス1，2-ジクロロエチレン | 1，1，1-トリクロロエタン | 1，1，2-トリクロロエタン | トリクロロエチレン | テトラクロロエチレン | 1，3-ジクロロプロペン | チウラム | シマジン | チオベンカルブ | ベンゼン | セレン | ふっ素 | ほう素 | 亜硝酸性窒素 | 硝酸性窒素 | 亜硝酸性窒素及び硝酸性窒素 | 1,4-ジオキサン | フェノール類 | 銅 | 溶解性鉄 | 溶解性マンガン | クロム | ＥＰＮ | ニッケル | アンモニア性窒素 | りん酸態りん | 電気伝導率 | 塩化物イオン | 塩分 | 陰イオン界面活性剤 | 非イオン界面活性剤 | クロロフィルａ | トリハロメタン生成能 | クロロホルム生成能 | ブロモジクロロメタン生成能 | ジブロモクロロメタン生成能 | ブロモホルム生成能 | 有機りん
単位 | 時：分 |  |  |  | ℃ | ℃ | m/s | m3/s | ｍ | ｍ | cm | ｍ |  |  |  |  | mg/L | mg/L | mg/L | mg/L | MPN/100mL | mg/L | mg/L | mg/L | mg/L | mg/L | mg/L | mg/L | mg/L | mg/L | mg/L | mg/L | mg/L | mg/L | mg/L | mg/L | mg/L | mg/L | mg/L | mg/L | mg/L | mg/L | mg/L | mg/L | mg/L | mg/L | mg/L | mg/L | mg/L | mg/L | mg/L | mg/L | mg/L | mg/L | mg/L | mg/L | mg/L | mg/L | mg/L | mg/L | mg/L | mg/L | mg/L | mg/L | mg/L | mS/m | mg/L | ‰ | mg/L | mg/L | μg/L | mg/L | mg/L | mg/L | mg/L | mg/L | mg/L
採取年月日
2015-04-10 | 8:15 | 上層（表層） | 曇り | 降雨なし | 10.6 | 14.3 |  |  | 0.5 | 14.7 |  | 3.6 | 通常の状況 | 緑色・濃（暗） | 無臭 | 8.1 |  | 2.3 |  | 8 | 130 | <0.5 | 1.4 | 0.086 | 0.008 | <0.00006 | <0.0006 | [25 empty] | 0.03 | 0.55 | 0.6 | [8 empty] | 0.33 | 0.057 |  |  | 30.1 |  |  | 5.4
| 8:15 | 下層 | 曇り | 降雨なし |  | 13.4 |  |  | 13.7 | 流況: 通常の状況; 臭気: 無臭; ｐＨ: 8.1; ＣＯＤ: 2.1; ＤＯ: 7.7 |  |  | 1 | 0.066 | 0.008 | <0.00006 | <0.0006 | [25 empty] | 0.03 | 0.39 | 0.44 | [8 empty] | 0.25 | 0.043 |  |  | 30.97
2015-05-14 | 9:35 | 上層（表層） | 晴れ | 0mm以上5mm未満 | 21.8 | 20.3 |  |  | 0.5 | 14 |  | 1.1 | 通常の状況 | 灰黄緑色・濃（暗） | 無臭 | 8.2 |  | 4.1 |  | 8.2 | 3300 | <0.5 | 1.2 | 0.099 | 0.01 | <0.00006 | <0.0006 | [25 empty] | 0.03 | 0.39 | 0.44 | [8 empty] | 0.11 | 0.038 |  |  | 28.08 |  |  | 21
| 9:35 | 下層 | 晴れ | 0mm以上5mm未満 |  | 15.9 |  |  | 13 | 流況: 通常の状況; 臭気: 無臭; ｐＨ: 8.1; ＣＯＤ: 3.2; ＤＯ: 4.9 |  |  | 0.69 | 0.065 | 0.004 | <0.00006 | <0.0006 | [25 empty] | 0.02 | 0.18 | 0.23 | [8 empty] | 0.14 | 0.045 |  |  | 32.16
2015-06-03 | 8:07 | 上層（表層） | 雨 | 降雨なし | 20.4 | 22.4 |  |  | 0.5 | 14 |  | 2 | 通常の状況 | 灰黄緑色・濃（暗） | 無臭 | 8.4 |  | 4.1 |  | 9.1 | 170 | <0.5 | 1.3 | 0.1 | 0.007 | <0.00006 | <0.0006 | [25 empty] | 0.02 | 0.2 | 0.25 | [8 empty] | 0.06 | 0.027 |  |  | 29.66 |  |  | 39
| 8:07 | 下層 | 雨 | 降雨なし |  | 16 |  |  | 13 | 流況: 通常の状況; 臭気: 無臭; ｐＨ: 7.8; ＣＯＤ: 1.4; ＤＯ: 2 |  |  | 0.7 | 0.1 | 0.009 | <0.00006 | <0.0006 | [25 empty] | 0.03 | 0.12 | 0.17 | [8 empty] | 0.21 | 0.082 |  |  | 33.4
2015-07-01 | 10:25 | 上層（表層） | 雨 | 0mm以上5mm未満 | 21.5 | 23.2 |  |  | 0.5 | 13.3 |  | 1.2 | 通常の状況 | 灰黄緑色・濃（暗） | 無臭 | 8.4 |  | 4.9 |  | 8.9 | 170 | <0.5 | 1.6 | 0.12 | 0.007 | <0.00006 | <0.0006 | [25 empty] | 0.02 | 0.34 | 0.39 | [8 empty] | 0.13 | 0.011 |  |  | 26.41 |  |  | 62
| 10:25 | 下層 | 雨 | 0mm以上5mm未満 |  | 16.9 |  |  | 12.3 | 流況: 通常の状況; 臭気: 無臭; ｐＨ: 7.8; ＣＯＤ: 2.3; ＤＯ: 1.2 |  |  | 0.67 | 0.12 | 0.004 | <0.00006 | <0.0006 | [25 empty] | <0.01 | 0.24 | 0.29 | [8 empty] | 0.12 | 0.1 |  |  | 33.47
| 10:25 | 上層、下層の混合 | 雨 | 0mm以上5mm未満 |  |  |  |  | 6.4 | 流況: 通常の状況 | [25 empty] | <0.0005 | <0.0003 | <0.0003
2015-08-05 | 8:18 | 上層（表層） | 晴れ | 降雨なし | 30.2 | 28.5 |  |  | 0.5 | 14.8 |  | 1.4 | 通常の状況 | 灰黄緑色・濃（暗） | 無臭 | 8.4 |  | 4.5 |  | 7.2 | 330 | <0.5 | 1.1 | 0.12 | 0.008 | <0.00006 | <0.0006 | [25 empty] | 0.02 | 0.14 | 0.19 | [8 empty] | 0.11 | 0.021 |  |  | 27.53 | <0.03 | <0.005 | 37
| 8:18 | 下層 | 晴れ | 降雨なし |  | 21.3 |  |  | 13.8 | 流況: 通常の状況; 臭気: 無臭; ｐＨ: 7.9; ＣＯＤ: 2.1; ＤＯ: 0.7 |  |  | 0.76 | 0.13 | 0.006 | <0.00006 | 0.0016 | [25 empty] | 0.02 | 0.1 | 0.15 | [8 empty] | 0.23 | 0.11 |  |  | 31.77
| 8:18 | 上層、下層の混合 | 晴れ | 降雨なし |  |  |  |  | 7.2 | 流況: 通常の状況 | [7 empty] | <0.0003 | <0.01 | <0.005 | <0.02 | <0.005 | <0.0005 |  | <0.0005 | <0.0001 | <0.0001 | <0.0001 | <0.0001 | <0.0001 | <0.0001 | <0.0001 | <0.0001 | <0.0001 | <0.0002 |  |  |  | <0.0001 | <0.002 | [5 empty] | <0.005 | <0.005 | <0.004 | <0.02 | 0.02 |  | <0.0005 | <0.008
2015-09-03 | 8:25 | 上層（表層） | 曇り | 10mm以上20mm未満 | 27 | 25.3 |  |  | 0.5 | 14.9 |  | 2.6 | 通常の状況 | 緑色・濃（暗） | 無臭 | 8 |  | 2.8 |  | 5.8 | 2300 | <0.5 | 1.4 | 0.15 | 0.008 | <0.00006 | 0.0006 | [25 empty] | 0.04 | 0.58 | 0.63 | [8 empty] | 0.35 | 0.1 |  |  | 27.45 |  |  | 10
| 8:25 | 下層 | 曇り | 10mm以上20mm未満 |  | 22.1 |  |  | 13.9 | 流況: 通常の状況; 臭気: 無臭; ｐＨ: 7.8; ＣＯＤ: 1.6; ＤＯ: 1.1 |  |  | 0.72 | 0.1 | 0.004 | <0.00006 | <0.0006 | [25 empty] | 0.02 | 0.13 | 0.18 | [8 empty] | 0.18 | 0.081 |  |  | 32.53
2015-10-07 | 10:51 | 上層（表層） | 快晴 | 降雨なし | 20.5 | 22.3 |  |  | 0.5 | 15.2 |  | 2.1 | 通常の状況 | 灰黄緑色・濃（暗） | 無臭 | 8.2 |  | 3 |  | 8.7 | 79 | <0.5 | 1.3 | 0.097 | 0.005 | <0.00006 | <0.0006 | [25 empty] | 0.01 | 0.39 | 0.44 | [8 empty] | <0.04 | 0.023 |  |  | 28.68 |  |  | 20
| 10:51 | 下層 | 快晴 | 降雨なし |  | 21.9 |  |  | 14.2 | 流況: 通常の状況; 臭気: 無臭; ｐＨ: 8.1; ＣＯＤ: 2; ＤＯ: 5.4 |  |  | 0.49 | 0.06 | 0.006 | <0.00006 | <0.0006 | [25 empty] | 0.02 | 0.19 | 0.24 | [8 empty] | 0.07 | 0.033 |  |  | 31.09
| 10:51 | 上層、下層の混合 | 快晴 | 降雨なし |  |  |  |  | 7.4 | 流況: 通常の状況 | [25 empty] | <0.0005 | <0.0003 | <0.0003
2015-11-11 | 9:58 | 上層（表層） | 晴れ | 0mm以上5mm未満 | 18.8 | 20.9 |  |  | 0.5 | 14.3 |  | 3.7 | 通常の状況 | 緑色・濃（暗） | 無臭 | 8.1 |  | 2.9 |  | 6.5 | 490 | <0.5 | 1.2 | 0.09 | 0.006 | <0.00006 | <0.0006 | [25 empty] | 0.05 | 0.44 | 0.49 | [8 empty] | 0.32 | 0.065 |  |  | 30.84 |  |  | 8.2
| 9:58 | 下層 | 晴れ | 0mm以上5mm未満 |  | 19.3 |  |  | 13.3 | 流況: 通常の状況; 臭気: 無臭; ｐＨ: 8.1; ＣＯＤ: 1.8; ＤＯ: 4.8 |  |  | 0.63 | 0.073 | 0.003 | <0.00006 | <0.0006 | [25 empty] | 0.05 | 0.17 | 0.22 | [8 empty] | 0.11 | 0.051 |  |  | 32.7
2015-12-02 | 8:15 | 上層（表層） | 曇り | 降雨なし | 11.1 | 17.7 |  |  | 0.5 | 15.8 |  | 4.6 | 通常の状況 | 緑色・濃（暗） | 無臭 | 8 |  | 1.7 |  | 7.1 | 79 | <0.5 | 1.4 | 0.086 | 0.015 | <0.00006 | <0.0006 | [25 empty] | 0.06 | 0.54 | 0.6 | [8 empty] | 0.23 | 0.072 |  |  | 30.32 |  |  | 4.1
| 8:15 | 下層 | 曇り | 降雨なし |  | 17.6 |  |  | 14.8 | 流況: 通常の状況; 臭気: 無臭; ｐＨ: 8; ＣＯＤ: 1.3; ＤＯ: 6 |  |  | 0.82 | 0.061 | 0.006 | <0.00006 | <0.0006 | [25 empty] | 0.06 | 0.33 | 0.39 | [8 empty] | 0.1 | 0.049 |  |  | 31.96
2016-01-06 | 7:59 | 上層（表層） | 曇り | 降雨なし | 9.8 | 15.2 |  |  | 0.5 | 14.9 |  | 3 | 通常の状況 | 緑色・濃（暗） | 無臭 | 8.1 |  | 2.4 |  | 7.9 | 23 | <0.5 | 2.5 | 0.089 | 0.011 | <0.00006 | <0.0006 | [25 empty] | 0.1 | 0.62 | 0.72 | [8 empty] | 0.21 | 0.066 |  |  | 30.81 |  |  | 2.9
| 7:59 | 下層 | 曇り | 降雨なし |  | 14.9 |  |  | 13.9 | 流況: 通常の状況; 臭気: 無臭; ｐＨ: 8.1; ＣＯＤ: 1.7; ＤＯ: 6.5 |  |  | 1.1 | 0.053 | 0.009 | <0.00006 | <0.0006 | [25 empty] | 0.09 | 0.34 | 0.43 | [8 empty] | 0.04 | 0.043 |  |  | 32.87
2016-02-03 | 8:07 | 上層（表層） | 晴れ | 0mm以上5mm未満 | 5.1 | 11.5 |  |  | 0.5 | 14.8 |  | 3.9 | 通常の状況 | 緑色・濃（暗） | 無臭 | 8.1 |  | 2.5 |  | 9.5 | 79 | <0.5 | 1.2 | 0.069 | 0.007 | <0.00006 | <0.0006 | [25 empty] | 0.03 | 0.56 | 0.61 | [8 empty] | 0.11 | 0.043 |  |  | 31.1 | <0.03 | <0.005 | 8.7
| 8:07 | 下層 | 晴れ | 0mm以上5mm未満 |  | 11.4 |  |  | 13.8 | 流況: 通常の状況; 臭気: 無臭; ｐＨ: 8.1; ＣＯＤ: 1.8; ＤＯ: 8.3 |  |  | 0.95 | 0.063 | 0.005 | <0.00006 | <0.0006 | [25 empty] | 0.03 | 0.35 | 0.4 | [8 empty] | 0.07 | 0.037 |  |  | 32.18
| 8:07 | 上層、下層の混合 | 晴れ | 0mm以上5mm未満 |  |  |  |  | 7.2 | 流況: 通常の状況 | [7 empty] | <0.0003 | <0.01 | <0.005 | <0.02 | <0.005 | <0.0005 |  | <0.0005 | <0.0001 | <0.0001 | <0.0001 | <0.0001 | <0.0001 | <0.0001 | <0.0001 | <0.0001 | <0.0001 | <0.0002 |  |  |  | <0.0001 | <0.002 | [5 empty] | <0.005 | <0.005 | <0.004 | <0.02 | <0.01 |  | <0.0005 | <0.008
2016-03-02 | 8:08 | 上層（表層） | 快晴 | 0mm以上5mm未満 | 6.9 | 12.3 |  |  | 0.5 | 15.2 |  | 3.5 | 通常の状況 | 緑色・濃（暗） | 無臭 | 8.2 |  | 1.6 |  | 8.7 | 130 | <0.5 | 1 | 0.05 | 0.005 | <0.00006 | <0.0006 | [25 empty] | 0.02 | 0.35 | 0.4 | [8 empty] | 0.06 | 0.022 |  |  | 31.77 |  |  | 5.3
| 8:08 | 下層 | 快晴 | 0mm以上5mm未満 |  | 12.3 |  |  | 14.2 | 流況: 通常の状況; 臭気: 無臭; ｐＨ: 8.2; ＣＯＤ: 1.3; ＤＯ: 8 |  |  | 0.71 | 0.048 | 0.007 | <0.00006 | 0.0006 | [25 empty] | 0.02 | 0.24 | 0.29 | [8 empty] | 0.06 | 0.022 |  |  | 32.53

## 東扇島防波堤西
水域名称 | 東京湾 | 地点名称 | 東扇島防波堤西(14-601-02) | 類型名称 | 海域C | 測定機関名称 | 川崎市
測定項目 | 採取時刻 | 採取位置 | 天候 | 前日天候 | 気温 | 水温 | 流速 | 流量 | 採取水深 | 全水深 | 透視度 | 透明度 | 流況 | 色相 | 臭気 | ｐＨ | ＢＯＤ | ＣＯＤ | ＳＳ | ＤＯ | 大腸菌群数 | ｎ-ヘキサン抽出物質 | 全窒素 | 全りん | 全亜鉛 | ノニルフェノール | LAS | カドミウム | 全シアン | 鉛 | 六価クロム | 砒素 | 総水銀 | アルキル水銀 | ＰＣＢ | ジクロロメタン | 四塩化炭素 | 1，2-ジクロロエタン | 1，1-ジクロロエチレン | シス1，2-ジクロロエチレン | 1，1，1-トリクロロエタン | 1，1，2-トリクロロエタン | トリクロロエチレン | テトラクロロエチレン | 1，3-ジクロロプロペン | チウラム | シマジン | チオベンカルブ | ベンゼン | セレン | ふっ素 | ほう素 | 亜硝酸性窒素 | 硝酸性窒素 | 亜硝酸性窒素及び硝酸性窒素 | 1,4-ジオキサン | フェノール類 | 銅 | 溶解性鉄 | 溶解性マンガン | クロム | ＥＰＮ | ニッケル | アンモニア性窒素 | りん酸態りん | 電気伝導率 | 塩化物イオン | 塩分 | 陰イオン界面活性剤 | 非イオン界面活性剤 | クロロフィルａ | トリハロメタン生成能 | クロロホルム生成能 | ブロモジクロロメタン生成能 | ジブロモクロロメタン生成能 | ブロモホルム生成能 | 有機りん
単位 | 時：分 |  |  |  | ℃ | ℃ | m/s | m3/s | ｍ | ｍ | cm | ｍ |  |  |  |  | mg/L | mg/L | mg/L | mg/L | MPN/100mL | mg/L | mg/L | mg/L | mg/L | mg/L | mg/L | mg/L | mg/L | mg/L | mg/L | mg/L | mg/L | mg/L | mg/L | mg/L | mg/L | mg/L | mg/L | mg/L | mg/L | mg/L | mg/L | mg/L | mg/L | mg/L | mg/L | mg/L | mg/L | mg/L | mg/L | mg/L | mg/L | mg/L | mg/L | mg/L | mg/L | mg/L | mg/L | mg/L | mg/L | mg/L | mg/L | mg/L | mg/L | mS/m | mg/L | ‰ | mg/L | mg/L | μg/L | mg/L | mg/L | mg/L | mg/L | mg/L | mg/L
採取年月日
2015-04-10 | 10:25 | 上層（表層） | 曇り | 降雨なし | 9.8 | 12.8 |  |  | 0.5 | 17 |  | 3.1 | 通常の状況 | 緑色・濃（暗） | 無臭 | 8.2 |  | 2.6 |  | 8.6 | 70 | <0.5 | 1.4 | 0.076 | 0.003 | <0.00006 | <0.0006 | [25 empty] | 0.04 | 0.47 | 0.52 | [8 empty] | 0.27 | 0.04 |  |  | 29.99 |  |  | 8.8
| 10:25 | 下層 | 曇り | 降雨なし |  | 13.4 |  |  | 16 | 流況: 通常の状況; 臭気: 無臭; ｐＨ: 8.1; ＣＯＤ: 1.7; ＤＯ: 7.9 |  |  | 0.74 | 0.048 | 0.004 | <0.00006 | <0.0006 | [25 empty] | 0.02 | 0.23 | 0.28 | [8 empty] | 0.15 | 0.027 |  |  | 32.18
2015-05-14 | 7:55 | 上層（表層） | 晴れ | 0mm以上5mm未満 | 20.2 | 18.8 |  |  | 0.5 | 16.4 |  | 1.8 | 通常の状況 | 灰黄緑色・濃（暗） | 無臭 | 8.2 |  | 3.1 |  | 6.7 | 1700 | <0.5 | 1 | 0.061 | 0.006 | <0.00006 | 0.0010 | [25 empty] | 0.02 | 0.18 | 0.23 | [8 empty] | 0.22 | 0.017 |  |  | 31.09 |  |  | 16
| 7:55 | 下層 | 晴れ | 0mm以上5mm未満 |  | 16.5 |  |  | 15.4 | 流況: 通常の状況; 臭気: 無臭; ｐＨ: 8.1; ＣＯＤ: 2.2; ＤＯ: 5.7 |  |  | 0.88 | 0.067 | 0.007 | <0.00006 | 0.0006 | [25 empty] | 0.02 | 0.16 | 0.21 | [8 empty] | 0.16 | 0.035 |  |  | 31.73
2015-06-03 | 10:06 | 上層（表層） | 雨 | 降雨なし | 20.4 | 20.6 |  |  | 0.5 | 17 |  | 4 | 通常の状況 | 灰黄緑色・濃（暗） | 無臭 | 8.3 |  | 2.4 |  | 6.4 | 33 | <0.5 | 0.84 | 0.064 | 0.004 | <0.00006 | <0.0006 | [25 empty] | 0.01 | 0.11 | 0.16 | [8 empty] | 0.11 | 0.024 |  |  | 31.25 |  |  | 14
| 10:06 | 下層 | 雨 | 降雨なし |  | 16.3 |  |  | 16 | 流況: 通常の状況; 臭気: 無臭; ｐＨ: 7.9; ＣＯＤ: 1.5; ＤＯ: 3.3 |  |  | 0.64 | 0.08 | 0.005 | <0.00006 | 0.0011 | [25 empty] | 0.03 | 0.11 | 0.16 | [8 empty] | 0.17 | 0.066 |  |  | 33.28
2015-07-01 | 8:15 | 上層（表層） | 雨 | 0mm以上5mm未満 | 21.6 | 22.8 |  |  | 0.5 | 16.5 |  | 1.4 | 通常の状況 | 灰黄緑色・濃（暗） | 無臭 | 8.6 |  | 4.2 |  | 8.4 | 70 | <0.5 | 0.85 | 0.072 | 0.003 | <0.00006 | <0.0006 | [25 empty] | <0.01 | 0.01 | <0.10 | [8 empty] | <0.04 | 0.001 |  |  | 28.7 |  |  | 43
| 8:15 | 下層 | 雨 | 0mm以上5mm未満 |  | 16.8 |  |  | 15.5 | 流況: 通常の状況; 臭気: 無臭; ｐＨ: 7.8; ＣＯＤ: 1.3; ＤＯ: 1.2 |  |  | 0.64 | 0.1 | 0.004 | <0.00006 | <0.0006 | [25 empty] | <0.01 | 0.25 | 0.3 | [8 empty] | 0.07 | 0.089 |  |  | 33.6
| 8:15 | 上層、下層の混合 | 雨 | 0mm以上5mm未満 |  |  |  |  | 8 | 流況: 通常の状況 | [25 empty] | <0.0005 | <0.0003 | <0.0003
2015-08-05 | 10:13 | 上層（表層） | 快晴 | 降雨なし | 30.4 | 29.1 |  |  | 0.5 | 17.9 |  | 2.2 | 通常の状況 | 灰黄緑色・濃（暗） | 無臭 | 8.2 |  | 3.7 |  | 5.2 | 130 | <0.5 | 1.6 | 0.095 | 0.004 | <0.00006 | <0.0006 | [25 empty] | 0.01 | 0.07 | 0.12 | [8 empty] | 0.2 | 0.032 |  |  | 29.04 | <0.03 | <0.005 | 16
| 10:13 | 下層 | 快晴 | 降雨なし |  | 20.6 |  |  | 16.9 | 流況: 通常の状況; 臭気: 無臭; ｐＨ: 7.9; ＣＯＤ: 1.9; ＤＯ: 0.8 |  |  | 0.63 | 0.11 | 0.003 | <0.00006 | <0.0006 | [25 empty] | 0.04 | 0.12 | 0.17 | [8 empty] | 0.11 | 0.087 |  |  | 31.86
| 10:13 | 上層、下層の混合 | 快晴 | 降雨なし |  |  |  |  | 8.7 | 流況: 通常の状況 | [7 empty] | <0.0003 | <0.01 | <0.005 | <0.02 | <0.005 | <0.0005 |  | <0.0005 | <0.0001 | <0.0001 | <0.0001 | <0.0001 | <0.0001 | <0.0001 | <0.0001 | <0.0001 | <0.0001 | <0.0002 |  |  |  | <0.0001 | <0.002 | [5 empty] | <0.005 | <0.005 | 0.005 | <0.02 | <0.01 |  | <0.0005 | <0.008
2015-09-03 | 9:55 | 上層（表層） | 曇り | 10mm以上20mm未満 | 26.9 | 24.6 |  |  | 0.5 | 17.1 |  | 2.3 | 通常の状況 | 緑色・濃（暗） | 無臭 | 8 |  | 2.8 |  | 6.9 | 460 | <0.5 | 1.4 | 0.12 | 0.003 | <0.00006 | <0.0006 | [25 empty] | 0.04 | 0.63 | 0.68 | [8 empty] | 0.17 | 0.088 |  |  | 25.72 |  |  | 13
| 9:55 | 下層 | 曇り | 10mm以上20mm未満 |  | 23.6 |  |  | 16.1 | 流況: 通常の状況; 臭気: 無臭; ｐＨ: 8; ＣＯＤ: 1.7; ＤＯ: 4.7 |  |  | 0.66 | 0.078 | 0.002 | <0.00006 | <0.0006 | [25 empty] | 0.03 | 0.14 | 0.19 | [8 empty] | 0.11 | 0.056 |  |  | 31.56
2015-10-07 | 9:47 | 上層（表層） | 快晴 | 降雨なし | 18.7 | 22 |  |  | 0.5 | 17.2 |  | 2.4 | 通常の状況 | 灰黄緑色・濃（暗） | 無臭 | 8.2 |  | 3.1 |  | 8.5 | 23 | <0.5 | 0.87 | 0.085 | 0.007 | <0.00006 | <0.0006 | [25 empty] | 0.01 | 0.33 | 0.38 | [8 empty] | 0.05 | 0.016 |  |  | 29.17 |  |  | 19
| 9:47 | 下層 | 快晴 | 降雨なし |  | 19.7 |  |  | 16.2 | 流況: 通常の状況; 臭気: 無臭; ｐＨ: 8.1; ＣＯＤ: 1.8; ＤＯ: 5.5 |  |  | 0.49 | 0.06 | 0.005 | <0.00006 | <0.0006 | [25 empty] | 0.01 | 0.16 | 0.21 | [8 empty] | <0.04 | 0.031 |  |  | 32.15
| 9:47 | 上層、下層の混合 | 快晴 | 降雨なし |  |  |  |  | 8.4 | 流況: 通常の状況 | [25 empty] | <0.0005 | <0.0003 | <0.0003
2015-11-11 | 9:22 | 上層（表層） | 晴れ | 0mm以上5mm未満 | 17.9 | 18.7 |  |  | 0.5 | 17.4 |  | 2.5 | 通常の状況 | 緑色・濃（暗） | 無臭 | 8.2 |  | 4 |  | 8.3 | 33 | <0.5 | 1.3 | 0.13 | 0.003 | <0.00006 | <0.0006 | [25 empty] | 0.05 | 0.41 | 0.46 | [8 empty] | 0.21 | 0.089 |  |  | 30.4 |  |  | 49
| 9:22 | 下層 | 晴れ | 0mm以上5mm未満 |  | 19.2 |  |  | 16.4 | 流況: 通常の状況; 臭気: 無臭; ｐＨ: 8.1; ＣＯＤ: 1.7; ＤＯ: 5.6 |  |  | 0.75 | 0.053 | 0.003 | <0.00006 | <0.0006 | [25 empty] | 0.05 | 0.18 | 0.23 | [8 empty] | 0.1 | 0.037 |  |  | 32.5
2015-12-02 | 9:55 | 上層（表層） | 曇り | 降雨なし | 11.6 | 17.4 |  |  | 0.5 | 18.5 |  | 5.7 | 通常の状況 | 緑色・濃（暗） | 無臭 | 8 |  | 1.5 |  | 7.5 | 13 | <0.5 | 1.4 | 0.079 | 0.005 | <0.00006 | <0.0006 | [25 empty] | 0.06 | 0.47 | 0.53 | [8 empty] | 0.29 | 0.062 |  |  | 30.79 |  |  | 4.9
| 9:55 | 下層 | 曇り | 降雨なし |  | 17.5 |  |  | 17.5 | 流況: 通常の状況; 臭気: 無臭; ｐＨ: 8.1; ＣＯＤ: 1.1; ＤＯ: 6.1 |  |  | 0.62 | 0.052 | 0.003 | <0.00006 | <0.0006 | [25 empty] | 0.05 | 0.23 | 0.28 | [8 empty] | 0.05 | 0.038 |  |  | 32.75
2016-01-06 | 10:09 | 上層（表層） | 曇り | 降雨なし | 11.1 | 13.8 |  |  | 0.5 | 17.6 |  | 4 | 通常の状況 | 緑色・濃（暗） | 無臭 | 8.1 |  | 2.6 |  | 8.7 | 790 | <0.5 | 1.7 | 0.095 | 0.007 | <0.00006 | <0.0006 | [25 empty] | 0.11 | 0.81 | 0.92 | [8 empty] | 0.23 | 0.069 |  |  | 29.57 |  |  | 3.7
| 10:09 | 下層 | 曇り | 降雨なし |  | 15 |  |  | 16.6 | 流況: 通常の状況; 臭気: 無臭; ｐＨ: 8.2; ＣＯＤ: 1.6; ＤＯ: 7.1 |  |  | 0.87 | 0.046 | 0.004 | <0.00006 | <0.0006 | [25 empty] | 0.07 | 0.28 | 0.35 | [8 empty] | <0.04 | 0.035 |  |  | 33.15
2016-02-03 | 10:35 | 上層（表層） | 晴れ | 0mm以上5mm未満 | 6.7 | 10.5 |  |  | 0.5 | 17.7 |  | 3.7 | 通常の状況 | 灰黄緑色・濃（暗） | 無臭 | 8.1 |  | 2.6 |  | 10.2 | 17 | <0.5 | 1.3 | 0.067 | 0.004 | <0.00006 | <0.0006 | [25 empty] | 0.04 | 0.62 | 0.67 | [8 empty] | 0.1 | 0.037 |  |  | 30.46 | <0.03 | <0.005 | 10
| 10:35 | 下層 | 晴れ | 0mm以上5mm未満 |  | 11.4 |  |  | 16.7 | 流況: 通常の状況; 臭気: 無臭; ｐＨ: 8.1; ＣＯＤ: 1.8; ＤＯ: 8.9 |  |  | 1 | 0.042 | 0.003 | <0.00006 | <0.0006 | [25 empty] | 0.02 | 0.33 | 0.38 | [8 empty] | 0.04 | 0.022 |  |  | 32.36
| 10:35 | 上層、下層の混合 | 晴れ | 0mm以上5mm未満 |  |  |  |  | 8.6 | 流況: 通常の状況 | [7 empty] | <0.0003 | <0.01 | <0.005 | <0.02 | <0.005 | <0.0005 |  | <0.0005 | <0.0001 | <0.0001 | <0.0001 | <0.0001 | <0.0001 | <0.0001 | <0.0001 | <0.0001 | <0.0001 | <0.0002 |  |  |  | <0.0001 | <0.002 | [5 empty] | <0.005 | <0.005 | <0.004 | <0.02 | <0.01 |  | <0.0005 | <0.008
2016-03-02 | 9:38 | 上層（表層） | 快晴 | 0mm以上5mm未満 | 7.4 | 13.9 |  |  | 0.5 | 17.6 |  | 4.6 | 通常の状況 | 緑色・濃（暗） | 無臭 | 8.2 |  | 1.4 |  | 8.9 | <2.0E00 | <0.5 | 0.87 | 0.049 | 0.003 | <0.00006 | <0.0006 | [25 empty] | 0.02 | 0.31 | 0.36 | [8 empty] | 0.11 | 0.019 |  |  | 32.09 |  |  | 3.7
| 9:38 | 下層 | 快晴 | 0mm以上5mm未満 |  | 12.1 |  |  | 16.6 | 流況: 通常の状況; 臭気: 無臭; ｐＨ: 8.3; ＣＯＤ: 1.4; ＤＯ: 8.8 |  |  | 0.48 | 0.03 | 0.003 | <0.00006 | <0.0006 | [25 empty] | 0.02 | 0.23 | 0.28 | [8 empty] | <0.04 | 0.009 |  |  | 32.61

## 京浜運河扇町
水域名称 | 東京湾 | 地点名称 | 京浜運河扇町(14-601-03) | 類型名称 | 海域C | 測定機関名称 | 川崎市
測定項目 | 採取時刻 | 採取位置 | 天候 | 前日天候 | 気温 | 水温 | 流速 | 流量 | 採取水深 | 全水深 | 透視度 | 透明度 | 流況 | 色相 | 臭気 | ｐＨ | ＢＯＤ | ＣＯＤ | ＳＳ | ＤＯ | 大腸菌群数 | ｎ-ヘキサン抽出物質 | 全窒素 | 全りん | 全亜鉛 | ノニルフェノール | LAS | カドミウム | 全シアン | 鉛 | 六価クロム | 砒素 | 総水銀 | アルキル水銀 | ＰＣＢ | ジクロロメタン | 四塩化炭素 | 1，2-ジクロロエタン | 1，1-ジクロロエチレン | シス1，2-ジクロロエチレン | 1，1，1-トリクロロエタン | 1，1，2-トリクロロエタン | トリクロロエチレン | テトラクロロエチレン | 1，3-ジクロロプロペン | チウラム | シマジン | チオベンカルブ | ベンゼン | セレン | ふっ素 | ほう素 | 亜硝酸性窒素 | 硝酸性窒素 | 亜硝酸性窒素及び硝酸性窒素 | 1,4-ジオキサン | フェノール類 | 銅 | 溶解性鉄 | 溶解性マンガン | クロム | ＥＰＮ | ニッケル | アンモニア性窒素 | りん酸態りん | 電気伝導率 | 塩化物イオン | 塩分 | 陰イオン界面活性剤 | 非イオン界面活性剤 | クロロフィルａ | トリハロメタン生成能 | クロロホルム生成能 | ブロモジクロロメタン生成能 | ジブロモクロロメタン生成能 | ブロモホルム生成能 | 有機りん
単位 | 時：分 |  |  |  | ℃ | ℃ | m/s | m3/s | ｍ | ｍ | cm | ｍ |  |  |  |  | mg/L | mg/L | mg/L | mg/L | MPN/100mL | mg/L | mg/L | mg/L | mg/L | mg/L | mg/L | mg/L | mg/L | mg/L | mg/L | mg/L | mg/L | mg/L | mg/L | mg/L | mg/L | mg/L | mg/L | mg/L | mg/L | mg/L | mg/L | mg/L | mg/L | mg/L | mg/L | mg/L | mg/L | mg/L | mg/L | mg/L | mg/L | mg/L | mg/L | mg/L | mg/L | mg/L | mg/L | mg/L | mg/L | mg/L | mg/L | mg/L | mg/L | mS/m | mg/L | ‰ | mg/L | mg/L | μg/L | mg/L | mg/L | mg/L | mg/L | mg/L | mg/L
採取年月日
2015-04-10 | 11:20 | 上層（表層） | 曇り | 降雨なし | 9.6 | 13.9 |  |  | 0.5 | 13.5 |  | 3.1 | 通常の状況 | 緑色・濃（暗） | 無臭 | 8.1 |  | 2.8 |  | 8.2 | 130 | <0.5 | 1.4 | 0.1 | 0.008 | <0.00006 | <0.0006 | [25 empty] | 0.03 | 0.53 | 0.58 | [8 empty] | 0.27 | 0.072 |  |  | 30.04 |  |  | 7.6
| 11:20 | 下層 | 曇り | 降雨なし |  | 13.5 |  |  | 12.5 | 流況: 通常の状況; 臭気: 無臭; ｐＨ: 8.1; ＣＯＤ: 1.6; ＤＯ: 7.4 |  |  | 0.85 | 0.057 | 0.005 | <0.00006 | <0.0006 | [25 empty] | 0.02 | 0.31 | 0.36 | [8 empty] | 0.17 | 0.04 |  |  | 31.54
2015-05-14 | 10:00 | 上層（表層） | 晴れ | 0mm以上5mm未満 | 21.9 | 20.1 |  |  | 0.5 | 13.3 |  | 1.2 | 通常の状況 | 灰黄緑色・濃（暗） | 無臭 | 8.3 |  | 4.2 |  | 8.5 | 11000 | <0.5 | 1.2 | 0.098 | 0.008 | <0.00006 | <0.0006 | [25 empty] | 0.03 | 0.42 | 0.47 | [8 empty] | 0.08 | 0.041 |  |  | 26.89 |  |  | 20
| 10:00 | 下層 | 晴れ | 0mm以上5mm未満 |  | 16.5 |  |  | 12.3 | 流況: 通常の状況; 臭気: 無臭; ｐＨ: 8.1; ＣＯＤ: 2.9; ＤＯ: 6.7 |  |  | 0.79 | 0.061 | 0.005 | <0.00006 | <0.0006 | [25 empty] | 0.02 | 0.2 | 0.25 | [8 empty] | 0.11 | 0.036 |  |  | 31.48
2015-06-03 | 10:30 | 上層（表層） | 雨 | 降雨なし | 20.5 | 22.2 |  |  | 0.5 | 12.8 |  | 2 | 通常の状況 | 灰黄緑色・濃（暗） | 無臭 | 8.4 |  | 4.3 |  | 9.8 | 460 | <0.5 | 1.6 | 0.13 | 0.007 | <0.00006 | <0.0006 | [25 empty] | 0.02 | 0.28 | 0.33 | [8 empty] | 0.08 | 0.055 |  |  | 28.82 |  |  | 50
| 10:30 | 下層 | 雨 | 降雨なし |  | 16.5 |  |  | 11.8 | 流況: 通常の状況; 臭気: 無臭; ｐＨ: 7.9; ＣＯＤ: 1.4; ＤＯ: 3.1 |  |  | 0.71 | 0.086 | 0.006 | <0.00006 | 0.0006 | [25 empty] | 0.03 | 0.13 | 0.18 | [8 empty] | 0.2 | 0.082 |  |  | 33.21
2015-07-01 | 11:00 | 上層（表層） | 雨 | 0mm以上5mm未満 | 21.6 | 23.1 |  |  | 0.5 | 12.7 |  | 1.3 | 通常の状況 | 灰黄緑色・濃（暗） | 無臭 | 8.4 |  | 4.7 |  | 7.9 | 790 | <0.5 | 1.6 | 0.13 | 0.005 | <0.00006 | <0.0006 | [25 empty] | 0.03 | 0.42 | 0.47 | [8 empty] | 0.35 | 0.034 |  |  | 26.6 |  |  | 61
| 11:00 | 下層 | 雨 | 0mm以上5mm未満 |  | 17.2 |  |  | 11.7 | 流況: 通常の状況; 臭気: 無臭; ｐＨ: 7.8; ＣＯＤ: 1.8; ＤＯ: 1 |  |  | 0.71 | 0.14 | 0.004 | <0.00006 | <0.0006 | [25 empty] | <0.01 | 0.2 | 0.25 | [8 empty] | 0.18 | 0.12 |  |  | 33.26
| 11:00 | 上層、下層の混合 | 雨 | 0mm以上5mm未満 |  |  |  |  | 6.1 | 流況: 通常の状況 | [25 empty] | <0.0005 | <0.0003 | <0.0003
2015-08-05 | 10:37 | 上層（表層） | 快晴 | 降雨なし | 31.2 | 28.6 |  |  | 0.5 | 14.4 |  | 1.5 | 通常の状況 | 灰黄緑色・濃（暗） | 無臭 | 8.4 |  | 4.7 |  | 8.1 | 49 | <0.5 | 1.1 | 0.11 | 0.004 | <0.00006 | 0.0008 | [25 empty] | 0.01 | 0.19 | 0.24 | [8 empty] | 0.05 | 0.023 |  |  | 27.6 | <0.03 | <0.005 | 38
| 10:37 | 下層 | 快晴 | 降雨なし |  | 21.6 |  |  | 13.4 | 流況: 通常の状況; 臭気: 無臭; ｐＨ: 7.9; ＣＯＤ: 1.7; ＤＯ: 1 |  |  | 0.72 | 0.11 | 0.004 | <0.00006 | <0.0006 | [25 empty] | 0.03 | 0.11 | 0.16 | [8 empty] | 0.14 | 0.095 |  |  | 31.74
| 10:37 | 上層、下層の混合 | 快晴 | 降雨なし |  |  |  |  | 7 | 流況: 通常の状況 | [7 empty] | <0.0003 | <0.01 | <0.005 | <0.02 | <0.005 | <0.0005 |  | <0.0005 | <0.0001 | <0.0001 | <0.0001 | <0.0001 | <0.0001 | <0.0001 | <0.0001 | <0.0001 | <0.0001 | <0.0002 |  |  |  | <0.0001 | <0.002 | [5 empty] | <0.005 | <0.005 | <0.004 | <0.02 | <0.01 |  | <0.0005 | <0.008
2015-09-03 | 10:15 | 上層（表層） | 曇り | 10mm以上20mm未満 | 27.2 | 25.5 |  |  | 0.5 | 13.9 |  | 2.5 | 通常の状況 | 緑色・濃（暗） | 無臭 | 8.1 |  | 3.1 |  | 6.5 | 4600 | <0.5 | 1.3 | 0.14 | 0.005 | <0.00006 | 0.0011 | [25 empty] | 0.04 | 0.49 | 0.54 | [8 empty] | 0.23 | 0.099 |  |  | 27.94 |  |  | 14
| 10:15 | 下層 | 曇り | 10mm以上20mm未満 |  | 22.5 |  |  | 12.9 | 流況: 通常の状況; 臭気: 無臭; ｐＨ: 7.9; ＣＯＤ: 1; ＤＯ: 2.5 |  |  | 0.52 | 0.08 | 0.003 | <0.00006 | <0.0006 | [25 empty] | 0.02 | 0.14 | 0.19 | [8 empty] | 0.08 | 0.065 |  |  | 32.81
2015-10-07 | 10:16 | 上層（表層） | 快晴 | 降雨なし | 20.2 | 22.3 |  |  | 0.5 | 14.2 |  | 2.2 | 通常の状況 | 灰黄緑色・濃（暗） | 無臭 | 8.2 |  | 3.2 |  | 8.4 | 23 | <0.5 | 1 | 0.095 | 0.005 | <0.00006 | <0.0006 | [25 empty] | 0.01 | 0.37 | 0.42 | [8 empty] | <0.04 | 0.027 |  |  | 29 |  |  | 21
| 10:16 | 下層 | 快晴 | 降雨なし |  | 21.8 |  |  | 13.2 | 流況: 通常の状況; 臭気: 無臭; ｐＨ: 8.1; ＣＯＤ: 1.8; ＤＯ: 6 |  |  | 0.54 | 0.058 | 0.004 | <0.00006 | <0.0006 | [25 empty] | 0.02 | 0.17 | 0.22 | [8 empty] | <0.04 | 0.029 |  |  | 31.37
| 10:16 | 上層、下層の混合 | 快晴 | 降雨なし |  |  |  |  | 6.9 | 流況: 通常の状況 | [25 empty] | <0.0005 | <0.0003 | <0.0003
2015-11-11 | 9:40 | 上層（表層） | 晴れ | 0mm以上5mm未満 | 18.2 | 20.2 |  |  | 0.5 | 13.4 |  | 3.8 | 通常の状況 | 緑色・濃（暗） | 無臭 | 8.1 |  | 2.4 |  | 6.8 | 280 | <0.5 | 1.5 | 0.1 | 0.006 | <0.00006 | <0.0006 | [25 empty] | 0.05 | 0.43 | 0.48 | [8 empty] | 0.3 | 0.079 |  |  | 30.52 |  |  | 8.6
| 9:40 | 下層 | 晴れ | 0mm以上5mm未満 |  | 19.3 |  |  | 12.4 | 流況: 通常の状況; 臭気: 無臭; ｐＨ: 8.1; ＣＯＤ: 1.5; ＤＯ: 6 |  |  | 0.79 | 0.062 | 0.003 | <0.00006 | <0.0006 | [25 empty] | 0.05 | 0.2 | 0.25 | [8 empty] | 0.14 | 0.043 |  |  | 32.26
2015-12-02 | 10:20 | 上層（表層） | 曇り | 降雨なし | 11.7 | 17.3 |  |  | 0.5 | 15.3 |  | 4.6 | 通常の状況 | 緑色・濃（暗） | 無臭 | 8 |  | 1.6 |  | 7.4 | 230 | <0.5 | 1 | 0.084 | 0.007 | <0.00006 | <0.0006 | [25 empty] | 0.06 | 0.46 | 0.52 | [8 empty] | 0.16 | 0.07 |  |  | 30.9 |  |  | 5.2
| 10:20 | 下層 | 曇り | 降雨なし |  | 17 |  |  | 14.3 | 流況: 通常の状況; 臭気: 無臭; ｐＨ: 8.1; ＣＯＤ: 1.2; ＤＯ: 6.5 |  |  | 0.59 | 0.068 | 0.004 | <0.00006 | <0.0006 | [25 empty] | 0.06 | 0.39 | 0.45 | [8 empty] | 0.09 | 0.05 |  |  | 31.52
2016-01-06 | 10:26 | 上層（表層） | 曇り | 降雨なし | 10.9 | 14.4 |  |  | 0.5 | 14.3 |  | 2.9 | 通常の状況 | 緑色・濃（暗） | 無臭 | 8.1 |  | 2.6 |  | 8.7 | 33 | <0.5 | 1.9 | 0.11 | 0.009 | <0.00006 | <0.0006 | [25 empty] | 0.1 | 0.67 | 0.77 | [8 empty] | 0.14 | 0.087 |  |  | 30.48 |  |  | 8.6
| 10:26 | 下層 | 曇り | 降雨なし |  | 14.2 |  |  | 13.3 | 流況: 通常の状況; 臭気: 無臭; ｐＨ: 8.1; ＣＯＤ: 1.9; ＤＯ: 7.2 |  |  | 1 | 0.061 | 0.007 | <0.00006 | <0.0006 | [25 empty] | 0.09 | 0.39 | 0.48 | [8 empty] | <0.04 | 0.043 |  |  | 32.57
2016-02-03 | 11:04 | 上層（表層） | 快晴 | 0mm以上5mm未満 | 7.6 | 11.6 |  |  | 0.5 | 14.6 |  | 3.6 | 通常の状況 | 灰黄緑色・濃（暗） | 無臭 | 8.1 |  | 2.6 |  | 9.8 | 33 | <0.5 | 1.3 | 0.082 | 0.007 | <0.00006 | <0.0006 | [25 empty] | 0.03 | 0.54 | 0.59 | [8 empty] | 0.11 | 0.052 |  |  | 30.89 | <0.03 | <0.005 | 9.3
| 11:04 | 下層 | 快晴 | 0mm以上5mm未満 |  | 10.9 |  |  | 13.6 | 流況: 通常の状況; 臭気: 無臭; ｐＨ: 8.1; ＣＯＤ: 2.5; ＤＯ: 9.5 |  |  | 0.95 | 0.046 | 0.004 | <0.00006 | <0.0006 | [25 empty] | 0.03 | 0.36 | 0.41 | [8 empty] | <0.04 | 0.018 |  |  | 32.08
| 11:04 | 上層、下層の混合 | 快晴 | 0mm以上5mm未満 |  |  |  |  | 7.1 | 流況: 通常の状況 | [7 empty] | <0.0003 | <0.01 | <0.005 | <0.02 | <0.005 | <0.0005 |  | <0.0005 | <0.0001 | <0.0001 | <0.0001 | <0.0001 | <0.0001 | <0.0001 | <0.0001 | <0.0001 | <0.0001 | <0.0002 |  |  |  | <0.0001 | <0.002 | [5 empty] | <0.005 | <0.005 | <0.004 | <0.02 | <0.01 |  | <0.0005 | <0.008
2016-03-02 | 9:58 | 上層（表層） | 快晴 | 0mm以上5mm未満 | 8 | 12.2 |  |  | 0.5 | 14.4 |  | 4.3 | 通常の状況 | 緑色・濃（暗） | 無臭 | 8.2 |  | 1.7 |  | 9.2 | 230 | <0.5 | 0.84 | 0.078 | 0.004 | <0.00006 | <0.0006 | [25 empty] | 0.03 | 0.45 | 0.5 | [8 empty] | 0.05 | 0.048 |  |  | 31.32 |  |  | 4.8
| 9:58 | 下層 | 快晴 | 0mm以上5mm未満 |  | 12.2 |  |  | 13.4 | 流況: 通常の状況; 臭気: 無臭; ｐＨ: 8.2; ＣＯＤ: 1.7; ＤＯ: 8.6 |  |  | 0.64 | 0.036 | 0.005 | <0.00006 | <0.0006 | [25 empty] | 0.02 | 0.25 | 0.3 | [8 empty] | <0.04 | 0.013 |  |  | 32.59

## 鶴見川河口先
水域名称 | 東京湾 | 地点名称 | 鶴見川河口先(14-601-04) | 類型名称 | 海域C | 測定機関名称 | 横浜市
測定項目 | 採取時刻 | 採取位置 | 天候 | 前日天候 | 気温 | 水温 | 流速 | 流量 | 採取水深 | 全水深 | 透視度 | 透明度 | 流況 | 色相 | 臭気 | ｐＨ | ＢＯＤ | ＣＯＤ | ＳＳ | ＤＯ | 大腸菌群数 | ｎ-ヘキサン抽出物質 | 全窒素 | 全りん | 全亜鉛 | ノニルフェノール | LAS | カドミウム | 全シアン | 鉛 | 六価クロム | 砒素 | 総水銀 | アルキル水銀 | ＰＣＢ | ジクロロメタン | 四塩化炭素 | 1，2-ジクロロエタン | 1，1-ジクロロエチレン | シス1，2-ジクロロエチレン | 1，1，1-トリクロロエタン | 1，1，2-トリクロロエタン | トリクロロエチレン | テトラクロロエチレン | 1，3-ジクロロプロペン | チウラム | シマジン | チオベンカルブ | ベンゼン | セレン | ふっ素 | ほう素 | 亜硝酸性窒素 | 硝酸性窒素 | 亜硝酸性窒素及び硝酸性窒素 | 1,4-ジオキサン | フェノール類 | 銅 | 溶解性鉄 | 溶解性マンガン | クロム | ＥＰＮ | ニッケル | アンモニア性窒素 | りん酸態りん | 電気伝導率 | 塩化物イオン | 塩分 | 陰イオン界面活性剤 | 非イオン界面活性剤 | クロロフィルａ | トリハロメタン生成能 | クロロホルム生成能 | ブロモジクロロメタン生成能 | ジブロモクロロメタン生成能 | ブロモホルム生成能 | 有機りん
単位 | 時：分 |  |  |  | ℃ | ℃ | m/s | m3/s | ｍ | ｍ | cm | ｍ |  |  |  |  | mg/L | mg/L | mg/L | mg/L | MPN/100mL | mg/L | mg/L | mg/L | mg/L | mg/L | mg/L | mg/L | mg/L | mg/L | mg/L | mg/L | mg/L | mg/L | mg/L | mg/L | mg/L | mg/L | mg/L | mg/L | mg/L | mg/L | mg/L | mg/L | mg/L | mg/L | mg/L | mg/L | mg/L | mg/L | mg/L | mg/L | mg/L | mg/L | mg/L | mg/L | mg/L | mg/L | mg/L | mg/L | mg/L | mg/L | mg/L | mg/L | mg/L | mS/m | mg/L | ‰ | mg/L | mg/L | μg/L | mg/L | mg/L | mg/L | mg/L | mg/L | mg/L
採取年月日
2015-04-09 | 11:15 | 上層（表層） | 晴れ | 10mm以上20mm未満 | 9.4 | 14.4 |  |  | 0.5 | 6.9 |  | 1.7 | 通常の状況 | 灰黄緑色・中 | 無臭 | 7.9 |  | 3.5 |  | 8.4 | 22000 | <0.5 | 2 | 0.14 | [28 empty] | 0.04 | 1.2 | 1.2 | [8 empty] | 0.26 | 0.12 |  |  | 21.3 |  |  | 2.7
| 11:15 | 下層 | 晴れ | 10mm以上20mm未満 |  | 13.7 |  |  | 5.9 | 流況: 通常の状況; 臭気: 無臭; ｐＨ: 8.1; ＣＯＤ: 2.8; ＤＯ: 8.2 |  |  | 0.98 | 0.095 | [28 empty] | 0.03 | 0.51 | 0.56 | [8 empty] | 0.14 | 0.072 |  |  | 29.25
2015-05-13 | 10:57 | 上層（表層） | 晴れ | 30mm以上 | 23.9 | 20.9 |  |  | 0.5 | 8.4 |  | 0.8 | 赤潮（またはアオコ等）が発生している | 茶褐色・中 | 無臭 | 8 |  | 5.1 |  | 6.5 | 79000 | <0.5 | 1.3 | 0.14 | [28 empty] | 0.03 | 0.55 | 0.6 | [8 empty] | 0.24 | 0.13 |  |  | 18.5 |  |  | 10
| 10:57 | 下層 | 晴れ | 30mm以上 |  | 16.3 |  |  | 7.4 | 流況: 赤潮（またはアオコ等）が発生している; 臭気: 無臭; ｐＨ: 8; ＣＯＤ: 3; ＤＯ: 5.1 |  |  | 0.62 | 0.073 | [28 empty] | 0.02 | 0.18 | 0.23 | [8 empty] | 0.13 | 0.058 |  |  | 32.11
2015-06-03 | 10:23 | 上層（表層） | 雨 | 降雨なし | 21.8 | 23 |  |  | 0.5 | 8.5 |  | 2.7 | 通常の状況 | 灰黄緑色・中 | 無臭 | 8.2 |  | 4.6 |  | 6.1 | 280 | <0.5 | 2.6 | 0.2 | [28 empty] | 0.11 | 1.6 | 1.7 | [8 empty] | 0.29 | 0.16 |  |  | 20.91 |  |  | 6.8
| 10:23 | 下層 | 雨 | 降雨なし |  | 19.5 |  |  | 7.5 | 流況: 通常の状況; 臭気: 無臭; ｐＨ: 8.2; ＣＯＤ: 2.7; ＤＯ: 5.9 |  |  | 0.42 | 0.056 | [28 empty] | 0.02 | 0.1 | 0.15 | [8 empty] | 0.08 | 0.045 |  |  | 29.81
2015-07-01 | 11:05 | 上層（表層） | 曇り | 0mm以上5mm未満 | 21.1 | 22.9 |  |  | 0.5 | 7.6 |  | 2 | 通常の状況 | 黄緑色・中 | 無臭 | 8.2 |  | 4.8 |  | 5.1 | 2300 | <0.5 | 2 | 0.18 | [28 empty] | 0.07 | 1 | 1 | [8 empty] | 0.22 | 0.12 |  |  | 23.29 | <0.03 | <0.005 | 17
| 11:05 | 下層 | 曇り | 0mm以上5mm未満 |  | 20.4 |  |  | 6.6 | 流況: 通常の状況; 臭気: 無臭; ｐＨ: 8.2; ＣＯＤ: 2.7; ＤＯ: 5.1 |  |  | 0.57 | 0.087 | [28 empty] | 0.01 | 0.15 | 0.2 | [8 empty] | 0.07 | 0.044 |  |  | 30.86
| 11:05 | 上層、下層の混合 | 曇り | 0mm以上5mm未満 |  |  |  |  | 3.6 | 流況: 通常の状況 | [7 empty] | <0.0003 | <0.01 | <0.0005 | <0.02 | <0.005 | <0.0005 |  | <0.0005 | <0.0002 | <0.0002 | <0.0002 | <0.0002 | <0.0002 | <0.0002 | <0.0002 | <0.0002 | <0.0002 | <0.0004 |  |  |  | <0.0002 | <0.002 | [5 empty] | <0.005 | <0.005 | 0.0014 | 0.02 | 0.01 |  | <0.0005 | 0.001
2015-08-05 | 11:34 | 上層（表層） | 晴れ | 降雨なし | 32 | 29.1 |  |  | 0.5 | 7.8 |  | 1.5 | 赤潮（またはアオコ等）が発生している | 緑褐色・中 | 無臭 | 8.3 |  | 5.6 |  | 8.1 | 33 | <0.5 | 2 | 0.17 | [28 empty] | 0.08 | 1.3 | 1.3 | [8 empty] | 0.05 | 0.073 |  |  | 20.57 |  |  | 48
| 11:34 | 下層 | 晴れ | 降雨なし |  | 26.6 |  |  | 6.8 | 流況: 赤潮（またはアオコ等）が発生している; 臭気: 無臭; ｐＨ: 8.3; ＣＯＤ: 3.7; ＤＯ: 5 |  |  | 0.61 | 0.11 | [28 empty] | 0.02 | 0.13 | 0.18 | [8 empty] | 0.12 | 0.05 |  |  | 28.55
| 11:34 | 上層、下層の混合 | 晴れ | 降雨なし |  |  |  |  | 3.7 | 流況: 赤潮（またはアオコ等）が発生している | [25 empty] | <0.0005 | <0.0003 | <0.0003
2015-09-02 | 10:26 | 上層（表層） | 曇り | 5mm以上10mm未満 | 24.9 | 25.2 |  |  | 0.5 | 7.7 |  | 3.3 | 通常の状況 | 黄緑色・中 | 無臭 | 7.9 |  | 3.6 |  | 6.4 | 33000 | <0.5 | 1.5 | 0.2 | [28 empty] | 0.06 | 1.1 | 1.1 | [8 empty] | 0.26 | 0.13 |  |  | 24.39 |  |  | 7.8
| 10:26 | 下層 | 曇り | 5mm以上10mm未満 |  | 24.5 |  |  | 6.7 | 流況: 通常の状況; 臭気: 無臭; ｐＨ: 8.1; ＣＯＤ: 3; ＤＯ: 5.9 |  |  | 0.41 | 0.085 | [28 empty] | 0.02 | 0.16 | 0.21 | [8 empty] | 0.08 | 0.045 |  |  | 29.73
2015-10-09 | 10:38 | 上層（表層） | 晴れ | 降雨なし | 22.5 | 22.9 |  |  | 0.5 | 7.1 |  | 3.7 | 通常の状況 | 緑色・中 | 無臭 | 8.1 |  | 2.9 |  | 6.8 | 49 | <0.5 | 0.91 | 0.08 | [28 empty] | 0.02 | 0.65 | 0.7 | [8 empty] | 0.07 | 0.056 |  |  | 29.09 |  |  | 5.3
| 10:38 | 下層 | 晴れ | 降雨なし |  | 22.6 |  |  | 6.1 | 流況: 通常の状況; 臭気: 無臭; ｐＨ: 8.1; ＣＯＤ: 2.7; ＤＯ: 6.2 |  |  | 0.93 | 0.081 | [28 empty] | 0.02 | 0.62 | 0.67 | [8 empty] | 0.07 | 0.057 |  |  | 28.93
2015-11-11 | 11:45 | 上層（表層） | 晴れ | 0mm以上5mm未満 | 17.8 | 19.6 |  |  | 0.5 | 7.4 |  | 3.1 | 通常の状況 | 黄緑色・中 | 無臭 | 8.1 |  | 3.6 |  | 7.3 | 13000 | <0.5 | 1.8 | 0.16 | [28 empty] | 0.07 | 1.1 | 1.1 | [8 empty] | 0.19 | 0.15 |  |  | 26.27 |  |  | 6.3
| 11:45 | 下層 | 晴れ | 0mm以上5mm未満 |  | 19.3 |  |  | 6.4 | 流況: 通常の状況; 臭気: 無臭; ｐＨ: 8.2; ＣＯＤ: 2.8; ＤＯ: 6.1 |  |  | 0.86 | 0.11 | [28 empty] | 0.04 | 0.39 | 0.44 | [8 empty] | 0.12 | 0.086 |  |  | 30.41
2015-12-02 | 11:06 | 上層（表層） | 曇り | 降雨なし | 11.4 | 16.2 |  |  | 0.5 | 7.8 |  | 5.8 | 通常の状況 | 緑色・中 | 無臭 | 8 |  | 2.3 |  | 7.7 | 330 | <0.5 | 1.5 | 0.1 | [28 empty] | 0.07 | 1 | 1 | [8 empty] | 0.14 | 0.094 |  |  | 27.86 |  |  | 3.4
| 11:06 | 下層 | 曇り | 降雨なし |  | 16.8 |  |  | 6.8 | 流況: 通常の状況; 臭気: 無臭; ｐＨ: 8.1; ＣＯＤ: 1.4; ＤＯ: 7.5 |  |  | 0.82 | 0.07 | [28 empty] | 0.06 | 0.47 | 0.53 | [8 empty] | 0.11 | 0.06 |  |  | 31.2
2016-01-06 | 11:40 | 上層（表層） | 曇り | 降雨なし | 10.4 | 14.1 |  |  | 0.5 | 8.1 |  | 3.8 | 通常の状況 | 黄緑色・中 | 無臭 | 8 |  | 2.1 |  | 9.3 | 330 | <0.5 | 1.8 | 0.13 | [28 empty] | 0.11 | 1.2 | 1.3 | [8 empty] | 0.12 | 0.11 |  |  | 28.17 | <0.03 |  | 7.9
| 11:40 | 下層 | 曇り | 降雨なし |  | 14.2 |  |  | 7.1 | 流況: 通常の状況; 臭気: 無臭; ｐＨ: 8; ＣＯＤ: 1.9; ＤＯ: 8.9 |  |  | 1.5 | 0.1 | [28 empty] | 0.1 | 0.88 | 0.98 | [8 empty] | 0.07 | 0.09 |  |  | 29.31
| 11:40 | 上層、下層の混合 | 曇り | 降雨なし |  |  |  |  | 3.8 | 流況: 通常の状況 | [7 empty] | <0.0003 | <0.01 | <0.0005 | <0.02 | <0.005 | <0.0005 |  |  | <0.0002 | <0.0002 | <0.0002 | <0.0002 | <0.0002 | <0.0002 | <0.0002 | <0.0002 | <0.0002 | <0.0004 |  |  |  | <0.0002 | <0.002 | [5 empty] | <0.005 | <0.005 | 0.0044 | <0.02 | <0.01 |  | <0.0005 | 0.001
2016-02-03 | 11:03 | 上層（表層） | 晴れ | 0mm以上5mm未満 | 6.2 | 11.4 |  |  | 0.5 | 7.9 |  | 3.4 | 通常の状況 | 黄緑色・中 | 無臭 | 8.1 |  | 3 |  | 9.6 | 79 | <0.5 | 1.9 | 0.11 | [28 empty] | 0.06 | 1.1 | 1.1 | [8 empty] | 0.11 | 0.097 |  |  | 26.79 |  |  | 4.9
| 11:03 | 下層 | 晴れ | 0mm以上5mm未満 |  | 11.4 |  |  | 6.9 | 流況: 通常の状況; 臭気: 無臭; ｐＨ: 8.2; ＣＯＤ: 2.3; ＤＯ: 9.7 |  |  | 0.75 | 0.063 | [28 empty] | 0.03 | 0.4 | 0.45 | [8 empty] | 0.04 | 0.043 |  |  | 31.55
| 11:03 | 上層、下層の混合 | 晴れ | 0mm以上5mm未満 |  |  |  |  | 3.7 | 流況: 通常の状況 | [25 empty] | <0.0005 | <0.0003 | <0.0003
2016-03-02 | 10:51 | 上層（表層） | 晴れ | 0mm以上5mm未満 | 7.7 | 12.5 |  |  | 0.5 | 8.2 |  | 6 | 通常の状況 | 緑色・中 | 無臭 | 8.1 |  | 3.2 |  | 9.4 | 220 | <0.5 | 1.7 | 0.11 | [28 empty] | 0.05 | 1.1 | 1.1 | [8 empty] | 0.16 | 0.094 |  |  | 27.18 |  |  | 3.8
| 10:51 | 下層 | 晴れ | 0mm以上5mm未満 |  | 12.4 |  |  | 7.2 | 流況: 通常の状況; 臭気: 無臭; ｐＨ: 8.1; ＣＯＤ: 2.1; ＤＯ: 9.5 |  |  | 0.57 | 0.036 | [28 empty] | 0.02 | 0.32 | 0.37 | [8 empty] | 0.04 | 0.02 |  |  | 32.08

## 横浜港内
水域名称 | 東京湾 | 地点名称 | 横浜港内(14-601-05) | 類型名称 | 海域C | 測定機関名称 | 横浜市
測定項目 | 採取時刻 | 採取位置 | 天候 | 前日天候 | 気温 | 水温 | 流速 | 流量 | 採取水深 | 全水深 | 透視度 | 透明度 | 流況 | 色相 | 臭気 | ｐＨ | ＢＯＤ | ＣＯＤ | ＳＳ | ＤＯ | 大腸菌群数 | ｎ-ヘキサン抽出物質 | 全窒素 | 全りん | 全亜鉛 | ノニルフェノール | LAS | カドミウム | 全シアン | 鉛 | 六価クロム | 砒素 | 総水銀 | アルキル水銀 | ＰＣＢ | ジクロロメタン | 四塩化炭素 | 1，2-ジクロロエタン | 1，1-ジクロロエチレン | シス1，2-ジクロロエチレン | 1，1，1-トリクロロエタン | 1，1，2-トリクロロエタン | トリクロロエチレン | テトラクロロエチレン | 1，3-ジクロロプロペン | チウラム | シマジン | チオベンカルブ | ベンゼン | セレン | ふっ素 | ほう素 | 亜硝酸性窒素 | 硝酸性窒素 | 亜硝酸性窒素及び硝酸性窒素 | 1,4-ジオキサン | フェノール類 | 銅 | 溶解性鉄 | 溶解性マンガン | クロム | ＥＰＮ | ニッケル | アンモニア性窒素 | りん酸態りん | 電気伝導率 | 塩化物イオン | 塩分 | 陰イオン界面活性剤 | 非イオン界面活性剤 | クロロフィルａ | トリハロメタン生成能 | クロロホルム生成能 | ブロモジクロロメタン生成能 | ジブロモクロロメタン生成能 | ブロモホルム生成能 | 有機りん
単位 | 時：分 |  |  |  | ℃ | ℃ | m/s | m3/s | ｍ | ｍ | cm | ｍ |  |  |  |  | mg/L | mg/L | mg/L | mg/L | MPN/100mL | mg/L | mg/L | mg/L | mg/L | mg/L | mg/L | mg/L | mg/L | mg/L | mg/L | mg/L | mg/L | mg/L | mg/L | mg/L | mg/L | mg/L | mg/L | mg/L | mg/L | mg/L | mg/L | mg/L | mg/L | mg/L | mg/L | mg/L | mg/L | mg/L | mg/L | mg/L | mg/L | mg/L | mg/L | mg/L | mg/L | mg/L | mg/L | mg/L | mg/L | mg/L | mg/L | mg/L | mg/L | mS/m | mg/L | ‰ | mg/L | mg/L | μg/L | mg/L | mg/L | mg/L | mg/L | mg/L | mg/L
採取年月日
2015-04-09 | 11:39 | 上層（表層） | 晴れ | 10mm以上20mm未満 | 9.8 | 13.6 |  |  | 0.5 | 10.9 |  | 2.7 | 通常の状況 | 黄緑色・中 | 無臭 | 8.1 |  | 2.8 |  | 9.2 | 700 | <0.5 | 1.1 | 0.086 | [28 empty] | 0.03 | 0.68 | 0.73 | [8 empty] | 0.09 | 0.069 |  |  | 29.68 |  |  | 5.7
| 11:39 | 下層 | 晴れ | 10mm以上20mm未満 |  | 13.9 |  |  | 9.9 | 流況: 通常の状況; 臭気: 無臭; ｐＨ: 8.1; ＣＯＤ: 2; ＤＯ: 8.4 |  |  | 0.62 | 0.05 | [28 empty] | 0.03 | 0.3 | 0.35 | [8 empty] | 0.12 | 0.041 |  |  | 31.27
2015-05-13 | 11:21 | 上層（表層） | 晴れ | 30mm以上 | 24.1 | 19.6 |  |  | 0.5 | 11.8 |  | 1.4 | 赤潮（またはアオコ等）が発生している | 緑褐色・中 | 無臭 | 8.3 |  | 5 |  | 9.3 | 49000 | <0.5 | 0.79 | 0.081 | [28 empty] | 0.02 | 0.3 | 0.35 | [8 empty] | 0.04 | 0.04 |  |  | 26.94 |  |  | 16
| 11:21 | 下層 | 晴れ | 30mm以上 |  | 15.8 |  |  | 10.8 | 流況: 赤潮（またはアオコ等）が発生している; 臭気: 無臭; ｐＨ: 8; ＣＯＤ: 2.9; ＤＯ: 5.5 |  |  | 0.5 | 0.061 | [28 empty] | 0.02 | 0.17 | 0.22 | [8 empty] | 0.13 | 0.048 |  |  | 32.5
2015-06-03 | 10:38 | 上層（表層） | 雨 | 降雨なし | 21.6 | 21.9 |  |  | 0.5 | 11.2 |  | 1.7 | 赤潮（またはアオコ等）が発生している | 緑褐色・中 | 無臭 | 8.6 |  | 5.4 |  | 11.9 | 8 | <0.5 | 0.55 | 0.078 | [28 empty] | <0.01 | 0.03 | <0.10 | [8 empty] | <0.04 | 0.032 |  |  | 28.33 |  |  | 33
| 10:38 | 下層 | 雨 | 降雨なし |  | 18.2 |  |  | 10.2 | 流況: 赤潮（またはアオコ等）が発生している; 臭気: 無臭; ｐＨ: 8.2; ＣＯＤ: 2.7; ＤＯ: 5 |  |  | 0.42 | 0.075 | [28 empty] | 0.02 | 0.08 | 0.13 | [8 empty] | 0.12 | 0.062 |  |  | 32.35
2015-07-01 | 11:28 | 上層（表層） | 曇り | 0mm以上5mm未満 | 21 | 23 |  |  | 0.5 | 10.9 |  | 1.7 | 通常の状況 | 黄緑色・中 | 無臭 | 8.4 |  | 4.4 |  | 7.2 | 140 | <0.5 | 0.86 | 0.093 | [28 empty] | 0.02 | 0.31 | 0.36 | [8 empty] | 0.05 | 0.018 |  |  | 25.1 | <0.03 | <0.005 | 20
| 11:28 | 下層 | 曇り | 0mm以上5mm未満 |  | 19 |  |  | 9.9 | 流況: 通常の状況; 臭気: 無臭; ｐＨ: 7.9; ＣＯＤ: 2.2; ＤＯ: 2.5 |  |  | 0.5 | 0.11 | [28 empty] | <0.01 | 0.18 | 0.23 | [8 empty] | 0.13 | 0.094 |  |  | 32.28
| 11:28 | 上層、下層の混合 | 曇り | 0mm以上5mm未満 |  |  |  |  | 5.2 | 流況: 通常の状況 | [7 empty] | <0.0003 | <0.01 | <0.0005 | <0.02 | <0.005 | <0.0005 |  | <0.0005 | <0.0002 | <0.0002 | <0.0002 | <0.0002 | <0.0002 | <0.0002 | <0.0002 | <0.0002 | <0.0002 | <0.0004 |  |  |  | <0.0002 | <0.002 | [5 empty] | <0.005 | <0.005 | 0.0012 | <0.02 | 0.02 |  | <0.0005 | 0.002
2015-08-05 | 11:58 | 上層（表層） | 晴れ | 降雨なし | 31.9 | 29 |  |  | 0.5 | 10.5 |  | 1.8 | 赤潮（またはアオコ等）が発生している | 緑褐色・中 | 無臭 | 8.3 |  | 4.7 |  | 8.4 | 11 | <0.5 | 0.5 | 0.077 | [28 empty] | <0.01 | <0.02 | <0.10 | [8 empty] | <0.04 | 0.018 |  |  | 28.26 |  |  | 35
| 11:58 | 下層 | 晴れ | 降雨なし |  | 23.8 |  |  | 9.5 | 流況: 赤潮（またはアオコ等）が発生している; 臭気: 無臭; ｐＨ: 8; ＣＯＤ: 3.6; ＤＯ: 2.5 |  |  | 0.46 | 0.11 | [28 empty] | 0.02 | 0.11 | 0.16 | [8 empty] | 0.17 | 0.071 |  |  | 30.04
| 11:58 | 上層、下層の混合 | 晴れ | 降雨なし |  |  |  |  | 5 | 流況: 赤潮（またはアオコ等）が発生している | [25 empty] | <0.0005 | <0.0003 | <0.0003
2015-09-02 | 10:43 | 上層（表層） | 曇り | 5mm以上10mm未満 | 25.9 | 25 |  |  | 0.5 | 12.2 |  | 3.5 | 通常の状況 | 黄緑色・中 | 無臭 | 8.2 |  | 3.5 |  | 5.9 | 790 | <0.5 | 0.48 | 0.11 | [28 empty] | 0.02 | 0.17 | 0.22 | [8 empty] | 0.13 | 0.06 |  |  | 28.37 |  |  | 14
| 10:43 | 下層 | 曇り | 5mm以上10mm未満 |  | 23.4 |  |  | 11.2 | 流況: 通常の状況; 臭気: 無臭; ｐＨ: 8; ＣＯＤ: 2.7; ＤＯ: 3.2 |  |  | 0.34 | 0.097 | [28 empty] | 0.02 | 0.11 | 0.16 | [8 empty] | 0.1 | 0.062 |  |  | 31.84
2015-10-09 | 10:57 | 上層（表層） | 晴れ | 降雨なし | 23.2 | 21.9 |  |  | 0.5 | 11.5 |  | 2.3 | 通常の状況 | 黄緑色・中 | 無臭 | 8.3 |  | 3.6 |  | 9.6 | 7 | <0.5 | 0.5 | 0.058 | [28 empty] | 0.01 | 0.24 | 0.29 | [8 empty] | <0.04 | 0.027 |  |  | 29.41 |  |  | 22
| 10:57 | 下層 | 晴れ | 降雨なし |  | 22.7 |  |  | 10.5 | 流況: 通常の状況; 臭気: 無臭; ｐＨ: 8.1; ＣＯＤ: 2.1; ＤＯ: 5.6 |  |  | 0.36 | 0.052 | [28 empty] | 0.01 | 0.16 | 0.21 | [8 empty] | 0.09 | 0.036 |  |  | 32.31
2015-11-11 | 12:08 | 上層（表層） | 晴れ | 0mm以上5mm未満 | 18 | 19.5 |  |  | 0.5 | 11.2 |  | 4.3 | 通常の状況 | 緑色・中 | 無臭 | 8.1 |  | 2.9 |  | 7.5 | 790 | <0.5 | 0.95 | 0.1 | [28 empty] | 0.04 | 0.44 | 0.49 | [8 empty] | 0.08 | 0.071 |  |  | 29.33 |  |  | 7.7
| 12:08 | 下層 | 晴れ | 0mm以上5mm未満 |  | 19.3 |  |  | 10.2 | 流況: 通常の状況; 臭気: 無臭; ｐＨ: 8.1; ＣＯＤ: 2.2; ＤＯ: 5.5 |  |  | 0.52 | 0.06 | [28 empty] | 0.04 | 0.2 | 0.25 | [8 empty] | 0.1 | 0.047 |  |  | 31.74
2015-12-02 | 11:26 | 上層（表層） | 曇り | 降雨なし | 11.2 | 15.8 |  |  | 0.5 | 11.9 |  | 5 | 通常の状況 | 緑色・中 | 無臭 | 8.1 |  | 2.2 |  | 8.1 | 11 | <0.5 | 0.98 | 0.098 | [28 empty] | 0.05 | 0.55 | 0.6 | [8 empty] | 0.08 | 0.073 |  |  | 29.23 |  |  | 5.7
| 11:26 | 下層 | 曇り | 降雨なし |  | 16.7 |  |  | 10.9 | 流況: 通常の状況; 臭気: 無臭; ｐＨ: 8.1; ＣＯＤ: 1.8; ＤＯ: 6.4 |  |  | 0.62 | 0.057 | [28 empty] | 0.06 | 0.31 | 0.37 | [8 empty] | 0.08 | 0.049 |  |  | 30.46
2016-01-06 | 12:14 | 上層（表層） | 曇り | 降雨なし | 11.1 | 14.1 |  |  | 0.5 | 12.2 |  | 5.3 | 通常の状況 | 緑色・中 | 無臭 | 8.1 |  | 2.1 |  | 9.3 | 70 | <0.5 | 1.4 | 0.091 | [28 empty] | 0.1 | 0.94 | 1 | [8 empty] | 0.05 | 0.079 |  |  | 29.23 | <0.03 |  | 3.9
| 12:14 | 下層 | 曇り | 降雨なし |  | 14.5 |  |  | 11.2 | 流況: 通常の状況; 臭気: 無臭; ｐＨ: 8.1; ＣＯＤ: 1.5; ＤＯ: 6.7 |  |  | 0.67 | 0.056 | [28 empty] | 0.1 | 0.38 | 0.48 | [8 empty] | <0.04 | 0.045 |  |  | 32.1
| 12:14 | 上層、下層の混合 | 曇り | 降雨なし |  |  |  |  | 5.9 | 流況: 通常の状況 | [7 empty] | <0.0003 | <0.01 | <0.0005 | <0.02 | <0.005 | <0.0005 |  |  | <0.0002 | <0.0002 | <0.0002 | <0.0002 | <0.0002 | <0.0002 | <0.0002 | <0.0002 | <0.0002 | <0.0004 |  |  |  | <0.0002 | <0.002 | [5 empty] | <0.005 | <0.005 | 0.0011 | <0.02 | <0.01 |  | <0.0005 | <0.001
2016-02-03 | 11:26 | 上層（表層） | 晴れ | 0mm以上5mm未満 | 6.9 | 10.7 |  |  | 0.5 | 12.2 |  | 4.5 | 通常の状況 | 緑色・中 | 無臭 | 8.2 |  | 2.7 |  | 10.2 | 8 | <0.5 | 0.91 | 0.066 | [28 empty] | 0.03 | 0.53 | 0.58 | [8 empty] | <0.04 | 0.047 |  |  | 29.84 |  |  | 6.3
| 11:26 | 下層 | 晴れ | 0mm以上5mm未満 |  | 12.3 |  |  | 11.2 | 流況: 通常の状況; 臭気: 無臭; ｐＨ: 8.2; ＣＯＤ: 2.3; ＤＯ: 9.4 |  |  | 0.69 | 0.049 | [28 empty] | 0.03 | 0.41 | 0.46 | [8 empty] | <0.04 | 0.032 |  |  | 31.6
| 11:26 | 上層、下層の混合 | 晴れ | 0mm以上5mm未満 |  |  |  |  | 5.9 | 流況: 通常の状況 | [25 empty] | <0.0005 | <0.0003 | <0.0003
2016-03-02 | 11:12 | 上層（表層） | 晴れ | 0mm以上5mm未満 | 8 | 11.7 |  |  | 0.5 | 10.8 |  | 6.1 | 通常の状況 | 緑色・中 | 無臭 | 8.3 |  | 2.8 |  | 10.8 | 13 | <0.5 | 0.65 | 0.035 | [28 empty] | 0.02 | 0.41 | 0.46 | [8 empty] | <0.04 | 0.014 |  |  | 29.91 |  |  | 8.9
| 11:12 | 下層 | 晴れ | 0mm以上5mm未満 |  | 12.2 |  |  | 9.8 | 流況: 通常の状況; 臭気: 無臭; ｐＨ: 8.2; ＣＯＤ: 2.2; ＤＯ: 8.9 |  |  | 0.58 | 0.039 | [28 empty] | 0.02 | 0.3 | 0.35 | [8 empty] | 0.06 | 0.023 |  |  | 31.84

## 磯子沖
水域名称 | 東京湾 | 地点名称 | 磯子沖(14-602-01) | 類型名称 | 海域C | 測定機関名称 | 横浜市
測定項目 | 採取時刻 | 採取位置 | 天候 | 前日天候 | 気温 | 水温 | 流速 | 流量 | 採取水深 | 全水深 | 透視度 | 透明度 | 流況 | 色相 | 臭気 | ｐＨ | ＢＯＤ | ＣＯＤ | ＳＳ | ＤＯ | 大腸菌群数 | ｎ-ヘキサン抽出物質 | 全窒素 | 全りん | 全亜鉛 | ノニルフェノール | LAS | カドミウム | 全シアン | 鉛 | 六価クロム | 砒素 | 総水銀 | アルキル水銀 | ＰＣＢ | ジクロロメタン | 四塩化炭素 | 1，2-ジクロロエタン | 1，1-ジクロロエチレン | シス1，2-ジクロロエチレン | 1，1，1-トリクロロエタン | 1，1，2-トリクロロエタン | トリクロロエチレン | テトラクロロエチレン | 1，3-ジクロロプロペン | チウラム | シマジン | チオベンカルブ | ベンゼン | セレン | ふっ素 | ほう素 | 亜硝酸性窒素 | 硝酸性窒素 | 亜硝酸性窒素及び硝酸性窒素 | 1,4-ジオキサン | フェノール類 | 銅 | 溶解性鉄 | 溶解性マンガン | クロム | ＥＰＮ | ニッケル | アンモニア性窒素 | りん酸態りん | 電気伝導率 | 塩化物イオン | 塩分 | 陰イオン界面活性剤 | 非イオン界面活性剤 | クロロフィルａ | トリハロメタン生成能 | クロロホルム生成能 | ブロモジクロロメタン生成能 | ジブロモクロロメタン生成能 | ブロモホルム生成能 | 有機りん
単位 | 時：分 |  |  |  | ℃ | ℃ | m/s | m3/s | ｍ | ｍ | cm | ｍ |  |  |  |  | mg/L | mg/L | mg/L | mg/L | MPN/100mL | mg/L | mg/L | mg/L | mg/L | mg/L | mg/L | mg/L | mg/L | mg/L | mg/L | mg/L | mg/L | mg/L | mg/L | mg/L | mg/L | mg/L | mg/L | mg/L | mg/L | mg/L | mg/L | mg/L | mg/L | mg/L | mg/L | mg/L | mg/L | mg/L | mg/L | mg/L | mg/L | mg/L | mg/L | mg/L | mg/L | mg/L | mg/L | mg/L | mg/L | mg/L | mg/L | mg/L | mg/L | mS/m | mg/L | ‰ | mg/L | mg/L | μg/L | mg/L | mg/L | mg/L | mg/L | mg/L | mg/L
採取年月日
2015-04-09 | 8:49 | 上層（表層） | 晴れ | 10mm以上20mm未満 | 8.2 | 13.7 |  |  | 0.5 | 12.6 |  | 3.6 | 通常の状況 | 黄緑色・中 | 無臭 | 8.2 |  | 2.6 |  | 8.9 | 230 | <0.5 | 0.57 | 0.035 | [28 empty] | 0.02 | 0.29 | 0.34 | [8 empty] | 0.09 | 0.02 |  |  | 31.43 |  |  | 8.1
| 8:49 | 下層 | 晴れ | 10mm以上20mm未満 |  | 13.4 |  |  | 11.6 | 流況: 通常の状況; 臭気: 無臭; ｐＨ: 8.2; ＣＯＤ: 2; ＤＯ: 8.3 |  |  | 0.45 | 0.033 | [28 empty] | 0.02 | 0.21 | 0.26 | [8 empty] | 0.07 | 0.022 |  |  | 32.63
2015-05-13 | 8:44 | 上層（表層） | 晴れ | 30mm以上 | 22.1 | 17.1 |  |  | 0.5 | 12.1 |  | 3.5 | 通常の状況 | 黄緑色・中 | 無臭 | 8.2 |  | 3.1 |  | 7.7 | 79 | <0.5 | 0.31 | 0.039 | [28 empty] | 0.01 | 0.07 | 0.12 | [8 empty] | <0.04 | 0.017 |  |  | 32.44 |  |  | 14
| 8:44 | 下層 | 晴れ | 30mm以上 |  | 15.5 |  |  | 11.1 | 流況: 通常の状況; 臭気: 無臭; ｐＨ: 8.1; ＣＯＤ: 2.8; ＤＯ: 6.2 |  |  | 0.33 | 0.04 | [28 empty] | 0.01 | 0.12 | 0.17 | [8 empty] | 0.08 | 0.035 |  |  | 33.69
2015-06-03 | 8:25 | 上層（表層） | 雨 | 降雨なし | 21.3 | 21.2 |  |  | 0.5 | 11.7 |  | 3.2 | 通常の状況 | 黄緑色・中 | 無臭 | 8.4 |  | 3 |  | 7.6 | 8 | <0.5 | 0.36 | 0.037 | [28 empty] | <0.01 | 0.06 | 0.11 | [8 empty] | <0.04 | 0.013 |  |  | 27.76 |  |  | 2.2
| 8:25 | 下層 | 雨 | 降雨なし |  | 18 |  |  | 10.7 | 流況: 通常の状況; 臭気: 無臭; ｐＨ: 8.2; ＣＯＤ: 2.3; ＤＯ: 5.7 |  |  | 0.4 | 0.05 | [28 empty] | 0.02 | 0.07 | 0.12 | [8 empty] | 0.07 | 0.024 |  |  | 33.32
2015-07-01 | 8:23 | 上層（表層） | 雨 | 0mm以上5mm未満 | 20.4 | 21.7 |  |  | 0.5 | 12.2 |  | 2.1 | 通常の状況 | 黄緑色・中 | 無臭 | 8.4 |  | 3.7 |  | 7.8 | 17 | <0.5 | 0.4 | 0.059 | [28 empty] | <0.01 | <0.02 | <0.10 | [8 empty] | <0.04 | 0.012 |  |  | 29.79 | <0.03 | <0.005 | 14
| 8:23 | 下層 | 雨 | 0mm以上5mm未満 |  | 17.2 |  |  | 11.2 | 流況: 通常の状況; 臭気: 無臭; ｐＨ: 8; ＣＯＤ: 2; ＤＯ: 3.9 |  |  | 0.33 | 0.057 | [28 empty] | <0.01 | 0.17 | 0.22 | [8 empty] | 0.04 | 0.044 |  |  | 33.43
| 8:23 | 上層、下層の混合 | 雨 | 0mm以上5mm未満 |  |  |  |  | 5.9 | 流況: 通常の状況 | [7 empty] | <0.0003 | <0.01 | <0.0005 | <0.02 | <0.005 | <0.0005 |  | <0.0005 | <0.0002 | <0.0002 | <0.0002 | <0.0002 | <0.0002 | <0.0002 | <0.0002 | <0.0002 | <0.0002 | <0.0004 |  |  |  | <0.0002 | <0.002 | [5 empty] | <0.005 | <0.005 | 0.0025 | <0.02 | <0.01 |  | <0.0005 | 0.003
2015-08-05 | 12:41 | 上層（表層） | 晴れ | 降雨なし | 31.5 | 27.3 |  |  | 0.5 | 12.1 |  | 2.3 | 通常の状況 | 黄緑色・中 | 無臭 | 8.4 |  | 4.1 |  | 7.5 | 2 | <0.5 | 0.47 | 0.08 | [28 empty] | <0.01 | <0.02 | <0.10 | [8 empty] | <0.04 | 0.017 |  |  | 29.7 |  |  | 13
| 12:41 | 下層 | 晴れ | 降雨なし |  | 22.8 |  |  | 11.1 | 流況: 通常の状況; 臭気: 無臭; ｐＨ: 8.1; ＣＯＤ: 2.9; ＤＯ: 3.7 |  |  | 0.35 | 0.069 | [28 empty] | 0.02 | 0.07 | 0.12 | [8 empty] | 0.05 | 0.04 |  |  | 30.86
| 12:41 | 上層、下層の混合 | 晴れ | 降雨なし |  |  |  |  | 5.8 | 流況: 通常の状況 | [25 empty] | <0.0005 | <0.0003 | <0.0003
2015-09-02 | 11:18 | 上層（表層） | 曇り | 5mm以上10mm未満 | 26.9 | 25 |  |  | 0.5 | 12.1 |  | 4 | 通常の状況 | 緑色・中 | 無臭 | 8.2 |  | 2.9 |  | 7.3 | 330 | <0.5 | 0.33 | 0.067 | [28 empty] | 0.01 | 0.09 | 0.14 | [8 empty] | <0.04 | 0.029 |  |  | 30.12 |  |  | 15
| 11:18 | 下層 | 曇り | 5mm以上10mm未満 |  | 23.1 |  |  | 11.1 | 流況: 通常の状況; 臭気: 無臭; ｐＨ: 8; ＣＯＤ: 1.9; ＤＯ: 3.6 |  |  | 0.25 | 0.068 | [28 empty] | 0.02 | 0.13 | 0.18 | [8 empty] | <0.04 | 0.049 |  |  | 33.49
2015-10-09 | 8:30 | 上層（表層） | 晴れ | 降雨なし | 20.4 | 21.7 |  |  | 0.5 | 12 |  | 4.6 | 通常の状況 | 緑色・中 | 無臭 | 8.2 |  | 2.3 |  | 7 | <2.0E00 | <0.5 | 0.5 | 0.042 | [28 empty] | 0.02 | 0.2 | 0.25 | [8 empty] | 0.05 | 0.024 |  |  | 31.99 |  |  | 3.1
| 8:30 | 下層 | 晴れ | 降雨なし |  | 21.5 |  |  | 11 | 流況: 通常の状況; 臭気: 無臭; ｐＨ: 8.1; ＣＯＤ: 1.9; ＤＯ: 6.2 |  |  | 0.35 | 0.045 | [28 empty] | 0.02 | 0.15 | 0.2 | [8 empty] | 0.04 | 0.031 |  |  | 32.88
2015-11-11 | 8:59 | 上層（表層） | 晴れ | 0mm以上5mm未満 | 15.7 | 19.7 |  |  | 0.5 | 12.7 |  | 4.7 | 通常の状況 | 緑色・中 | 無臭 | 8.2 |  | 2.4 |  | 7.7 | 130 | <0.5 | 0.5 | 0.063 | [28 empty] | 0.04 | 0.18 | 0.23 | [8 empty] | 0.05 | 0.037 |  |  | 31.44 |  |  | 6.2
| 8:59 | 下層 | 晴れ | 0mm以上5mm未満 |  | 19.3 |  |  | 11.7 | 流況: 通常の状況; 臭気: 無臭; ｐＨ: 8.2; ＣＯＤ: 2.3; ＤＯ: 6.8 |  |  | 0.49 | 0.06 | [28 empty] | 0.04 | 0.17 | 0.22 | [8 empty] | 0.05 | 0.036 |  |  | 31.93
2015-12-02 | 8:45 | 上層（表層） | 曇り | 降雨なし | 10.7 | 15.9 |  |  | 0.5 | 12.3 |  | 6.1 | 通常の状況 | 緑色・中 | 無臭 | 8.1 |  | 1.8 |  | 7.9 | 17 | <0.5 | 0.63 | 0.048 | [28 empty] | 0.06 | 0.34 | 0.4 | [8 empty] | 0.05 | 0.038 |  |  | 30.97 |  |  | 2
| 8:45 | 下層 | 曇り | 降雨なし |  | 16.2 |  |  | 11.3 | 流況: 通常の状況; 臭気: 無臭; ｐＨ: 8.1; ＣＯＤ: 1.5; ＤＯ: 7.6 |  |  | 0.55 | 0.046 | [28 empty] | 0.05 | 0.29 | 0.34 | [8 empty] | 0.07 | 0.04 |  |  | 31.25
2016-01-06 | 8:26 | 上層（表層） | 曇り | 降雨なし | 10.1 | 14.2 |  |  | 0.5 | 12.3 |  | 5.2 | 通常の状況 | 緑色・中 | 無臭 | 8.1 |  | 1.8 |  | 9.4 | 2 | <0.5 | 0.88 | 0.057 | [28 empty] | 0.1 | 0.5 | 0.6 | [8 empty] | <0.04 | 0.046 |  |  | 31.49 | <0.03 |  | 4
| 8:26 | 下層 | 曇り | 降雨なし |  | 14 |  |  | 11.3 | 流況: 通常の状況; 臭気: 無臭; ｐＨ: 8.1; ＣＯＤ: 1.7; ＤＯ: 7.5 |  |  | 0.76 | 0.053 | [28 empty] | 0.09 | 0.42 | 0.51 | [8 empty] | <0.04 | 0.044 |  |  | 32.07
| 8:26 | 上層、下層の混合 | 曇り | 降雨なし |  |  |  |  | 5.9 | 流況: 通常の状況 | [7 empty] | <0.0003 | <0.01 | <0.0005 | <0.02 | <0.005 | <0.0005 |  |  | <0.0002 | <0.0002 | <0.0002 | <0.0002 | <0.0002 | <0.0002 | <0.0002 | <0.0002 | <0.0002 | <0.0004 |  |  |  | <0.0002 | <0.002 | [5 empty] | <0.005 | <0.005 | 0.0009 | <0.02 | <0.01 |  | <0.0005 | <0.001
2016-02-03 | 8:29 | 上層（表層） | 曇り | 0mm以上5mm未満 | 5.1 | 11.9 |  |  | 0.5 | 12.1 |  | 4.7 | 通常の状況 | 緑色・中 | 無臭 | 8.3 |  | 2.2 |  | 10 | 8 | <0.5 | 0.56 | 0.034 | [28 empty] | 0.03 | 0.33 | 0.38 | [8 empty] | <0.04 | 0.016 |  |  | 32.2 |  |  | 6.1
| 8:29 | 下層 | 曇り | 0mm以上5mm未満 |  | 11.7 |  |  | 11.1 | 流況: 通常の状況; 臭気: 無臭; ｐＨ: 8.2; ＣＯＤ: 2.1; ＤＯ: 9.1 |  |  | 0.55 | 0.039 | [28 empty] | 0.03 | 0.29 | 0.34 | [8 empty] | 0.04 | 0.022 |  |  | 32.55
| 8:29 | 上層、下層の混合 | 曇り | 0mm以上5mm未満 |  |  |  |  | 5.8 | 流況: 通常の状況 | [25 empty] | <0.0005 | <0.0003 | <0.0003
2016-03-02 | 8:40 | 上層（表層） | 晴れ | 0mm以上5mm未満 | 6.5 | 12.3 |  |  | 0.5 | 13 |  | 5.9 | 通常の状況 | 緑色・中 | 無臭 | 8.3 |  | 2 |  | 9.7 | <2.0E00 | <0.5 | 0.48 | 0.036 | [28 empty] | 0.02 | 0.27 | 0.32 | [8 empty] | <0.04 | 0.022 |  |  | 32.25 |  |  | 5.5
| 8:40 | 下層 | 晴れ | 0mm以上5mm未満 |  | 12.1 |  |  | 12 | 流況: 通常の状況; 臭気: 無臭; ｐＨ: 8.3; ＣＯＤ: 1.8; ＤＯ: 9.3 |  |  | 0.44 | 0.025 | [28 empty] | 0.02 | 0.21 | 0.26 | [8 empty] | <0.04 | 0.01 |  |  | 32.64

## 夏島沖
水域名称 | 東京湾 | 地点名称 | 夏島沖(14-603-01) | 類型名称 | 海域C | 測定機関名称 | 横須賀市
測定項目 | 採取時刻 | 採取位置 | 天候 | 前日天候 | 気温 | 水温 | 流速 | 流量 | 採取水深 | 全水深 | 透視度 | 透明度 | 流況 | 色相 | 臭気 | ｐＨ | ＢＯＤ | ＣＯＤ | ＳＳ | ＤＯ | 大腸菌群数 | ｎ-ヘキサン抽出物質 | 全窒素 | 全りん | 全亜鉛 | ノニルフェノール | LAS | カドミウム | 全シアン | 鉛 | 六価クロム | 砒素 | 総水銀 | アルキル水銀 | ＰＣＢ | ジクロロメタン | 四塩化炭素 | 1，2-ジクロロエタン | 1，1-ジクロロエチレン | シス1，2-ジクロロエチレン | 1，1，1-トリクロロエタン | 1，1，2-トリクロロエタン | トリクロロエチレン | テトラクロロエチレン | 1，3-ジクロロプロペン | チウラム | シマジン | チオベンカルブ | ベンゼン | セレン | ふっ素 | ほう素 | 亜硝酸性窒素 | 硝酸性窒素 | 亜硝酸性窒素及び硝酸性窒素 | 1,4-ジオキサン | フェノール類 | 銅 | 溶解性鉄 | 溶解性マンガン | クロム | ＥＰＮ | ニッケル | アンモニア性窒素 | りん酸態りん | 電気伝導率 | 塩化物イオン | 塩分 | 陰イオン界面活性剤 | 非イオン界面活性剤 | クロロフィルａ | トリハロメタン生成能 | クロロホルム生成能 | ブロモジクロロメタン生成能 | ジブロモクロロメタン生成能 | ブロモホルム生成能 | 有機りん
単位 | 時：分 |  |  |  | ℃ | ℃ | m/s | m3/s | ｍ | ｍ | cm | ｍ |  |  |  |  | mg/L | mg/L | mg/L | mg/L | MPN/100mL | mg/L | mg/L | mg/L | mg/L | mg/L | mg/L | mg/L | mg/L | mg/L | mg/L | mg/L | mg/L | mg/L | mg/L | mg/L | mg/L | mg/L | mg/L | mg/L | mg/L | mg/L | mg/L | mg/L | mg/L | mg/L | mg/L | mg/L | mg/L | mg/L | mg/L | mg/L | mg/L | mg/L | mg/L | mg/L | mg/L | mg/L | mg/L | mg/L | mg/L | mg/L | mg/L | mg/L | mg/L | mS/m | mg/L | ‰ | mg/L | mg/L | μg/L | mg/L | mg/L | mg/L | mg/L | mg/L | mg/L
採取年月日
2015-04-22 | 11:06 | 上層（表層） | 晴れ | 0mm以上5mm未満 | 18 | 15 |  |  | 0.5 | 13.1 |  | 5.8 | 通常の状況 | 緑青色・中 | 無臭 | 8.2 |  | 1.6 |  | 8.8 | <2.0E00 |  | 0.44 | 0.037 | 0.001 | <0.00006 | <0.0006 | [25 empty] | 0.03 | 0.24 | 0.29 | [8 empty] | 0.04 | 0.029 | [5 empty] | 4.1
| 11:06 | 下層 | 晴れ | 0mm以上5mm未満 |  | 14.7 |  |  | 12.1 | 流況: 通常の状況; 臭気: 無臭; ｐＨ: 8.2; ＣＯＤ: 1.8; ＤＯ: 8.6 |  |  | 0.5 | 0.044 | 0.0016 | <0.00006 | <0.0006 | [25 empty] | 0.02 | 0.33 | 0.38 | [8 empty] | 0.04 | 0.036
2015-05-15 | 10:20 | 上層（表層） | 快晴 | 降雨なし | 23.9 | 18.1 |  |  | 0.5 | 12.1 |  | 3.1 | 通常の状況 | 緑青色・濃（暗） | 無臭 | 8.3 |  | 3.6 |  | 8.9 | <2.0E00 | <0.5 | 0.52 | 0.037 | 0.0013 | <0.00006 | <0.0006 | [25 empty] | 0.02 | 0.37 | 0.42 | [8 empty] | 0.04 | 0.032 | [5 empty] | 31
| 10:20 | 下層 | 快晴 | 降雨なし |  | 17.4 |  |  | 11.1 | 流況: 通常の状況; 臭気: 無臭; ｐＨ: 8.2; ＣＯＤ: 3; ＤＯ: 8 |  |  | 0.48 | 0.027 | 0.0009 | <0.00006 | <0.0006 | [25 empty] | 0.01 | 0.34 | 0.39 | [8 empty] | 0.04 | 0.021
| 10:20 | 上層、下層の混合 | 快晴 | 降雨なし |  |  |  |  | 6.1 | [46 empty] | <0.005
2015-06-04 | 10:42 | 上層（表層） | 晴れ | 10mm以上20mm未満 | 26.1 | 19.8 |  |  | 0.5 | 13 |  | 5.1 | 通常の状況 | 緑青色・中 | 無臭 | 8.2 |  | 1.7 |  | 7 | <2.0E00 |  | 0.38 | 0.025 | <0.0005 | <0.00006 | <0.0006 | [25 empty] | 0.02 | 0.21 | 0.26 | [8 empty] | 0.04 | 0.019 | [5 empty] | 3.2
| 10:42 | 下層 | 晴れ | 10mm以上20mm未満 |  | 19.2 |  |  | 12 | 流況: 通常の状況; 臭気: 無臭; ｐＨ: 8.2; ＣＯＤ: 1.7; ＤＯ: 6.4 |  |  | 0.28 | 0.024 | 0.0014 | <0.00006 | <0.0006 | [25 empty] | 0.02 | 0.15 | 0.2 | [8 empty] | <0.04 | 0.017
2015-07-08 | 10:49 | 上層（表層） | 曇り | 0mm以上5mm未満 | 25.5 | 22.4 |  |  | 0.5 | 14.1 |  | 2 | ゴミ、浮遊物多し | 緑青色・濃（暗） | 無臭 | 8.3 |  | 4 |  | 7.9 | 33 |  | 0.57 | 0.043 | 0.0034 | <0.00006 | <0.0006 | [25 empty] | 0.03 | 0.28 | 0.33 | [8 empty] | 0.08 | 0.037 | [5 empty] | 19
| 10:49 | 下層 | 曇り | 0mm以上5mm未満 |  | 18.7 |  |  | 13.1 | 流況: ゴミ、浮遊物多し; 臭気: 無臭; ｐＨ: 8; ＣＯＤ: 1.5; ＤＯ: 4 |  |  | 0.49 | 0.032 | 0.0019 | <0.00006 | <0.0006 | [25 empty] | 0.01 | 0.26 | 0.31 | [8 empty] | 0.06 | 0.025
| 10:49 | 上層、下層の混合 | 曇り | 0mm以上5mm未満 |  |  |  |  | 6.8 | [36 empty] | <0.0005 | <0.0003 | <0.0003 | [13 empty] | <0.0005
2015-08-05 | 11:30 | 上層（表層） | 晴れ | 降雨なし | 32 | 26.5 |  |  | 0.5 | 14.4 |  | 2.8 | 通常の状況 | 緑青色・濃（暗） | 無臭 | 8.4 |  | 2.9 |  | 7.1 | <2.0E00 | <0.5 | 0.48 | 0.05 | 0.0014 | <0.00006 | <0.0006 | [25 empty] | 0.04 | 0.3 | 0.35 | [8 empty] | <0.04 | 0.036 |  |  |  | <0.03 | <0.005 | 12
| 11:30 | 下層 | 晴れ | 降雨なし |  | 25.2 |  |  | 13.4 | 流況: 通常の状況; 臭気: 無臭; ｐＨ: 8.3; ＣＯＤ: 2.3; ＤＯ: 5 |  |  | 0.37 | 0.046 | 0.0005 | <0.00006 | <0.0006 | [25 empty] | 0.02 | 0.22 | 0.27 | [8 empty] | <0.04 | 0.033
| 11:30 | 上層、下層の混合 | 晴れ | 降雨なし |  |  |  |  | 7 | [18 empty] | <0.0003 | <0.01 | <0.0005 | <0.02 | <0.001 | <0.0005 |  | <0.0005 | <0.0002 | <0.0002 | <0.0002 | <0.0002 | <0.0002 | <0.0002 | <0.0002 | <0.0002 | <0.0002 | <0.0002 |  |  |  | <0.0002 | <0.001 | [5 empty] | <0.005 | <0.005 | <0.0005 | <0.02 | <0.0005 |  |  | <0.001
2015-09-04 | 11:30 | 上層（表層） | 晴れ | 0mm以上5mm未満 | 29.2 | 24.3 |  |  | 0.5 | 14.7 |  | 4.2 | 通常の状況 | 緑青色・濃（暗） | 無臭 | 8.3 |  | 2.1 |  | 8 | 7 |  | 0.46 | 0.041 | 0.0009 | <0.00006 | <0.0006 | [25 empty] | 0.04 | 0.29 | 0.34 | [8 empty] | <0.04 | 0.032 | [5 empty] | 13
| 11:30 | 下層 | 晴れ | 0mm以上5mm未満 |  | 23.7 |  |  | 13.7 | 流況: 通常の状況; 臭気: 無臭; ｐＨ: 8.3; ＣＯＤ: 1.8; ＤＯ: 6.8 |  |  | 0.43 | 0.037 | 0.0008 | <0.00006 | <0.0006 | [25 empty] | 0.04 | 0.26 | 0.31 | [8 empty] | <0.04 | 0.03
2015-10-09 | 11:02 | 上層（表層） | 快晴 | 降雨なし | 24.2 | 21.2 |  |  | 0.5 | 14.2 |  | 4.3 | 通常の状況 | 緑青色・中 | 無臭 | 8.3 |  | 1.8 |  | 7 | <2.0E00 |  | 0.51 | 0.051 | 0.0016 | <0.00006 | <0.0006 | [25 empty] | 0.04 | 0.35 | 0.4 | [8 empty] | 0.05 | 0.041 | [5 empty] | 3.4
| 11:02 | 下層 | 快晴 | 降雨なし |  | 21.2 |  |  | 13.2 | 流況: 通常の状況; 臭気: 無臭; ｐＨ: 8.3; ＣＯＤ: 1.5; ＤＯ: 6.2 |  |  | 0.48 | 0.04 | 0.0009 | <0.00006 | <0.0006 | [25 empty] | 0.03 | 0.31 | 0.36 | [8 empty] | <0.04 | 0.035
2015-11-11 | 11:13 | 上層（表層） | 晴れ | 0mm以上5mm未満 | 17.3 | 18.9 |  |  | 0.5 | 14.5 |  | 5.6 | 通常の状況 | 緑青色・濃（暗） | 無臭 | 8.3 |  | 2.3 |  | 7 | 22 | <0.5 | 0.63 | 0.056 | 0.0008 | <0.00006 | <0.0006 | [25 empty] | 0.04 | 0.38 | 0.43 | [8 empty] | 0.06 | 0.04 | [5 empty] | 4.9
| 11:13 | 下層 | 晴れ | 0mm以上5mm未満 |  | 18.9 |  |  | 13.5 | 流況: 通常の状況; 臭気: 無臭; ｐＨ: 8.3; ＣＯＤ: 2; ＤＯ: 6.9 |  |  | 0.55 | 0.048 | 0.001 | <0.00006 | <0.0006 | [25 empty] | 0.03 | 0.3 | 0.35 | [8 empty] | 0.05 | 0.038
| 11:13 | 上層、下層の混合 | 晴れ | 0mm以上5mm未満 |  |  |  |  | 7 | [46 empty] | <0.005
2015-12-02 | 11:08 | 上層（表層） | 曇り | 降雨なし | 12.6 | 15.8 |  |  | 0.5 | 12.1 |  | 7.8 | 通常の状況 | 青緑色・中 | 無臭 | 8.2 |  | 1.8 |  | 7.6 | <2.0E00 |  | 0.6 | 0.046 | 0.0013 | <0.00006 | 0.0009 | [25 empty] | 0.03 | 0.32 | 0.37 | [8 empty] | 0.05 | 0.029 | [5 empty] | 6.8
| 11:08 | 下層 | 曇り | 降雨なし |  | 15.8 |  |  | 11.1 | 流況: 通常の状況; 臭気: 無臭; ｐＨ: 8.2; ＣＯＤ: 1.8; ＤＯ: 7.6 |  |  | 0.53 | 0.038 | 0.0006 | <0.00006 | <0.0006 | [25 empty] | 0.03 | 0.29 | 0.34 | [8 empty] | 0.04 | 0.028
2016-01-06 | 11:11 | 上層（表層） | 曇り | 降雨なし | 11.7 | 12.9 |  |  | 0.5 | 15.1 |  | 6.5 | 通常の状況 | 緑青色・中 | 無臭 | 8.2 |  | 1.8 |  | 8.6 | <2.0E00 |  | 0.57 | 0.04 | 0.002 | <0.00006 | <0.0006 | [25 empty] | 0.04 | 0.37 | 0.42 | [8 empty] | 0.05 | 0.035 | [5 empty] | 3.8
| 11:11 | 下層 | 曇り | 降雨なし |  | 13 |  |  | 14.1 | 流況: 通常の状況; 臭気: 無臭; ｐＨ: 8.2; ＣＯＤ: 1.8; ＤＯ: 8.5 |  |  | 0.44 | 0.038 | 0.0017 | <0.00006 | <0.0006 | [25 empty] | 0.03 | 0.31 | 0.36 | [8 empty] | <0.04 | 0.033
2016-02-03 | 11:42 | 上層（表層） | 晴れ | 0mm以上5mm未満 | 7 | 10.6 |  |  | 0.5 | 15.5 |  | 3.8 | 通常の状況 | 緑青色・淡（明） | 無臭 | 8.4 |  | 1.7 |  | 9.8 | 2 | <0.5 | 0.55 | 0.043 | 0.0018 | <0.00006 | <0.0006 | [25 empty] | 0.03 | 0.36 | 0.41 | [8 empty] | <0.04 | 0.034 |  |  |  | <0.03 |  | 4.8
| 11:42 | 下層 | 晴れ | 0mm以上5mm未満 |  | 10.1 |  |  | 14.5 | 流況: 通常の状況; 臭気: 無臭; ｐＨ: 8.4; ＣＯＤ: 1.6; ＤＯ: 9.4 |  |  | 0.42 | 0.033 | 0.0014 | <0.00006 | <0.0006 | [25 empty] | 0.02 | 0.28 | 0.33 | [8 empty] | <0.04 | 0.025
| 11:42 | 上層、下層の混合 | 晴れ | 0mm以上5mm未満 |  |  |  |  | 7.5 | [18 empty] | <0.0003 | <0.01 | <0.0005 | <0.02 | <0.001 | <0.0005 |  | <0.0005 | <0.0002 | <0.0002 | <0.0002 | <0.0002 | <0.0002 | <0.0002 | <0.0002 | <0.0002 | <0.0002 | <0.0002 |  |  |  | <0.0002 | <0.001 | [5 empty] | <0.005 | <0.005 | 0.0006 | <0.02 | <0.0005 |  |  | <0.001
2016-03-03 | 10:52 | 上層（表層） | 快晴 | 降雨なし | 13.9 | 11.8 |  |  | 0.5 | 15.2 |  | 5.1 | 通常の状況 | 緑青色・濃（暗） | 無臭 | 8.5 |  | 1.8 |  | 10.5 | <2.0E00 |  | 0.4 | 0.033 | 0.002 | <0.00006 | <0.0006 | [25 empty] | 0.03 | 0.25 | 0.3 | [8 empty] | <0.04 | 0.025 | [5 empty] | 7.6
| 10:52 | 下層 | 快晴 | 降雨なし |  | 11.8 |  |  | 14.2 | 流況: 通常の状況; 臭気: 無臭; ｐＨ: 8.5; ＣＯＤ: 1.5; ＤＯ: 9.6 |  |  | 0.37 | 0.033 | 0.0008 | <0.00006 | <0.0006 | [25 empty] | 0.03 | 0.23 | 0.28 | [8 empty] | <0.04 | 0.023
| 10:52 | 上層、下層の混合 | 快晴 | 降雨なし |  |  |  |  | 7.4 | [36 empty] | <0.0005 | <0.0003 | <0.0003 | [13 empty] | <0.0005

## 浮島沖
水域名称 | 東京湾 | 地点名称 | 浮島沖(14-604-01) | 類型名称 | 海域B | 測定機関名称 | 川崎市
測定項目 | 採取時刻 | 採取位置 | 天候 | 前日天候 | 気温 | 水温 | 流速 | 流量 | 採取水深 | 全水深 | 透視度 | 透明度 | 流況 | 色相 | 臭気 | ｐＨ | ＢＯＤ | ＣＯＤ | ＳＳ | ＤＯ | 大腸菌群数 | ｎ-ヘキサン抽出物質 | 全窒素 | 全りん | 全亜鉛 | ノニルフェノール | LAS | カドミウム | 全シアン | 鉛 | 六価クロム | 砒素 | 総水銀 | アルキル水銀 | ＰＣＢ | ジクロロメタン | 四塩化炭素 | 1，2-ジクロロエタン | 1，1-ジクロロエチレン | シス1，2-ジクロロエチレン | 1，1，1-トリクロロエタン | 1，1，2-トリクロロエタン | トリクロロエチレン | テトラクロロエチレン | 1，3-ジクロロプロペン | チウラム | シマジン | チオベンカルブ | ベンゼン | セレン | ふっ素 | ほう素 | 亜硝酸性窒素 | 硝酸性窒素 | 亜硝酸性窒素及び硝酸性窒素 | 1,4-ジオキサン | フェノール類 | 銅 | 溶解性鉄 | 溶解性マンガン | クロム | ＥＰＮ | ニッケル | アンモニア性窒素 | りん酸態りん | 電気伝導率 | 塩化物イオン | 塩分 | 陰イオン界面活性剤 | 非イオン界面活性剤 | クロロフィルａ | トリハロメタン生成能 | クロロホルム生成能 | ブロモジクロロメタン生成能 | ジブロモクロロメタン生成能 | ブロモホルム生成能 | 有機りん
単位 | 時：分 |  |  |  | ℃ | ℃ | m/s | m3/s | ｍ | ｍ | cm | ｍ |  |  |  |  | mg/L | mg/L | mg/L | mg/L | MPN/100mL | mg/L | mg/L | mg/L | mg/L | mg/L | mg/L | mg/L | mg/L | mg/L | mg/L | mg/L | mg/L | mg/L | mg/L | mg/L | mg/L | mg/L | mg/L | mg/L | mg/L | mg/L | mg/L | mg/L | mg/L | mg/L | mg/L | mg/L | mg/L | mg/L | mg/L | mg/L | mg/L | mg/L | mg/L | mg/L | mg/L | mg/L | mg/L | mg/L | mg/L | mg/L | mg/L | mg/L | mg/L | mS/m | mg/L | ‰ | mg/L | mg/L | μg/L | mg/L | mg/L | mg/L | mg/L | mg/L | mg/L
採取年月日
2015-04-10 | 9:25 | 上層（表層） | 曇り | 降雨なし | 9.9 | 12.8 |  |  | 0.5 | 25.5 |  | 2.9 | 通常の状況 | 緑色・濃（暗） | 無臭 | 8.1 |  | 2.8 |  | 9.1 | 79 | <0.5 | 1.8 | 0.1 | 0.006 | <0.00006 | 0.0010 | [25 empty] | 0.06 | 0.69 | 0.75 | [8 empty] | 0.45 | 0.075 |  |  | 27.72 |  |  | 4
| 9:25 | 下層 | 曇り | 降雨なし |  | 13.8 |  |  | 24.5 | 流況: 通常の状況; 臭気: 無臭; ｐＨ: 8.1; ＣＯＤ: 1.1; ＤＯ: 8.4 |  |  | 0.49 | 0.039 | 0.003 | <0.00006 | <0.0006 | [25 empty] | 0.01 | 0.1 | 0.15 | [8 empty] | 0.09 | 0.025 |  |  | 33.72
2015-05-14 | 9:05 | 上層（表層） | 晴れ | 0mm以上5mm未満 | 20.8 | 18.4 |  |  | 0.5 | 24.8 |  | 1.2 | 通常の状況 | 灰黄緑色・濃（暗） | 無臭 | 8.3 |  | 3.9 |  | 7.3 | 1700 | <0.5 | 1 | 0.081 | 0.006 | <0.00006 | 0.0006 | [25 empty] | 0.02 | 0.23 | 0.28 | [8 empty] | 0.08 | 0.022 |  |  | 29.72 |  |  | 24
| 9:05 | 下層 | 晴れ | 0mm以上5mm未満 |  | 14.8 |  |  | 23.8 | 流況: 通常の状況; 臭気: 無臭; ｐＨ: 8; ＣＯＤ: 2.6; ＤＯ: 4.7 |  |  | 0.78 | 0.075 | 0.004 | <0.00006 | <0.0006 | [25 empty] | 0.01 | 0.15 | 0.2 | [8 empty] | 0.17 | 0.053 |  |  | 32.68
2015-06-03 | 8:44 | 上層（表層） | 雨 | 降雨なし | 20.5 | 20.1 |  |  | 0.5 | 24.5 |  | 3.5 | 通常の状況 | 灰黄緑色・濃（暗） | 無臭 | 8.2 |  | 2.1 |  | 5.9 | 8 | <0.5 | 1.2 | 0.086 | 0.003 | <0.00006 | <0.0006 | [25 empty] | 0.02 | 0.17 | 0.22 | [8 empty] | 0.14 | 0.053 |  |  | 30.88 |  |  | 10
| 8:44 | 下層 | 雨 | 降雨なし |  | 16.1 |  |  | 23.5 | 流況: 通常の状況; 臭気: 無臭; ｐＨ: 7.8; ＣＯＤ: 1.5; ＤＯ: 1.5 |  |  | 0.75 | 0.12 | 0.007 | <0.00006 | <0.0006 | [25 empty] | 0.03 | 0.11 | 0.16 | [8 empty] | 0.26 | 0.1 |  |  | 33.42
2015-07-01 | 9:15 | 上層（表層） | 雨 | 0mm以上5mm未満 | 21.5 | 22.5 |  |  | 0.5 | 24.3 |  | 1.3 | 通常の状況 | 灰黄緑色・濃（暗） | 無臭 | 8.2 |  | 4.6 |  | 7.1 | 220 | <0.5 | 2.4 | 0.2 | 0.007 | <0.00006 | <0.0006 | [25 empty] | 0.05 | 0.96 | 1 | [8 empty] | 0.29 | 0.12 |  |  | 21.99 |  |  | 32
| 9:15 | 下層 | 雨 | 0mm以上5mm未満 |  | 16.7 |  |  | 23.3 | 流況: 通常の状況; 臭気: 無臭; ｐＨ: 7.7; ＣＯＤ: 2.1; ＤＯ: 0.4 |  |  | 0.56 | 0.13 | 0.004 | <0.00006 | <0.0006 | [25 empty] | <0.01 | 0.2 | 0.25 | [8 empty] | 0.18 | 0.1 |  |  | 33.53
| 9:15 | 上層、下層の混合 | 雨 | 0mm以上5mm未満 |  |  |  |  | 11.9 | 流況: 通常の状況 | [25 empty] | <0.0005 | <0.0003 | <0.0003
2015-08-05 | 8:48 | 上層（表層） | 快晴 | 降雨なし | 29.2 | 27.7 |  |  | 0.5 | 26.4 |  | 1.7 | 通常の状況 | 灰黄緑色・濃（暗） | 無臭 | 8.4 |  | 4.3 |  | 6 | 49 | <0.5 | 0.99 | 0.071 | 0.002 | <0.00006 | <0.0006 | [25 empty] | <0.01 | 0.01 | <0.10 | [8 empty] | 0.06 | 0.007 |  |  | 27.64 | <0.03 | <0.005 | 18
| 8:48 | 下層 | 快晴 | 降雨なし |  | 18.8 |  |  | 25.4 | 流況: 通常の状況; 臭気: 無臭; ｐＨ: 7.8; ＣＯＤ: 2; ＤＯ: 0.6 |  |  | 0.57 | 0.12 | <0.001 | <0.00006 | <0.0006 | [25 empty] | 0.02 | 0.1 | 0.15 | [8 empty] | 0.1 | 0.1 |  |  | 33.49
| 8:48 | 上層、下層の混合 | 快晴 | 降雨なし |  |  |  |  | 13 | 流況: 通常の状況 | [7 empty] | <0.0003 | <0.01 | <0.005 | <0.02 | <0.005 | <0.0005 |  | <0.0005 | <0.0001 | <0.0001 | <0.0001 | <0.0001 | <0.0001 | <0.0001 | <0.0001 | <0.0001 | <0.0001 | <0.0002 |  |  |  | <0.0001 | <0.002 | [5 empty] | <0.005 | <0.005 | 0.004 | <0.02 | <0.01 |  | <0.0005 | <0.008
2015-09-03 | 8:45 | 上層（表層） | 曇り | 10mm以上20mm未満 | 26.8 | 24.1 |  |  | 0.5 | 25.3 |  | 1.8 | 通常の状況 | 灰黄緑色・濃（暗） | 無臭 | 7.9 |  | 3.1 |  | 6.8 | 490 | <0.5 | 1.9 | 0.14 | 0.004 | <0.00006 | <0.0006 | [25 empty] | 0.04 | 0.92 | 0.97 | [8 empty] | 0.22 | 0.1 |  |  | 21.82 |  |  | 14
| 8:45 | 下層 | 曇り | 10mm以上20mm未満 |  | 22.5 |  |  | 24.3 | 流況: 通常の状況; 臭気: 無臭; ｐＨ: 7.8; ＣＯＤ: 2; ＤＯ: 0.9 |  |  | 0.64 | 0.1 | 0.002 | <0.00006 | <0.0006 | [25 empty] | 0.01 | 0.06 | 0.11 | [8 empty] | 0.22 | 0.086 |  |  | 32.72
2015-10-07 | 8:35 | 上層（表層） | 快晴 | 降雨なし | 18.2 | 21.2 |  |  | 0.5 | 25.5 |  | 1.6 | 通常の状況 | 灰黄緑色・濃（暗） | 無臭 | 8.2 |  | 4 |  | 8 | 490 | <0.5 | 1.4 | 0.1 | 0.011 | <0.00006 | <0.0006 | [25 empty] | 0.03 | 0.74 | 0.79 | [8 empty] | 0.08 | 0.044 |  |  | 26.24 |  |  | 23
| 8:35 | 下層 | 快晴 | 降雨なし |  | 16.3 |  |  | 24.5 | 流況: 通常の状況; 臭気: 無臭; ｐＨ: 8; ＣＯＤ: 1.5; ＤＯ: 4.4 |  |  | 0.47 | 0.053 | 0.017 | <0.00006 | <0.0006 | [25 empty] | <0.01 | 0.23 | 0.28 | [8 empty] | <0.04 | 0.039 |  |  | 33.52
| 8:35 | 上層、下層の混合 | 快晴 | 降雨なし |  |  |  |  | 12.5 | 流況: 通常の状況 | [25 empty] | <0.0005 | <0.0003 | <0.0003
2015-11-11 | 8:25 | 上層（表層） | 晴れ | 0mm以上5mm未満 | 17.2 | 18.5 |  |  | 0.5 | 25.7 |  | 2.3 | 通常の状況 | 緑色・濃（暗） | 無臭 | 8.1 |  | 3.5 |  | 7.9 | 49 | <0.5 | 1.7 | 0.14 | 0.004 | <0.00006 | <0.0006 | [25 empty] | 0.05 | 0.61 | 0.66 | [8 empty] | 0.31 | 0.11 |  |  | 29.3 |  |  | 36
| 8:25 | 下層 | 晴れ | 0mm以上5mm未満 |  | 19.4 |  |  | 24.7 | 流況: 通常の状況; 臭気: 無臭; ｐＨ: 8; ＣＯＤ: 2.1; ＤＯ: 4.4 |  |  | 0.58 | 0.04 | 0.005 | <0.00006 | <0.0006 | [25 empty] | 0.06 | 0.13 | 0.19 | [8 empty] | <0.04 | 0.031 |  |  | 33.94
2015-12-02 | 8:45 | 上層（表層） | 曇り | 降雨なし | 11.2 | 16 |  |  | 0.5 | 26.5 |  | 4.5 | 通常の状況 | 緑色・濃（暗） | 無臭 | 8 |  | 2 |  | 7.4 | 110 | <0.5 | 1.5 | 0.1 | 0.005 | <0.00006 | <0.0006 | [25 empty] | 0.07 | 0.77 | 0.84 | [8 empty] | 0.23 | 0.083 |  |  | 28.7 |  |  | 3.4
| 8:45 | 下層 | 曇り | 降雨なし |  | 18.1 |  |  | 25.5 | 流況: 通常の状況; 臭気: 無臭; ｐＨ: 8.1; ＣＯＤ: 1.1; ＤＯ: 5.7 |  |  | 0.51 | 0.044 | 0.004 | <0.00006 | <0.0006 | [25 empty] | 0.04 | 0.18 | 0.23 | [8 empty] | <0.04 | 0.032 |  |  | 33.35
2016-01-06 | 9:09 | 上層（表層） | 曇り | 降雨なし | 11.9 | 13.2 |  |  | 0.5 | 25.6 |  | 3.5 | 通常の状況 | 緑色・濃（暗） | 無臭 | 8.1 |  | 2.5 |  | 8.4 | 17 | <0.5 | 2.1 | 0.11 | 0.006 | <0.00006 | <0.0006 | [25 empty] | 0.11 | 1.1 | 1.2 | [8 empty] | 0.22 | 0.095 |  |  | 28.89 |  |  | 2.5
| 9:09 | 下層 | 曇り | 降雨なし |  | 15.9 |  |  | 24.6 | 流況: 通常の状況; 臭気: 無臭; ｐＨ: 8.2; ＣＯＤ: 1.3; ＤＯ: 6.8 |  |  | 0.69 | 0.041 | 0.004 | <0.00006 | <0.0006 | [25 empty] | 0.05 | 0.2 | 0.25 | [8 empty] | <0.04 | 0.028 |  |  | 33.76
2016-02-03 | 8:44 | 上層（表層） | 晴れ | 0mm以上5mm未満 | 5.9 | 9.3 |  |  | 0.5 | 25.7 |  | 3.4 | 通常の状況 | 緑色・濃（暗） | 無臭 | 8 |  | 2.9 |  | 10 | 330 | <0.5 | 1.9 | 0.12 | 0.007 | <0.00006 | <0.0006 | [25 empty] | 0.05 | 1.1 | 1.1 | [8 empty] | 0.27 | 0.1 |  |  | 27.84 | <0.03 | <0.005 | 10
| 8:44 | 下層 | 晴れ | 0mm以上5mm未満 |  | 13.3 |  |  | 24.7 | 流況: 通常の状況; 臭気: 無臭; ｐＨ: 8; ＣＯＤ: 1.3; ＤＯ: 8.8 |  |  | 0.74 | 0.057 | 0.003 | <0.00006 | <0.0006 | [25 empty] | 0.02 | 0.37 | 0.42 | [8 empty] | 0.06 | 0.039 |  |  | 32.68
| 8:44 | 上層、下層の混合 | 晴れ | 0mm以上5mm未満 |  |  |  |  | 12.6 | 流況: 通常の状況 | [7 empty] | <0.0003 | <0.01 | <0.005 | <0.02 | <0.005 | <0.0005 |  | <0.0005 | <0.0001 | <0.0001 | <0.0001 | <0.0001 | <0.0001 | <0.0001 | <0.0001 | <0.0001 | <0.0001 | <0.0002 |  |  |  | <0.0001 | <0.002 | [5 empty] | <0.005 | <0.005 | <0.004 | <0.02 | 0.01 |  | <0.0005 | <0.008
2016-03-02 | 8:36 | 上層（表層） | 快晴 | 0mm以上5mm未満 | 6.8 | 10.9 |  |  | 0.5 | 25.9 |  | 3.5 | 通常の状況 | 緑色・濃（暗） | 無臭 | 8.2 |  | 1.6 |  | 9.4 | 27 | <0.5 | 1.9 | 0.1 | 0.004 | <0.00006 | <0.0006 | [25 empty] | 0.06 | 0.73 | 0.79 | [8 empty] | 0.15 | 0.068 |  |  | 29.17 |  |  | 5.4
| 8:36 | 下層 | 快晴 | 0mm以上5mm未満 |  | 13.9 |  |  | 24.9 | 流況: 通常の状況; 臭気: 無臭; ｐＨ: 8.1; ＣＯＤ: 0.7; ＤＯ: 7.2 |  |  | 0.56 | 0.034 | 0.003 | <0.00006 | 0.0006 | [25 empty] | 0.02 | 0.11 | 0.16 | [8 empty] | <0.04 | 0.019 |  |  | 34.05

## 平潟湾内
水域名称 | 東京湾 | 地点名称 | 平潟湾内(14-605-01) | 類型名称 | 海域B | 測定機関名称 | 横浜市
測定項目 | 採取時刻 | 採取位置 | 天候 | 前日天候 | 気温 | 水温 | 流速 | 流量 | 採取水深 | 全水深 | 透視度 | 透明度 | 流況 | 色相 | 臭気 | ｐＨ | ＢＯＤ | ＣＯＤ | ＳＳ | ＤＯ | 大腸菌群数 | ｎ-ヘキサン抽出物質 | 全窒素 | 全りん | 全亜鉛 | ノニルフェノール | LAS | カドミウム | 全シアン | 鉛 | 六価クロム | 砒素 | 総水銀 | アルキル水銀 | ＰＣＢ | ジクロロメタン | 四塩化炭素 | 1，2-ジクロロエタン | 1，1-ジクロロエチレン | シス1，2-ジクロロエチレン | 1，1，1-トリクロロエタン | 1，1，2-トリクロロエタン | トリクロロエチレン | テトラクロロエチレン | 1，3-ジクロロプロペン | チウラム | シマジン | チオベンカルブ | ベンゼン | セレン | ふっ素 | ほう素 | 亜硝酸性窒素 | 硝酸性窒素 | 亜硝酸性窒素及び硝酸性窒素 | 1,4-ジオキサン | フェノール類 | 銅 | 溶解性鉄 | 溶解性マンガン | クロム | ＥＰＮ | ニッケル | アンモニア性窒素 | りん酸態りん | 電気伝導率 | 塩化物イオン | 塩分 | 陰イオン界面活性剤 | 非イオン界面活性剤 | クロロフィルａ | トリハロメタン生成能 | クロロホルム生成能 | ブロモジクロロメタン生成能 | ジブロモクロロメタン生成能 | ブロモホルム生成能 | 有機りん
単位 | 時：分 |  |  |  | ℃ | ℃ | m/s | m3/s | ｍ | ｍ | cm | ｍ |  |  |  |  | mg/L | mg/L | mg/L | mg/L | MPN/100mL | mg/L | mg/L | mg/L | mg/L | mg/L | mg/L | mg/L | mg/L | mg/L | mg/L | mg/L | mg/L | mg/L | mg/L | mg/L | mg/L | mg/L | mg/L | mg/L | mg/L | mg/L | mg/L | mg/L | mg/L | mg/L | mg/L | mg/L | mg/L | mg/L | mg/L | mg/L | mg/L | mg/L | mg/L | mg/L | mg/L | mg/L | mg/L | mg/L | mg/L | mg/L | mg/L | mg/L | mg/L | mS/m | mg/L | ‰ | mg/L | mg/L | μg/L | mg/L | mg/L | mg/L | mg/L | mg/L | mg/L
採取年月日
2015-04-09 | 9:42 | 上層（表層） | 晴れ | 10mm以上20mm未満 | 8.8 | 12.3 |  |  | 0.5 | 3.2 |  | 1.8 | 通常の状況 | 灰黄緑色・中 | 無臭 | 8.1 |  | 2.5 |  | 9.4 | 790 | <0.5 | 0.67 | 0.042 | [28 empty] | 0.02 | 0.28 | 0.33 | [8 empty] | 0.11 | 0.035 |  |  | 26.12 |  |  | 1.4
| 9:42 | 下層 | 晴れ | 10mm以上20mm未満 |  | 12.7 |  |  | 2.2 | 流況: 通常の状況; 臭気: 無臭; ｐＨ: 8.1; ＣＯＤ: 1.8; ＤＯ: 7.9 |  |  | 0.54 | 0.037 | [28 empty] | 0.02 | 0.23 | 0.28 | [8 empty] | 0.11 | 0.027 |  |  | 30.85
2015-05-13 | 9:41 | 上層（表層） | 晴れ | 30mm以上 | 23.1 | 18.9 |  |  | 0.5 | 3.7 |  | 2.3 | 通常の状況 | 灰黄緑色・中 | 無臭 | 8.3 |  | 4 |  | 8.4 | 1300 | <0.5 | 0.4 | 0.047 | [28 empty] | <0.01 | 0.06 | 0.11 | [8 empty] | <0.04 | 0.026 |  |  | 28.58 |  |  | 13
| 9:41 | 下層 | 晴れ | 30mm以上 |  | 16.2 |  |  | 2.7 | 流況: 通常の状況; 臭気: 無臭; ｐＨ: 8.1; ＣＯＤ: 3.1; ＤＯ: 6.1 |  |  | 0.33 | 0.045 | [28 empty] | 0.01 | 0.07 | 0.12 | [8 empty] | 0.06 | 0.032 |  |  | 32.25
2015-06-03 | 9:11 | 上層（表層） | 雨 | 降雨なし | 21.4 | 22.2 |  |  | 0.5 | 2.7 |  | 2.2 | 通常の状況 | 灰黄緑色・中 | 無臭 | 8.4 |  | 4 |  | 7.2 | 110 | <0.5 | 0.38 | 0.056 | [28 empty] | <0.01 | 0.06 | 0.11 | [8 empty] | <0.04 | 0.021 |  |  | 29.38 |  |  | 5.4
| 9:11 | 下層 | 雨 | 降雨なし |  | 21.7 |  |  | 1.7 | 流況: 通常の状況; 臭気: 無臭; ｐＨ: 8.4; ＣＯＤ: 3.3; ＤＯ: 7.1 |  |  | 0.35 | 0.048 | [28 empty] | <0.01 | 0.05 | 0.1 | [8 empty] | <0.04 | 0.02 |  |  | 30.1
2015-07-01 | 9:27 | 上層（表層） | 雨 | 0mm以上5mm未満 | 20 | 23 |  |  | 0.5 | 2.7 |  | 1.9 | 通常の状況 | 黄緑色・中 | 無臭 | 8.3 |  | 4.1 |  | 6.9 | 490 | <0.5 | 0.43 | 0.072 | [28 empty] | <0.01 | 0.04 | <0.10 | [8 empty] | <0.04 | 0.017 |  |  | 27.01 | <0.03 | <0.005 | 14
| 9:27 | 下層 | 雨 | 0mm以上5mm未満 |  | 22.8 |  |  | 1.7 | 流況: 通常の状況; 臭気: 無臭; ｐＨ: 8.3; ＣＯＤ: 3.8; ＤＯ: 5.9 |  |  | 0.4 | 0.079 | [28 empty] | <0.01 | 0.02 | <0.10 | [8 empty] | 0.05 | 0.031 |  |  | 28.57
| 9:27 | 上層、下層の混合 | 雨 | 0mm以上5mm未満 |  |  |  |  | 1.1 | 流況: 通常の状況 | [7 empty] | <0.0003 | <0.01 | <0.0005 | <0.02 | <0.005 | <0.0005 |  | <0.0005 | <0.0002 | <0.0002 | <0.0002 | <0.0002 | <0.0002 | <0.0002 | <0.0002 | <0.0002 | <0.0002 | <0.0004 |  |  |  | <0.0002 | <0.002 | [5 empty] | <0.005 | <0.005 | 0.0027 | <0.02 | <0.01 |  | <0.0005 | 0.002
2015-08-05 | 9:58 | 上層（表層） | 晴れ | 降雨なし | 29.7 | 28.5 |  |  | 0.5 | 3.2 |  | 2.2 | 通常の状況 | 黄緑色・中 | 無臭 | 8.3 |  | 4.5 |  | 8.1 | 7 | <0.5 | 0.47 | 0.096 | [28 empty] | <0.01 | <0.02 | <0.10 | [8 empty] | <0.04 | 0.028 |  |  | 28.85 |  |  | 20
| 9:58 | 下層 | 晴れ | 降雨なし |  | 26.9 |  |  | 2.2 | 流況: 通常の状況; 臭気: 無臭; ｐＨ: 8.2; ＣＯＤ: 4; ＤＯ: 6.2 |  |  | 0.56 | 0.1 | [28 empty] | <0.01 | <0.02 | <0.10 | [8 empty] | 0.05 | 0.03 |  |  | 29.64
| 9:58 | 上層、下層の混合 | 晴れ | 降雨なし |  |  |  |  | 1.4 | 流況: 通常の状況 | [25 empty] | <0.0005 | <0.0003 | <0.0003
2015-09-02 | 9:15 | 上層（表層） | 雨 | 5mm以上10mm未満 | 25.4 | 24.8 |  |  | 0.5 | 3.5 |  | 2.4 | 通常の状況 | 灰黄緑色・中 | 無臭 | 7.9 |  | 3.5 |  | 4.9 | 490 | <0.5 | 0.47 | 0.11 | [28 empty] | 0.02 | 0.17 | 0.22 | [8 empty] | 0.24 | 0.082 |  |  | 24.01 |  |  | 3.9
| 9:15 | 下層 | 雨 | 5mm以上10mm未満 |  | 24.6 |  |  | 2.5 | 流況: 通常の状況; 臭気: 無臭; ｐＨ: 8; ＣＯＤ: 3.2; ＤＯ: 4.8 |  |  | 0.4 | 0.096 | [28 empty] | 0.02 | 0.11 | 0.16 | [8 empty] | 0.2 | 0.067 |  |  | 29.86
2015-10-09 | 9:22 | 上層（表層） | 晴れ | 降雨なし | 23 | 21.8 |  |  | 0.5 | 2.6 |  | 2.4 | 通常の状況 | 黄緑色・中 | 無臭 | 8.3 |  | 3.3 |  | 8.9 | 110 | <0.5 | 0.3 | 0.042 | [28 empty] | <0.01 | 0.05 | 0.1 | [8 empty] | <0.04 | 0.017 |  |  | 29.28 |  |  | 18
| 9:22 | 下層 | 晴れ | 降雨なし |  | 21.7 |  |  | 1.6 | 流況: 通常の状況; 臭気: 無臭; ｐＨ: 8.3; ＣＯＤ: 3.3; ＤＯ: 8.4 |  |  | 0.27 | 0.042 | [28 empty] | <0.01 | 0.05 | 0.1 | [8 empty] | <0.04 | 0.016 |  |  | 29.34
2015-11-11 | 10:00 | 上層（表層） | 晴れ | 0mm以上5mm未満 | 16.5 | 18 |  |  | 0.5 | 2.8 |  | >2.8 | 通常の状況 | 緑色・中 | 無臭 | 8.1 |  | 3.3 |  | 6.7 | 330 | <0.5 | 0.53 | 0.07 | [28 empty] | 0.03 | 0.18 | 0.23 | [8 empty] | 0.1 | 0.048 |  |  | 29.28 |  |  | 5.6
| 10:00 | 下層 | 晴れ | 0mm以上5mm未満 |  | 19 |  |  | 1.8 | 流況: 通常の状況; 臭気: 無臭; ｐＨ: 8.1; ＣＯＤ: 2.8; ＤＯ: 6.5 |  |  | 0.52 | 0.061 | [28 empty] | 0.03 | 0.16 | 0.21 | [8 empty] | 0.11 | 0.047 |  |  | 30.2
2015-12-02 | 9:39 | 上層（表層） | 曇り | 降雨なし | 11 | 15.3 |  |  | 0.5 | 3.5 |  | >3.5 | 通常の状況 | 緑色・中 | 無臭 | 8.1 |  | 1.9 |  | 7.5 | 33 | <0.5 | 0.55 | 0.059 | [28 empty] | 0.04 | 0.25 | 0.3 | [8 empty] | 0.09 | 0.046 |  |  | 30.6 |  |  | 1.9
| 9:39 | 下層 | 曇り | 降雨なし |  | 15.7 |  |  | 2.5 | 流況: 通常の状況; 臭気: 無臭; ｐＨ: 8.1; ＣＯＤ: 1.6; ＤＯ: 7.1 |  |  | 0.54 | 0.055 | [28 empty] | 0.04 | 0.26 | 0.31 | [8 empty] | 0.11 | 0.045 |  |  | 31.18
2016-01-06 | 9:42 | 上層（表層） | 曇り | 降雨なし | 11.1 | 13.1 |  |  | 0.5 | 3.6 |  | >3.6 | 通常の状況 | 緑色・中 | 無臭 | 8.1 |  | 1.9 |  | 8.6 | 14 | <0.5 | 0.63 | 0.056 | [28 empty] | 0.06 | 0.35 | 0.41 | [8 empty] | 0.05 | 0.047 |  |  | 30.5 | <0.03 |  | 1.8
| 9:42 | 下層 | 曇り | 降雨なし |  | 13.2 |  |  | 2.6 | 流況: 通常の状況; 臭気: 無臭; ｐＨ: 8.1; ＣＯＤ: 2; ＤＯ: 8.4 |  |  | 0.62 | 0.055 | [28 empty] | 0.06 | 0.34 | 0.4 | [8 empty] | 0.04 | 0.044 |  |  | 31.04
| 9:42 | 上層、下層の混合 | 曇り | 降雨なし |  |  |  |  | 1.6 | 流況: 通常の状況 | [7 empty] | <0.0003 | <0.01 | <0.0005 | <0.02 | <0.005 | <0.0005 |  |  | <0.0002 | <0.0002 | <0.0002 | <0.0002 | <0.0002 | <0.0002 | <0.0002 | <0.0002 | <0.0002 | <0.0004 |  |  |  | <0.0002 | <0.002 | [5 empty] | <0.005 | <0.005 | 0.0029 | <0.02 | <0.01 |  | <0.0005 | 0.001
2016-02-03 | 9:24 | 上層（表層） | 晴れ | 0mm以上5mm未満 | 6.1 | 9.8 |  |  | 0.5 | 3.5 |  | >3.5 | 通常の状況 | 緑色・中 | 無臭 | 8.2 |  | 2.1 |  | 9.4 | 23 | <0.5 | 0.59 | 0.043 | [28 empty] | 0.02 | 0.31 | 0.36 | [8 empty] | 0.07 | 0.034 |  |  | 28.81 |  |  | 1.6
| 9:24 | 下層 | 晴れ | 0mm以上5mm未満 |  | 11 |  |  | 2.5 | 流況: 通常の状況; 臭気: 無臭; ｐＨ: 8.2; ＣＯＤ: 2.1; ＤＯ: 9.3 |  |  | 0.57 | 0.044 | [28 empty] | 0.02 | 0.29 | 0.34 | [8 empty] | 0.07 | 0.031 |  |  | 30.35
| 9:24 | 上層、下層の混合 | 晴れ | 0mm以上5mm未満 |  |  |  |  | 1.5 | 流況: 通常の状況 | [25 empty] | <0.0005 | <0.0003 | <0.0003
2016-03-02 | 9:28 | 上層（表層） | 晴れ | 0mm以上5mm未満 | 7.1 | 11.1 |  |  | 0.5 | 4 |  | 3.5 | 通常の状況 | 緑色・中 | 無臭 | 8.4 |  | 2.3 |  | 11.4 | 4 | <0.5 | 0.37 | 0.023 | [28 empty] | 0.02 | 0.17 | 0.22 | [8 empty] | <0.04 | 0.006 |  |  | 30.48 |  |  | 8.4
| 9:28 | 下層 | 晴れ | 0mm以上5mm未満 |  | 11.7 |  |  | 3 | 流況: 通常の状況; 臭気: 無臭; ｐＨ: 8.4; ＣＯＤ: 2.4; ＤＯ: 11 |  |  | 0.39 | 0.025 | [28 empty] | 0.02 | 0.16 | 0.21 | [8 empty] | <0.04 | 0.008 |  |  | 31.98

## 東扇島沖
水域名称 | 東京湾 | 地点名称 | 東扇島沖(14-606-01) | 類型名称 | 海域B | 測定機関名称 | 川崎市
測定項目 | 採取時刻 | 採取位置 | 天候 | 前日天候 | 気温 | 水温 | 流速 | 流量 | 採取水深 | 全水深 | 透視度 | 透明度 | 流況 | 色相 | 臭気 | ｐＨ | ＢＯＤ | ＣＯＤ | ＳＳ | ＤＯ | 大腸菌群数 | ｎ-ヘキサン抽出物質 | 全窒素 | 全りん | 全亜鉛 | ノニルフェノール | LAS | カドミウム | 全シアン | 鉛 | 六価クロム | 砒素 | 総水銀 | アルキル水銀 | ＰＣＢ | ジクロロメタン | 四塩化炭素 | 1，2-ジクロロエタン | 1，1-ジクロロエチレン | シス1，2-ジクロロエチレン | 1，1，1-トリクロロエタン | 1，1，2-トリクロロエタン | トリクロロエチレン | テトラクロロエチレン | 1，3-ジクロロプロペン | チウラム | シマジン | チオベンカルブ | ベンゼン | セレン | ふっ素 | ほう素 | 亜硝酸性窒素 | 硝酸性窒素 | 亜硝酸性窒素及び硝酸性窒素 | 1,4-ジオキサン | フェノール類 | 銅 | 溶解性鉄 | 溶解性マンガン | クロム | ＥＰＮ | ニッケル | アンモニア性窒素 | りん酸態りん | 電気伝導率 | 塩化物イオン | 塩分 | 陰イオン界面活性剤 | 非イオン界面活性剤 | クロロフィルａ | トリハロメタン生成能 | クロロホルム生成能 | ブロモジクロロメタン生成能 | ジブロモクロロメタン生成能 | ブロモホルム生成能 | 有機りん
単位 | 時：分 |  |  |  | ℃ | ℃ | m/s | m3/s | ｍ | ｍ | cm | ｍ |  |  |  |  | mg/L | mg/L | mg/L | mg/L | MPN/100mL | mg/L | mg/L | mg/L | mg/L | mg/L | mg/L | mg/L | mg/L | mg/L | mg/L | mg/L | mg/L | mg/L | mg/L | mg/L | mg/L | mg/L | mg/L | mg/L | mg/L | mg/L | mg/L | mg/L | mg/L | mg/L | mg/L | mg/L | mg/L | mg/L | mg/L | mg/L | mg/L | mg/L | mg/L | mg/L | mg/L | mg/L | mg/L | mg/L | mg/L | mg/L | mg/L | mg/L | mg/L | mS/m | mg/L | ‰ | mg/L | mg/L | μg/L | mg/L | mg/L | mg/L | mg/L | mg/L | mg/L
採取年月日
2015-04-10 | 9:45 | 上層（表層） | 曇り | 降雨なし | 9.8 | 12.6 |  |  | 0.5 | 28.5 |  | 2.7 | 通常の状況 | 緑色・濃（暗） | 無臭 | 8.1 |  | 2.6 |  | 8.5 | 790 | <0.5 | 1.7 | 0.1 | 0.007 | <0.00006 | <0.0006 | [25 empty] | 0.06 | 0.83 | 0.89 | [8 empty] | 0.43 | 0.077 |  |  | 27.77 |  |  | 3
| 9:45 | 下層 | 曇り | 降雨なし |  | 13.9 |  |  | 27.5 | 流況: 通常の状況; 臭気: 無臭; ｐＨ: 8.1; ＣＯＤ: 1.4; ＤＯ: 7.4 |  |  | 0.7 | 0.045 | 0.005 | <0.00006 | <0.0006 | [25 empty] | 0.02 | 0.23 | 0.28 | [8 empty] | 0.12 | 0.026 |  |  | 32.47
2015-05-14 | 8:45 | 上層（表層） | 晴れ | 0mm以上5mm未満 | 20.4 | 18.3 |  |  | 0.5 | 27.5 |  | 1.2 | 通常の状況 | 灰黄緑色・濃（暗） | 無臭 | 8.3 |  | 3.9 |  | 7.4 | 2300 | <0.5 | 1 | 0.067 | 0.005 | <0.00006 | 0.0006 | [25 empty] | 0.01 | 0.15 | 0.2 | [8 empty] | 0.06 | 0.012 |  |  | 30.44 |  |  | 24
| 8:45 | 下層 | 晴れ | 0mm以上5mm未満 |  | 14.7 |  |  | 26.5 | 流況: 通常の状況; 臭気: 無臭; ｐＨ: 7.8; ＣＯＤ: 1.7; ＤＯ: 2.4 |  |  | 0.74 | 0.09 | 0.005 | <0.00006 | <0.0006 | [25 empty] | 0.02 | 0.17 | 0.22 | [8 empty] | 0.24 | 0.081 |  |  | 33.4
2015-06-03 | 9:13 | 上層（表層） | 雨 | 降雨なし | 20.5 | 20.9 |  |  | 0.5 | 27.5 |  | 3.3 | 通常の状況 | 灰黄緑色・濃（暗） | 無臭 | 8.4 |  | 2.2 |  | 8.1 | 13 | <0.5 | 0.92 | 0.043 | 0.001 | <0.00006 | <0.0006 | [25 empty] | <0.01 | 0.03 | <0.10 | [8 empty] | <0.04 | 0.003 |  |  | 31.17 |  |  | 17
| 9:13 | 下層 | 雨 | 降雨なし |  | 15.9 |  |  | 26.5 | 流況: 通常の状況; 臭気: 無臭; ｐＨ: 7.8; ＣＯＤ: 1.4; ＤＯ: 2.9 |  |  | 0.64 | 0.098 | 0.007 | <0.00006 | 0.0012 | [25 empty] | 0.04 | 0.12 | 0.17 | [8 empty] | 0.2 | 0.086 |  |  | 33.21
2015-07-01 | 9:00 | 上層（表層） | 雨 | 0mm以上5mm未満 | 21.4 | 22.7 |  |  | 0.5 | 27.3 |  | 1.4 | 通常の状況 | 灰黄緑色・濃（暗） | 無臭 | 8.4 |  | 4.3 |  | 7.7 | 230 | <0.5 | 1.8 | 0.12 | 0.003 | <0.00006 | <0.0006 | [25 empty] | 0.01 | 0.3 | 0.35 | [8 empty] | 0.09 | 0.016 |  |  | 26.7 |  |  | 40
| 9:00 | 下層 | 雨 | 0mm以上5mm未満 |  | 16.6 |  |  | 26.3 | 流況: 通常の状況; 臭気: 無臭; ｐＨ: 7.8; ＣＯＤ: 1.1; ＤＯ: 1 |  |  | 0.58 | 0.13 | 0.002 | <0.00006 | <0.0006 | [25 empty] | <0.01 | 0.25 | 0.3 | [8 empty] | 0.06 | 0.098 |  |  | 33.77
| 9:00 | 上層、下層の混合 | 雨 | 0mm以上5mm未満 |  |  |  |  | 13.4 | 流況: 通常の状況 | [25 empty] | <0.0005 | <0.0003 | <0.0003
2015-08-05 | 9:14 | 上層（表層） | 快晴 | 降雨なし | 29.5 | 27.7 |  |  | 0.5 | 29.2 |  | 1.7 | 通常の状況 | 灰黄緑色・濃（暗） | 無臭 | 8.4 |  | 3.8 |  | 6.6 | 49 | <0.5 | 1.2 | 0.073 | 0.001 | <0.00006 | <0.0006 | [25 empty] | <0.01 | 0.02 | <0.10 | [8 empty] | 0.06 | 0.01 |  |  | 28.03 | <0.03 | <0.005 | 19
| 9:14 | 下層 | 快晴 | 降雨なし |  | 18.6 |  |  | 28.2 | 流況: 通常の状況; 臭気: 無臭; ｐＨ: 7.8; ＣＯＤ: 1.6; ＤＯ: 1.7 |  |  | 0.8 | 0.1 | 0.001 | <0.00006 | <0.0006 | [25 empty] | 0.03 | 0.16 | 0.21 | [8 empty] | 0.04 | 0.087 |  |  | 33.61
| 9:14 | 上層、下層の混合 | 快晴 | 降雨なし |  |  |  |  | 14.4 | 流況: 通常の状況 | [7 empty] | <0.0003 | <0.01 | <0.005 | <0.02 | <0.005 | <0.0005 |  | <0.0005 | <0.0001 | <0.0001 | <0.0001 | <0.0001 | <0.0001 | <0.0001 | <0.0001 | <0.0001 | <0.0001 | <0.0002 |  |  |  | <0.0001 | <0.002 | [5 empty] | <0.005 | <0.005 | 0.008 | <0.02 | <0.01 |  | <0.0005 | <0.008
2015-09-03 | 9:05 | 上層（表層） | 曇り | 10mm以上20mm未満 | 27 | 24.1 |  |  | 0.5 | 28.4 |  | 1.8 | 通常の状況 | 灰黄緑色・濃（暗） | 無臭 | 8 |  | 2.9 |  | 7 | 790 | <0.5 | 1.5 | 0.14 | 0.003 | <0.00006 | <0.0006 | [25 empty] | 0.04 | 0.9 | 0.95 | [8 empty] | 0.21 | 0.1 |  |  | 22.43 |  |  | 14
| 9:05 | 下層 | 曇り | 10mm以上20mm未満 |  | 22.6 |  |  | 27.4 | 流況: 通常の状況; 臭気: 無臭; ｐＨ: 7.8; ＣＯＤ: 1.3; ＤＯ: 0.9 |  |  | 0.67 | 0.11 | 0.002 | <0.00006 | <0.0006 | [25 empty] | 0.01 | 0.04 | <0.10 | [8 empty] | 0.25 | 0.089 |  |  | 33
2015-10-07 | 8:56 | 上層（表層） | 快晴 | 降雨なし | 18.2 | 21.8 |  |  | 0.5 | 28.5 |  | 2 | 通常の状況 | 灰黄緑色・濃（暗） | 無臭 | 8.2 |  | 2.8 |  | 8 | 33 | <0.5 | 1.1 | 0.088 | 0.006 | <0.00006 | <0.0006 | [25 empty] | 0.02 | 0.43 | 0.48 | [8 empty] | 0.04 | 0.024 |  |  | 28.64 |  |  | 20
| 8:56 | 下層 | 快晴 | 降雨なし |  | 16.2 |  |  | 27.5 | 流況: 通常の状況; 臭気: 無臭; ｐＨ: 8; ＣＯＤ: 0.9; ＤＯ: 5.1 |  |  | 0.33 | 0.041 | 0.004 | <0.00006 | <0.0006 | [25 empty] | <0.01 | 0.17 | 0.22 | [8 empty] | <0.04 | 0.034 |  |  | 34.18
| 8:56 | 上層、下層の混合 | 快晴 | 降雨なし |  |  |  |  | 14 | 流況: 通常の状況 | [25 empty] | <0.0005 | <0.0003 | <0.0003
2015-11-11 | 8:44 | 上層（表層） | 晴れ | 0mm以上5mm未満 | 17.2 | 18.7 |  |  | 0.5 | 28.4 |  | 2.6 | 通常の状況 | 緑色・濃（暗） | 無臭 | 8.1 |  | 3.6 |  | 8 | 33 | <0.5 | 1.4 | 0.11 | 0.006 | <0.00006 | <0.0006 | [25 empty] | 0.05 | 0.45 | 0.5 | [8 empty] | 0.2 | 0.08 |  |  | 30.22 |  |  | 35
| 8:44 | 下層 | 晴れ | 0mm以上5mm未満 |  | 19.5 |  |  | 27.4 | 流況: 通常の状況; 臭気: 無臭; ｐＨ: 8.1; ＣＯＤ: 1.5; ＤＯ: 4.6 |  |  | 0.53 | 0.036 | 0.003 | <0.00006 | <0.0006 | [25 empty] | 0.05 | 0.13 | 0.18 | [8 empty] | <0.04 | 0.027 |  |  | 34.05
2015-12-02 | 9:05 | 上層（表層） | 曇り | 降雨なし | 11.6 | 16.2 |  |  | 0.5 | 29.5 |  | 5.7 | 通常の状況 | 緑色・濃（暗） | 無臭 | 8.1 |  | 1.8 |  | 7.7 | 8 | <0.5 | 1.2 | 0.074 | 0.004 | <0.00006 | <0.0006 | [25 empty] | 0.06 | 0.46 | 0.52 | [8 empty] | 0.12 | 0.054 |  |  | 30.76 |  |  | 4.4
| 9:05 | 下層 | 曇り | 降雨なし |  | 17.7 |  |  | 28.5 | 流況: 通常の状況; 臭気: 無臭; ｐＨ: 8.1; ＣＯＤ: 0.9; ＤＯ: 6.2 |  |  | 0.67 | 0.041 | 0.003 | <0.00006 | <0.0006 | [25 empty] | 0.04 | 0.17 | 0.22 | [8 empty] | <0.04 | 0.031 |  |  | 33.32
2016-01-06 | 9:26 | 上層（表層） | 曇り | 降雨なし | 11.9 | 13.3 |  |  | 0.5 | 28.8 |  | 4.2 | 通常の状況 | 緑色・濃（暗） | 無臭 | 8.1 |  | 2.1 |  | 8.5 | 5 | <0.5 | 1.6 | 0.091 | 0.005 | <0.00006 | <0.0006 | [25 empty] | 0.11 | 0.78 | 0.89 | [8 empty] | 0.13 | 0.074 |  |  | 30.19 |  |  | 3.6
| 9:26 | 下層 | 曇り | 降雨なし |  | 16.3 |  |  | 27.8 | 流況: 通常の状況; 臭気: 無臭; ｐＨ: 8.2; ＣＯＤ: 1.6; ＤＯ: 7.1 |  |  | 0.59 | 0.04 | 0.004 | <0.00006 | <0.0006 | [25 empty] | 0.05 | 0.18 | 0.23 | [8 empty] | <0.04 | 0.026 |  |  | 33.89
2016-02-03 | 9:14 | 上層（表層） | 晴れ | 0mm以上5mm未満 | 7.2 | 9.6 |  |  | 0.5 | 28.8 |  | 3.4 | 通常の状況 | 緑色・濃（暗） | 無臭 | 8.1 |  | 2.6 |  | 10.3 | 49 | <0.5 | 2 | 0.091 | 0.006 | <0.00006 | <0.0006 | [25 empty] | 0.04 | 0.86 | 0.91 | [8 empty] | 0.17 | 0.055 |  |  | 29.25 | <0.03 | <0.005 | 11
| 9:14 | 下層 | 晴れ | 0mm以上5mm未満 |  | 13.3 |  |  | 27.8 | 流況: 通常の状況; 臭気: 無臭; ｐＨ: 8; ＣＯＤ: 1; ＤＯ: 6.8 |  |  | 0.89 | 0.037 | 0.002 | <0.00006 | <0.0006 | [25 empty] | 0.01 | 0.18 | 0.23 | [8 empty] | <0.04 | 0.028 |  |  | 34.08
| 9:14 | 上層、下層の混合 | 晴れ | 0mm以上5mm未満 |  |  |  |  | 14.2 | 流況: 通常の状況 | [7 empty] | <0.0003 | <0.01 | <0.005 | <0.02 | <0.005 | <0.0005 |  | <0.0005 | <0.0001 | <0.0001 | <0.0001 | <0.0001 | <0.0001 | <0.0001 | <0.0001 | <0.0001 | <0.0001 | <0.0002 |  |  |  | <0.0001 | <0.002 | [5 empty] | <0.005 | <0.005 | <0.004 | <0.02 | <0.01 |  | <0.0005 | <0.008
2016-03-02 | 8:55 | 上層（表層） | 快晴 | 0mm以上5mm未満 | 6.7 | 11.2 |  |  | 0.5 | 29 |  | 3.9 | 通常の状況 | 緑色・濃（暗） | 無臭 | 8.3 |  | 0.9 |  | 9.6 | 5 | <0.5 | 0.99 | 0.061 | 0.002 | <0.00006 | <0.0006 | [25 empty] | 0.04 | 0.39 | 0.44 | [8 empty] | <0.04 | 0.023 |  |  | 31.52 |  |  | 6.1
| 8:55 | 下層 | 快晴 | 0mm以上5mm未満 |  | 14 |  |  | 28 | 流況: 通常の状況; 臭気: 無臭; ｐＨ: 8.1; ＣＯＤ: 0.8; ＤＯ: 7.2 |  |  | 0.5 | 0.034 | 0.004 | <0.00006 | 0.0007 | [25 empty] | 0.02 | 0.11 | 0.16 | [8 empty] | <0.04 | 0.017 |  |  | 34.09

## 扇島沖
水域名称 | 東京湾 | 地点名称 | 扇島沖(14-606-02) | 類型名称 | 海域B | 測定機関名称 | 川崎市
測定項目 | 採取時刻 | 採取位置 | 天候 | 前日天候 | 気温 | 水温 | 流速 | 流量 | 採取水深 | 全水深 | 透視度 | 透明度 | 流況 | 色相 | 臭気 | ｐＨ | ＢＯＤ | ＣＯＤ | ＳＳ | ＤＯ | 大腸菌群数 | ｎ-ヘキサン抽出物質 | 全窒素 | 全りん | 全亜鉛 | ノニルフェノール | LAS | カドミウム | 全シアン | 鉛 | 六価クロム | 砒素 | 総水銀 | アルキル水銀 | ＰＣＢ | ジクロロメタン | 四塩化炭素 | 1，2-ジクロロエタン | 1，1-ジクロロエチレン | シス1，2-ジクロロエチレン | 1，1，1-トリクロロエタン | 1，1，2-トリクロロエタン | トリクロロエチレン | テトラクロロエチレン | 1，3-ジクロロプロペン | チウラム | シマジン | チオベンカルブ | ベンゼン | セレン | ふっ素 | ほう素 | 亜硝酸性窒素 | 硝酸性窒素 | 亜硝酸性窒素及び硝酸性窒素 | 1,4-ジオキサン | フェノール類 | 銅 | 溶解性鉄 | 溶解性マンガン | クロム | ＥＰＮ | ニッケル | アンモニア性窒素 | りん酸態りん | 電気伝導率 | 塩化物イオン | 塩分 | 陰イオン界面活性剤 | 非イオン界面活性剤 | クロロフィルａ | トリハロメタン生成能 | クロロホルム生成能 | ブロモジクロロメタン生成能 | ジブロモクロロメタン生成能 | ブロモホルム生成能 | 有機りん
単位 | 時：分 |  |  |  | ℃ | ℃ | m/s | m3/s | ｍ | ｍ | cm | ｍ |  |  |  |  | mg/L | mg/L | mg/L | mg/L | MPN/100mL | mg/L | mg/L | mg/L | mg/L | mg/L | mg/L | mg/L | mg/L | mg/L | mg/L | mg/L | mg/L | mg/L | mg/L | mg/L | mg/L | mg/L | mg/L | mg/L | mg/L | mg/L | mg/L | mg/L | mg/L | mg/L | mg/L | mg/L | mg/L | mg/L | mg/L | mg/L | mg/L | mg/L | mg/L | mg/L | mg/L | mg/L | mg/L | mg/L | mg/L | mg/L | mg/L | mg/L | mg/L | mS/m | mg/L | ‰ | mg/L | mg/L | μg/L | mg/L | mg/L | mg/L | mg/L | mg/L | mg/L
採取年月日
2015-04-10 | 10:05 | 上層（表層） | 曇り | 降雨なし | 9.8 | 12.7 |  |  | 0.5 | 26.6 |  | 3.4 | 通常の状況 | 緑色・濃（暗） | 無臭 | 8.2 |  | 2.4 |  | 8.7 | 17 | <0.5 | 1.2 | 0.068 | 0.005 | <0.00006 | <0.0006 | [25 empty] | 0.04 | 0.51 | 0.56 | [8 empty] | 0.26 | 0.038 |  |  | 29.97 |  |  | 4.6
| 10:05 | 下層 | 曇り | 降雨なし |  | 13.8 |  |  | 25.6 | 流況: 通常の状況; 臭気: 無臭; ｐＨ: 8.1; ＣＯＤ: 1.3; ＤＯ: 7.9 |  |  | 0.73 | 0.043 | 0.005 | <0.00006 | <0.0006 | [25 empty] | 0.02 | 0.24 | 0.29 | [8 empty] | 0.13 | 0.024 |  |  | 32.37
2015-05-14 | 8:15 | 上層（表層） | 晴れ | 0mm以上5mm未満 | 20 | 18.1 |  |  | 0.5 | 26 |  | 1.4 | 通常の状況 | 灰黄緑色・濃（暗） | 無臭 | 8.3 |  | 3.7 |  | 7.7 | 49 | <0.5 | 0.85 | 0.06 | 0.005 | <0.00006 | 0.0006 | [25 empty] | 0.01 | 0.13 | 0.18 | [8 empty] | 0.04 | 0.007 |  |  | 30.89 |  |  | 25
| 8:15 | 下層 | 晴れ | 0mm以上5mm未満 |  | 15 |  |  | 25 | 流況: 通常の状況; 臭気: 無臭; ｐＨ: 7.9; ＣＯＤ: 2.2; ＤＯ: 3.1 |  |  | 0.78 | 0.084 | 0.008 | <0.00006 | <0.0006 | [25 empty] | 0.01 | 0.16 | 0.21 | [8 empty] | 0.22 | 0.069 |  |  | 33.44
2015-06-03 | 9:43 | 上層（表層） | 雨 | 降雨なし | 20.4 | 20.5 |  |  | 0.5 | 25.6 |  | 2.8 | 通常の状況 | 灰黄緑色・濃（暗） | 無臭 | 8.4 |  | 3.5 |  | 8.1 | 5 | <0.5 | 0.75 | 0.05 | 0.003 | <0.00006 | <0.0006 | [25 empty] | <0.01 | 0.04 | <0.10 | [8 empty] | <0.04 | 0.008 |  |  | 31.21 |  |  | 22
| 9:43 | 下層 | 雨 | 降雨なし |  | 15.9 |  |  | 24.6 | 流況: 通常の状況; 臭気: 無臭; ｐＨ: 7.9; ＣＯＤ: 1.4; ＤＯ: 2.4 |  |  | 0.77 | 0.089 | 0.005 | <0.00006 | 0.0010 | [25 empty] | 0.03 | 0.12 | 0.17 | [8 empty] | 0.17 | 0.075 |  |  | 33.5
2015-07-01 | 8:30 | 上層（表層） | 雨 | 0mm以上5mm未満 | 21.5 | 22.6 |  |  | 0.5 | 25.7 |  | 1.5 | 通常の状況 | 灰黄緑色・濃（暗） | 無臭 | 8.5 |  | 4.2 |  | 8.7 | 23 | <0.5 | 0.76 | 0.06 | 0.002 | <0.00006 | <0.0006 | [25 empty] | <0.01 | <0.01 | <0.10 | [8 empty] | <0.04 | <0.001 |  |  | 29.63 |  |  | 20
| 8:30 | 下層 | 雨 | 0mm以上5mm未満 |  | 16.5 |  |  | 24.7 | 流況: 通常の状況; 臭気: 無臭; ｐＨ: 7.8; ＣＯＤ: 1.2; ＤＯ: 1.8 |  |  | 0.6 | 0.088 | 0.002 | <0.00006 | <0.0006 | [25 empty] | <0.01 | 0.28 | 0.33 | [8 empty] | <0.04 | 0.077 |  |  | 33.82
| 8:30 | 上層、下層の混合 | 雨 | 0mm以上5mm未満 |  |  |  |  | 12.6 | 流況: 通常の状況 | [25 empty] | <0.0005 | <0.0003 | <0.0003
2015-08-05 | 9:50 | 上層（表層） | 快晴 | 降雨なし | 29 | 28.3 |  |  | 0.5 | 27.4 |  | 1.7 | 通常の状況 | 灰黄緑色・濃（暗） | 無臭 | 8.4 |  | 4 |  | 7.3 | 23 | <0.5 | 1 | 0.091 | 0.001 | <0.00006 | <0.0006 | [25 empty] | <0.01 | 0.01 | <0.10 | [8 empty] | 0.05 | 0.019 |  |  | 28.64 | <0.03 | <0.005 | 23
| 9:50 | 下層 | 快晴 | 降雨なし |  | 18.8 |  |  | 26.4 | 流況: 通常の状況; 臭気: 無臭; ｐＨ: 7.8; ＣＯＤ: 1.9; ＤＯ: 0.8 |  |  | 0.57 | 0.11 | 0.001 | <0.00006 | <0.0006 | [25 empty] | 0.04 | 0.13 | 0.18 | [8 empty] | 0.07 | 0.1 |  |  | 33.29
| 9:50 | 上層、下層の混合 | 快晴 | 降雨なし |  |  |  |  | 13.5 | 流況: 通常の状況 | [7 empty] | <0.0003 | <0.01 | <0.005 | <0.02 | <0.005 | <0.0005 |  | <0.0005 | <0.0001 | <0.0001 | <0.0001 | <0.0001 | <0.0001 | <0.0001 | <0.0001 | <0.0001 | <0.0001 | <0.0002 |  |  |  | <0.0001 | <0.002 | [5 empty] | <0.005 | <0.005 | 0.007 | <0.02 | <0.01 |  | <0.0005 | <0.008
2015-09-03 | 9:25 | 上層（表層） | 曇り | 10mm以上20mm未満 | 27.2 | 24.1 |  |  | 0.5 | 26.5 |  | 2.8 | 通常の状況 | 緑色・濃（暗） | 無臭 | 8.1 |  | 2.4 |  | 6.7 | 79 | <0.5 | 0.81 | 0.064 | 0.001 | <0.00006 | <0.0006 | [25 empty] | 0.02 | 0.13 | 0.18 | [8 empty] | <0.04 | 0.03 |  |  | 31.3 |  |  | 15
| 9:25 | 下層 | 曇り | 10mm以上20mm未満 |  | 22.5 |  |  | 25.5 | 流況: 通常の状況; 臭気: 無臭; ｐＨ: 7.9; ＣＯＤ: 1.2; ＤＯ: 2.1 |  |  | 0.49 | 0.1 | 0.004 | <0.00006 | <0.0006 | [25 empty] | 0.02 | 0.08 | 0.13 | [8 empty] | 0.12 | 0.093 |  |  | 33
2015-10-07 | 9:23 | 上層（表層） | 快晴 | 降雨なし | 18.6 | 21.8 |  |  | 0.5 | 26.5 |  | 2.2 | 通常の状況 | 灰黄緑色・濃（暗） | 無臭 | 8.2 |  | 3.1 |  | 8.3 | 8 | <0.5 | 1 | 0.078 | 0.006 | <0.00006 | <0.0006 | [25 empty] | 0.01 | 0.31 | 0.36 | [8 empty] | 0.04 | 0.014 |  |  | 29.18 |  |  | 18
| 9:23 | 下層 | 快晴 | 降雨なし |  | 17.5 |  |  | 25.5 | 流況: 通常の状況; 臭気: 無臭; ｐＨ: 8.1; ＣＯＤ: 1.1; ＤＯ: 5.1 |  |  | 0.46 | 0.047 | 0.005 | <0.00006 | <0.0006 | [25 empty] | 0.01 | 0.14 | 0.19 | [8 empty] | <0.04 | 0.026 |  |  | 32.79
| 9:23 | 上層、下層の混合 | 快晴 | 降雨なし |  |  |  |  | 13 | 流況: 通常の状況 | [25 empty] | <0.0005 | <0.0003 | <0.0003
2015-11-11 | 9:04 | 上層（表層） | 晴れ | 0mm以上5mm未満 | 17.7 | 18.7 |  |  | 0.5 | 26.7 |  | 2.7 | 通常の状況 | 緑色・濃（暗） | 無臭 | 8.2 |  | 3.5 |  | 8.4 | 23 | <0.5 | 1.5 | 0.12 | 0.003 | <0.00006 | <0.0006 | [25 empty] | 0.05 | 0.37 | 0.42 | [8 empty] | 0.17 | 0.077 |  |  | 30.73 |  |  | 49
| 9:04 | 下層 | 晴れ | 0mm以上5mm未満 |  | 19.5 |  |  | 25.7 | 流況: 通常の状況; 臭気: 無臭; ｐＨ: 8.1; ＣＯＤ: 1.2; ＤＯ: 4.9 |  |  | 0.5 | 0.038 | 0.003 | <0.00006 | <0.0006 | [25 empty] | 0.05 | 0.12 | 0.17 | [8 empty] | <0.04 | 0.027 |  |  | 33.98
2015-12-02 | 9:35 | 上層（表層） | 曇り | 降雨なし | 12.1 | 16 |  |  | 0.5 | 27.7 |  | 5.7 | 通常の状況 | 緑色・濃（暗） | 無臭 | 8.1 |  | 1.5 |  | 8 | 4 | <0.5 | 1.2 | 0.078 | 0.004 | <0.00006 | <0.0006 | [25 empty] | 0.06 | 0.47 | 0.53 | [8 empty] | 0.12 | 0.052 |  |  | 30.77 |  |  | 5.2
| 9:35 | 下層 | 曇り | 降雨なし |  | 17.7 |  |  | 26.7 | 流況: 通常の状況; 臭気: 無臭; ｐＨ: 8.1; ＣＯＤ: 0.9; ＤＯ: 6.6 |  |  | 0.53 | 0.045 | 0.003 | <0.00006 | <0.0006 | [25 empty] | 0.05 | 0.21 | 0.26 | [8 empty] | <0.04 | 0.033 |  |  | 32.93
2016-01-06 | 9:50 | 上層（表層） | 曇り | 降雨なし | 12.4 | 13.5 |  |  | 0.5 | 26.8 |  | 4.1 | 通常の状況 | 緑色・濃（暗） | 無臭 | 8.1 |  | 2.3 |  | 8.7 | 4 | <0.5 | 1.6 | 0.08 | 0.005 | <0.00006 | <0.0006 | [25 empty] | 0.1 | 0.64 | 0.74 | [8 empty] | 0.11 | 0.074 |  |  | 30.75 |  |  | 5.6
| 9:50 | 下層 | 曇り | 降雨なし |  | 16.4 |  |  | 25.8 | 流況: 通常の状況; 臭気: 無臭; ｐＨ: 8.2; ＣＯＤ: 0.8; ＤＯ: 7 |  |  | 0.63 | 0.035 | 0.002 | <0.00006 | <0.0006 | [25 empty] | 0.05 | 0.19 | 0.24 | [8 empty] | <0.04 | 0.025 |  |  | 33.66
2016-02-03 | 9:49 | 上層（表層） | 晴れ | 0mm以上5mm未満 | 6.9 | 10.3 |  |  | 0.5 | 27 |  | 3.6 | 通常の状況 | 灰黄緑色・濃（暗） | 無臭 | 8.2 |  | 2.5 |  | 10.4 | 17 | <0.5 | 1.6 | 0.047 | 0.003 | <0.00006 | <0.0006 | [25 empty] | 0.03 | 0.47 | 0.52 | [8 empty] | <0.04 | 0.041 |  |  | 31.26 | <0.03 | <0.005 | 12
| 9:49 | 下層 | 晴れ | 0mm以上5mm未満 |  | 13.3 |  |  | 26 | 流況: 通常の状況; 臭気: 無臭; ｐＨ: 8; ＣＯＤ: 1.2; ＤＯ: 6.9 |  |  | 1 | 0.037 | 0.002 | <0.00006 | <0.0006 | [25 empty] | 0.01 | 0.2 | 0.25 | [8 empty] | <0.04 | 0.022 |  |  | 34.04
| 9:49 | 上層、下層の混合 | 晴れ | 0mm以上5mm未満 |  |  |  |  | 13.3 | 流況: 通常の状況 | [7 empty] | <0.0003 | <0.01 | <0.005 | <0.02 | <0.005 | <0.0005 |  | <0.0005 | <0.0001 | <0.0001 | <0.0001 | <0.0001 | <0.0001 | <0.0001 | <0.0001 | <0.0001 | <0.0001 | <0.0002 |  |  |  | <0.0001 | <0.002 | [5 empty] | <0.005 | <0.005 | <0.004 | <0.02 | <0.01 |  | <0.0005 | <0.008
2016-03-02 | 9:18 | 上層（表層） | 快晴 | 0mm以上5mm未満 | 7 | 11.3 |  |  | 0.5 | 27.2 |  | 5 | 通常の状況 | 緑色・濃（暗） | 無臭 | 8.3 |  | 1.6 |  | 9.8 | 5 | <0.5 | 1.1 | 0.044 | 0.002 | <0.00006 | <0.0006 | [25 empty] | 0.02 | 0.32 | 0.37 | [8 empty] | <0.04 | 0.016 |  |  | 31.98 |  |  | 4.5
| 9:18 | 下層 | 快晴 | 0mm以上5mm未満 |  | 13.5 |  |  | 26.2 | 流況: 通常の状況; 臭気: 無臭; ｐＨ: 8.2; ＣＯＤ: 1.3; ＤＯ: 8.2 |  |  | 0.5 | 0.035 | 0.003 | <0.00006 | 0.0008 | [25 empty] | 0.01 | 0.15 | 0.2 | [8 empty] | <0.04 | 0.015 |  |  | 33.71

## 本牧沖
水域名称 | 東京湾 | 地点名称 | 本牧沖(14-606-03) | 類型名称 | 海域B | 測定機関名称 | 横浜市
測定項目 | 採取時刻 | 採取位置 | 天候 | 前日天候 | 気温 | 水温 | 流速 | 流量 | 採取水深 | 全水深 | 透視度 | 透明度 | 流況 | 色相 | 臭気 | ｐＨ | ＢＯＤ | ＣＯＤ | ＳＳ | ＤＯ | 大腸菌群数 | ｎ-ヘキサン抽出物質 | 全窒素 | 全りん | 全亜鉛 | ノニルフェノール | LAS | カドミウム | 全シアン | 鉛 | 六価クロム | 砒素 | 総水銀 | アルキル水銀 | ＰＣＢ | ジクロロメタン | 四塩化炭素 | 1，2-ジクロロエタン | 1，1-ジクロロエチレン | シス1，2-ジクロロエチレン | 1，1，1-トリクロロエタン | 1，1，2-トリクロロエタン | トリクロロエチレン | テトラクロロエチレン | 1，3-ジクロロプロペン | チウラム | シマジン | チオベンカルブ | ベンゼン | セレン | ふっ素 | ほう素 | 亜硝酸性窒素 | 硝酸性窒素 | 亜硝酸性窒素及び硝酸性窒素 | 1,4-ジオキサン | フェノール類 | 銅 | 溶解性鉄 | 溶解性マンガン | クロム | ＥＰＮ | ニッケル | アンモニア性窒素 | りん酸態りん | 電気伝導率 | 塩化物イオン | 塩分 | 陰イオン界面活性剤 | 非イオン界面活性剤 | クロロフィルａ | トリハロメタン生成能 | クロロホルム生成能 | ブロモジクロロメタン生成能 | ジブロモクロロメタン生成能 | ブロモホルム生成能 | 有機りん
単位 | 時：分 |  |  |  | ℃ | ℃ | m/s | m3/s | ｍ | ｍ | cm | ｍ |  |  |  |  | mg/L | mg/L | mg/L | mg/L | MPN/100mL | mg/L | mg/L | mg/L | mg/L | mg/L | mg/L | mg/L | mg/L | mg/L | mg/L | mg/L | mg/L | mg/L | mg/L | mg/L | mg/L | mg/L | mg/L | mg/L | mg/L | mg/L | mg/L | mg/L | mg/L | mg/L | mg/L | mg/L | mg/L | mg/L | mg/L | mg/L | mg/L | mg/L | mg/L | mg/L | mg/L | mg/L | mg/L | mg/L | mg/L | mg/L | mg/L | mg/L | mg/L | mS/m | mg/L | ‰ | mg/L | mg/L | μg/L | mg/L | mg/L | mg/L | mg/L | mg/L | mg/L
採取年月日
2015-04-09 | 10:44 | 上層（表層） | 晴れ | 10mm以上20mm未満 | 9.1 | 13.2 |  |  | 0.5 | 26.1 |  | 3.1 | 通常の状況 | 黄緑色・中 | 無臭 | 8.2 |  | 2.2 |  | 9 | 49 | <0.5 | 0.76 | 0.06 | 0.0038 | [27 empty] | 0.03 | 0.35 | 0.4 | [8 empty] | 0.13 | 0.038 |  |  | 30.9 |  |  | 5
| 10:44 | 下層 | 晴れ | 10mm以上20mm未満 |  | 12.9 |  |  | 25.1 | 流況: 通常の状況; 臭気: 無臭; ｐＨ: 8.2; ＣＯＤ: 1.7; ＤＯ: 8.5 |  |  | 0.58 | 0.039 | 0.0034 | [27 empty] | 0.03 | 0.29 | 0.34 | [8 empty] | 0.1 | 0.03 |  |  | 31.43
2015-05-13 | 10:31 | 上層（表層） | 晴れ | 30mm以上 | 23.4 | 17.9 |  |  | 0.5 | 26.8 |  | 3 | 通常の状況 | 黄緑色・中 | 無臭 | 8.2 |  | 2.9 |  | 8.5 | 170 | <0.5 | 0.45 | 0.05 | 0.0033 | [27 empty] | 0.02 | 0.17 | 0.22 | [8 empty] | 0.04 | 0.026 |  |  | 31.93 |  |  | 8.2
| 10:31 | 下層 | 晴れ | 30mm以上 |  | 15.7 |  |  | 25.8 | 流況: 通常の状況; 臭気: 無臭; ｐＨ: 8.1; ＣＯＤ: 1.9; ＤＯ: 5.7 |  |  | 0.36 | 0.047 | 0.0034 | [27 empty] | 0.02 | 0.11 | 0.16 | [8 empty] | 0.09 | 0.037 |  |  | 33.02
2015-06-03 | 9:57 | 上層（表層） | 雨 | 降雨なし | 21.5 | 20.6 |  |  | 0.5 | 25 |  | 2.7 | 通常の状況 | 灰黄緑色・中 | 無臭 | 8.5 |  | 4 |  | 8.8 | <2.0E00 | <0.5 | 0.4 | 0.048 | 0.0094 | [27 empty] | <0.01 | 0.05 | 0.1 | [8 empty] | <0.04 | 0.017 |  |  | 30.94 |  |  | 18
| 9:57 | 下層 | 雨 | 降雨なし |  | 16.8 |  |  | 24 | 流況: 通常の状況; 臭気: 無臭; ｐＨ: 8.1; ＣＯＤ: 1.6; ＤＯ: 3.6 |  |  | 0.43 | 0.074 | 0.0066 | [27 empty] | 0.03 | 0.14 | 0.19 | [8 empty] | 0.11 | 0.066 |  |  | 33.39
2015-07-01 | 10:26 | 上層（表層） | 雨 | 0mm以上5mm未満 | 20.6 | 21.9 |  |  | 0.5 | 26.4 |  | 1.8 | 通常の状況 | 黄緑色・中 | 無臭 | 8.5 |  | 4.6 |  | 9.2 | <2.0E00 | <0.5 | 0.55 | 0.075 | 0.0051 | <0.00006 | <0.0006 | [25 empty] | <0.01 | <0.02 | <0.10 | [8 empty] | 0.04 | 0.017 |  |  | 29.14 | <0.03 | <0.005 | 18
| 10:26 | 下層 | 雨 | 0mm以上5mm未満 |  | 17 |  |  | 25.4 | 流況: 通常の状況; 臭気: 無臭; ｐＨ: 7.9; ＣＯＤ: 1.5; ＤＯ: 3.8 |  |  | 0.44 | 0.085 | 0.0042 | <0.00006 | <0.0006 | [25 empty] | <0.01 | 0.22 | 0.27 | [8 empty] | 0.05 | 0.074 |  |  | 33.69
| 10:26 | 上層、下層の混合 | 雨 | 0mm以上5mm未満 |  |  |  |  | 13 | 流況: 通常の状況 | [7 empty] | <0.0003 | <0.01 | <0.0005 | <0.02 | <0.005 | <0.0005 |  | <0.0005 | <0.0002 | <0.0002 | <0.0002 | <0.0002 | <0.0002 | <0.0002 | <0.0002 | <0.0002 | <0.0002 | <0.0004 |  |  |  | <0.0002 | <0.002 | [5 empty] | <0.005 | <0.005 | 0.0014 | <0.02 | 0.01 |  | <0.0005 | 0.002
2015-08-05 | 10:58 | 上層（表層） | 晴れ | 降雨なし | 29.8 | 27.9 |  |  | 0.5 | 25.8 |  | 2.6 | 通常の状況 | 黄緑色・中 | 無臭 | 8.4 |  | 5.1 |  | 7.6 | <2.0E00 | <0.5 | 0.53 | 0.078 | 0.0045 | [27 empty] | <0.01 | <0.02 | <0.10 | [8 empty] | <0.04 | 0.015 |  |  | 28.76 |  |  | 16
| 10:58 | 下層 | 晴れ | 降雨なし |  | 19.2 |  |  | 24.8 | 流況: 通常の状況; 臭気: 無臭; ｐＨ: 8; ＣＯＤ: 2; ＤＯ: 3.1 |  |  | 0.32 | 0.07 | 0.0046 | [27 empty] | 0.03 | 0.14 | 0.19 | [8 empty] | <0.04 | 0.054 |  |  | 32.65
| 10:58 | 上層、下層の混合 | 晴れ | 降雨なし |  |  |  |  | 12.7 | 流況: 通常の状況 | [25 empty] | <0.0005 | <0.0003 | <0.0003
2015-09-02 | 10:00 | 上層（表層） | 曇り | 5mm以上10mm未満 | 25.1 | 24.3 |  |  | 0.5 | 25.5 |  | 3.7 | 通常の状況 | 黄緑色・中 | 無臭 | 8.2 |  | 2.5 |  | 6.7 | 23 | <0.5 | 0.31 | 0.066 | 0.0033 | [27 empty] | 0.02 | 0.09 | 0.14 | [8 empty] | 0.06 | 0.033 |  |  | 31 |  |  | 7.7
| 10:00 | 下層 | 曇り | 5mm以上10mm未満 |  | 22.9 |  |  | 24.5 | 流況: 通常の状況; 臭気: 無臭; ｐＨ: 8; ＣＯＤ: 2; ＤＯ: 3.3 |  |  | 0.25 | 0.074 | 0.0041 | [27 empty] | 0.02 | 0.12 | 0.17 | [8 empty] | 0.06 | 0.053 |  |  | 33.53
2015-10-09 | 10:10 | 上層（表層） | 晴れ | 降雨なし | 21.7 | 21.4 |  |  | 0.5 | 27 |  | 4.1 | 通常の状況 | 緑色・中 | 無臭 | 8.2 |  | 2.6 |  | 7.9 | <2.0E00 | <0.5 | 0.48 | 0.067 | 0.0081 | [27 empty] | 0.01 | 0.23 | 0.28 | [8 empty] | <0.04 | 0.018 |  |  | 31.09 |  |  | 5.9
| 10:10 | 下層 | 晴れ | 降雨なし |  | 20.6 |  |  | 26 | 流況: 通常の状況; 臭気: 無臭; ｐＨ: 8.1; ＣＯＤ: 1.5; ＤＯ: 6 |  |  | 0.18 | 0.031 | 0.0042 | [27 empty] | 0.01 | 0.08 | 0.13 | [8 empty] | 0.04 | 0.023 |  |  | 32.45
2015-11-11 | 11:06 | 上層（表層） | 晴れ | 0mm以上5mm未満 | 15.7 | 18.6 |  |  | 0.5 | 25.7 |  | 2.7 | 通常の状況 | 黄緑色・中 | 無臭 | 8.3 |  | 3.6 |  | 9.2 | 23 | <0.5 | 0.65 | 0.092 | 0.01 | [27 empty] | 0.04 | 0.24 | 0.29 | [8 empty] | <0.04 | 0.056 |  |  | 30.86 |  |  | 28
| 11:06 | 下層 | 晴れ | 0mm以上5mm未満 |  | 19.4 |  |  | 24.7 | 流況: 通常の状況; 臭気: 無臭; ｐＨ: 8.1; ＣＯＤ: 1.4; ＤＯ: 5.4 |  |  | 0.24 | 0.04 | 0.0012 | [27 empty] | 0.04 | 0.09 | 0.14 | [8 empty] | 0.04 | 0.032 |  |  | 33.78
2015-12-02 | 10:35 | 上層（表層） | 曇り | 降雨なし | 12.1 | 15.8 |  |  | 0.5 | 26.8 |  | 7.1 | 通常の状況 | 緑色・中 | 無臭 | 8.2 |  | 1.8 |  | 8.3 | 5 | <0.5 | 0.69 | 0.058 | 0.0038 | [27 empty] | 0.06 | 0.37 | 0.43 | [8 empty] | 0.08 | 0.045 |  |  | 30.28 |  |  | 2
| 10:35 | 下層 | 曇り | 降雨なし |  | 17.5 |  |  | 25.8 | 流況: 通常の状況; 臭気: 無臭; ｐＨ: 8.2; ＣＯＤ: 1.3; ＤＯ: 6.9 |  |  | 0.33 | 0.039 | 0.0041 | [27 empty] | 0.04 | 0.15 | 0.2 | [8 empty] | <0.04 | 0.032 |  |  | 33.04
2016-01-06 | 10:56 | 上層（表層） | 曇り | 降雨なし | 10.5 | 14 |  |  | 0.5 | 26.7 |  | 4.6 | 通常の状況 | 緑色・中 | 無臭 | 8.1 |  | 2.1 |  | 9.6 | <2.0E00 | <0.5 | 1.1 | 0.075 | 0.0052 | <0.00006 | <0.0006 | [25 empty] | 0.1 | 0.69 | 0.79 | [8 empty] | 0.08 | 0.062 |  |  | 31.21 | <0.03 |  | 5.1
| 10:56 | 下層 | 曇り | 降雨なし |  | 16.1 |  |  | 25.7 | 流況: 通常の状況; 臭気: 無臭; ｐＨ: 8.2; ＣＯＤ: 1.3; ＤＯ: 7.9 |  |  | 0.29 | 0.032 | 0.0092 | <0.00006 | <0.0006 | [25 empty] | 0.04 | 0.15 | 0.2 | [8 empty] | <0.04 | 0.027 |  |  | 33.67
| 10:56 | 上層、下層の混合 | 曇り | 降雨なし |  |  |  |  | 13.1 | 流況: 通常の状況 | [7 empty] | <0.0003 | <0.01 | <0.0005 | <0.02 | <0.005 | <0.0005 |  |  | <0.0002 | <0.0002 | <0.0002 | <0.0002 | <0.0002 | <0.0002 | <0.0002 | <0.0002 | <0.0002 | <0.0004 |  |  |  | <0.0002 | <0.002 | [5 empty] | <0.005 | <0.005 | 0.0021 | <0.02 | <0.01 |  | <0.0005 | 0.002
2016-02-03 | 10:28 | 上層（表層） | 晴れ | 0mm以上5mm未満 | 6.2 | 10.2 |  |  | 0.5 | 25.8 |  | 3.7 | 通常の状況 | 黄緑色・中 | 無臭 | 8.3 |  | 2.5 |  | 10.8 | <2.0E00 | <0.5 | 0.76 | 0.048 | 0.0045 | [27 empty] | 0.03 | 0.4 | 0.45 | [8 empty] | <0.04 | 0.021 |  |  | 31.33 |  |  | 16
| 10:28 | 下層 | 晴れ | 0mm以上5mm未満 |  | 13.4 |  |  | 24.8 | 流況: 通常の状況; 臭気: 無臭; ｐＨ: 8.2; ＣＯＤ: 1.9; ＤＯ: 8.8 |  |  | 0.53 | 0.037 | 0.0054 | [27 empty] | 0.02 | 0.29 | 0.34 | [8 empty] | <0.04 | 0.022 |  |  | 32.72
| 10:28 | 上層、下層の混合 | 晴れ | 0mm以上5mm未満 |  |  |  |  | 12.7 | 流況: 通常の状況 | [25 empty] | <0.0005 | <0.0003 | <0.0003
2016-03-02 | 10:19 | 上層（表層） | 晴れ | 0mm以上5mm未満 | 6.8 | 12.2 |  |  | 0.5 | 26.5 |  | 6.8 | 通常の状況 | 緑色・中 | 無臭 | 8.4 |  | 1.9 |  | 10.1 | <2.0E00 | <0.5 | 0.49 | 0.027 | 0.0049 | [27 empty] | 0.02 | 0.29 | 0.34 | [8 empty] | <0.04 | 0.009 |  |  | 31.98 |  |  | 5
| 10:19 | 下層 | 晴れ | 0mm以上5mm未満 |  | 13.5 |  |  | 25.5 | 流況: 通常の状況; 臭気: 無臭; ｐＨ: 8.2; ＣＯＤ: 1.6; ＤＯ: 8.1 |  |  | 0.29 | 0.033 | 0.0033 | [27 empty] | 0.02 | 0.12 | 0.17 | [8 empty] | <0.04 | 0.029 |  |  | 34.08

## 富岡沖
水域名称 | 東京湾 | 地点名称 | 富岡沖(14-606-04) | 類型名称 | 海域B | 測定機関名称 | 横浜市
測定項目 | 採取時刻 | 採取位置 | 天候 | 前日天候 | 気温 | 水温 | 流速 | 流量 | 採取水深 | 全水深 | 透視度 | 透明度 | 流況 | 色相 | 臭気 | ｐＨ | ＢＯＤ | ＣＯＤ | ＳＳ | ＤＯ | 大腸菌群数 | ｎ-ヘキサン抽出物質 | 全窒素 | 全りん | 全亜鉛 | ノニルフェノール | LAS | カドミウム | 全シアン | 鉛 | 六価クロム | 砒素 | 総水銀 | アルキル水銀 | ＰＣＢ | ジクロロメタン | 四塩化炭素 | 1，2-ジクロロエタン | 1，1-ジクロロエチレン | シス1，2-ジクロロエチレン | 1，1，1-トリクロロエタン | 1，1，2-トリクロロエタン | トリクロロエチレン | テトラクロロエチレン | 1，3-ジクロロプロペン | チウラム | シマジン | チオベンカルブ | ベンゼン | セレン | ふっ素 | ほう素 | 亜硝酸性窒素 | 硝酸性窒素 | 亜硝酸性窒素及び硝酸性窒素 | 1,4-ジオキサン | フェノール類 | 銅 | 溶解性鉄 | 溶解性マンガン | クロム | ＥＰＮ | ニッケル | アンモニア性窒素 | りん酸態りん | 電気伝導率 | 塩化物イオン | 塩分 | 陰イオン界面活性剤 | 非イオン界面活性剤 | クロロフィルａ | トリハロメタン生成能 | クロロホルム生成能 | ブロモジクロロメタン生成能 | ジブロモクロロメタン生成能 | ブロモホルム生成能 | 有機りん
単位 | 時：分 |  |  |  | ℃ | ℃ | m/s | m3/s | ｍ | ｍ | cm | ｍ |  |  |  |  | mg/L | mg/L | mg/L | mg/L | MPN/100mL | mg/L | mg/L | mg/L | mg/L | mg/L | mg/L | mg/L | mg/L | mg/L | mg/L | mg/L | mg/L | mg/L | mg/L | mg/L | mg/L | mg/L | mg/L | mg/L | mg/L | mg/L | mg/L | mg/L | mg/L | mg/L | mg/L | mg/L | mg/L | mg/L | mg/L | mg/L | mg/L | mg/L | mg/L | mg/L | mg/L | mg/L | mg/L | mg/L | mg/L | mg/L | mg/L | mg/L | mg/L | mS/m | mg/L | ‰ | mg/L | mg/L | μg/L | mg/L | mg/L | mg/L | mg/L | mg/L | mg/L
採取年月日
2015-04-09 | 9:10 | 上層（表層） | 晴れ | 10mm以上20mm未満 | 8.3 | 13.3 |  |  | 0.5 | 14.7 |  | 3.5 | 通常の状況 | 黄緑色・中 | 無臭 | 8.2 |  | 2 |  | 8.6 | 5 | <0.5 | 0.47 | 0.033 | 0.0041 | [27 empty] | 0.02 | 0.21 | 0.26 | [8 empty] | 0.05 | 0.021 |  |  | 32.3 |  |  | 6.8
| 9:10 | 下層 | 晴れ | 10mm以上20mm未満 |  | 13.1 |  |  | 13.7 | 流況: 通常の状況; 臭気: 無臭; ｐＨ: 8.2; ＣＯＤ: 1.7; ＤＯ: 8.2 |  |  | 0.48 | 0.041 | 0.0036 | [27 empty] | 0.02 | 0.15 | 0.2 | [8 empty] | 0.06 | 0.025 |  |  | 32.72
2015-05-13 | 9:05 | 上層（表層） | 晴れ | 30mm以上 | 22.3 | 16.2 |  |  | 0.5 | 13.5 |  | 4.4 | 通常の状況 | 緑色・中 | 無臭 | 8.2 |  | 2.7 |  | 7.3 | 330 | <0.5 | 0.38 | 0.044 | 0.0024 | [27 empty] | 0.02 | 0.12 | 0.17 | [8 empty] | 0.06 | 0.033 |  |  | 33.31 |  |  | 4.8
| 9:05 | 下層 | 晴れ | 30mm以上 |  | 15.7 |  |  | 12.5 | 流況: 通常の状況; 臭気: 無臭; ｐＨ: 8.1; ＣＯＤ: 2; ＤＯ: 6 |  |  | 0.34 | 0.04 | 0.0021 | [27 empty] | 0.02 | 0.11 | 0.16 | [8 empty] | 0.07 | 0.032 |  |  | 33.45
2015-06-03 | 8:43 | 上層（表層） | 雨 | 降雨なし | 21.6 | 20.6 |  |  | 0.5 | 14.2 |  | 3.6 | 通常の状況 | 黄緑色・中 | 無臭 | 8.4 |  | 3 |  | 8.3 | <2.0E00 | <0.5 | 0.4 | 0.031 | 0.0092 | [27 empty] | <0.01 | 0.04 | <0.10 | [8 empty] | <0.04 | 0.008 |  |  | 31.55 |  |  | 7.4
| 8:43 | 下層 | 雨 | 降雨なし |  | 17.5 |  |  | 13.2 | 流況: 通常の状況; 臭気: 無臭; ｐＨ: 8.2; ＣＯＤ: 2.4; ＤＯ: 6.1 |  |  | 0.35 | 0.042 | 0.011 | [27 empty] | 0.02 | 0.08 | 0.13 | [8 empty] | 0.05 | 0.033 |  |  | 33.32
2015-07-01 | 8:46 | 上層（表層） | 雨 | 0mm以上5mm未満 | 20.1 | 22.1 |  |  | 0.5 | 14 |  | 1.9 | 通常の状況 | 黄緑色・中 | 無臭 | 8.4 |  | 4 |  | 8.4 | 11 | <0.5 | 0.44 | 0.059 | 0.0059 | <0.00006 | <0.0006 | [25 empty] | <0.01 | <0.02 | <0.10 | [8 empty] | <0.04 | 0.016 |  |  | 29.69 | <0.03 | <0.005 | 14
| 8:46 | 下層 | 雨 | 0mm以上5mm未満 |  | 18.4 |  |  | 13 | 流況: 通常の状況; 臭気: 無臭; ｐＨ: 8.1; ＣＯＤ: 2.3; ＤＯ: 4.9 |  |  | 0.32 | 0.052 | 0.0059 | <0.00006 | <0.0006 | [25 empty] | 0.01 | 0.11 | 0.16 | [8 empty] | <0.04 | 0.036 |  |  | 32.9
| 8:46 | 上層、下層の混合 | 雨 | 0mm以上5mm未満 |  |  |  |  | 6.8 | 流況: 通常の状況 | [7 empty] | <0.0003 | <0.01 | <0.0005 | <0.02 | <0.005 | <0.0005 |  | <0.0005 | <0.0002 | <0.0002 | <0.0002 | <0.0002 | <0.0002 | <0.0002 | <0.0002 | <0.0002 | <0.0002 | <0.0004 |  |  |  | <0.0002 | <0.002 | [5 empty] | <0.005 | <0.005 | 0.0014 | <0.02 | <0.01 |  | <0.0005 | 0.002
2015-08-05 | 9:18 | 上層（表層） | 晴れ | 降雨なし | 29.1 | 27.2 |  |  | 0.5 | 14.9 |  | 2.5 | 通常の状況 | 黄緑色・中 | 無臭 | 8.3 |  | 4.4 |  | 7.7 | <2.0E00 | <0.5 | 0.47 | 0.069 | 0.01 | [27 empty] | <0.01 | <0.02 | <0.10 | [8 empty] | <0.04 | 0.012 |  |  | 29.37 |  |  | 16
| 9:18 | 下層 | 晴れ | 降雨なし |  | 20.1 |  |  | 13.9 | 流況: 通常の状況; 臭気: 無臭; ｐＨ: 8.1; ＣＯＤ: 1.8; ＤＯ: 4.3 |  |  | 0.31 | 0.07 | 0.022 | [27 empty] | 0.03 | 0.14 | 0.19 | [8 empty] | <0.04 | 0.048 |  |  | 33
| 9:18 | 上層、下層の混合 | 晴れ | 降雨なし |  |  |  |  | 7.2 | 流況: 通常の状況 | [25 empty] | <0.0005 | <0.0003 | <0.0003
2015-09-02 | 8:45 | 上層（表層） | 雨 | 5mm以上10mm未満 | 24.9 | 24.1 |  |  | 0.5 | 13.4 |  | 4.3 | 通常の状況 | 緑色・中 | 無臭 | 8.2 |  | 2.4 |  | 6.4 | 5 | <0.5 | 0.3 | 0.066 | 0.0073 | [27 empty] | 0.02 | 0.08 | 0.13 | [8 empty] | 0.04 | 0.035 |  |  | 30.83 |  |  | 10
| 8:45 | 下層 | 雨 | 5mm以上10mm未満 |  | 23.6 |  |  | 12.4 | 流況: 通常の状況; 臭気: 無臭; ｐＨ: 8.1; ＣＯＤ: 2.2; ＤＯ: 5.3 |  |  | 0.31 | 0.069 | 0.015 | [27 empty] | 0.02 | 0.11 | 0.16 | [8 empty] | <0.04 | 0.038 |  |  | 31.51
2015-10-09 | 8:51 | 上層（表層） | 晴れ | 降雨なし | 20.9 | 21 |  |  | 0.5 | 15 |  | 4.8 | 通常の状況 | 緑色・中 | 無臭 | 8.2 |  | 2.2 |  | 7.2 | <2.0E00 | <0.5 | 0.41 | 0.05 | 0.032 | [27 empty] | 0.01 | 0.17 | 0.22 | [8 empty] | 0.04 | 0.024 |  |  | 32.17 |  |  | 2.4
| 8:51 | 下層 | 晴れ | 降雨なし |  | 21.4 |  |  | 14 | 流況: 通常の状況; 臭気: 無臭; ｐＨ: 8.2; ＣＯＤ: 1.9; ＤＯ: 6.4 |  |  | 0.34 | 0.057 | 0.012 | [27 empty] | 0.01 | 0.13 | 0.18 | [8 empty] | 0.04 | 0.027 |  |  | 32.83
2015-11-11 | 9:28 | 上層（表層） | 晴れ | 0mm以上5mm未満 | 15.6 | 18.9 |  |  | 0.5 | 13.7 |  | 4.4 | 通常の状況 | 緑色・中 | 無臭 | 8.2 |  | 2.2 |  | 7.9 | 14 | <0.5 | 0.5 | 0.065 | 0.0038 | [27 empty] | 0.04 | 0.16 | 0.21 | [8 empty] | <0.04 | 0.042 |  |  | 31.55 |  |  | 10
| 9:28 | 下層 | 晴れ | 0mm以上5mm未満 |  | 19.2 |  |  | 12.7 | 流況: 通常の状況; 臭気: 無臭; ｐＨ: 8.2; ＣＯＤ: 1.9; ＤＯ: 6.9 |  |  | 0.38 | 0.046 | 0.0025 | [27 empty] | 0.04 | 0.15 | 0.2 | [8 empty] | <0.04 | 0.032 |  |  | 32.2
2015-12-02 | 9:04 | 上層（表層） | 曇り | 降雨なし | 10.8 | 16 |  |  | 0.5 | 13.2 |  | 7.5 | 通常の状況 | 緑色・中 | 無臭 | 8.2 |  | 1.5 |  | 8.1 | <2.0E00 | <0.5 | 0.53 | 0.048 | 0.0033 | [27 empty] | 0.06 | 0.28 | 0.34 | [8 empty] | <0.04 | 0.037 |  |  | 31.06 |  |  | 1.6
| 9:04 | 下層 | 曇り | 降雨なし |  | 16 |  |  | 12.2 | 流況: 通常の状況; 臭気: 無臭; ｐＨ: 8.1; ＣＯＤ: 1.4; ＤＯ: 7.8 |  |  | 0.49 | 0.048 | 0.008 | [27 empty] | 0.06 | 0.26 | 0.32 | [8 empty] | <0.04 | 0.035 |  |  | 31.73
2016-01-06 | 8:54 | 上層（表層） | 曇り | 降雨なし | 9.8 | 13.1 |  |  | 0.5 | 14.4 |  | 5.7 | 通常の状況 | 緑色・中 | 無臭 | 8.1 |  | 1.9 |  | 9.1 | <2.0E00 | <0.5 | 0.78 | 0.054 | 0.006 | <0.00006 | <0.0006 | [25 empty] | 0.1 | 0.47 | 0.57 | [8 empty] | <0.04 | 0.045 |  |  | 31.69 | <0.03 |  | 3.6
| 8:54 | 下層 | 曇り | 降雨なし |  | 13.6 |  |  | 13.4 | 流況: 通常の状況; 臭気: 無臭; ｐＨ: 8.1; ＣＯＤ: 1.7; ＤＯ: 8.3 |  |  | 0.68 | 0.052 | 0.0076 | <0.00006 | <0.0006 | [25 empty] | 0.09 | 0.4 | 0.49 | [8 empty] | <0.04 | 0.044 |  |  | 32.14
| 8:54 | 上層、下層の混合 | 曇り | 降雨なし |  |  |  |  | 7 | 流況: 通常の状況 | [7 empty] | <0.0003 | <0.01 | <0.0005 | <0.02 | <0.005 | <0.0005 |  |  | <0.0002 | <0.0002 | <0.0002 | <0.0002 | <0.0002 | <0.0002 | <0.0002 | <0.0002 | <0.0002 | <0.0004 |  |  |  | <0.0002 | <0.002 | [5 empty] | <0.005 | <0.005 | 0.0009 | <0.02 | <0.01 |  | <0.0005 | 0.001
2016-02-03 | 8:50 | 上層（表層） | 曇り | 0mm以上5mm未満 | 5.7 | 10.4 |  |  | 0.5 | 13.4 |  | 4.2 | 通常の状況 | 緑色・中 | 無臭 | 8.3 |  | 2.3 |  | 10.4 | <2.0E00 | <0.5 | 0.52 | 0.036 | 0.0032 | [27 empty] | 0.03 | 0.29 | 0.34 | [8 empty] | <0.04 | 0.014 |  |  | 32.28 |  |  | 15
| 8:50 | 下層 | 曇り | 0mm以上5mm未満 |  | 10.9 |  |  | 12.4 | 流況: 通常の状況; 臭気: 無臭; ｐＨ: 8.3; ＣＯＤ: 1.8; ＤＯ: 9.7 |  |  | 0.53 | 0.033 | 0.0049 | [27 empty] | 0.02 | 0.29 | 0.34 | [8 empty] | <0.04 | 0.02 |  |  | 32.52
| 8:50 | 上層、下層の混合 | 曇り | 0mm以上5mm未満 |  |  |  |  | 6.5 | 流況: 通常の状況 | [25 empty] | <0.0005 | <0.0003 | <0.0003
2016-03-02 | 8:59 | 上層（表層） | 晴れ | 0mm以上5mm未満 | 7 | 12 |  |  | 0.5 | 14.8 |  | 7.1 | 通常の状況 | 緑色・中 | 無臭 | 8.3 |  | 2.2 |  | 9.9 | <2.0E00 | <0.5 | 0.4 | 0.025 | 0.0021 | [27 empty] | 0.02 | 0.22 | 0.27 | [8 empty] | <0.04 | 0.008 |  |  | 32.57 |  |  | 5
| 8:59 | 下層 | 晴れ | 0mm以上5mm未満 |  | 11.6 |  |  | 13.8 | 流況: 通常の状況; 臭気: 無臭; ｐＨ: 8.3; ＣＯＤ: 1.9; ＤＯ: 9.5 |  |  | 0.39 | 0.023 | 0.0026 | [27 empty] | 0.02 | 0.22 | 0.27 | [8 empty] | <0.04 | 0.008 |  |  | 32.62

## 平潟湾沖
水域名称 | 東京湾 | 地点名称 | 平潟湾沖(14-606-51) | 類型名称 | 海域B | 測定機関名称 | 横浜市
測定項目 | 採取時刻 | 採取位置 | 天候 | 前日天候 | 気温 | 水温 | 流速 | 流量 | 採取水深 | 全水深 | 透視度 | 透明度 | 流況 | 色相 | 臭気 | ｐＨ | ＢＯＤ | ＣＯＤ | ＳＳ | ＤＯ | 大腸菌群数 | ｎ-ヘキサン抽出物質 | 全窒素 | 全りん | 全亜鉛 | ノニルフェノール | LAS | カドミウム | 全シアン | 鉛 | 六価クロム | 砒素 | 総水銀 | アルキル水銀 | ＰＣＢ | ジクロロメタン | 四塩化炭素 | 1，2-ジクロロエタン | 1，1-ジクロロエチレン | シス1，2-ジクロロエチレン | 1，1，1-トリクロロエタン | 1，1，2-トリクロロエタン | トリクロロエチレン | テトラクロロエチレン | 1，3-ジクロロプロペン | チウラム | シマジン | チオベンカルブ | ベンゼン | セレン | ふっ素 | ほう素 | 亜硝酸性窒素 | 硝酸性窒素 | 亜硝酸性窒素及び硝酸性窒素 | 1,4-ジオキサン | フェノール類 | 銅 | 溶解性鉄 | 溶解性マンガン | クロム | ＥＰＮ | ニッケル | アンモニア性窒素 | りん酸態りん | 電気伝導率 | 塩化物イオン | 塩分 | 陰イオン界面活性剤 | 非イオン界面活性剤 | クロロフィルａ | トリハロメタン生成能 | クロロホルム生成能 | ブロモジクロロメタン生成能 | ジブロモクロロメタン生成能 | ブロモホルム生成能 | 有機りん
単位 | 時：分 |  |  |  | ℃ | ℃ | m/s | m3/s | ｍ | ｍ | cm | ｍ |  |  |  |  | mg/L | mg/L | mg/L | mg/L | MPN/100mL | mg/L | mg/L | mg/L | mg/L | mg/L | mg/L | mg/L | mg/L | mg/L | mg/L | mg/L | mg/L | mg/L | mg/L | mg/L | mg/L | mg/L | mg/L | mg/L | mg/L | mg/L | mg/L | mg/L | mg/L | mg/L | mg/L | mg/L | mg/L | mg/L | mg/L | mg/L | mg/L | mg/L | mg/L | mg/L | mg/L | mg/L | mg/L | mg/L | mg/L | mg/L | mg/L | mg/L | mg/L | mS/m | mg/L | ‰ | mg/L | mg/L | μg/L | mg/L | mg/L | mg/L | mg/L | mg/L | mg/L
採取年月日
2015-04-09 | 10:07 | 上層（表層） | 晴れ | 10mm以上20mm未満 | 9.3 | 13.2 |  |  | 0.5 | 19.4 |  | 3 | 通常の状況 | 黄緑色・中 | 無臭 | 8.2 |  | 2.3 |  | 8.7 | 5 | <0.5 | 0.49 | 0.036 | [28 empty] | 0.02 | 0.23 | 0.28 | [8 empty] | 0.06 | 0.023 |  |  | 32.2 |  |  | 5.9
| 10:07 | 下層 | 晴れ | 10mm以上20mm未満 |  | 12.9 |  |  | 18.4 | 流況: 通常の状況; 臭気: 無臭; ｐＨ: 8.2; ＣＯＤ: 1.8; ＤＯ: 8.3 |  |  | 0.5 | 0.04 | [28 empty] | 0.02 | 0.28 | 0.33 | [8 empty] | 0.06 | 0.024 |  |  | 32.44
2015-05-13 | 10:01 | 上層（表層） | 晴れ | 30mm以上 | 22.6 | 16.1 |  |  | 0.5 | 19.8 |  | 5 | 通常の状況 | 緑色・中 | 無臭 | 8.1 |  | 2.2 |  | 7.2 | 4 | <0.5 | 0.26 | 0.033 | [28 empty] | 0.02 | 0.11 | 0.16 | [8 empty] | <0.04 | 0.023 |  |  | 33.59 |  |  | 3.3
| 10:01 | 下層 | 晴れ | 30mm以上 |  | 15.5 |  |  | 18.8 | 流況: 通常の状況; 臭気: 無臭; ｐＨ: 8.1; ＣＯＤ: 2; ＤＯ: 6.3 |  |  | 0.3 | 0.038 | [28 empty] | 0.01 | 0.1 | 0.15 | [8 empty] | 0.04 | 0.028 |  |  | 33.88
2015-06-03 | 9:29 | 上層（表層） | 雨 | 降雨なし | 20.9 | 20 |  |  | 0.5 | 19.3 |  | 3.5 | 通常の状況 | 黄緑色・中 | 無臭 | 8.4 |  | 2.9 |  | 7.7 | 49 | <0.5 | 0.31 | 0.031 | [28 empty] | <0.01 | 0.09 | 0.14 | [8 empty] | <0.04 | 0.011 |  |  | 31.5 |  |  | 5.1
| 9:29 | 下層 | 雨 | 降雨なし |  | 17.9 |  |  | 18.3 | 流況: 通常の状況; 臭気: 無臭; ｐＨ: 8.2; ＣＯＤ: 2.2; ＤＯ: 6.4 |  |  | 0.28 | 0.04 | [28 empty] | 0.02 | 0.07 | 0.12 | [8 empty] | 0.05 | 0.031 |  |  | 33.26
2015-07-01 | 9:53 | 上層（表層） | 雨 | 0mm以上5mm未満 | 20.2 | 22 |  |  | 0.5 | 18.9 |  | 1.8 | 通常の状況 | 黄緑色・中 | 無臭 | 8.5 |  | 3.8 |  | 8.1 | 5 | <0.5 | 0.43 | 0.059 | [28 empty] | <0.01 | <0.02 | <0.10 | [8 empty] | <0.04 | 0.016 |  |  | 29.42 | <0.03 | <0.005 | 16
| 9:53 | 下層 | 雨 | 0mm以上5mm未満 |  | 19.3 |  |  | 17.9 | 流況: 通常の状況; 臭気: 無臭; ｐＨ: 8.2; ＣＯＤ: 2.1; ＤＯ: 4.9 |  |  | 0.33 | 0.053 | [28 empty] | 0.02 | 0.08 | 0.13 | [8 empty] | <0.04 | 0.033 |  |  | 32.48
| 9:53 | 上層、下層の混合 | 雨 | 0mm以上5mm未満 |  |  |  |  | 9.2 | 流況: 通常の状況 | [7 empty] | <0.0003 | <0.01 | <0.0005 | <0.02 | <0.005 | <0.0005 |  | <0.0005 | <0.0002 | <0.0002 | <0.0002 | <0.0002 | <0.0002 | <0.0002 | <0.0002 | <0.0002 | <0.0002 | <0.0004 |  |  |  | <0.0002 | <0.002 | [5 empty] | <0.005 | <0.005 | 0.0016 | <0.02 | <0.01 |  | <0.0005 | 0.002
2015-08-05 | 10:22 | 上層（表層） | 晴れ | 降雨なし | 30.1 | 27 |  |  | 0.5 | 19.3 |  | 2.6 | 通常の状況 | 黄緑色・中 | 無臭 | 8.3 |  | 4 |  | 7.5 | <2.0E00 | <0.5 | 0.42 | 0.07 | [28 empty] | <0.01 | <0.02 | <0.10 | [8 empty] | <0.04 | 0.019 |  |  | 29.75 |  |  | 16
| 10:22 | 下層 | 晴れ | 降雨なし |  | 21.1 |  |  | 18.3 | 流況: 通常の状況; 臭気: 無臭; ｐＨ: 8.1; ＣＯＤ: 2.6; ＤＯ: 4.7 |  |  | 0.32 | 0.057 | [28 empty] | 0.02 | 0.07 | 0.12 | [8 empty] | 0.04 | 0.033 |  |  | 32.02
| 10:22 | 上層、下層の混合 | 晴れ | 降雨なし |  |  |  |  | 9.4 | 流況: 通常の状況 | [25 empty] | <0.0005 | <0.0003 | <0.0003
2015-09-02 | 9:32 | 上層（表層） | 曇り | 5mm以上10mm未満 | 25.2 | 23.9 |  |  | 0.5 | 19.9 |  | 4.1 | 通常の状況 | 緑色・中 | 無臭 | 8.1 |  | 2.5 |  | 6.1 | 49 | <0.5 | 0.36 | 0.077 | [28 empty] | 0.02 | 0.09 | 0.14 | [8 empty] | 0.06 | 0.04 |  |  | 30.63 |  |  | 7.8
| 9:32 | 下層 | 曇り | 5mm以上10mm未満 |  | 22.6 |  |  | 18.9 | 流況: 通常の状況; 臭気: 無臭; ｐＨ: 8; ＣＯＤ: 1.7; ＤＯ: 4.4 |  |  | 0.26 | 0.064 | [28 empty] | 0.02 | 0.1 | 0.15 | [8 empty] | <0.04 | 0.042 |  |  | 33.39
2015-10-09 | 9:42 | 上層（表層） | 晴れ | 降雨なし | 21.4 | 20.9 |  |  | 0.5 | 18.8 |  | 4.6 | 通常の状況 | 緑色・中 | 無臭 | 8.2 |  | 2.4 |  | 7.4 | <2.0E00 | <0.5 | 0.37 | 0.053 | [28 empty] | 0.01 | 0.15 | 0.2 | [8 empty] | 0.04 | 0.02 |  |  | 31.99 |  |  | 2.6
| 9:42 | 下層 | 晴れ | 降雨なし |  | 21.2 |  |  | 17.8 | 流況: 通常の状況; 臭気: 無臭; ｐＨ: 8.1; ＣＯＤ: 1.9; ＤＯ: 6.2 |  |  | 0.3 | 0.049 | [28 empty] | 0.01 | 0.13 | 0.18 | [8 empty] | 0.04 | 0.027 |  |  | 32.71
2015-11-11 | 10:23 | 上層（表層） | 晴れ | 0mm以上5mm未満 | 16.1 | 18.8 |  |  | 0.5 | 19 |  | 5.1 | 通常の状況 | 緑色・中 | 無臭 | 8.2 |  | 2.5 |  | 7.7 | 170 | <0.5 | 0.48 | 0.065 | [28 empty] | 0.04 | 0.19 | 0.24 | [8 empty] | <0.04 | 0.037 |  |  | 31.61 |  |  | 8.7
| 10:23 | 下層 | 晴れ | 0mm以上5mm未満 |  | 19 |  |  | 18 | 流況: 通常の状況; 臭気: 無臭; ｐＨ: 8.2; ＣＯＤ: 2.1; ＤＯ: 7.1 |  |  | 0.4 | 0.055 | [28 empty] | 0.04 | 0.13 | 0.18 | [8 empty] | 0.04 | 0.036 |  |  | 32.07
2015-12-02 | 10:00 | 上層（表層） | 曇り | 降雨なし | 11.6 | 16 |  |  | 0.5 | 19.8 |  | 8.2 | 通常の状況 | 緑色・中 | 無臭 | 8.2 |  | 1.7 |  | 8.2 | <2.0E00 | <0.5 | 0.51 | 0.05 | [28 empty] | 0.05 | 0.27 | 0.32 | [8 empty] | <0.04 | 0.035 |  |  | 31.55 |  |  | 4.8
| 10:00 | 下層 | 曇り | 降雨なし |  | 16.7 |  |  | 18.8 | 流況: 通常の状況; 臭気: 無臭; ｐＨ: 8.1; ＣＯＤ: 1.5; ＤＯ: 7.2 |  |  | 0.42 | 0.044 | [28 empty] | 0.05 | 0.21 | 0.26 | [8 empty] | <0.04 | 0.035 |  |  | 32.45
2016-01-06 | 10:13 | 上層（表層） | 曇り | 降雨なし | 10.4 | 13.1 |  |  | 0.5 | 19.7 |  | 6.6 | 通常の状況 | 緑色・中 | 無臭 | 8.1 |  | 2 |  | 9.4 | 8 | <0.5 | 0.85 | 0.061 | [28 empty] | 0.09 | 0.55 | 0.64 | [8 empty] | <0.04 | 0.049 |  |  | 31.54 | <0.03 |  | 3.8
| 10:13 | 下層 | 曇り | 降雨なし |  | 14.2 |  |  | 18.7 | 流況: 通常の状況; 臭気: 無臭; ｐＨ: 8.1; ＣＯＤ: 1.6; ＤＯ: 7.5 |  |  | 0.52 | 0.045 | [28 empty] | 0.07 | 0.3 | 0.37 | [8 empty] | <0.04 | 0.038 |  |  | 32.85
| 10:13 | 上層、下層の混合 | 曇り | 降雨なし |  |  |  |  | 9.6 | 流況: 通常の状況 | [7 empty] | <0.0003 | <0.01 | <0.0005 | <0.02 | <0.005 | <0.0005 |  |  | <0.0002 | <0.0002 | <0.0002 | <0.0002 | <0.0002 | <0.0002 | <0.0002 | <0.0002 | <0.0002 | <0.0004 |  |  |  | <0.0002 | <0.002 | [5 empty] | <0.005 | <0.005 | 0.0007 | <0.02 | <0.01 |  | <0.0005 | 0.001
2016-02-03 | 9:50 | 上層（表層） | 晴れ | 0mm以上5mm未満 | 5.5 | 10.5 |  |  | 0.5 | 20 |  | 5.1 | 通常の状況 | 緑色・中 | 無臭 | 8.3 |  | 2.1 |  | 10.1 | 13 | <0.5 | 0.58 | 0.039 | [28 empty] | 0.03 | 0.33 | 0.38 | [8 empty] | <0.04 | 0.021 |  |  | 32.18 |  |  | 9.1
| 9:50 | 下層 | 晴れ | 0mm以上5mm未満 |  | 11.4 |  |  | 19 | 流況: 通常の状況; 臭気: 無臭; ｐＨ: 8.3; ＣＯＤ: 2; ＤＯ: 9.9 |  |  | 0.55 | 0.035 | [28 empty] | 0.03 | 0.3 | 0.35 | [8 empty] | <0.04 | 0.019 |  |  | 32.46
| 9:50 | 上層、下層の混合 | 晴れ | 0mm以上5mm未満 |  |  |  |  | 9.8 | 流況: 通常の状況 | [25 empty] | <0.0005 | <0.0003 | <0.0003
2016-03-02 | 9:47 | 上層（表層） | 晴れ | 0mm以上5mm未満 | 7.1 | 12.1 |  |  | 0.5 | 19.3 |  | 7.3 | 通常の状況 | 緑色・中 | 無臭 | 8.3 |  | 1.9 |  | 10 | <2.0E00 | <0.5 | 0.37 | 0.022 | [28 empty] | 0.02 | 0.22 | 0.27 | [8 empty] | <0.04 | 0.007 |  |  | 32.5 |  |  | 6.9
| 9:47 | 下層 | 晴れ | 0mm以上5mm未満 |  | 12.5 |  |  | 18.3 | 流況: 通常の状況; 臭気: 無臭; ｐＨ: 8.3; ＣＯＤ: 1.6; ＤＯ: 9.3 |  |  | 0.37 | 0.028 | [28 empty] | 0.02 | 0.21 | 0.26 | [8 empty] | <0.04 | 0.011 |  |  | 32.84

## 大津湾
水域名称 | 東京湾 | 地点名称 | 大津湾(14-607-01) | 類型名称 | 海域B | 測定機関名称 | 横須賀市
測定項目 | 採取時刻 | 採取位置 | 天候 | 前日天候 | 気温 | 水温 | 流速 | 流量 | 採取水深 | 全水深 | 透視度 | 透明度 | 流況 | 色相 | 臭気 | ｐＨ | ＢＯＤ | ＣＯＤ | ＳＳ | ＤＯ | 大腸菌群数 | ｎ-ヘキサン抽出物質 | 全窒素 | 全りん | 全亜鉛 | ノニルフェノール | LAS | カドミウム | 全シアン | 鉛 | 六価クロム | 砒素 | 総水銀 | アルキル水銀 | ＰＣＢ | ジクロロメタン | 四塩化炭素 | 1，2-ジクロロエタン | 1，1-ジクロロエチレン | シス1，2-ジクロロエチレン | 1，1，1-トリクロロエタン | 1，1，2-トリクロロエタン | トリクロロエチレン | テトラクロロエチレン | 1，3-ジクロロプロペン | チウラム | シマジン | チオベンカルブ | ベンゼン | セレン | ふっ素 | ほう素 | 亜硝酸性窒素 | 硝酸性窒素 | 亜硝酸性窒素及び硝酸性窒素 | 1,4-ジオキサン | フェノール類 | 銅 | 溶解性鉄 | 溶解性マンガン | クロム | ＥＰＮ | ニッケル | アンモニア性窒素 | りん酸態りん | 電気伝導率 | 塩化物イオン | 塩分 | 陰イオン界面活性剤 | 非イオン界面活性剤 | クロロフィルａ | トリハロメタン生成能 | クロロホルム生成能 | ブロモジクロロメタン生成能 | ジブロモクロロメタン生成能 | ブロモホルム生成能 | 有機りん
単位 | 時：分 |  |  |  | ℃ | ℃ | m/s | m3/s | ｍ | ｍ | cm | ｍ |  |  |  |  | mg/L | mg/L | mg/L | mg/L | MPN/100mL | mg/L | mg/L | mg/L | mg/L | mg/L | mg/L | mg/L | mg/L | mg/L | mg/L | mg/L | mg/L | mg/L | mg/L | mg/L | mg/L | mg/L | mg/L | mg/L | mg/L | mg/L | mg/L | mg/L | mg/L | mg/L | mg/L | mg/L | mg/L | mg/L | mg/L | mg/L | mg/L | mg/L | mg/L | mg/L | mg/L | mg/L | mg/L | mg/L | mg/L | mg/L | mg/L | mg/L | mg/L | mS/m | mg/L | ‰ | mg/L | mg/L | μg/L | mg/L | mg/L | mg/L | mg/L | mg/L | mg/L
採取年月日
2015-04-22 | 10:28 | 上層（表層） | 薄曇り | 0mm以上5mm未満 | 17.1 | 14.9 |  |  | 0.5 | 30.6 |  | 6.8 | 通常の状況 | 緑青色・中 | 無臭 | 8.1 |  | 1.6 |  | 8.5 | <2.0E00 |  | 0.37 | 0.038 | 0.0011 | <0.00006 | <0.0006 | [25 empty] | 0.02 | 0.24 | 0.29 | [8 empty] | <0.04 | 0.031 | [5 empty] | 3.6
| 10:28 | 下層 | 薄曇り | 0mm以上5mm未満 |  | 14.2 |  |  | 29.6 | 流況: 通常の状況; 臭気: 無臭; ｐＨ: 8.1; ＣＯＤ: 1.5; ＤＯ: 8 |  |  | 0.35 | 0.034 | 0.001 | <0.00006 | <0.0006 | [25 empty] | 0.02 | 0.23 | 0.28 | [8 empty] | 0.04 | 0.025
2015-05-15 | 9:37 | 上層（表層） | 快晴 | 降雨なし | 23.8 | 18.7 |  |  | 0.5 | 30.1 |  | 2.6 | 通常の状況 | 緑青色・濃（暗） | 無臭 | 8.3 |  | 3.7 |  | 9.2 | <2.0E00 | <0.5 | 0.37 | 0.025 | 0.0009 | <0.00006 | <0.0006 | [25 empty] | 0.02 | 0.22 | 0.27 | [8 empty] | 0.04 | 0.021 | [5 empty] | 32
| 9:37 | 下層 | 快晴 | 降雨なし |  | 17.1 |  |  | 29.1 | 流況: 通常の状況; 臭気: 無臭; ｐＨ: 8.2; ＣＯＤ: 2.4; ＤＯ: 7.1 |  |  | 0.41 | 0.031 | 0.0006 | <0.00006 | <0.0006 | [25 empty] | 0.02 | 0.28 | 0.33 | [8 empty] | <0.04 | 0.024
2015-06-04 | 10:03 | 上層（表層） | 晴れ | 10mm以上20mm未満 | 26.1 | 20 |  |  | 0.5 | 30.1 |  | 5.8 | 通常の状況 | 緑青色・中 | 無臭 | 8.2 |  | 1.7 |  | 7.1 | 4 |  | 0.43 | 0.027 | 0.0013 | <0.00006 | <0.0006 | [25 empty] | 0.02 | 0.28 | 0.33 | [8 empty] | 0.05 | 0.021 | [5 empty] | 2.9
| 10:03 | 下層 | 晴れ | 10mm以上20mm未満 |  | 19.1 |  |  | 29.1 | 流況: 通常の状況; 臭気: 無臭; ｐＨ: 8.2; ＣＯＤ: 1.7; ＤＯ: 6.4 |  |  | 0.36 | 0.02 | 0.0013 | <0.00006 | <0.0006 | [25 empty] | 0.01 | 0.26 | 0.31 | [8 empty] | <0.04 | 0.018
2015-07-08 | 10:05 | 上層（表層） | 曇り | 0mm以上5mm未満 | 25.1 | 23 |  |  | 0.5 | 30.3 |  | 2.3 | ゴミ、浮遊物多し | 緑青色・濃（暗） | 無臭 | 8.4 |  | 3.8 |  | 8.8 | 230 |  | 0.54 | 0.057 | 0.0023 | <0.00006 | <0.0006 | [25 empty] | 0.03 | 0.31 | 0.36 | [8 empty] | 0.08 | 0.046 | [5 empty] | 19
| 10:05 | 下層 | 曇り | 0mm以上5mm未満 |  | 18.1 |  |  | 29.3 | 流況: ゴミ、浮遊物多し; 臭気: 無臭; ｐＨ: 8.1; ＣＯＤ: 1.8; ＤＯ: 5 |  |  | 0.45 | 0.056 | 0.0022 | <0.00006 | <0.0006 | [25 empty] | 0.02 | 0.28 | 0.33 | [8 empty] | 0.04 | 0.042
| 10:05 | 上層、下層の混合 | 曇り | 0mm以上5mm未満 |  |  |  |  | 14.9 | [36 empty] | <0.0005 | <0.0003 | <0.0003 | [13 empty] | <0.0005
2015-08-05 | 10:40 | 上層（表層） | 晴れ | 降雨なし | 31.8 | 26.1 |  |  | 0.5 | 30.5 |  | 3.2 | 通常の状況 | 緑青色・濃（暗） | 無臭 | 8.4 |  | 2.9 |  | 6.9 | <2.0E00 | <0.5 | 0.44 | 0.038 | 0.0011 | <0.00006 | <0.0006 | [25 empty] | 0.03 | 0.28 | 0.33 | [8 empty] | <0.04 | 0.031 |  |  |  | <0.03 | <0.005 | 13
| 10:40 | 下層 | 晴れ | 降雨なし |  | 24.2 |  |  | 29.5 | 流況: 通常の状況; 臭気: 無臭; ｐＨ: 8.3; ＣＯＤ: 1.8; ＤＯ: 5.4 |  |  | 0.38 | 0.029 | 0.0011 | <0.00006 | <0.0006 | [25 empty] | 0.02 | 0.26 | 0.31 | [8 empty] | <0.04 | 0.023
| 10:40 | 上層、下層の混合 | 晴れ | 降雨なし |  |  |  |  | 15 | [18 empty] | <0.0003 | <0.01 | <0.0005 | <0.02 | <0.001 | <0.0005 |  | <0.0005 | <0.0002 | <0.0002 | <0.0002 | <0.0002 | <0.0002 | <0.0002 | <0.0002 | <0.0002 | <0.0002 | <0.0002 |  |  |  | <0.0002 | <0.001 | [5 empty] | <0.005 | <0.005 | <0.0005 | <0.02 | 0.0005 |  |  | <0.001
2015-09-04 | 10:44 | 上層（表層） | 晴れ | 0mm以上5mm未満 | 28.8 | 24 |  |  | 0.5 | 31.1 |  | 4.7 | 通常の状況 | 緑青色・中 | 無臭 | 8.3 |  | 2.3 |  | 6.4 | 17 |  | 0.44 | 0.044 | 0.0015 | <0.00006 | <0.0006 | [25 empty] | 0.04 | 0.24 | 0.29 | [8 empty] | 0.04 | 0.035 | [5 empty] | 6.1
| 10:44 | 下層 | 晴れ | 0mm以上5mm未満 |  | 23.2 |  |  | 30.1 | 流況: 通常の状況; 臭気: 無臭; ｐＨ: 8.3; ＣＯＤ: 1.6; ＤＯ: 6 |  |  | 0.36 | 0.038 | 0.0005 | <0.00006 | <0.0006 | [25 empty] | 0.04 | 0.24 | 0.29 | [8 empty] | <0.04 | 0.032
2015-10-09 | 10:20 | 上層（表層） | 快晴 | 降雨なし | 24.2 | 21.6 |  |  | 0.5 | 30.6 |  | 6.5 | 通常の状況 | 緑青色・中 | 無臭 | 8.3 |  | 1.7 |  | 7.4 | <2.0E00 |  | 0.59 | 0.052 | 0.0011 | <0.00006 | 0.0007 | [25 empty] | 0.04 | 0.33 | 0.38 | [8 empty] | 0.04 | 0.045 | [5 empty] | 1.5
| 10:20 | 下層 | 快晴 | 降雨なし |  | 21.1 |  |  | 29.6 | 流況: 通常の状況; 臭気: 無臭; ｐＨ: 8.2; ＣＯＤ: 1.4; ＤＯ: 6.8 |  |  | 0.41 | 0.051 | 0.0007 | <0.00006 | 0.0018 | [25 empty] | 0.03 | 0.29 | 0.34 | [8 empty] | <0.04 | 0.04
2015-11-11 | 10:25 | 上層（表層） | 晴れ | 0mm以上5mm未満 | 17.8 | 18.9 |  |  | 0.5 | 31.1 |  | 5.7 | 通常の状況 | 緑青色・濃（暗） | 無臭 | 8.3 |  | 2.2 |  | 6.9 | 7 | <0.5 | 0.54 | 0.044 | 0.0011 | <0.00006 | <0.0006 | [25 empty] | 0.04 | 0.34 | 0.39 | [8 empty] | 0.05 | 0.034 | [5 empty] | 3.5
| 10:25 | 下層 | 晴れ | 0mm以上5mm未満 |  | 19 |  |  | 30.1 | 流況: 通常の状況; 臭気: 無臭; ｐＨ: 8.3; ＣＯＤ: 1.8; ＤＯ: 6.6 |  |  | 0.51 | 0.037 | 0.0008 | <0.00006 | <0.0006 | [25 empty] | 0.04 | 0.29 | 0.34 | [8 empty] | <0.04 | 0.031
2015-12-02 | 10:22 | 上層（表層） | 曇り | 降雨なし | 12.9 | 16 |  |  | 0.5 | 31.3 |  | 8.3 | 通常の状況 | 緑青色・中 | 無臭 | 8.2 |  | 1.9 |  | 7.6 | <2.0E00 |  | 0.5 | 0.044 | 0.0012 | <0.00006 | 0.0010 | [25 empty] | 0.03 | 0.33 | 0.38 | [8 empty] | <0.04 | 0.028 | [5 empty] | 5.4
| 10:22 | 下層 | 曇り | 降雨なし |  | 16.2 |  |  | 30.3 | 流況: 通常の状況; 臭気: 無臭; ｐＨ: 8.2; ＣＯＤ: 1.9; ＤＯ: 7.2 |  |  | 0.46 | 0.038 | 0.0012 | <0.00006 | <0.0006 | [25 empty] | 0.03 | 0.31 | 0.36 | [8 empty] | <0.04 | 0.025
2016-01-06 | 10:25 | 上層（表層） | 曇り | 降雨なし | 11.2 | 13 |  |  | 0.5 | 31.3 |  | 8.5 | 通常の状況 | 緑青色・中 | 無臭 | 8.2 |  | 1.6 |  | 8.5 | <2.0E00 |  | 0.54 | 0.043 | 0.0017 | <0.00006 | <0.0006 | [25 empty] | 0.04 | 0.38 | 0.43 | [8 empty] | 0.05 | 0.038 | [5 empty] | 2.4
| 10:25 | 下層 | 曇り | 降雨なし |  | 14.3 |  |  | 30.3 | 流況: 通常の状況; 臭気: 無臭; ｐＨ: 8.2; ＣＯＤ: 1.4; ＤＯ: 7.6 |  |  | 0.4 | 0.037 | 0.0016 | <0.00006 | <0.0006 | [25 empty] | 0.02 | 0.28 | 0.33 | [8 empty] | <0.04 | 0.03
2016-02-03 | 10:40 | 上層（表層） | 晴れ | 0mm以上5mm未満 | 6.6 | 10.3 |  |  | 0.5 | 30.8 |  | 6.3 | 通常の状況 | 緑青色・中 | 無臭 | 8.3 |  | 1.5 |  | 9.1 | <2.0E00 | <0.5 | 0.54 | 0.044 | 0.0012 | <0.00006 | <0.0006 | [25 empty] | 0.02 | 0.39 | 0.44 | [8 empty] | <0.04 | 0.039 |  |  |  | <0.03 |  | 4.9
| 10:40 | 下層 | 晴れ | 0mm以上5mm未満 |  | 10.2 |  |  | 29.8 | 流況: 通常の状況; 臭気: 無臭; ｐＨ: 8.3; ＣＯＤ: 1.3; ＤＯ: 9 |  |  | 0.44 | 0.031 | 0.0012 | <0.00006 | <0.0006 | [25 empty] | 0.02 | 0.3 | 0.35 | [8 empty] | <0.04 | 0.024
| 10:40 | 上層、下層の混合 | 晴れ | 0mm以上5mm未満 |  |  |  |  | 15.2 | [18 empty] | <0.0003 | <0.01 | <0.0005 | <0.02 | <0.001 | <0.0005 |  | <0.0005 | <0.0002 | <0.0002 | <0.0002 | <0.0002 | <0.0002 | <0.0002 | <0.0002 | <0.0002 | <0.0002 | <0.0002 |  |  |  | <0.0002 | <0.001 | [5 empty] | <0.005 | <0.005 | 0.0005 | <0.02 | 0.0006 |  |  | <0.001
2016-03-03 | 10:08 | 上層（表層） | 快晴 | 降雨なし | 12.8 | 11.9 |  |  | 0.5 | 31.2 |  | 8 | 通常の状況 | 緑青色・濃（暗） | 無臭 | 8.4 |  | 1.5 |  | 9 | <2.0E00 |  | 0.5 | 0.039 | 0.0014 | <0.00006 | <0.0006 | [25 empty] | 0.03 | 0.29 | 0.34 | [8 empty] | <0.04 | 0.031 | [5 empty] | 2.7
| 10:08 | 下層 | 快晴 | 降雨なし |  | 11.8 |  |  | 30.2 | 流況: 通常の状況; 臭気: 無臭; ｐＨ: 8.4; ＣＯＤ: 1.5; ＤＯ: 8.9 |  |  | 0.42 | 0.03 | 0.0005 | <0.00006 | <0.0006 | [25 empty] | 0.02 | 0.26 | 0.31 | [8 empty] | <0.04 | 0.022
| 10:08 | 上層、下層の混合 | 快晴 | 降雨なし |  |  |  |  | 15.4 | [36 empty] | <0.0005 | <0.0003 | <0.0003 | [13 empty] | <0.0005

## 浦賀港内
水域名称 | 東京湾 | 地点名称 | 浦賀港内(14-608-01) | 類型名称 | 海域B | 測定機関名称 | 横須賀市
測定項目 | 採取時刻 | 採取位置 | 天候 | 前日天候 | 気温 | 水温 | 流速 | 流量 | 採取水深 | 全水深 | 透視度 | 透明度 | 流況 | 色相 | 臭気 | ｐＨ | ＢＯＤ | ＣＯＤ | ＳＳ | ＤＯ | 大腸菌群数 | ｎ-ヘキサン抽出物質 | 全窒素 | 全りん | 全亜鉛 | ノニルフェノール | LAS | カドミウム | 全シアン | 鉛 | 六価クロム | 砒素 | 総水銀 | アルキル水銀 | ＰＣＢ | ジクロロメタン | 四塩化炭素 | 1，2-ジクロロエタン | 1，1-ジクロロエチレン | シス1，2-ジクロロエチレン | 1，1，1-トリクロロエタン | 1，1，2-トリクロロエタン | トリクロロエチレン | テトラクロロエチレン | 1，3-ジクロロプロペン | チウラム | シマジン | チオベンカルブ | ベンゼン | セレン | ふっ素 | ほう素 | 亜硝酸性窒素 | 硝酸性窒素 | 亜硝酸性窒素及び硝酸性窒素 | 1,4-ジオキサン | フェノール類 | 銅 | 溶解性鉄 | 溶解性マンガン | クロム | ＥＰＮ | ニッケル | アンモニア性窒素 | りん酸態りん | 電気伝導率 | 塩化物イオン | 塩分 | 陰イオン界面活性剤 | 非イオン界面活性剤 | クロロフィルａ | トリハロメタン生成能 | クロロホルム生成能 | ブロモジクロロメタン生成能 | ジブロモクロロメタン生成能 | ブロモホルム生成能 | 有機りん
単位 | 時：分 |  |  |  | ℃ | ℃ | m/s | m3/s | ｍ | ｍ | cm | ｍ |  |  |  |  | mg/L | mg/L | mg/L | mg/L | MPN/100mL | mg/L | mg/L | mg/L | mg/L | mg/L | mg/L | mg/L | mg/L | mg/L | mg/L | mg/L | mg/L | mg/L | mg/L | mg/L | mg/L | mg/L | mg/L | mg/L | mg/L | mg/L | mg/L | mg/L | mg/L | mg/L | mg/L | mg/L | mg/L | mg/L | mg/L | mg/L | mg/L | mg/L | mg/L | mg/L | mg/L | mg/L | mg/L | mg/L | mg/L | mg/L | mg/L | mg/L | mg/L | mS/m | mg/L | ‰ | mg/L | mg/L | μg/L | mg/L | mg/L | mg/L | mg/L | mg/L | mg/L
採取年月日
2015-04-22 | 9:47 | 上層（表層） | 晴れ | 0mm以上5mm未満 | 16.5 | 15.2 |  |  | 0.5 | 10.1 |  | 6.9 | 通常の状況 | 緑青色・淡（明） | 無臭 | 8.1 |  | 1.7 |  | 7.9 | 2 |  | 0.35 | 0.033 | 0.0015 | <0.00006 | 0.0006 | [25 empty] | 0.01 | 0.23 | 0.28 | [8 empty] | <0.04 | 0.025 | [5 empty] | 1.5
| 9:47 | 下層 | 晴れ | 0mm以上5mm未満 |  | 14.6 |  |  | 9.1 | 流況: 通常の状況; 臭気: 無臭; ｐＨ: 8.1; ＣＯＤ: 1.2; ＤＯ: 7.7 |  |  | 0.29 | 0.031 | 0.0015 | <0.00006 | <0.0006 | [25 empty] | 0.01 | 0.2 | 0.25 | [8 empty] | <0.04 | 0.022
2015-05-15 | 8:52 | 上層（表層） | 晴れ | 降雨なし | 21.7 | 17.8 |  |  | 0.5 | 9.1 |  | 3.9 | 通常の状況 | 緑青色・中 | 無臭 | 8.2 |  | 2.5 |  | 8.8 | 4 | <0.5 | 0.28 | 0.026 | 0.001 | <0.00006 | <0.0006 | [25 empty] | 0.01 | 0.2 | 0.25 | [8 empty] | <0.04 | 0.019 | [5 empty] | 14
| 8:52 | 下層 | 晴れ | 降雨なし |  | 17.1 |  |  | 8.1 | 流況: 通常の状況; 臭気: 無臭; ｐＨ: 8.2; ＣＯＤ: 2.2; ＤＯ: 8.3 |  |  | 0.25 | 0.025 | 0.0005 | <0.00006 | <0.0006 | [25 empty] | 0.01 | 0.18 | 0.23 | [8 empty] | <0.04 | 0.018
2015-06-04 | 9:20 | 上層（表層） | 晴れ | 10mm以上20mm未満 | 23.2 | 19.6 |  |  | 0.5 | 9.5 |  | 5.3 | 通常の状況 | 緑青色・中 | 無臭 | 8.2 |  | 1.6 |  | 7 | 110 |  | 0.39 | 0.022 | 0.0012 | <0.00006 | <0.0006 | [25 empty] | 0.01 | 0.22 | 0.27 | [8 empty] | 0.04 | 0.015 | [5 empty] | 2.3
| 9:20 | 下層 | 晴れ | 10mm以上20mm未満 |  | 19.2 |  |  | 8.5 | 流況: 通常の状況; 臭気: 無臭; ｐＨ: 8.2; ＣＯＤ: 1.5; ＤＯ: 6.8 |  |  | 0.34 | 0.018 | 0.0012 | <0.00006 | <0.0006 | [25 empty] | 0.01 | 0.19 | 0.24 | [8 empty] | <0.04 | 0.01
2015-07-08 | 9:22 | 上層（表層） | 曇り | 0mm以上5mm未満 | 23.4 | 21 |  |  | 0.5 | 10.5 |  | 3.6 | ゴミ、浮遊物多し | 緑青色・濃（暗） | 無臭 | 8.2 |  | 2.5 |  | 7.4 | 7 |  | 0.39 | 0.05 | 0.0013 | <0.00006 | <0.0006 | [25 empty] | 0.02 | 0.2 | 0.25 | [8 empty] | 0.04 | 0.038 | [5 empty] | 10
| 9:22 | 下層 | 曇り | 0mm以上5mm未満 |  | 20.1 |  |  | 9.5 | 流況: ゴミ、浮遊物多し; 臭気: 無臭; ｐＨ: 8.1; ＣＯＤ: 1.9; ＤＯ: 6.5 |  |  | 0.33 | 0.044 | 0.0012 | <0.00006 | <0.0006 | [25 empty] | 0.01 | 0.19 | 0.24 | [8 empty] | <0.04 | 0.032
| 9:22 | 上層、下層の混合 | 曇り | 0mm以上5mm未満 |  |  |  |  | 5 | [36 empty] | <0.0005 | <0.0003 | <0.0003 | [13 empty] | <0.0005
2015-08-05 | 9:48 | 上層（表層） | 晴れ | 降雨なし | 29.4 | 26.3 |  |  | 0.5 | 10.5 |  | 4.5 | 通常の状況 | 緑青色・中 | 無臭 | 8.3 |  | 1.7 |  | 7 | <2.0E00 | <0.5 | 0.59 | 0.04 | 0.0019 | <0.00006 | <0.0006 | [25 empty] | 0.03 | 0.39 | 0.44 | [8 empty] | 0.05 | 0.028 |  |  |  | <0.03 | <0.005 | 4.8
| 9:48 | 下層 | 晴れ | 降雨なし |  | 25.9 |  |  | 9.5 | 流況: 通常の状況; 臭気: 無臭; ｐＨ: 8.3; ＣＯＤ: 1.7; ＤＯ: 7 |  |  | 0.51 | 0.022 | 0.001 | <0.00006 | <0.0006 | [25 empty] | 0.02 | 0.31 | 0.36 | [8 empty] | <0.04 | 0.019
| 9:48 | 上層、下層の混合 | 晴れ | 降雨なし |  |  |  |  | 5 | [18 empty] | <0.0003 | <0.01 | <0.0005 | <0.02 | <0.001 | <0.0005 |  | <0.0005 | <0.0002 | <0.0002 | <0.0002 | <0.0002 | <0.0002 | <0.0002 | <0.0002 | <0.0002 | <0.0002 | <0.0002 |  |  |  | <0.0002 | <0.001 | [5 empty] | <0.005 | <0.005 | 0.0008 | <0.02 | 0.0005 |  |  | <0.001
2015-09-04 | 10:00 | 上層（表層） | 晴れ | 0mm以上5mm未満 | 26.9 | 24.3 |  |  | 0.5 | 10.4 |  | 5.3 | 通常の状況 | 緑青色・中 | 無臭 | 8.3 |  | 1.7 |  | 6.5 | 1700 |  | 0.54 | 0.036 | 0.002 | <0.00006 | 0.0008 | [25 empty] | 0.04 | 0.34 | 0.39 | [8 empty] | <0.04 | 0.028 | [5 empty] | 4
| 10:00 | 下層 | 晴れ | 0mm以上5mm未満 |  | 23.8 |  |  | 9.4 | 流況: 通常の状況; 臭気: 無臭; ｐＨ: 8.3; ＣＯＤ: 1.1; ＤＯ: 5.9 |  |  | 0.33 | 0.034 | 0.0009 | <0.00006 | 0.0007 | [25 empty] | 0.03 | 0.23 | 0.28 | [8 empty] | <0.04 | 0.027
2015-10-09 | 9:35 | 上層（表層） | 快晴 | 降雨なし | 20.8 | 21 |  |  | 0.5 | 10.1 |  | 8.2 | 通常の状況 | 緑青色・淡（明） | 無臭 | 8.2 |  | 1.5 |  | 6.3 | 2 |  | 0.51 | 0.048 | 0.0021 | <0.00006 | 0.0026 | [25 empty] | 0.03 | 0.32 | 0.37 | [8 empty] | 0.05 | 0.04 | [5 empty] | 1
| 9:35 | 下層 | 快晴 | 降雨なし |  | 21 |  |  | 9.1 | 流況: 通常の状況; 臭気: 無臭; ｐＨ: 8.3; ＣＯＤ: 1.4; ＤＯ: 6.5 |  |  | 0.4 | 0.037 | 0.0016 | <0.00006 | 0.0008 | [25 empty] | 0.02 | 0.3 | 0.35 | [8 empty] | <0.04 | 0.029
2015-11-11 | 9:35 | 上層（表層） | 晴れ | 0mm以上5mm未満 | 16.2 | 18.8 |  |  | 0.5 | 9 |  | 9 | 通常の状況 | 緑青色・中 | 無臭 | 8.2 |  | 1.3 |  | 6.5 | 22 | <0.5 | 0.53 | 0.039 | 0.0021 | <0.00006 | <0.0006 | [25 empty] | 0.03 | 0.3 | 0.35 | [8 empty] | 0.05 | 0.033 | [5 empty] | 0.8
| 9:35 | 下層 | 晴れ | 0mm以上5mm未満 |  | 18.9 |  |  | 8 | 流況: 通常の状況; 臭気: 無臭; ｐＨ: 8.3; ＣＯＤ: 1.3; ＤＯ: 6.6 |  |  | 0.4 | 0.032 | 0.0009 | <0.00006 | <0.0006 | [25 empty] | 0.03 | 0.26 | 0.31 | [8 empty] | <0.04 | 0.024
2015-12-02 | 9:38 | 上層（表層） | 薄曇り | 降雨なし | 12.9 | 16.7 |  |  | 0.5 | 10.2 |  | 9.2 | 通常の状況 | 緑青色・中 | 無臭 | 8.2 |  | 1.9 |  | 7.1 | <2.0E00 |  | 0.43 | 0.037 | 0.0008 | <0.00006 | 0.0013 | [25 empty] | 0.02 | 0.3 | 0.35 | [8 empty] | 0.04 | 0.021 | [5 empty] | 2.6
| 9:38 | 下層 | 薄曇り | 降雨なし |  | 16.6 |  |  | 9.2 | 流況: 通常の状況; 臭気: 無臭; ｐＨ: 8.2; ＣＯＤ: 1.5; ＤＯ: 7.2 |  |  | 0.36 | 0.03 | 0.0009 | <0.00006 | <0.0006 | [25 empty] | 0.02 | 0.25 | 0.3 | [8 empty] | <0.04 | 0.02
2016-01-06 | 9:40 | 上層（表層） | 曇り | 降雨なし | 10.8 | 13.5 |  |  | 0.5 | 10.3 |  | 8.8 | 通常の状況 | 緑青色・中 | 無臭 | 8.2 |  | 1.2 |  | 8.1 | <2.0E00 |  | 0.41 | 0.037 | 0.001 | <0.00006 | 0.0009 | [25 empty] | 0.02 | 0.26 | 0.31 | [8 empty] | <0.04 | 0.028 | [5 empty] | 1.5
| 9:40 | 下層 | 曇り | 降雨なし |  | 13.6 |  |  | 9.3 | 流況: 通常の状況; 臭気: 無臭; ｐＨ: 8.2; ＣＯＤ: 0.9; ＤＯ: 8 |  |  | 0.34 | 0.035 | 0.0007 | <0.00006 | <0.0006 | [25 empty] | 0.02 | 0.25 | 0.3 | [8 empty] | <0.04 | 0.027
2016-02-03 | 9:46 | 上層（表層） | 晴れ | 0mm以上5mm未満 | 6.2 | 10.5 |  |  | 0.5 | 9.6 |  | 8.8 | 通常の状況 | 緑青色・中 | 無臭 | 8.3 |  | 1.2 |  | 8.9 | <2.0E00 | <0.5 | 0.48 | 0.041 | 0.0012 | <0.00006 | 0.0010 | [25 empty] | 0.02 | 0.33 | 0.38 | [8 empty] | <0.04 | 0.035 |  |  |  | <0.03 |  | 3.1
| 9:46 | 下層 | 晴れ | 0mm以上5mm未満 |  | 10.5 |  |  | 8.6 | 流況: 通常の状況; 臭気: 無臭; ｐＨ: 8.3; ＣＯＤ: 1; ＤＯ: 9.1 |  |  | 0.43 | 0.036 | 0.0016 | <0.00006 | <0.0006 | [25 empty] | 0.01 | 0.32 | 0.37 | [8 empty] | <0.04 | 0.032
| 9:46 | 上層、下層の混合 | 晴れ | 0mm以上5mm未満 |  |  |  |  | 4.6 | [18 empty] | <0.0003 | <0.01 | <0.0005 | <0.02 | <0.001 | <0.0005 |  | <0.0005 | <0.0002 | <0.0002 | <0.0002 | <0.0002 | <0.0002 | <0.0002 | <0.0002 | <0.0002 | <0.0002 | <0.0002 |  |  |  | <0.0002 | <0.001 | [5 empty] | <0.005 | <0.005 | <0.0005 | <0.02 | <0.0005 |  |  | <0.001
2016-03-03 | 9:25 | 上層（表層） | 快晴 | 降雨なし | 11.2 | 12.1 |  |  | 0.5 | 10.9 |  | 8.1 | 通常の状況 | 緑青色・中 | 無臭 | 8.4 |  | 1.5 |  | 8.9 | <2.0E00 |  | 0.44 | 0.025 | 0.0011 | <0.00006 | <0.0006 | [25 empty] | 0.02 | 0.24 | 0.29 | [8 empty] | <0.04 | 0.02 | [5 empty] | 3.6
| 9:25 | 下層 | 快晴 | 降雨なし |  | 12 |  |  | 9.9 | 流況: 通常の状況; 臭気: 無臭; ｐＨ: 8.4; ＣＯＤ: 1.3; ＤＯ: 9.2 |  |  | 0.32 | 0.022 | 0.0011 | <0.00006 | <0.0006 | [25 empty] | 0.02 | 0.23 | 0.28 | [8 empty] | <0.04 | 0.019
| 9:25 | 上層、下層の混合 | 快晴 | 降雨なし |  |  |  |  | 5.2 | [36 empty] | <0.0005 | <0.0003 | <0.0003 | [13 empty] | <0.0005

## 久里浜港内
水域名称 | 東京湾 | 地点名称 | 久里浜港内(14-609-01) | 類型名称 | 海域B | 測定機関名称 | 横須賀市
測定項目 | 採取時刻 | 採取位置 | 天候 | 前日天候 | 気温 | 水温 | 流速 | 流量 | 採取水深 | 全水深 | 透視度 | 透明度 | 流況 | 色相 | 臭気 | ｐＨ | ＢＯＤ | ＣＯＤ | ＳＳ | ＤＯ | 大腸菌群数 | ｎ-ヘキサン抽出物質 | 全窒素 | 全りん | 全亜鉛 | ノニルフェノール | LAS | カドミウム | 全シアン | 鉛 | 六価クロム | 砒素 | 総水銀 | アルキル水銀 | ＰＣＢ | ジクロロメタン | 四塩化炭素 | 1，2-ジクロロエタン | 1，1-ジクロロエチレン | シス1，2-ジクロロエチレン | 1，1，1-トリクロロエタン | 1，1，2-トリクロロエタン | トリクロロエチレン | テトラクロロエチレン | 1，3-ジクロロプロペン | チウラム | シマジン | チオベンカルブ | ベンゼン | セレン | ふっ素 | ほう素 | 亜硝酸性窒素 | 硝酸性窒素 | 亜硝酸性窒素及び硝酸性窒素 | 1,4-ジオキサン | フェノール類 | 銅 | 溶解性鉄 | 溶解性マンガン | クロム | ＥＰＮ | ニッケル | アンモニア性窒素 | りん酸態りん | 電気伝導率 | 塩化物イオン | 塩分 | 陰イオン界面活性剤 | 非イオン界面活性剤 | クロロフィルａ | トリハロメタン生成能 | クロロホルム生成能 | ブロモジクロロメタン生成能 | ジブロモクロロメタン生成能 | ブロモホルム生成能 | 有機りん
単位 | 時：分 |  |  |  | ℃ | ℃ | m/s | m3/s | ｍ | ｍ | cm | ｍ |  |  |  |  | mg/L | mg/L | mg/L | mg/L | MPN/100mL | mg/L | mg/L | mg/L | mg/L | mg/L | mg/L | mg/L | mg/L | mg/L | mg/L | mg/L | mg/L | mg/L | mg/L | mg/L | mg/L | mg/L | mg/L | mg/L | mg/L | mg/L | mg/L | mg/L | mg/L | mg/L | mg/L | mg/L | mg/L | mg/L | mg/L | mg/L | mg/L | mg/L | mg/L | mg/L | mg/L | mg/L | mg/L | mg/L | mg/L | mg/L | mg/L | mg/L | mg/L | mS/m | mg/L | ‰ | mg/L | mg/L | μg/L | mg/L | mg/L | mg/L | mg/L | mg/L | mg/L
採取年月日
2015-04-22 | 9:15 | 上層（表層） | 晴れ | 0mm以上5mm未満 | 16.5 | 15 |  |  | 0.5 | 8.1 |  | 5.5 | 通常の状況 | 緑青色・淡（明） | 無臭 | 8.1 |  | 1.5 |  | 7.5 | 49 |  | 0.51 | 0.042 | 0.0016 | <0.00006 | 0.0018 | [25 empty] | 0.02 | 0.32 | 0.37 | [8 empty] | 0.05 | 0.031 | [5 empty] | 2
| 9:15 | 下層 | 晴れ | 0mm以上5mm未満 |  | 14.6 |  |  | 7.1 | 流況: 通常の状況; 臭気: 無臭; ｐＨ: 8.1; ＣＯＤ: 1.4; ＤＯ: 7.6 |  |  | 0.37 | 0.033 | 0.0019 | <0.00006 | 0.0008 | [25 empty] | 0.01 | 0.24 | 0.29 | [8 empty] | 0.04 | 0.024
2015-05-15 | 8:15 | 上層（表層） | 晴れ | 降雨なし | 20.8 | 17.4 |  |  | 0.5 | 8.4 |  | 4.1 | 通常の状況 | 緑青色・中 | 無臭 | 8.2 |  | 2.5 |  | 7.5 | 220 | <0.5 | 0.47 | 0.039 | 0.0013 | <0.00006 | <0.0006 | [25 empty] | 0.01 | 0.31 | 0.36 | [8 empty] | 0.04 | 0.03 | [5 empty] | 9.1
| 8:15 | 下層 | 晴れ | 降雨なし |  | 16.9 |  |  | 7.4 | 流況: 通常の状況; 臭気: 無臭; ｐＨ: 8.2; ＣＯＤ: 1.9; ＤＯ: 7.5 |  |  | 0.29 | 0.026 | 0.0012 | <0.00006 | <0.0006 | [25 empty] | 0.01 | 0.16 | 0.21 | [8 empty] | 0.04 | 0.019
2015-06-04 | 8:50 | 上層（表層） | 薄曇り | 10mm以上20mm未満 | 21.9 | 19.5 |  |  | 0.5 | 7.9 |  | 4.1 | 通常の状況 | 緑青色・中 | 無臭 | 8.1 |  | 2.3 |  | 6.4 | 22000 |  | 0.42 | 0.042 | 0.0016 | <0.00006 | 0.0014 | [25 empty] | 0.02 | 0.22 | 0.27 | [8 empty] | 0.1 | 0.032 | [5 empty] | 1.6
| 8:50 | 下層 | 薄曇り | 10mm以上20mm未満 |  | 19.1 |  |  | 6.9 | 流況: 通常の状況; 臭気: 無臭; ｐＨ: 8.2; ＣＯＤ: 2; ＤＯ: 6.7 |  |  | 0.27 | 0.027 | 0.0012 | <0.00006 | <0.0006 | [25 empty] | 0.01 | 0.16 | 0.21 | [8 empty] | 0.05 | 0.02
2015-07-08 | 8:50 | 上層（表層） | 薄曇り | 0mm以上5mm未満 | 23.2 | 20.1 |  |  | 0.5 | 8 |  | 4 | ゴミ、浮遊物多し | 緑青色・中 | 無臭 | 8.1 |  | 1.7 |  | 6.4 | 330 |  | 0.62 | 0.085 | 0.0019 | <0.00006 | 0.0007 | [25 empty] | 0.01 | 0.47 | 0.52 | [8 empty] | 0.05 | 0.064 | [5 empty] | 4.6
| 8:50 | 下層 | 薄曇り | 0mm以上5mm未満 |  | 19.2 |  |  | 7 | 流況: ゴミ、浮遊物多し; 臭気: 無臭; ｐＨ: 8.1; ＣＯＤ: 1.4; ＤＯ: 5.8 |  |  | 0.48 | 0.055 | 0.0015 | <0.00006 | <0.0006 | [25 empty] | 0.02 | 0.35 | 0.4 | [8 empty] | 0.05 | 0.042
| 8:50 | 上層、下層の混合 | 薄曇り | 0mm以上5mm未満 |  |  |  |  | 3.8 | [36 empty] | <0.0005 | <0.0003 | <0.0003 | [13 empty] | <0.0005
2015-08-05 | 9:10 | 上層（表層） | 晴れ | 降雨なし | 29.2 | 26.6 |  |  | 0.5 | 9.5 |  | 4.2 | 通常の状況 | 緑青色・中 | 無臭 | 8.3 |  | 2.1 |  | 7.2 | 170 | <0.5 | 0.56 | 0.024 | 0.0009 | <0.00006 | <0.0006 | [25 empty] | 0.03 | 0.34 | 0.39 | [8 empty] | 0.04 | 0.02 |  |  |  | <0.03 | <0.005 | 10
| 9:10 | 下層 | 晴れ | 降雨なし |  | 25.4 |  |  | 8.5 | 流況: 通常の状況; 臭気: 無臭; ｐＨ: 8.3; ＣＯＤ: 1.5; ＤＯ: 6.9 |  |  | 0.29 | 0.021 | 0.0014 | <0.00006 | 0.0007 | [25 empty] | 0.02 | 0.19 | 0.24 | [8 empty] | <0.04 | 0.016
| 9:10 | 上層、下層の混合 | 晴れ | 降雨なし |  |  |  |  | 4.5 | [18 empty] | <0.0003 | <0.01 | <0.0005 | <0.02 | <0.001 | <0.0005 |  | <0.0005 | <0.0002 | <0.0002 | <0.0002 | <0.0002 | <0.0002 | <0.0002 | <0.0002 | <0.0002 | <0.0002 | <0.0002 |  |  |  | <0.0002 | <0.001 | [5 empty] | <0.005 | <0.005 | <0.0005 | <0.02 | <0.0005 |  |  | <0.001
2015-09-04 | 9:27 | 上層（表層） | 薄曇り | 0mm以上5mm未満 | 26 | 24.2 |  |  | 0.5 | 9.3 |  | 3.4 | 通常の状況 | 緑青色・中 | 無臭 | 8.2 |  | 1.7 |  | 6.1 | 33000 |  | 0.65 | 0.052 | 0.0032 | <0.00006 | <0.0006 | [25 empty] | 0.05 | 0.37 | 0.42 | [8 empty] | 0.05 | 0.046 | [5 empty] | 2.1
| 9:27 | 下層 | 薄曇り | 0mm以上5mm未満 |  | 24 |  |  | 8.3 | 流況: 通常の状況; 臭気: 無臭; ｐＨ: 8.3; ＣＯＤ: 1.1; ＤＯ: 6.7 |  |  | 0.42 | 0.034 | 0.0011 | <0.00006 | 0.0017 | [25 empty] | 0.03 | 0.25 | 0.3 | [8 empty] | <0.04 | 0.026
2015-10-09 | 9:00 | 上層（表層） | 快晴 | 降雨なし | 20 | 21 |  |  | 0.5 | 8 |  | 7.6 | 通常の状況 | 緑青色・淡（明） | 無臭 | 8.2 |  | 1.6 |  | 6 | 33 |  | 0.62 | 0.052 | 0.0014 | <0.00006 | 0.0022 | [25 empty] | 0.03 | 0.4 | 0.45 | [8 empty] | 0.04 | 0.042 | [5 empty] | 1
| 9:00 | 下層 | 快晴 | 降雨なし |  | 21.1 |  |  | 7 | 流況: 通常の状況; 臭気: 無臭; ｐＨ: 8.3; ＣＯＤ: 1.6; ＤＯ: 7.3 |  |  | 0.47 | 0.045 | 0.0018 | <0.00006 | 0.0028 | [25 empty] | 0.02 | 0.29 | 0.34 | [8 empty] | <0.04 | 0.032
2015-11-11 | 9:00 | 上層（表層） | 晴れ | 0mm以上5mm未満 | 15.1 | 19 |  |  | 0.5 | 8.2 |  | 7.5 | 通常の状況 | 青緑色・中 | 無臭 | 8.2 |  | 1.8 |  | 6.6 | 23000 | <0.5 | 0.63 | 0.044 | 0.0012 | <0.00006 | 0.0024 | [25 empty] | 0.03 | 0.38 | 0.43 | [8 empty] | 0.05 | 0.034 | [5 empty] | 1.1
| 9:00 | 下層 | 晴れ | 0mm以上5mm未満 |  | 19 |  |  | 7.2 | 流況: 通常の状況; 臭気: 無臭; ｐＨ: 8.3; ＣＯＤ: 1.8; ＤＯ: 6.8 |  |  | 0.3 | 0.032 | 0.0009 | <0.00006 | <0.0006 | [25 empty] | 0.02 | 0.18 | 0.23 | [8 empty] | <0.04 | 0.025
2015-12-02 | 9:05 | 上層（表層） | 曇り | 降雨なし | 12.1 | 16.6 |  |  | 0.5 | 9.2 |  | 7.3 | 通常の状況 | 緑青色・中 | 無臭 | 8.2 |  | 1.6 |  | 7.2 | 230 |  | 0.48 | 0.037 | 0.001 | <0.00006 | 0.0025 | [25 empty] | 0.02 | 0.29 | 0.34 | [8 empty] | 0.05 | 0.027 | [5 empty] | 2.3
| 9:05 | 下層 | 曇り | 降雨なし |  | 16.7 |  |  | 8.2 | 流況: 通常の状況; 臭気: 無臭; ｐＨ: 8.2; ＣＯＤ: 1.4; ＤＯ: 7.2 |  |  | 0.36 | 0.031 | 0.0014 | <0.00006 | 0.0007 | [25 empty] | 0.02 | 0.23 | 0.28 | [8 empty] | <0.04 | 0.023
2016-01-06 | 9:06 | 上層（表層） | 曇り | 降雨なし | 9.9 | 13.4 |  |  | 0.5 | 8.1 |  | 5.7 | 通常の状況 | 緑青色・中 | 無臭 | 8.2 |  | 1.1 |  | 7.9 | 4 |  | 0.52 | 0.045 | 0.0027 | <0.00006 | 0.0025 | [25 empty] | 0.03 | 0.31 | 0.36 | [8 empty] | 0.08 | 0.037 | [5 empty] | 1.4
| 9:06 | 下層 | 曇り | 降雨なし |  | 13.7 |  |  | 7.1 | 流況: 通常の状況; 臭気: 無臭; ｐＨ: 8.2; ＣＯＤ: 1.1; ＤＯ: 7.9 |  |  | 0.38 | 0.041 | 0.0014 | <0.00006 | 0.0016 | [25 empty] | 0.02 | 0.28 | 0.33 | [8 empty] | <0.04 | 0.033
2016-02-03 | 9:03 | 上層（表層） | 晴れ | 0mm以上5mm未満 | 5.7 | 10.9 |  |  | 0.5 | 9 |  | 5.8 | 通常の状況 | 緑青色・中 | 無臭 | 8.3 |  | 1.6 |  | 8.8 | 1700 | <0.5 | 0.53 | 0.038 | 0.0015 | <0.00006 | 0.0042 | [25 empty] | 0.02 | 0.37 | 0.42 | [8 empty] | <0.04 | 0.027 |  |  |  | <0.03 |  | 3.5
| 9:03 | 下層 | 晴れ | 0mm以上5mm未満 |  | 10.6 |  |  | 8 | 流況: 通常の状況; 臭気: 無臭; ｐＨ: 8.3; ＣＯＤ: 1.5; ＤＯ: 8.7 |  |  | 0.51 | 0.029 | 0.0013 | <0.00006 | 0.0024 | [25 empty] | 0.02 | 0.34 | 0.39 | [8 empty] | <0.04 | 0.021
| 9:03 | 上層、下層の混合 | 晴れ | 0mm以上5mm未満 |  |  |  |  | 4.3 | [18 empty] | <0.0003 | <0.01 | <0.0005 | <0.02 | <0.001 | <0.0005 |  | <0.0005 | <0.0002 | <0.0002 | <0.0002 | <0.0002 | <0.0002 | <0.0002 | <0.0002 | <0.0002 | <0.0002 | <0.0002 |  |  |  | <0.0002 | <0.001 | [5 empty] | <0.005 | <0.005 | 0.0006 | <0.02 | <0.0005 |  |  | <0.001
2016-03-03 | 8:50 | 上層（表層） | 快晴 | 降雨なし | 10.8 | 12.2 |  |  | 0.5 | 8.7 |  | 6.8 | 通常の状況 | 緑青色・中 | 無臭 | 8.4 |  | 1.9 |  | 9 | 2 |  | 0.42 | 0.024 | 0.0015 | <0.00006 | 0.0008 | [25 empty] | 0.03 | 0.26 | 0.31 | [8 empty] | <0.04 | 0.021 | [5 empty] | 3.9
| 8:50 | 下層 | 快晴 | 降雨なし |  | 12.4 |  |  | 7.7 | 流況: 通常の状況; 臭気: 無臭; ｐＨ: 8.4; ＣＯＤ: 1.4; ＤＯ: 8.9 |  |  | 0.36 | 0.021 | 0.0014 | <0.00006 | 0.0007 | [25 empty] | 0.02 | 0.24 | 0.29 | [8 empty] | <0.04 | 0.016
| 8:50 | 上層、下層の混合 | 快晴 | 降雨なし |  |  |  |  | 4.1 | [36 empty] | <0.0005 | <0.0003 | <0.0003 | [13 empty] | <0.0005

## 中の瀬北
水域名称 | 東京湾 | 地点名称 | 中の瀬北(14-610-01) | 類型名称 | 海域A | 測定機関名称 | 神奈川県
測定項目 | 採取時刻 | 採取位置 | 天候 | 前日天候 | 気温 | 水温 | 流速 | 流量 | 採取水深 | 全水深 | 透視度 | 透明度 | 流況 | 色相 | 臭気 | ｐＨ | ＢＯＤ | ＣＯＤ | ＳＳ | ＤＯ | 大腸菌群数 | ｎ-ヘキサン抽出物質 | 全窒素 | 全りん | 全亜鉛 | ノニルフェノール | LAS | カドミウム | 全シアン | 鉛 | 六価クロム | 砒素 | 総水銀 | アルキル水銀 | ＰＣＢ | ジクロロメタン | 四塩化炭素 | 1，2-ジクロロエタン | 1，1-ジクロロエチレン | シス1，2-ジクロロエチレン | 1，1，1-トリクロロエタン | 1，1，2-トリクロロエタン | トリクロロエチレン | テトラクロロエチレン | 1，3-ジクロロプロペン | チウラム | シマジン | チオベンカルブ | ベンゼン | セレン | ふっ素 | ほう素 | 亜硝酸性窒素 | 硝酸性窒素 | 亜硝酸性窒素及び硝酸性窒素 | 1,4-ジオキサン | フェノール類 | 銅 | 溶解性鉄 | 溶解性マンガン | クロム | ＥＰＮ | ニッケル | アンモニア性窒素 | りん酸態りん | 電気伝導率 | 塩化物イオン | 塩分 | 陰イオン界面活性剤 | 非イオン界面活性剤 | クロロフィルａ | トリハロメタン生成能 | クロロホルム生成能 | ブロモジクロロメタン生成能 | ジブロモクロロメタン生成能 | ブロモホルム生成能 | 有機りん
単位 | 時：分 |  |  |  | ℃ | ℃ | m/s | m3/s | ｍ | ｍ | cm | ｍ |  |  |  |  | mg/L | mg/L | mg/L | mg/L | MPN/100mL | mg/L | mg/L | mg/L | mg/L | mg/L | mg/L | mg/L | mg/L | mg/L | mg/L | mg/L | mg/L | mg/L | mg/L | mg/L | mg/L | mg/L | mg/L | mg/L | mg/L | mg/L | mg/L | mg/L | mg/L | mg/L | mg/L | mg/L | mg/L | mg/L | mg/L | mg/L | mg/L | mg/L | mg/L | mg/L | mg/L | mg/L | mg/L | mg/L | mg/L | mg/L | mg/L | mg/L | mg/L | mS/m | mg/L | ‰ | mg/L | mg/L | μg/L | mg/L | mg/L | mg/L | mg/L | mg/L | mg/L
採取年月日
2015-04-16 | 9:00 | 上層（表層） | 晴れ | 0mm以上5mm未満 | 15.9 | 13.9 |  |  | 0.5 | 31.1 |  | 5.3 | 通常の状況 | 緑色・濃（暗） | 無臭 | 8.2 |  | 1.9 |  | 9.1 |  |  | 0.42 | 0.031 | [28 empty] | 0.02 | 0.22 | 0.27 | [8 empty] | 0.04 | 0.013 |  |  | 32.25 |  |  | 2.6
| 9:00 | 下層 | 晴れ | 0mm以上5mm未満 |  | 14.3 |  |  | 30.1 | 流況: 通常の状況; 臭気: 無臭; ｐＨ: 8.1; ＣＯＤ: 1.3; ＤＯ: 7 |  |  | 0.24 | 0.03 | [28 empty] | 0.01 | 0.12 | 0.17 | [8 empty] | 0.04 | 0.022 |  |  | 34.22
2015-05-15 | 9:42 | 上層（表層） | 晴れ | 降雨なし | 22.9 | 18.2 |  |  | 0.5 | 30.7 |  | 2.3 | 通常の状況 | 灰黄緑色・濃（暗） | 無臭 | 8.3 |  | 4 |  | 9.2 | 2 |  | 0.53 | 0.057 | [28 empty] | 0.01 | 0.17 | 0.22 | [8 empty] | <0.04 | 0.006 |  |  | 30.64 |  |  | 4.6
| 9:42 | 下層 | 晴れ | 降雨なし |  | 14.9 |  |  | 29.7 | 流況: 通常の状況; 臭気: 無臭; ｐＨ: 8; ＣＯＤ: 2; ＤＯ: 5.6 |  |  | 0.34 | 0.043 | [28 empty] | 0.01 | 0.15 | 0.2 | [8 empty] | 0.06 | 0.03 |  |  | 33.46
2015-06-03 | 9:35 | 上層（表層） | 雨 | 降雨なし | 20.8 | 19.6 |  |  | 0.5 | 30.7 |  | 3 | 通常の状況 | 緑色・濃（暗） | 無臭 | 8.4 |  | 2.7 |  | 8.2 |  |  | 0.28 | 0.034 | [28 empty] | <0.01 | 0.03 | <0.10 | [8 empty] | <0.04 | 0.003 |  |  | 29.42 |  |  | 5.1
| 9:35 | 下層 | 雨 | 降雨なし |  | 16.9 |  |  | 29.7 | 流況: 通常の状況; 臭気: 無臭; ｐＨ: 8.1; ＣＯＤ: 1.6; ＤＯ: 4.7 |  |  | 0.34 | 0.057 | [28 empty] | 0.02 | 0.11 | 0.16 | [8 empty] | 0.08 | 0.052 |  |  | 33.58
2015-07-01 | 9:55 | 上層（表層） | 雨 | 0mm以上5mm未満 | 20.5 | 22 |  |  | 0.5 | 31.2 |  | 1.9 | 赤潮（またはアオコ等）が発生している | 緑褐色・中 | 無臭 | 8.5 |  | 3.8 |  | 8.2 |  |  | 0.36 | 0.053 | [28 empty] | <0.01 | <0.02 | <0.10 | [8 empty] | <0.04 | 0.002 |  |  | 29.66 |  |  | 16
| 9:55 | 下層 | 雨 | 0mm以上5mm未満 |  | 16.5 |  |  | 30.2 | 流況: 赤潮（またはアオコ等）が発生している; 臭気: 無臭; ｐＨ: 7.9; ＣＯＤ: 1.6; ＤＯ: 3.3 |  |  | 0.37 | 0.063 | [28 empty] | <0.01 | 0.19 | 0.24 | [8 empty] | <0.04 | 0.052 |  |  | 33.89
| 9:55 | 上層、下層の混合 | 雨 | 0mm以上5mm未満 |  |  |  |  | 15.4 | 流況: 赤潮（またはアオコ等）が発生している | [25 empty] | <0.0005 | <0.0003 | <0.0003 | [13 empty] | <0.0005
2015-08-05 | 9:56 | 上層（表層） | 晴れ | 降雨なし | 28.4 | 26.7 |  |  | 0.5 | 31.5 |  | 2.9 | 通常の状況 | 灰黄緑色・濃（暗） | 無臭 | 8.4 |  | 4.1 |  | 7.8 | <2.0E00 | <0.5 | 0.48 | 0.077 | 0.0016 | <0.00006 | <0.0006 | [25 empty] | <0.01 | <0.02 | <0.10 | [8 empty] | <0.04 | 0.008 |  |  | 29.65 |  |  | 16
| 9:56 | 下層 | 晴れ | 降雨なし |  | 17.2 |  |  | 30.5 | 流況: 通常の状況; 臭気: 無臭; ｐＨ: 8; ＣＯＤ: 1.4; ＤＯ: 3.8 |  |  | 0.37 | 0.084 | 0.0048 | <0.00006 | <0.0006 | [25 empty] | 0.02 | 0.17 | 0.22 | [8 empty] | <0.04 | 0.046 |  |  | 33.67
2015-09-15 | 10:06 | 上層（表層） | 晴れ | 降雨なし | 23.1 | 23.8 |  |  | 0.5 | 31.2 |  | 2.6 | 通常の状況 | 灰黄緑色・濃（暗） | 無臭 | 8.3 |  | 3.4 |  | 8.3 |  |  | 0.59 | 0.088 | [28 empty] | 0.03 | 0.27 | 0.32 | [8 empty] | <0.04 | 0.03 |  |  | 25.8 |  |  | 19
| 10:06 | 下層 | 晴れ | 降雨なし |  | 19.7 |  |  | 30.2 | 流況: 通常の状況; 臭気: 無臭; ｐＨ: 8; ＣＯＤ: 1.3; ＤＯ: 4.5 |  |  | 0.25 | 0.06 | [28 empty] | <0.01 | 0.17 | 0.22 | [8 empty] | <0.04 | 0.045 |  |  | 34.76
2015-10-14 | 11:46 | 上層（表層） | 晴れ | 降雨なし | 19.6 | 20.8 |  |  | 0.5 | 31.7 |  | 6.3 | 通常の状況 | 緑色・濃（暗） | 無臭 | 8.3 |  | 2.2 |  | 8.6 |  |  | 0.4 | 0.054 | [28 empty] | 0.01 | 0.14 | 0.19 | [8 empty] | <0.04 | 0.031 |  |  | 30.08 | <0.03 |  | 11
| 11:46 | 下層 | 晴れ | 降雨なし |  | 20.9 |  |  | 30.7 | 流況: 通常の状況; 臭気: 無臭; ｐＨ: 8.2; ＣＯＤ: 1.6; ＤＯ: 5.7 |  |  | 0.28 | 0.044 | [28 empty] | 0.01 | 0.09 | 0.14 | [8 empty] | 0.06 | 0.032 |  |  | 33.7
| 11:46 | 上層、下層の混合 | 晴れ | 降雨なし |  |  |  |  | 15.6 | 流況: 通常の状況 | [7 empty] | <0.0003 | <0.01 | <0.0005 | <0.02 | <0.005 | <0.0005 |  | <0.0005 | <0.0002 | <0.0002 | <0.0002 | <0.0002 | <0.0002 | <0.0002 | <0.0002 | <0.0002 | <0.0002 | <0.0004 |  |  |  | <0.0002 | <0.002 | [5 empty] | <0.005 | <0.005 | 0.0005 | <0.02 | 0.02 |  |  | <0.001
2015-11-11 | 10:36 | 上層（表層） | 晴れ | 0mm以上5mm未満 | 16.2 | 18.8 |  |  | 0.5 | 31.4 |  | 3.9 | 通常の状況 | 灰黄緑色・濃（暗） | 無臭 | 8.3 |  | 3.2 |  | 8.1 | <2.0E00 |  | 0.49 | 0.067 | [28 empty] | 0.04 | 0.12 | 0.17 | [8 empty] | <0.04 | 0.037 |  |  | 31.5 |  |  | 19
| 10:36 | 下層 | 晴れ | 0mm以上5mm未満 |  | 19.6 |  |  | 30.4 | 流況: 通常の状況; 臭気: 無臭; ｐＨ: 8.2; ＣＯＤ: 1.6; ＤＯ: 6.4 |  |  | 0.26 | 0.031 | [28 empty] | 0.03 | 0.08 | 0.13 | [8 empty] | <0.04 | 0.025 |  |  | 33.29
2015-12-02 | 10:59 | 上層（表層） | 曇り | 降雨なし | 11.3 | 16.4 |  |  | 0.5 | 31 |  | 8.1 | 通常の状況 | 緑色・濃（暗） | 無臭 | 8.1 |  | 1.7 |  | 8.1 |  |  | 0.59 | 0.053 | [28 empty] | 0.06 | 0.31 | 0.37 | [8 empty] | <0.04 | 0.044 |  |  | 31.11 |  |  | 1.7
| 10:59 | 下層 | 曇り | 降雨なし |  | 16.1 |  |  | 30 | 流況: 通常の状況; 臭気: 無臭; ｐＨ: 8.1; ＣＯＤ: 1.6; ＤＯ: 7.3 |  |  | 0.42 | 0.042 | [28 empty] | 0.05 | 0.2 | 0.25 | [8 empty] | <0.04 | 0.037 |  |  | 33.28
2016-01-06 | 10:22 | 上層（表層） | 曇り | 降雨なし | 10.6 | 13.5 |  |  | 0.5 | 31.6 |  | 6.7 | 通常の状況 | 緑色・濃（暗） | 無臭 | 8.1 |  | 1.8 |  | 8.7 |  |  | 0.61 | 0.049 | [28 empty] | 0.09 | 0.37 | 0.46 | [8 empty] | <0.04 | 0.041 |  |  | 32.43 |  |  | 2.9
| 10:22 | 下層 | 曇り | 降雨なし |  | 16 |  |  | 30.6 | 流況: 通常の状況; 臭気: 無臭; ｐＨ: 8.1; ＣＯＤ: 1.2; ＤＯ: 7.5 |  |  | 0.32 | 0.036 | [28 empty] | 0.04 | 0.16 | 0.21 | [8 empty] | <0.04 | 0.029 |  |  | 33.68
2016-02-03 | 11:51 | 上層（表層） | 晴れ | 0mm以上5mm未満 | 6.3 | 9.7 |  |  | 0.5 | 31.3 |  | 3.5 | 通常の状況 | 灰黄緑色・濃（暗） | 無臭 | 8.2 |  | 2.3 |  | 10.5 | <2.0E00 | <0.5 | 0.52 | 0.036 | 0.0028 | <0.00006 | <0.0006 | [25 empty] | 0.02 | 0.27 | 0.32 | [8 empty] | <0.04 | 0.013 |  |  | 32.14 |  |  | 13
| 11:51 | 下層 | 晴れ | 0mm以上5mm未満 |  | 12.6 |  |  | 30.3 | 流況: 通常の状況; 臭気: 無臭; ｐＨ: 8.1; ＣＯＤ: 1.1; ＤＯ: 8 |  |  | 0.3 | 0.033 | 0.0014 | <0.00006 | <0.0006 | [25 empty] | 0.01 | 0.16 | 0.21 | [8 empty] | <0.04 | 0.025 |  |  | 33.91
2016-03-02 | 10:20 | 上層（表層） | 晴れ | 0mm以上5mm未満 | 8.1 | 11.8 |  |  | 0.5 | 30.8 |  | 5.8 | 通常の状況 | 緑色・濃（暗） | 無臭 | 8.4 |  | 2 |  | 9.8 |  |  | 0.43 | 0.024 | [28 empty] | 0.02 | 0.23 | 0.28 | [8 empty] | <0.04 | 0.007 |  |  | 32.47 |  |  | 7.2
| 10:20 | 下層 | 晴れ | 0mm以上5mm未満 |  | 13.3 |  |  | 29.8 | 流況: 通常の状況; 臭気: 無臭; ｐＨ: 8.3; ＣＯＤ: 1.4; ＤＯ: 8.4 |  |  | 0.28 | 0.028 | [28 empty] | 0.01 | 0.14 | 0.19 | [8 empty] | <0.04 | 0.017 |  |  | 33.85

## 中の瀬南
水域名称 | 東京湾 | 地点名称 | 中の瀬南(14-610-02) | 類型名称 | 海域A | 測定機関名称 | 神奈川県
測定項目 | 採取時刻 | 採取位置 | 天候 | 前日天候 | 気温 | 水温 | 流速 | 流量 | 採取水深 | 全水深 | 透視度 | 透明度 | 流況 | 色相 | 臭気 | ｐＨ | ＢＯＤ | ＣＯＤ | ＳＳ | ＤＯ | 大腸菌群数 | ｎ-ヘキサン抽出物質 | 全窒素 | 全りん | 全亜鉛 | ノニルフェノール | LAS | カドミウム | 全シアン | 鉛 | 六価クロム | 砒素 | 総水銀 | アルキル水銀 | ＰＣＢ | ジクロロメタン | 四塩化炭素 | 1，2-ジクロロエタン | 1，1-ジクロロエチレン | シス1，2-ジクロロエチレン | 1，1，1-トリクロロエタン | 1，1，2-トリクロロエタン | トリクロロエチレン | テトラクロロエチレン | 1，3-ジクロロプロペン | チウラム | シマジン | チオベンカルブ | ベンゼン | セレン | ふっ素 | ほう素 | 亜硝酸性窒素 | 硝酸性窒素 | 亜硝酸性窒素及び硝酸性窒素 | 1,4-ジオキサン | フェノール類 | 銅 | 溶解性鉄 | 溶解性マンガン | クロム | ＥＰＮ | ニッケル | アンモニア性窒素 | りん酸態りん | 電気伝導率 | 塩化物イオン | 塩分 | 陰イオン界面活性剤 | 非イオン界面活性剤 | クロロフィルａ | トリハロメタン生成能 | クロロホルム生成能 | ブロモジクロロメタン生成能 | ジブロモクロロメタン生成能 | ブロモホルム生成能 | 有機りん
単位 | 時：分 |  |  |  | ℃ | ℃ | m/s | m3/s | ｍ | ｍ | cm | ｍ |  |  |  |  | mg/L | mg/L | mg/L | mg/L | MPN/100mL | mg/L | mg/L | mg/L | mg/L | mg/L | mg/L | mg/L | mg/L | mg/L | mg/L | mg/L | mg/L | mg/L | mg/L | mg/L | mg/L | mg/L | mg/L | mg/L | mg/L | mg/L | mg/L | mg/L | mg/L | mg/L | mg/L | mg/L | mg/L | mg/L | mg/L | mg/L | mg/L | mg/L | mg/L | mg/L | mg/L | mg/L | mg/L | mg/L | mg/L | mg/L | mg/L | mg/L | mg/L | mS/m | mg/L | ‰ | mg/L | mg/L | μg/L | mg/L | mg/L | mg/L | mg/L | mg/L | mg/L
採取年月日
2015-04-16 | 8:37 | 上層（表層） | 晴れ | 0mm以上5mm未満 | 15.3 | 13.7 |  |  | 0.5 | 31.2 |  | 5.1 | 通常の状況 | 緑色・濃（暗） | 無臭 | 8.2 |  | 1.9 |  | 8.9 |  |  | 0.43 | 0.028 | [28 empty] | 0.01 | 0.21 | 0.26 | [8 empty] | <0.04 | 0.013 |  |  | 32.2 |  |  | 1.7
| 8:37 | 下層 | 晴れ | 0mm以上5mm未満 |  | 14.2 |  |  | 30.2 | 流況: 通常の状況; 臭気: 無臭; ｐＨ: 8.1; ＣＯＤ: 1.4; ＤＯ: 6.9 |  |  | 0.27 | 0.031 | [28 empty] | 0.01 | 0.15 | 0.2 | [8 empty] | <0.04 | 0.023 |  |  | 34.01
2015-05-15 | 9:14 | 上層（表層） | 晴れ | 降雨なし | 23 | 17.8 |  |  | 0.5 | 30.5 |  | 2.3 | 通常の状況 | 灰黄緑色・濃（暗） | 無臭 | 8.4 |  | 4.3 |  | 10.6 | 2 |  | 0.34 | 0.04 | [28 empty] | <0.01 | 0.02 | <0.10 | [8 empty] | <0.04 | 0.002 |  |  | 31.62 |  |  | 13
| 9:14 | 下層 | 晴れ | 降雨なし |  | 14.9 |  |  | 29.5 | 流況: 通常の状況; 臭気: 無臭; ｐＨ: 8.1; ＣＯＤ: 1.9; ＤＯ: 5.8 |  |  | 0.3 | 0.04 | [28 empty] | 0.01 | 0.15 | 0.2 | [8 empty] | 0.05 | 0.028 |  |  | 33.5
2015-06-03 | 9:09 | 上層（表層） | 雨 | 降雨なし | 20.8 | 20 |  |  | 0.5 | 29.9 |  | 3.5 | 通常の状況 | 緑色・濃（暗） | 無臭 | 8.4 |  | 2.7 |  | 8.2 |  |  | 0.24 | 0.027 | [28 empty] | <0.01 | 0.02 | <0.10 | [8 empty] | <0.04 | 0.004 |  |  | 31.69 |  |  | 5
| 9:09 | 下層 | 雨 | 降雨なし |  | 17.9 |  |  | 28.9 | 流況: 通常の状況; 臭気: 無臭; ｐＨ: 8.2; ＣＯＤ: 2.2; ＤＯ: 6.4 |  |  | 0.27 | 0.037 | [28 empty] | 0.01 | 0.07 | 0.12 | [8 empty] | 0.06 | 0.023 |  |  | 33.84
2015-07-01 | 9:25 | 上層（表層） | 雨 | 0mm以上5mm未満 | 20.5 | 21.4 |  |  | 0.5 | 31 |  | 2.3 | 赤潮（またはアオコ等）が発生している | 緑褐色・中 | 無臭 | 8.5 |  | 3.8 |  | 7.7 |  |  | 0.34 | 0.05 | [28 empty] | <0.01 | <0.02 | <0.10 | [8 empty] | <0.04 | 0.003 |  |  | 30.14 |  |  | 16
| 9:25 | 下層 | 雨 | 0mm以上5mm未満 |  | 18.6 |  |  | 30 | 流況: 赤潮（またはアオコ等）が発生している; 臭気: 無臭; ｐＨ: 8; ＣＯＤ: 1.7; ＤＯ: 4.9 |  |  | 0.26 | 0.042 | [28 empty] | 0.01 | 0.08 | 0.13 | [8 empty] | <0.04 | 0.024 |  |  | 33.8
| 9:25 | 上層、下層の混合 | 雨 | 0mm以上5mm未満 |  |  |  |  | 15.3 | 流況: 赤潮（またはアオコ等）が発生している | [25 empty] | <0.0005 | <0.0003 | <0.0003 | [13 empty] | <0.0005
2015-08-05 | 9:18 | 上層（表層） | 晴れ | 降雨なし | 28.2 | 25.8 |  |  | 0.5 | 31.2 |  | 3.1 | 通常の状況 | 灰黄緑色・濃（暗） | 無臭 | 8.4 |  | 3.8 |  | 7.7 | <2.0E00 | <0.5 | 0.4 | 0.062 | 0.0016 | <0.00006 | <0.0006 | [25 empty] | <0.01 | <0.02 | <0.10 | [8 empty] | <0.04 | 0.009 |  |  | 28.22 |  |  | 12
| 9:18 | 下層 | 晴れ | 降雨なし |  | 17.4 |  |  | 30.2 | 流況: 通常の状況; 臭気: 無臭; ｐＨ: 8.1; ＣＯＤ: 1.7; ＤＯ: 4.4 |  |  | 0.37 | 0.063 | 0.0038 | <0.00006 | <0.0006 | [25 empty] | 0.02 | 0.15 | 0.2 | [8 empty] | <0.04 | 0.046 |  |  | 33.55
2015-09-15 | 9:36 | 上層（表層） | 晴れ | 降雨なし | 23.1 | 23.8 |  |  | 0.5 | 30.3 |  | 3.6 | 通常の状況 | 灰黄緑色・濃（暗） | 無臭 | 8.2 |  | 3.1 |  | 7.7 |  |  | 0.49 | 0.062 | [28 empty] | 0.03 | 0.22 | 0.27 | [8 empty] | <0.04 | 0.033 |  |  | 27.96 |  |  | 16
| 9:36 | 下層 | 晴れ | 降雨なし |  | 22 |  |  | 29.3 | 流況: 通常の状況; 臭気: 無臭; ｐＨ: 8.1; ＣＯＤ: 1.5; ＤＯ: 4.8 |  |  | 0.26 | 0.044 | [28 empty] | 0.01 | 0.15 | 0.2 | [8 empty] | <0.04 | 0.036 |  |  | 33.72
2015-10-14 | 11:03 | 上層（表層） | 晴れ | 降雨なし | 19.6 | 20.8 |  |  | 0.5 | 31.6 |  | 6.3 | 通常の状況 | 緑色・濃（暗） | 無臭 | 8.2 |  | 2.2 |  | 8.4 |  |  | 0.32 | 0.051 | [28 empty] | 0.01 | 0.13 | 0.18 | [8 empty] | <0.04 | 0.029 |  |  | 31.07 | <0.03 |  | 13
| 11:03 | 下層 | 晴れ | 降雨なし |  | 21 |  |  | 30.6 | 流況: 通常の状況; 臭気: 無臭; ｐＨ: 8.2; ＣＯＤ: 1.5; ＤＯ: 6.2 |  |  | 0.24 | 0.037 | [28 empty] | 0.01 | 0.08 | 0.13 | [8 empty] | 0.04 | 0.027 |  |  | 32.98
| 11:03 | 上層、下層の混合 | 晴れ | 降雨なし |  |  |  |  | 15.6 | 流況: 通常の状況 | [7 empty] | <0.0003 | <0.01 | <0.0005 | <0.02 | <0.005 | <0.0005 |  | <0.0005 | <0.0002 | <0.0002 | <0.0002 | <0.0002 | <0.0002 | <0.0002 | <0.0002 | <0.0002 | <0.0002 | <0.0004 |  |  |  | <0.0002 | <0.002 | [5 empty] | <0.005 | <0.005 | 0.0029 | <0.02 | 0.03 |  |  | <0.001
2015-11-11 | 10:03 | 上層（表層） | 晴れ | 0mm以上5mm未満 | 16 | 18.9 |  |  | 0.5 | 31.2 |  | 4.1 | 通常の状況 | 灰黄緑色・濃（暗） | 無臭 | 8.2 |  | 2.8 |  | 8 | <2.0E00 |  | 0.44 | 0.06 | [28 empty] | 0.04 | 0.11 | 0.16 | [8 empty] | <0.04 | 0.034 |  |  | 31.35 |  |  | 14
| 10:03 | 下層 | 晴れ | 0mm以上5mm未満 |  | 19.2 |  |  | 30.2 | 流況: 通常の状況; 臭気: 無臭; ｐＨ: 8.2; ＣＯＤ: 1.5; ＤＯ: 6.3 |  |  | 0.21 | 0.029 | [28 empty] | 0.02 | 0.08 | 0.13 | [8 empty] | <0.04 | 0.02 |  |  | 33.63
2015-12-02 | 10:28 | 上層（表層） | 曇り | 降雨なし | 11.1 | 17.6 |  |  | 0.5 | 30.8 |  | 8.3 | 通常の状況 | 緑色・濃（暗） | 無臭 | 8.2 |  | 1.6 |  | 7.6 |  |  | 0.43 | 0.042 | [28 empty] | 0.05 | 0.2 | 0.25 | [8 empty] | <0.04 | 0.031 |  |  | 31.04 |  |  | 1.3
| 10:28 | 下層 | 曇り | 降雨なし |  | 17.1 |  |  | 29.8 | 流況: 通常の状況; 臭気: 無臭; ｐＨ: 8.2; ＣＯＤ: 1.6; ＤＯ: 7.1 |  |  | 0.35 | 0.036 | [28 empty] | 0.04 | 0.17 | 0.22 | [8 empty] | <0.04 | 0.028 |  |  | 33.34
2016-01-06 | 10:00 | 上層（表層） | 曇り | 降雨なし | 10.7 | 14 |  |  | 0.5 | 31 |  | 5.5 | 通常の状況 | 緑色・濃（暗） | 無臭 | 8.1 |  | 1.8 |  | 8.1 |  |  | 0.58 | 0.046 | [28 empty] | 0.08 | 0.4 | 0.48 | [8 empty] | <0.04 | 0.039 |  |  | 32.71 |  |  | 2.1
| 10:00 | 下層 | 曇り | 降雨なし |  | 16.1 |  |  | 30 | 流況: 通常の状況; 臭気: 無臭; ｐＨ: 8.1; ＣＯＤ: 1.2; ＤＯ: 7.5 |  |  | 0.27 | 0.027 | [28 empty] | 0.03 | 0.21 | 0.26 | [8 empty] | <0.04 | 0.022 |  |  | 33.96
2016-02-03 | 11:17 | 上層（表層） | 晴れ | 0mm以上5mm未満 | 6.3 | 10.6 |  |  | 0.5 | 30.1 |  | 4 | 通常の状況 | 緑色・濃（暗） | 無臭 | 8.2 |  | 2.1 |  | 9.6 | <2.0E00 | <0.5 | 0.45 | 0.034 | 0.0034 | <0.00006 | <0.0006 | [25 empty] | 0.02 | 0.24 | 0.29 | [8 empty] | <0.04 | 0.017 |  |  | 32.61 |  |  | 12
| 11:17 | 下層 | 晴れ | 0mm以上5mm未満 |  | 12.8 |  |  | 29.1 | 流況: 通常の状況; 臭気: 無臭; ｐＨ: 8.2; ＣＯＤ: 1.1; ＤＯ: 8.3 |  |  | 0.26 | 0.028 | 0.002 | <0.00006 | <0.0006 | [25 empty] | 0.01 | 0.13 | 0.18 | [8 empty] | <0.04 | 0.024 |  |  | 33.89
2016-03-02 | 9:57 | 上層（表層） | 晴れ | 0mm以上5mm未満 | 8 | 11.8 |  |  | 0.5 | 30.7 |  | 5.8 | 通常の状況 | 緑色・濃（暗） | 無臭 | 8.3 |  | 1.9 |  | 9.9 |  |  | 0.39 | 0.031 | [28 empty] | 0.02 | 0.21 | 0.26 | [8 empty] | <0.04 | 0.007 |  |  | 32.74 |  |  | 6.3
| 9:57 | 下層 | 晴れ | 0mm以上5mm未満 |  | 13.5 |  |  | 29.7 | 流況: 通常の状況; 臭気: 無臭; ｐＨ: 8.2; ＣＯＤ: 1.3; ＤＯ: 8.3 |  |  | 0.29 | 0.038 | [28 empty] | 0.01 | 0.13 | 0.18 | [8 empty] | <0.04 | 0.024 |  |  | 34

## 第三海堡東
水域名称 | 東京湾 | 地点名称 | 第三海堡東(14-611-01) | 類型名称 | 海域A | 測定機関名称 | 神奈川県
測定項目 | 採取時刻 | 採取位置 | 天候 | 前日天候 | 気温 | 水温 | 流速 | 流量 | 採取水深 | 全水深 | 透視度 | 透明度 | 流況 | 色相 | 臭気 | ｐＨ | ＢＯＤ | ＣＯＤ | ＳＳ | ＤＯ | 大腸菌群数 | ｎ-ヘキサン抽出物質 | 全窒素 | 全りん | 全亜鉛 | ノニルフェノール | LAS | カドミウム | 全シアン | 鉛 | 六価クロム | 砒素 | 総水銀 | アルキル水銀 | ＰＣＢ | ジクロロメタン | 四塩化炭素 | 1，2-ジクロロエタン | 1，1-ジクロロエチレン | シス1，2-ジクロロエチレン | 1，1，1-トリクロロエタン | 1，1，2-トリクロロエタン | トリクロロエチレン | テトラクロロエチレン | 1，3-ジクロロプロペン | チウラム | シマジン | チオベンカルブ | ベンゼン | セレン | ふっ素 | ほう素 | 亜硝酸性窒素 | 硝酸性窒素 | 亜硝酸性窒素及び硝酸性窒素 | 1,4-ジオキサン | フェノール類 | 銅 | 溶解性鉄 | 溶解性マンガン | クロム | ＥＰＮ | ニッケル | アンモニア性窒素 | りん酸態りん | 電気伝導率 | 塩化物イオン | 塩分 | 陰イオン界面活性剤 | 非イオン界面活性剤 | クロロフィルａ | トリハロメタン生成能 | クロロホルム生成能 | ブロモジクロロメタン生成能 | ジブロモクロロメタン生成能 | ブロモホルム生成能 | 有機りん
単位 | 時：分 |  |  |  | ℃ | ℃ | m/s | m3/s | ｍ | ｍ | cm | ｍ |  |  |  |  | mg/L | mg/L | mg/L | mg/L | MPN/100mL | mg/L | mg/L | mg/L | mg/L | mg/L | mg/L | mg/L | mg/L | mg/L | mg/L | mg/L | mg/L | mg/L | mg/L | mg/L | mg/L | mg/L | mg/L | mg/L | mg/L | mg/L | mg/L | mg/L | mg/L | mg/L | mg/L | mg/L | mg/L | mg/L | mg/L | mg/L | mg/L | mg/L | mg/L | mg/L | mg/L | mg/L | mg/L | mg/L | mg/L | mg/L | mg/L | mg/L | mg/L | mS/m | mg/L | ‰ | mg/L | mg/L | μg/L | mg/L | mg/L | mg/L | mg/L | mg/L | mg/L
採取年月日
2015-04-16 | 8:15 | 上層（表層） | 晴れ | 0mm以上5mm未満 | 14.6 | 13.9 |  |  | 0.5 | 41.6 |  | 5.7 | 通常の状況 | 緑色・濃（暗） | 無臭 | 8.2 |  | 1.9 |  | 8.8 |  |  | 0.4 | 0.031 | [28 empty] | 0.01 | 0.19 | 0.24 | [8 empty] | <0.04 | 0.013 |  |  | 32.03 |  |  | 1.2
| 8:15 | 下層 | 晴れ | 0mm以上5mm未満 |  | 14.3 |  |  | 40.6 | 流況: 通常の状況; 臭気: 無臭; ｐＨ: 8.1; ＣＯＤ: 1.2; ＤＯ: 7.5 |  |  | 0.25 | 0.028 | [28 empty] | <0.01 | 0.14 | 0.19 | [8 empty] | <0.04 | 0.021 |  |  | 33.91
2015-05-15 | 8:45 | 上層（表層） | 晴れ | 降雨なし | 22.2 | 17 |  |  | 0.5 | 41.5 |  | 2.7 | 通常の状況 | 灰黄緑色・濃（暗） | 無臭 | 8.3 |  | 2.7 |  | 8.7 | 2 |  | 0.26 | 0.034 | [28 empty] | <0.01 | 0.03 | <0.10 | [8 empty] | <0.04 | 0.003 |  |  | 32.85 |  |  | 6.5
| 8:45 | 下層 | 晴れ | 降雨なし |  | 13.1 |  |  | 40.5 | 流況: 通常の状況; 臭気: 無臭; ｐＨ: 8; ＣＯＤ: 1.7; ＤＯ: 6.3 |  |  | 0.27 | 0.037 | [28 empty] | <0.01 | 0.17 | 0.22 | [8 empty] | <0.04 | 0.03 |  |  | 34.52
2015-06-03 | 8:40 | 上層（表層） | 雨 | 降雨なし | 20.8 | 20 |  |  | 0.5 | 41.7 |  | 5.6 | 通常の状況 | 緑色・濃（暗） | 無臭 | 8.3 |  | 2.1 |  | 7.9 |  |  | 0.19 | 0.024 | [28 empty] | <0.01 | 0.02 | <0.10 | [8 empty] | <0.04 | 0.004 |  |  | 32.61 |  |  | 2.6
| 8:40 | 下層 | 雨 | 降雨なし |  | 17.8 |  |  | 40.7 | 流況: 通常の状況; 臭気: 無臭; ｐＨ: 8.2; ＣＯＤ: 1.7; ＤＯ: 6.4 |  |  | 0.27 | 0.039 | [28 empty] | 0.01 | 0.07 | 0.12 | [8 empty] | 0.06 | 0.021 |  |  | 33.61
2015-07-01 | 8:51 | 上層（表層） | 雨 | 0mm以上5mm未満 | 20.4 | 19.7 |  |  | 0.5 | 42 |  | 2.5 | 通常の状況 | 灰黄緑色・濃（暗） | 無臭 | 8.4 |  | 3 |  | 7.8 |  |  | 0.29 | 0.044 | [28 empty] | <0.01 | <0.02 | <0.10 | [8 empty] | <0.04 | 0.001 |  |  | 30.73 |  |  | 9.5
| 8:51 | 下層 | 雨 | 0mm以上5mm未満 |  | 17.4 |  |  | 41 | 流況: 通常の状況; 臭気: 無臭; ｐＨ: 8; ＣＯＤ: 1.3; ＤＯ: 5.3 |  |  | 0.26 | 0.041 | [28 empty] | 0.01 | 0.12 | 0.17 | [8 empty] | <0.04 | 0.031 |  |  | 33.96
| 8:51 | 上層、下層の混合 | 雨 | 0mm以上5mm未満 |  |  |  |  | 20.8 | 流況: 通常の状況 | [25 empty] | <0.0005 | <0.0003 | <0.0003 | [13 empty] | <0.0005
2015-08-05 | 8:42 | 上層（表層） | 晴れ | 降雨なし | 27.4 | 24.2 |  |  | 0.5 | 42.2 |  | 3.6 | 通常の状況 | 灰黄緑色・濃（暗） | 無臭 | 8.3 |  | 2.7 |  | 7.3 | <2.0E00 | <0.5 | 0.28 | 0.039 | 0.0022 | <0.00006 | <0.0006 | [25 empty] | <0.01 | <0.02 | <0.10 | [8 empty] | <0.04 | 0.008 |  |  | 31.75 |  |  | 8.8
| 8:42 | 下層 | 晴れ | 降雨なし |  | 17.2 |  |  | 41.2 | 流況: 通常の状況; 臭気: 無臭; ｐＨ: 8; ＣＯＤ: 1.7; ＤＯ: 5.7 |  |  | 0.25 | 0.04 | 0.0026 | <0.00006 | <0.0006 | [25 empty] | 0.01 | 0.12 | 0.17 | [8 empty] | <0.04 | 0.029 |  |  | 33.83
2015-09-15 | 9:03 | 上層（表層） | 晴れ | 降雨なし | 23 | 23.8 |  |  | 0.5 | 42 |  | 2.6 | 通常の状況 | 灰黄緑色・濃（暗） | 無臭 | 8.2 |  | 2.7 |  | 7.6 |  |  | 0.37 | 0.049 | [28 empty] | 0.02 | 0.16 | 0.21 | [8 empty] | <0.04 | 0.026 |  |  | 29.25 |  |  | 14
| 9:03 | 下層 | 晴れ | 降雨なし |  | 19 |  |  | 41 | 流況: 通常の状況; 臭気: 無臭; ｐＨ: 8.1; ＣＯＤ: 1; ＤＯ: 6 |  |  | 0.17 | 0.026 | [28 empty] | <0.01 | 0.12 | 0.17 | [8 empty] | <0.04 | 0.023 |  |  | 34.11
2015-10-14 | 10:14 | 上層（表層） | 晴れ | 降雨なし | 19.3 | 20.9 |  |  | 0.5 | 42.2 |  | 5 | 通常の状況 | 灰黄緑色・濃（暗） | 無臭 | 8.2 |  | 1.9 |  | 7.5 |  |  | 0.29 | 0.042 | [28 empty] | 0.01 | 0.08 | 0.13 | [8 empty] | <0.04 | 0.023 |  |  | 31.19 | <0.03 |  | 8.4
| 10:14 | 下層 | 晴れ | 降雨なし |  | 18.9 |  |  | 41.2 | 流況: 通常の状況; 臭気: 無臭; ｐＨ: 8.1; ＣＯＤ: 1.4; ＤＯ: 6.6 |  |  | 0.27 | 0.037 | [28 empty] | <0.01 | 0.13 | 0.18 | [8 empty] | <0.04 | 0.031 |  |  | 33.16
| 10:14 | 上層、下層の混合 | 晴れ | 降雨なし |  |  |  |  | 20.9 | 流況: 通常の状況 | [7 empty] | <0.0003 | <0.01 | <0.0005 | <0.02 | <0.005 | <0.0005 |  | <0.0005 | <0.0002 | <0.0002 | <0.0002 | <0.0002 | <0.0002 | <0.0002 | <0.0002 | <0.0002 | <0.0002 | <0.0004 |  |  |  | <0.0002 | <0.002 | [5 empty] | <0.005 | <0.005 | 0.0015 | <0.02 | 0.02 |  |  | <0.001
2015-11-11 | 9:41 | 上層（表層） | 晴れ | 0mm以上5mm未満 | 15.9 | 19.2 |  |  | 0.5 | 41.8 |  | 6.3 | 通常の状況 | 緑色・濃（暗） | 無臭 | 8.2 |  | 1.7 |  | 7.2 | <2.0E00 |  | 0.32 | 0.034 | [28 empty] | 0.02 | 0.14 | 0.19 | [8 empty] | <0.04 | 0.024 |  |  | 32.36 |  |  | 2.7
| 9:41 | 下層 | 晴れ | 0mm以上5mm未満 |  | 18.5 |  |  | 40.8 | 流況: 通常の状況; 臭気: 無臭; ｐＨ: 8.2; ＣＯＤ: 1.4; ＤＯ: 6.6 |  |  | 0.21 | 0.038 | [28 empty] | 0.02 | 0.07 | 0.12 | [8 empty] | <0.04 | 0.019 |  |  | 33.94
2015-12-02 | 9:53 | 上層（表層） | 曇り | 降雨なし | 11.4 | 17.8 |  |  | 0.5 | 42 |  | 11 | 通常の状況 | 緑青色・中 | 無臭 | 8.2 |  | 1.2 |  | 7.5 |  |  | 0.33 | 0.044 | [28 empty] | 0.03 | 0.16 | 0.21 | [8 empty] | <0.04 | 0.024 |  |  | 32.49 |  |  | 1
| 9:53 | 下層 | 曇り | 降雨なし |  | 18.1 |  |  | 41 | 流況: 通常の状況; 臭気: 無臭; ｐＨ: 8.2; ＣＯＤ: 1.1; ＤＯ: 7.3 |  |  | 0.21 | 0.026 | [28 empty] | 0.02 | 0.1 | 0.15 | [8 empty] | <0.04 | 0.017 |  |  | 34.07
2016-01-06 | 9:35 | 上層（表層） | 曇り | 降雨なし | 10.5 | 15 |  |  | 0.5 | 42 |  | 7.8 | 通常の状況 | 緑色・濃（暗） | 無臭 | 8.1 |  | 1.3 |  | 8.1 |  |  | 0.4 | 0.034 | [28 empty] | 0.06 | 0.22 | 0.28 | [8 empty] | <0.04 | 0.027 |  |  | 33.37 |  |  | 1.4
| 9:35 | 下層 | 曇り | 降雨なし |  | 16.6 |  |  | 41 | 流況: 通常の状況; 臭気: 無臭; ｐＨ: 8.2; ＣＯＤ: 0.9; ＤＯ: 7.1 |  |  | 0.2 | 0.023 | [28 empty] | 0.01 | 0.11 | 0.16 | [8 empty] | <0.04 | 0.018 |  |  | 34.34
2016-02-03 | 10:34 | 上層（表層） | 晴れ | 0mm以上5mm未満 | 6.3 | 12.5 |  |  | 0.5 | 42.2 |  | 8 | 通常の状況 | 緑色・濃（暗） | 無臭 | 8.2 |  | 1 |  | 8.6 | <2.0E00 | <0.5 | 0.28 | 0.025 | 0.0022 | <0.00006 | <0.0006 | [25 empty] | 0.01 | 0.14 | 0.19 | [8 empty] | <0.04 | 0.017 |  |  | 32.91 |  |  | 2.4
| 10:34 | 下層 | 晴れ | 0mm以上5mm未満 |  | 14 |  |  | 41.2 | 流況: 通常の状況; 臭気: 無臭; ｐＨ: 8.2; ＣＯＤ: 1; ＤＯ: 8.3 |  |  | 0.22 | 0.024 | 0.002 | <0.00006 | <0.0006 | [25 empty] | 0.01 | 0.11 | 0.16 | [8 empty] | <0.04 | 0.016 |  |  | 34.39
2016-03-02 | 9:32 | 上層（表層） | 晴れ | 0mm以上5mm未満 | 7.9 | 12.2 |  |  | 0.5 | 42.2 |  | 8.4 | 通常の状況 | 緑色・濃（暗） | 無臭 | 8.3 |  | 1.4 |  | 9.3 |  |  | 0.31 | 0.024 | [28 empty] | 0.01 | 0.21 | 0.26 | [8 empty] | <0.04 | 0.01 |  |  | 33.46 |  |  | 3.6
| 9:32 | 下層 | 晴れ | 0mm以上5mm未満 |  | 13.8 |  |  | 41.2 | 流況: 通常の状況; 臭気: 無臭; ｐＨ: 8.2; ＣＯＤ: 1; ＤＯ: 7.8 |  |  | 0.22 | 0.026 | [28 empty] | 0.01 | 0.13 | 0.18 | [8 empty] | <0.04 | 0.017 |  |  | 34.31

## 浦賀沖
水域名称 | 東京湾 | 地点名称 | 浦賀沖(14-611-02) | 類型名称 | 海域A | 測定機関名称 | 神奈川県
測定項目 | 採取時刻 | 採取位置 | 天候 | 前日天候 | 気温 | 水温 | 流速 | 流量 | 採取水深 | 全水深 | 透視度 | 透明度 | 流況 | 色相 | 臭気 | ｐＨ | ＢＯＤ | ＣＯＤ | ＳＳ | ＤＯ | 大腸菌群数 | ｎ-ヘキサン抽出物質 | 全窒素 | 全りん | 全亜鉛 | ノニルフェノール | LAS | カドミウム | 全シアン | 鉛 | 六価クロム | 砒素 | 総水銀 | アルキル水銀 | ＰＣＢ | ジクロロメタン | 四塩化炭素 | 1，2-ジクロロエタン | 1，1-ジクロロエチレン | シス1，2-ジクロロエチレン | 1，1，1-トリクロロエタン | 1，1，2-トリクロロエタン | トリクロロエチレン | テトラクロロエチレン | 1，3-ジクロロプロペン | チウラム | シマジン | チオベンカルブ | ベンゼン | セレン | ふっ素 | ほう素 | 亜硝酸性窒素 | 硝酸性窒素 | 亜硝酸性窒素及び硝酸性窒素 | 1,4-ジオキサン | フェノール類 | 銅 | 溶解性鉄 | 溶解性マンガン | クロム | ＥＰＮ | ニッケル | アンモニア性窒素 | りん酸態りん | 電気伝導率 | 塩化物イオン | 塩分 | 陰イオン界面活性剤 | 非イオン界面活性剤 | クロロフィルａ | トリハロメタン生成能 | クロロホルム生成能 | ブロモジクロロメタン生成能 | ジブロモクロロメタン生成能 | ブロモホルム生成能 | 有機りん
単位 | 時：分 |  |  |  | ℃ | ℃ | m/s | m3/s | ｍ | ｍ | cm | ｍ |  |  |  |  | mg/L | mg/L | mg/L | mg/L | MPN/100mL | mg/L | mg/L | mg/L | mg/L | mg/L | mg/L | mg/L | mg/L | mg/L | mg/L | mg/L | mg/L | mg/L | mg/L | mg/L | mg/L | mg/L | mg/L | mg/L | mg/L | mg/L | mg/L | mg/L | mg/L | mg/L | mg/L | mg/L | mg/L | mg/L | mg/L | mg/L | mg/L | mg/L | mg/L | mg/L | mg/L | mg/L | mg/L | mg/L | mg/L | mg/L | mg/L | mg/L | mg/L | mS/m | mg/L | ‰ | mg/L | mg/L | μg/L | mg/L | mg/L | mg/L | mg/L | mg/L | mg/L
採取年月日
2015-04-16 | 7:08 | 上層（表層） | 晴れ | 0mm以上5mm未満 | 13.8 | 13.7 |  |  | 0.5 | 65.8 |  | 7 | 通常の状況 | 緑色・中 | 無臭 | 8.2 |  | 1.5 |  | 8.6 |  |  | 0.35 | 0.029 | [28 empty] | 0.01 | 0.18 | 0.23 | [8 empty] | <0.04 | 0.013 |  |  | 32.89 |  |  | 1.4
| 7:08 | 下層 | 晴れ | 0mm以上5mm未満 |  | 14.4 |  |  | 50 | 流況: 通常の状況; 臭気: 無臭; ｐＨ: 8.1; ＣＯＤ: 1.2; ＤＯ: 7.2 |  |  | 0.19 | 0.025 | [28 empty] | <0.01 | 0.14 | 0.19 | [8 empty] | <0.04 | 0.02 |  |  | 34.16
2015-05-15 | 7:19 | 上層（表層） | 晴れ | 降雨なし | 20.2 | 17.1 |  |  | 0.5 | 66.1 |  | 3 | 通常の状況 | 灰黄緑色・濃（暗） | 無臭 | 8.3 |  | 3.3 |  | 9.7 | 2 |  | 0.32 | 0.04 | [28 empty] | <0.01 | 0.03 | <0.10 | [8 empty] | <0.04 | 0.002 |  |  | 32.33 |  |  | 14
| 7:19 | 下層 | 晴れ | 降雨なし |  | 12.4 |  |  | 50 | 流況: 通常の状況; 臭気: 無臭; ｐＨ: 8.1; ＣＯＤ: 1.6; ＤＯ: 6.6 |  |  | 0.33 | 0.051 | [28 empty] | <0.01 | 0.15 | 0.2 | [8 empty] | <0.04 | 0.019 |  |  | 33.89
2015-06-03 | 7:17 | 上層（表層） | 雨 | 降雨なし | 20.1 | 20.2 |  |  | 0.5 | 65.9 |  | 6 | 通常の状況 | 緑青色・中 | 無臭 | 8.2 |  | 1.9 |  | 8 |  |  | 0.19 | 0.018 | [28 empty] | <0.01 | <0.02 | <0.10 | [8 empty] | <0.04 | 0.002 |  |  | 32.98 |  |  | 0.8
| 7:17 | 下層 | 雨 | 降雨なし |  | 16 |  |  | 50 | 流況: 通常の状況; 臭気: 無臭; ｐＨ: 8; ＣＯＤ: 1.8; ＤＯ: 6.6 |  |  | 0.26 | 0.033 | [28 empty] | <0.01 | 0.14 | 0.19 | [8 empty] | <0.04 | 0.032 |  |  | 33.7
2015-07-01 | 7:23 | 上層（表層） | 雨 | 0mm以上5mm未満 | 20 | 19.9 |  |  | 0.5 | 65.5 |  | 2.6 | 通常の状況 | 灰黄緑色・濃（暗） | 無臭 | 8.4 |  | 3.4 |  | 8 |  |  | 0.29 | 0.044 | [28 empty] | <0.01 | <0.02 | <0.10 | [8 empty] | <0.04 | 0.002 |  |  | 30.75 |  |  | 8.5
| 7:23 | 下層 | 雨 | 0mm以上5mm未満 |  | 15.7 |  |  | 50 | 流況: 通常の状況; 臭気: 無臭; ｐＨ: 8; ＣＯＤ: 1.4; ＤＯ: 5.3 |  |  | 0.28 | 0.045 | [28 empty] | 0.01 | 0.17 | 0.22 | [8 empty] | <0.04 | 0.036 |  |  | 34.11
| 7:23 | 上層、下層の混合 | 雨 | 0mm以上5mm未満 |  |  |  |  | 25.3 | 流況: 通常の状況 | [25 empty] | <0.0005 | <0.0003 | <0.0003 | [13 empty] | <0.0005
2015-08-05 | 7:13 | 上層（表層） | 晴れ | 降雨なし | 27 | 23.9 |  |  | 0.5 | 66.5 |  | 4.7 | 通常の状況 | 灰黄緑色・濃（暗） | 無臭 | 8.2 |  | 2.3 |  | 7.1 | <2.0E00 | <0.5 | 0.32 | 0.043 | 0.0011 | <0.00006 | <0.0006 | [25 empty] | <0.01 | <0.02 | <0.10 | [8 empty] | <0.04 | 0.009 |  |  | 31.75 |  |  | 7.6
| 7:13 | 下層 | 晴れ | 降雨なし |  | 16 |  |  | 50 | 流況: 通常の状況; 臭気: 無臭; ｐＨ: 8.1; ＣＯＤ: 1.2; ＤＯ: 6 |  |  | 0.24 | 0.036 | 0.0024 | <0.00006 | <0.0006 | [25 empty] | <0.01 | 0.12 | 0.17 | [8 empty] | <0.04 | 0.025 |  |  | 34.13
2015-09-15 | 7:26 | 上層（表層） | 晴れ | 降雨なし | 21.5 | 23.9 |  |  | 0.5 | 66.3 |  | 4.3 | 通常の状況 | 灰黄緑色・濃（暗） | 無臭 | 8.2 |  | 2.7 |  | 7.4 |  |  | 0.4 | 0.047 | [28 empty] | 0.02 | 0.13 | 0.18 | [8 empty] | <0.04 | 0.023 |  |  | 30.27 |  |  | 12
| 7:26 | 下層 | 晴れ | 降雨なし |  | 22.4 |  |  | 50 | 流況: 通常の状況; 臭気: 無臭; ｐＨ: 8.2; ＣＯＤ: 1.6; ＤＯ: 6 |  |  | 0.3 | 0.044 | [28 empty] | 0.01 | 0.12 | 0.17 | [8 empty] | <0.04 | 0.026 |  |  | 34.69
2015-10-14 | 8:37 | 上層（表層） | 晴れ | 降雨なし | 18.8 | 21 |  |  | 0.5 | 66.6 |  | 8.8 | 通常の状況 | 緑色・中 | 無臭 | 8.2 |  | 1.6 |  | 7.2 |  |  | 0.27 | 0.038 | [28 empty] | 0.01 | 0.08 | 0.13 | [8 empty] | <0.04 | 0.02 |  |  | 31.36 | <0.03 |  | 6
| 8:37 | 下層 | 晴れ | 降雨なし |  | 19.9 |  |  | 50 | 流況: 通常の状況; 臭気: 無臭; ｐＨ: 8.2; ＣＯＤ: 1.4; ＤＯ: 6 |  |  | 0.25 | 0.03 | [28 empty] | <0.01 | 0.1 | 0.15 | [8 empty] | <0.04 | 0.02 |  |  | 33.52
| 8:37 | 上層、下層の混合 | 晴れ | 降雨なし |  |  |  |  | 25.3 | 流況: 通常の状況 | [7 empty] | <0.0003 | <0.01 | <0.0005 | <0.02 | <0.005 | <0.0005 |  | <0.0005 | <0.0002 | <0.0002 | <0.0002 | <0.0002 | <0.0002 | <0.0002 | <0.0002 | <0.0002 | <0.0002 | <0.0004 |  |  |  | <0.0002 | <0.002 | [5 empty] | <0.005 | <0.005 | 0.0012 | <0.02 | 0.03 |  |  | <0.001
2015-11-11 | 8:28 | 上層（表層） | 晴れ | 0mm以上5mm未満 | 15.5 | 19.4 |  |  | 0.5 | 66.2 |  | 9 | 通常の状況 | 緑青色・中 | 無臭 | 8.2 |  | 1.5 |  | 7.4 | <2.0E00 |  | 0.27 | 0.035 | [28 empty] | 0.02 | 0.07 | 0.12 | [8 empty] | 0.04 | 0.023 |  |  | 33.14 |  |  | 2
| 8:28 | 下層 | 晴れ | 0mm以上5mm未満 |  | 18.4 |  |  | 50 | 流況: 通常の状況; 臭気: 無臭; ｐＨ: 8.2; ＣＯＤ: 1.1; ＤＯ: 6.8 |  |  | 0.16 | 0.021 | [28 empty] | 0.01 | 0.06 | 0.11 | [8 empty] | <0.04 | 0.013 |  |  | 33.83
2015-12-02 | 8:20 | 上層（表層） | 曇り | 降雨なし | 11.1 | 17.5 |  |  | 0.5 | 65.8 |  | 11.1 | 通常の状況 | 緑青色・中 | 無臭 | 8.2 |  | 1.2 |  | 7.6 |  |  | 0.38 | 0.044 | [28 empty] | 0.04 | 0.15 | 0.2 | [8 empty] | <0.04 | 0.022 |  |  | 33.49 |  |  | 1.5
| 8:20 | 下層 | 曇り | 降雨なし |  | 17.4 |  |  | 50 | 流況: 通常の状況; 臭気: 無臭; ｐＨ: 8.2; ＣＯＤ: 1; ＤＯ: 6.5 |  |  | 0.2 | 0.023 | [28 empty] | <0.01 | 0.11 | 0.16 | [8 empty] | <0.04 | 0.021 |  |  | 34.05
2016-01-06 | 8:25 | 上層（表層） | 曇り | 降雨なし | 9.2 | 13.9 |  |  | 0.5 | 66.1 |  | 8.2 | 通常の状況 | 緑色・濃（暗） | 無臭 | 8.1 |  | 1.6 |  | 8.5 |  |  | 0.56 | 0.047 | [28 empty] | 0.08 | 0.32 | 0.4 | [8 empty] | <0.04 | 0.043 |  |  | 32.73 |  |  | 1.8
| 8:25 | 下層 | 曇り | 降雨なし |  | 16.1 |  |  | 50 | 流況: 通常の状況; 臭気: 無臭; ｐＨ: 8.2; ＣＯＤ: 1.2; ＤＯ: 7.9 |  |  | 0.26 | 0.023 | [28 empty] | 0.02 | 0.11 | 0.16 | [8 empty] | <0.04 | 0.017 |  |  | 34.03
2016-02-03 | 8:39 | 上層（表層） | 曇り | 0mm以上5mm未満 | 5.5 | 11.4 |  |  | 0.5 | 65.8 |  | 6.8 | 通常の状況 | 緑色・濃（暗） | 無臭 | 8.2 |  | 1.2 |  | 8.8 | <2.0E00 | <0.5 | 0.34 | 0.027 | 0.0029 | <0.00006 | <0.0006 | [25 empty] | 0.01 | 0.2 | 0.25 | [8 empty] | <0.04 | 0.018 |  |  | 33.38 |  |  | 5.4
| 8:39 | 下層 | 曇り | 0mm以上5mm未満 |  | 13.9 |  |  | 50 | 流況: 通常の状況; 臭気: 無臭; ｐＨ: 8.2; ＣＯＤ: 1.1; ＤＯ: 8.1 |  |  | 0.26 | 0.023 | 0.0016 | <0.00006 | <0.0006 | [25 empty] | 0.01 | 0.12 | 0.17 | [8 empty] | <0.04 | 0.017 |  |  | 34.17
2016-03-02 | 8:26 | 上層（表層） | 晴れ | 0mm以上5mm未満 | 7.4 | 12 |  |  | 0.5 | 66.2 |  | 8.2 | 通常の状況 | 緑色・濃（暗） | 無臭 | 8.2 |  | 1.3 |  | 9.5 |  |  | 0.31 | 0.027 | [28 empty] | 0.01 | 0.17 | 0.22 | [8 empty] | <0.04 | 0.011 |  |  | 33.46 |  |  | 3.5
| 8:26 | 下層 | 晴れ | 0mm以上5mm未満 |  | 13.8 |  |  | 50 | 流況: 通常の状況; 臭気: 無臭; ｐＨ: 8.2; ＣＯＤ: 0.9; ＤＯ: 7.9 |  |  | 0.24 | 0.031 | [28 empty] | <0.01 | 0.14 | 0.19 | [8 empty] | <0.04 | 0.025 |  |  | 34.53

## 剱崎沖
水域名称 | 東京湾 | 地点名称 | 剱崎沖(14-611-51) | 類型名称 | 海域A | 測定機関名称 | 神奈川県
測定項目 | 採取時刻 | 採取位置 | 天候 | 前日天候 | 気温 | 水温 | 流速 | 流量 | 採取水深 | 全水深 | 透視度 | 透明度 | 流況 | 色相 | 臭気 | ｐＨ | ＢＯＤ | ＣＯＤ | ＳＳ | ＤＯ | 大腸菌群数 | ｎ-ヘキサン抽出物質 | 全窒素 | 全りん | 全亜鉛 | ノニルフェノール | LAS | カドミウム | 全シアン | 鉛 | 六価クロム | 砒素 | 総水銀 | アルキル水銀 | ＰＣＢ | ジクロロメタン | 四塩化炭素 | 1，2-ジクロロエタン | 1，1-ジクロロエチレン | シス1，2-ジクロロエチレン | 1，1，1-トリクロロエタン | 1，1，2-トリクロロエタン | トリクロロエチレン | テトラクロロエチレン | 1，3-ジクロロプロペン | チウラム | シマジン | チオベンカルブ | ベンゼン | セレン | ふっ素 | ほう素 | 亜硝酸性窒素 | 硝酸性窒素 | 亜硝酸性窒素及び硝酸性窒素 | 1,4-ジオキサン | フェノール類 | 銅 | 溶解性鉄 | 溶解性マンガン | クロム | ＥＰＮ | ニッケル | アンモニア性窒素 | りん酸態りん | 電気伝導率 | 塩化物イオン | 塩分 | 陰イオン界面活性剤 | 非イオン界面活性剤 | クロロフィルａ | トリハロメタン生成能 | クロロホルム生成能 | ブロモジクロロメタン生成能 | ジブロモクロロメタン生成能 | ブロモホルム生成能 | 有機りん
単位 | 時：分 |  |  |  | ℃ | ℃ | m/s | m3/s | ｍ | ｍ | cm | ｍ |  |  |  |  | mg/L | mg/L | mg/L | mg/L | MPN/100mL | mg/L | mg/L | mg/L | mg/L | mg/L | mg/L | mg/L | mg/L | mg/L | mg/L | mg/L | mg/L | mg/L | mg/L | mg/L | mg/L | mg/L | mg/L | mg/L | mg/L | mg/L | mg/L | mg/L | mg/L | mg/L | mg/L | mg/L | mg/L | mg/L | mg/L | mg/L | mg/L | mg/L | mg/L | mg/L | mg/L | mg/L | mg/L | mg/L | mg/L | mg/L | mg/L | mg/L | mg/L | mS/m | mg/L | ‰ | mg/L | mg/L | μg/L | mg/L | mg/L | mg/L | mg/L | mg/L | mg/L
採取年月日
2015-04-16 | 7:39 | 上層（表層） | 晴れ | 0mm以上5mm未満 | 14.1 | 14.2 |  |  | 0.5 | 350 |  | 8.9 | 通常の状況 | 青緑色・中 | 無臭 | 8.2 |  | 1.6 |  | 8.7 |  |  | 0.27 | 0.023 | [28 empty] | 0.01 | 0.15 | 0.2 | [8 empty] | <0.04 | 0.011 |  |  | 33.43 |  |  | 1.7
| 7:39 | 下層 | 晴れ | 0mm以上5mm未満 |  | 15 |  |  | 50 | 流況: 通常の状況; 臭気: 無臭; ｐＨ: 8.1; ＣＯＤ: 1; ＤＯ: 7.6 |  |  | 0.15 | 0.019 | [28 empty] | 0.01 | 0.1 | 0.15 | [8 empty] | <0.04 | 0.013 |  |  | 34.37
2015-05-15 | 7:55 | 上層（表層） | 晴れ | 降雨なし | 20.2 | 16.4 |  |  | 0.5 | 350 |  | 4.9 | 通常の状況 | 緑色・濃（暗） | 無臭 | 8.2 |  | 2.5 |  | 8.9 |  |  | 0.15 | 0.018 | [28 empty] | <0.01 | <0.02 | <0.10 | [8 empty] | <0.04 | 0.003 |  |  | 34.08 |  |  | 5.5
| 7:55 | 下層 | 晴れ | 降雨なし |  | 13 |  |  | 50 | 流況: 通常の状況; 臭気: 無臭; ｐＨ: 8.1; ＣＯＤ: 1.8; ＤＯ: 6.2 |  |  | 0.25 | 0.044 | [28 empty] | <0.01 | 0.17 | 0.22 | [8 empty] | <0.04 | 0.041 |  |  | 34.55
2015-06-03 | 7:56 | 上層（表層） | 雨 | 降雨なし | 20.9 | 20.2 |  |  | 0.5 | 350 |  | 6 | 通常の状況 | 緑青色・中 | 無臭 | 8.2 |  | 2 |  | 8.1 |  |  | 0.19 | 0.018 | [28 empty] | <0.01 | <0.02 | <0.10 | [8 empty] | <0.04 | 0.004 |  |  | 33.34 |  |  | 0.5
| 7:56 | 下層 | 雨 | 降雨なし |  | 17.8 |  |  | 50 | 流況: 通常の状況; 臭気: 無臭; ｐＨ: 8.1; ＣＯＤ: 1.4; ＤＯ: 7.4 |  |  | 0.17 | 0.018 | [28 empty] | <0.01 | 0.05 | 0.1 | [8 empty] | 0.04 | 0.01 |  |  | 33.72
2015-07-01 | 7:59 | 上層（表層） | 雨 | 0mm以上5mm未満 | 20 | 22.2 |  |  | 0.5 | 350 |  | 3.1 | 通常の状況 | 灰黄緑色・濃（暗） | 無臭 | 8.4 |  | 3 |  | 8 |  |  | 0.21 | 0.036 | [28 empty] | <0.01 | <0.02 | <0.10 | [8 empty] | <0.04 | 0.001 |  |  | 31.34 |  |  | 7.9
| 7:59 | 下層 | 雨 | 0mm以上5mm未満 |  | 16.9 |  |  | 50 | 流況: 通常の状況; 臭気: 無臭; ｐＨ: 8.1; ＣＯＤ: 1.3; ＤＯ: 6.4 |  |  | 0.16 | 0.028 | [28 empty] | 0.01 | 0.09 | 0.14 | [8 empty] | <0.04 | 0.016 |  |  | 34.07
2015-08-05 | 7:53 | 上層（表層） | 晴れ | 降雨なし | 27.2 | 25.2 |  |  | 0.5 | 350 |  | 14.6 | 通常の状況 | 青色・濃（暗） | 無臭 | 8.2 |  | 1.9 |  | 7.3 | <2.0E00 | <0.5 | 0.15 | 0.015 | 0.0017 | <0.00006 | <0.0006 | [25 empty] | <0.01 | <0.02 | <0.10 | [8 empty] | <0.04 | 0.002 |  |  | 33.22 |  |  | <0.5
| 7:53 | 下層 | 晴れ | 降雨なし |  | 16.3 |  |  | 50 | 流況: 通常の状況; 臭気: 無臭; ｐＨ: 8; ＣＯＤ: 1.2; ＤＯ: 6.2 |  |  | 0.21 | 0.028 | 0.0015 | <0.00006 | <0.0006 | [25 empty] | <0.01 | 0.11 | 0.16 | [8 empty] | <0.04 | 0.019 |  |  | 34.41
2015-09-15 | 8:06 | 上層（表層） | 晴れ | 降雨なし | 21.8 | 24 |  |  | 0.5 | 350 |  | 5.4 | 通常の状況 | 緑色・濃（暗） | 無臭 | 8.2 |  | 2.8 |  | 7 |  |  | 0.2 | 0.027 | [28 empty] | 0.01 | 0.06 | 0.11 | [8 empty] | <0.04 | 0.015 |  |  | 32.66 |  |  | 6.4
| 8:06 | 下層 | 晴れ | 降雨なし |  | 22.2 |  |  | 50 | 流況: 通常の状況; 臭気: 無臭; ｐＨ: 8.1; ＣＯＤ: 1.2; ＤＯ: 6.6 |  |  | 0.13 | 0.018 | [28 empty] | <0.01 | 0.05 | 0.1 | [8 empty] | <0.04 | 0.015 |  |  | 35.03
2015-10-14 | 9:20 | 上層（表層） | 晴れ | 降雨なし | 19.1 | 22 |  |  | 0.5 | 350 |  | 11.9 | 通常の状況 | 青緑色・中 | 無臭 | 8.3 |  | 1.7 |  | 7.6 |  |  | 0.14 | 0.018 | [28 empty] | <0.01 | <0.02 | <0.10 | [8 empty] | <0.04 | 0.007 |  |  | 31.94 |  |  | 2.2
| 9:20 | 下層 | 晴れ | 降雨なし |  | 21 |  |  | 50 | 流況: 通常の状況; 臭気: 無臭; ｐＨ: 8.2; ＣＯＤ: 1.2; ＤＯ: 6.6 |  |  | 0.16 | 0.021 | [28 empty] | 0.01 | 0.07 | 0.12 | [8 empty] | <0.04 | 0.015 |  |  | 34.43
2015-11-11 | 9:00 | 上層（表層） | 晴れ | 0mm以上5mm未満 | 15.7 | 19.8 |  |  | 0.5 | 350 |  | 14.1 | 通常の状況 | 青緑色・中 | 無臭 | 8.2 |  | 1.7 |  | 7.3 |  |  | 0.2 | 0.021 | [28 empty] | 0.01 | 0.04 | <0.10 | [8 empty] | <0.04 | 0.01 |  |  | 33.65 |  |  | 0.6
| 9:00 | 下層 | 晴れ | 0mm以上5mm未満 |  | 19.9 |  |  | 50 | 流況: 通常の状況; 臭気: 無臭; ｐＨ: 8.2; ＣＯＤ: 1.4; ＤＯ: 6.9 |  |  | 0.15 | 0.017 | [28 empty] | 0.01 | 0.04 | <0.10 | [8 empty] | <0.04 | 0.01 |  |  | 33.79
2015-12-02 | 8:56 | 上層（表層） | 曇り | 降雨なし | 11 | 18.6 |  |  | 0.5 | 350 |  | 12.7 | 通常の状況 | 青色・中 | 無臭 | 8.2 |  | 1.2 |  | 7.5 |  |  | 0.2 | 0.022 | [28 empty] | 0.02 | 0.09 | 0.14 | [8 empty] | <0.04 | 0.018 |  |  | 33.49 |  |  | 0.7
| 8:56 | 下層 | 曇り | 降雨なし |  | 18.4 |  |  | 50 | 流況: 通常の状況; 臭気: 無臭; ｐＨ: 8.2; ＣＯＤ: 1.1; ＤＯ: 6.9 |  |  | 0.18 | 0.022 | [28 empty] | <0.01 | 0.09 | 0.14 | [8 empty] | <0.04 | 0.016 |  |  | 34.23
2016-01-06 | 8:54 | 上層（表層） | 曇り | 降雨なし | 10.6 | 16 |  |  | 0.5 | 350 |  | 12.1 | 通常の状況 | 緑色・中 | 無臭 | 8.2 |  | 1.2 |  | 8.1 |  |  | 0.2 | 0.02 | [28 empty] | 0.02 | 0.11 | 0.16 | [8 empty] | <0.04 | 0.019 |  |  | 34.26 |  |  | 1.8
| 8:54 | 下層 | 曇り | 降雨なし |  | 16.7 |  |  | 50 | 流況: 通常の状況; 臭気: 無臭; ｐＨ: 8.2; ＣＯＤ: 1.1; ＤＯ: 7.8 |  |  | 0.17 | 0.018 | [28 empty] | 0.01 | 0.09 | 0.14 | [8 empty] | <0.04 | 0.014 |  |  | 34.42
2016-02-03 | 9:27 | 上層（表層） | 曇り | 0mm以上5mm未満 | 6.3 | 13.8 |  |  | 0.5 | 350 |  | 13.3 | 通常の状況 | 緑青色・中 | 無臭 | 8.2 |  | 0.9 |  | 8.5 | <2.0E00 | <0.5 | 0.17 | 0.021 | 0.0022 | <0.00006 | <0.0006 | [25 empty] | 0.01 | 0.09 | 0.14 | [8 empty] | <0.04 | 0.016 |  |  | 34.48 |  |  | 0.8
| 9:27 | 下層 | 曇り | 0mm以上5mm未満 |  | 13.6 |  |  | 50 | 流況: 通常の状況; 臭気: 無臭; ｐＨ: 8.2; ＣＯＤ: 0.7; ＤＯ: 8.1 |  |  | 0.19 | 0.024 | 0.0022 | <0.00006 | <0.0006 | [25 empty] | 0.01 | 0.09 | 0.14 | [8 empty] | <0.04 | 0.018 |  |  | 34.51
2016-03-02 | 8:54 | 上層（表層） | 晴れ | 0mm以上5mm未満 | 7.6 | 13.4 |  |  | 0.5 | 350 |  | 13.5 | 通常の状況 | 緑青色・中 | 無臭 | 8.2 |  | 1.2 |  | 9.1 |  |  | 0.19 | 0.021 | [28 empty] | 0.01 | 0.08 | 0.13 | [8 empty] | <0.04 | 0.012 |  |  | 34.34 |  |  | 3.1
| 8:54 | 下層 | 晴れ | 0mm以上5mm未満 |  | 13.9 |  |  | 50 | 流況: 通常の状況; 臭気: 無臭; ｐＨ: 8.2; ＣＯＤ: 0.9; ＤＯ: 8.5 |  |  | 0.22 | 0.032 | [28 empty] | 0.01 | 0.09 | 0.14 | [8 empty] | <0.04 | 0.013 |  |  | 34.37