## 県境
水域名称 | 酒匂川 | 地点名称 | 県境(14-017-60) | 類型名称 | 河川A | 測定機関名称 | 神奈川県
測定項目 | 採取時刻 | 採取位置 | 天候 | 前日天候 | 気温 | 水温 | 流速 | 流量 | 採取水深 | 全水深 | 透視度 | 透明度 | 流況 | 色相 | 臭気 | ｐＨ | ＢＯＤ | ＣＯＤ | ＳＳ | ＤＯ | 大腸菌群数 | ｎ-ヘキサン抽出物質 | 全窒素 | 全りん | 全亜鉛 | ノニルフェノール | LAS | カドミウム | 全シアン | 鉛 | 六価クロム | 砒素 | 総水銀 | アルキル水銀 | ＰＣＢ | ジクロロメタン | 四塩化炭素 | 1，2-ジクロロエタン | 1，1-ジクロロエチレン | シス1，2-ジクロロエチレン | 1，1，1-トリクロロエタン | 1，1，2-トリクロロエタン | トリクロロエチレン | テトラクロロエチレン | 1，3-ジクロロプロペン | チウラム | シマジン | チオベンカルブ | ベンゼン | セレン | ふっ素 | ほう素 | 亜硝酸性窒素 | 硝酸性窒素 | 亜硝酸性窒素及び硝酸性窒素 | 1,4-ジオキサン | フェノール類 | 銅 | 溶解性鉄 | 溶解性マンガン | クロム | ＥＰＮ | ニッケル | アンモニア性窒素 | りん酸態りん | 電気伝導率 | 塩化物イオン | 塩分 | 陰イオン界面活性剤 | 非イオン界面活性剤 | クロロフィルａ | トリハロメタン生成能 | クロロホルム生成能 | ブロモジクロロメタン生成能 | ジブロモクロロメタン生成能 | ブロモホルム生成能 | 有機りん
単位 | 時：分 |  |  |  | ℃ | ℃ | m/s | m3/s | ｍ | ｍ | cm | ｍ |  |  |  |  | mg/L | mg/L | mg/L | mg/L | MPN/100mL | mg/L | mg/L | mg/L | mg/L | mg/L | mg/L | mg/L | mg/L | mg/L | mg/L | mg/L | mg/L | mg/L | mg/L | mg/L | mg/L | mg/L | mg/L | mg/L | mg/L | mg/L | mg/L | mg/L | mg/L | mg/L | mg/L | mg/L | mg/L | mg/L | mg/L | mg/L | mg/L | mg/L | mg/L | mg/L | mg/L | mg/L | mg/L | mg/L | mg/L | mg/L | mg/L | mg/L | mg/L | mS/m | mg/L | ‰ | mg/L | mg/L | μg/L | mg/L | mg/L | mg/L | mg/L | mg/L | mg/L
採取年月日
2015-04-23 | 10:45 | 流心（中央） | 快晴 | 0mm以上5mm未満 | 22 | 15.5 | 0.19 | 1.26 | 0.13 | 0.68 | >100 |  | 通常の状況 | 無色 | 無臭 | 7.8 | 0.7 | 1.2 | 5 | 9.8 | 3300 |  | 1.1 | 0.11 | [28 empty] | <0.05 | 0.86 | 0.91 | [8 empty] | <0.04 | 0.1 | 15
2015-05-20 | 10:15 | 流心（中央） | 晴れ | 10mm以上20mm未満 | 25 | 20 | 0.11 | 0.76 | 0.13 | 0.65 | >100 |  | 通常の状況 | 無色 | 無臭 | 8.1 | 0.9 | 1.3 | 2 | 9.3 | [45 empty] | 16 | 4.9
2015-06-11 | 10:20 | 流心（中央） | 曇り | 降雨なし | 25 | 17.9 | 0.07 | 0.52 | 0.16 | 0.83 | >100 |  | 通常の状況 | 無色 | 無臭 | 8 | 0.4 | 1 | 1 | 8.8 | 11000 |  | 1 | 0.13 | [28 empty] | <0.05 | 0.86 | 0.91 | [8 empty] | <0.04 | 0.12 | 16
2015-07-15 | 11:00 | 流心（中央） | 快晴 | 降雨なし | 33 | 22.8 | 0.1 | 0.89 | 0.16 | 0.81 | >100 |  | 通常の状況 | 無色 | 無臭 | 8.2 | 0.8 | 1.2 | <1 | 8.8 | [25 empty] | <0.0005 | <0.0003 | <0.0005 | [17 empty] | 16
2015-08-05 | 10:30 | 流心（中央） | 快晴 | 降雨なし | 33 | 22.6 | 0.11 | 0.94 | 0.18 | 0.9 | >100 |  | 通常の状況 | 無色 | 無臭 | 8.5 | 1.2 | 1.9 | 3 | 10.2 | 13000 |  | 0.63 | 0.09 |  |  |  | <0.0003 | <0.01 | <0.0005 | <0.005 | <0.0005 | <0.0005 |  |  | <0.0002 | <0.0002 | <0.0002 | <0.0002 | <0.0002 | <0.0002 | <0.0002 | <0.0002 | <0.0002 | <0.0004 |  |  |  | <0.0002 | <0.0005 | 0.1 | <0.02 | <0.05 | 0.51 | 0.56 | <0.005 | [7 empty] | 0.04 | 0.087 | 17 | 6.4
2015-09-14 | 10:55 | 流心（中央） | 晴れ | 降雨なし | 26 | 18.2 | 0.35 | 3.77 | 0.18 | 0.9 | >100 |  | 通常の状況 | 無色 | 無臭 | 8.2 | 0.5 | 1.1 | 2 | 10.1 | [45 empty] | 16
2015-10-07 | 10:30 | 流心（中央） | 快晴 | 降雨なし | 22.7 | 15.7 | 0.03 | 0.32 | 0.19 | 0.99 | >100 |  | 通常の状況 | 無色 | 無臭 | 7.8 | 0.5 | 1 | 1 | 9.9 | 4900 |  | 1.1 | 0.11 | [28 empty] | <0.05 | 0.95 | 1 |  | <0.005 | 0.0015 | <0.02 | <0.01 |  |  | <0.001 | <0.04 | 0.11 | 16
2015-11-11 | 10:35 | 右岸 | 曇り | 5mm以上10mm未満 | 13.1 | 14.2 |  |  | 0.13 | 0.66 | 85 |  | 通常の状況 | 緑色・淡（明） | 無臭 | 8.1 | 0.7 | 1.7 | 3 | 10.6 | [45 empty] | 15 | 4.5
2015-12-02 | 10:30 | 右岸 | 曇り | 降雨なし | 11 | 11.5 |  |  | 0.13 | 0.68 | >100 |  | 通常の状況 | 無色 | 無臭 | 7.8 | 0.8 | 1.5 | <1 | 10.9 | 14000 |  | 1.1 | 0.14 | [28 empty] | <0.05 | 0.95 | 1 | [8 empty] | <0.04 | 0.14 | 16
2016-01-06 | 10:30 | 流心（中央） | 曇り | 降雨なし | 9 | 10 | 0.09 | 0.73 | 0.17 | 0.88 | >100 |  | 通常の状況 | 無色 | 無臭 | 8.1 | 1.2 | 1.1 | <1 | 11.7 | [45 empty] | 16
2016-02-03 | 10:45 | 流心（中央） | 曇り | 0mm以上5mm未満 | 5.1 | 8.6 | 0.1 | 0.87 | 0.17 | 0.84 | >100 |  | 通常の状況 | 無色 | 無臭 | 7.9 | 1.3 | 1.2 | <1 | 11.7 | 17000 |  | 1.1 | 0.15 |  |  |  | <0.0003 | <0.01 | <0.0005 | <0.005 | <0.0005 | <0.0005 |  |  | <0.0002 | <0.0002 | <0.0002 | <0.0002 | <0.0002 | <0.0002 | <0.0002 | <0.0002 | <0.0002 | <0.0004 |  |  |  | <0.0002 | <0.0005 | 0.11 | <0.02 | <0.05 | 0.97 | 1 | <0.005 | [7 empty] | <0.04 | 0.13 | 17 | 6.4
2016-03-02 | 10:00 | 流心（中央） | 晴れ | 降雨なし | 8.2 | 9.4 | 0.07 | 0.71 | 0.17 | 0.88 | >100 |  | 通常の状況 | 無色 | 無臭 | 7.9 | 0.6 | 0.5 | <1 | 11.7 | [25 empty] | <0.0005 | <0.0003 | <0.0005 | [17 empty] | 17

## 峰下橋
水域名称 | 酒匂川 | 地点名称 | 峰下橋(14-017-55) | 類型名称 | 河川A | 測定機関名称 | 神奈川県
測定項目 | 採取時刻 | 採取位置 | 天候 | 前日天候 | 気温 | 水温 | 流速 | 流量 | 採取水深 | 全水深 | 透視度 | 透明度 | 流況 | 色相 | 臭気 | ｐＨ | ＢＯＤ | ＣＯＤ | ＳＳ | ＤＯ | 大腸菌群数 | ｎ-ヘキサン抽出物質 | 全窒素 | 全りん | 全亜鉛 | ノニルフェノール | LAS | カドミウム | 全シアン | 鉛 | 六価クロム | 砒素 | 総水銀 | アルキル水銀 | ＰＣＢ | ジクロロメタン | 四塩化炭素 | 1，2-ジクロロエタン | 1，1-ジクロロエチレン | シス1，2-ジクロロエチレン | 1，1，1-トリクロロエタン | 1，1，2-トリクロロエタン | トリクロロエチレン | テトラクロロエチレン | 1，3-ジクロロプロペン | チウラム | シマジン | チオベンカルブ | ベンゼン | セレン | ふっ素 | ほう素 | 亜硝酸性窒素 | 硝酸性窒素 | 亜硝酸性窒素及び硝酸性窒素 | 1,4-ジオキサン | フェノール類 | 銅 | 溶解性鉄 | 溶解性マンガン | クロム | ＥＰＮ | ニッケル | アンモニア性窒素 | りん酸態りん | 電気伝導率 | 塩化物イオン | 塩分 | 陰イオン界面活性剤 | 非イオン界面活性剤 | クロロフィルａ | トリハロメタン生成能 | クロロホルム生成能 | ブロモジクロロメタン生成能 | ジブロモクロロメタン生成能 | ブロモホルム生成能 | 有機りん
単位 | 時：分 |  |  |  | ℃ | ℃ | m/s | m3/s | ｍ | ｍ | cm | ｍ |  |  |  |  | mg/L | mg/L | mg/L | mg/L | MPN/100mL | mg/L | mg/L | mg/L | mg/L | mg/L | mg/L | mg/L | mg/L | mg/L | mg/L | mg/L | mg/L | mg/L | mg/L | mg/L | mg/L | mg/L | mg/L | mg/L | mg/L | mg/L | mg/L | mg/L | mg/L | mg/L | mg/L | mg/L | mg/L | mg/L | mg/L | mg/L | mg/L | mg/L | mg/L | mg/L | mg/L | mg/L | mg/L | mg/L | mg/L | mg/L | mg/L | mg/L | mg/L | mS/m | mg/L | ‰ | mg/L | mg/L | μg/L | mg/L | mg/L | mg/L | mg/L | mg/L | mg/L
採取年月日
2015-04-23 | 10:10 | 流心（中央） | 快晴 | 0mm以上5mm未満 | 20 | 14 |  | 12.7 | 0.22 | 1.1 | >100 |  | 通常の状況 | 無色 | 無臭 | 7.6 | 0.9 | 1.3 | 3 | 10.2 | 3300 |  | 1.1 | 0.13 | [28 empty] | <0.05 | 0.98 | 1 | [8 empty] | 0.04 | 0.11 | 16
2015-05-20 | 9:50 | 流心（中央） | 晴れ | 10mm以上20mm未満 | 24 | 17 |  | 9.64 | 0.22 | 1.1 | >100 |  | 通常の状況 | 無色 | 無臭 | 8 | 0.7 | 1 | 3 | 9.6 | [45 empty] | 16 | 6.2
2015-06-11 | 9:45 | 流心（中央） | 曇り | 降雨なし | 24 | 16.5 |  | 9.13 | 0.2 | 1 | >100 |  | 通常の状況 | 無色 | 無臭 | 8 | 0.7 | 1.2 | 1 | 9.3 | 17000 |  | 1 | 0.13 | [28 empty] | <0.05 | 0.85 | 0.9 | [8 empty] | <0.04 | 0.12 | 17
2015-07-15 | 10:35 | 流心（中央） | 快晴 | 降雨なし | 32.2 | 20.9 |  | 11.85 | 0.19 | 0.95 | >100 |  | 通常の状況 | 無色 | 無臭 | 8.1 | 0.7 | 0.9 | <1 | 9.1 | [25 empty] | <0.0005 | <0.0003 | <0.0005 | [17 empty] | 17
2015-08-05 | 9:55 | 流心（中央） | 快晴 | 降雨なし | 34 | 20.4 |  | 9.34 | 0.21 | 1.05 | >100 |  | 通常の状況 | 無色 | 無臭 | 8.1 | 0.8 | 1.2 | 1 | 8.9 | 11000 |  | 0.86 | 0.12 |  |  |  | <0.0003 | <0.01 | <0.0005 | <0.005 | <0.0005 | <0.0005 |  |  | <0.0002 | <0.0002 | <0.0002 | <0.0002 | <0.0002 | <0.0002 | <0.0002 | <0.0002 | <0.0002 | <0.0004 |  |  |  | <0.0002 | <0.0005 | 0.11 | <0.02 | <0.05 | 0.76 | 0.81 | <0.005 | [7 empty] | 0.04 | 0.11 | 17 | 5.9
2015-09-14 | 10:00 | 流心（中央） | 晴れ | 降雨なし | 26 | 18.8 |  | 15.45 | 0.38 | 1.9 | >100 |  | 通常の状況 | 無色 | 無臭 | 8.1 | 0.9 | 1 | 2 | 10 | [45 empty] | 16
2015-10-07 | 10:05 | 流心（中央） | 快晴 | 降雨なし | 22.2 | 14.3 |  | 12.56 | 0.26 | 1.3 | >100 |  | 通常の状況 | 無色 | 無臭 | 7.8 | 0.4 | 0.8 | 1 | 10 | 17000 |  | 1 | 0.13 | [28 empty] | <0.05 | 0.86 | 0.91 |  | <0.005 | 0.0027 | 0.02 | <0.01 |  |  | <0.001 | <0.04 | 0.12 | 16
2015-11-11 | 9:50 | 流心（中央） | 曇り | 5mm以上10mm未満 | 12.2 | 14.6 |  |  | 0.02 | 0.1 | >100 |  | 通常の状況 | 無色 | 無臭 | 7.9 | 1.2 | 3.1 | 3 | 10.5 | [45 empty] | 15 | 4.1
2015-12-17 | 10:20 | 流心（中央） | 晴れ | 降雨なし | 15 | 11 |  | 10.18 | 0.24 | 1.2 | >100 |  | 通常の状況 | 無色 | 無臭 | 7.9 | 0.6 | 1 | 2 | 11.6 | 11000 |  | 1 | 0.14 | [28 empty] | <0.05 | 0.89 | 0.94 | [8 empty] | <0.04 | 0.13 | 16
2016-01-06 | 10:10 | 流心（中央） | 曇り | 降雨なし | 9 | 10.2 |  | 8.31 | 0.22 | 1.1 | >100 |  | 通常の状況 | 無色 | 無臭 | 8 | 1.2 | 1 | 1 | 11 | [45 empty] | 16
2016-02-03 | 10:15 | 流心（中央） | 薄曇り | 0mm以上5mm未満 | 5 | 8.8 |  | 9.33 | 0.22 | 1.1 | >100 |  | 通常の状況 | 無色 | 無臭 | 7.8 | 1.4 | 1.2 | <1 | 11.7 | 4900 |  | 1.1 | 0.14 |  |  |  | <0.0003 | <0.01 | <0.0005 | <0.005 | <0.0005 | <0.0005 |  |  | <0.0002 | <0.0002 | <0.0002 | <0.0002 | <0.0002 | <0.0002 | <0.0002 | <0.0002 | <0.0002 | <0.0004 |  |  |  | <0.0002 | <0.0005 | 0.12 | <0.02 | <0.05 | 0.99 | 1 | <0.005 | [7 empty] | <0.04 | 0.14 | 17 | 5
2016-03-02 | 9:40 | 流心（中央） | 晴れ | 降雨なし | 8.2 | 10 |  | 9.84 | 0.22 | 1.1 | >100 |  | 通常の状況 | 無色 | 無臭 | 7.8 | 0.5 | 0.6 | 1 | 11.9 | [25 empty] | <0.0005 | <0.0003 | <0.0005 | [17 empty] | 16

## 十文字橋
水域名称 | 酒匂川 | 地点名称 | 十文字橋(14-017-52) | 類型名称 | 河川A | 測定機関名称 | 神奈川県
測定項目 | 採取時刻 | 採取位置 | 天候 | 前日天候 | 気温 | 水温 | 流速 | 流量 | 採取水深 | 全水深 | 透視度 | 透明度 | 流況 | 色相 | 臭気 | ｐＨ | ＢＯＤ | ＣＯＤ | ＳＳ | ＤＯ | 大腸菌群数 | ｎ-ヘキサン抽出物質 | 全窒素 | 全りん | 全亜鉛 | ノニルフェノール | LAS | カドミウム | 全シアン | 鉛 | 六価クロム | 砒素 | 総水銀 | アルキル水銀 | ＰＣＢ | ジクロロメタン | 四塩化炭素 | 1，2-ジクロロエタン | 1，1-ジクロロエチレン | シス1，2-ジクロロエチレン | 1，1，1-トリクロロエタン | 1，1，2-トリクロロエタン | トリクロロエチレン | テトラクロロエチレン | 1，3-ジクロロプロペン | チウラム | シマジン | チオベンカルブ | ベンゼン | セレン | ふっ素 | ほう素 | 亜硝酸性窒素 | 硝酸性窒素 | 亜硝酸性窒素及び硝酸性窒素 | 1,4-ジオキサン | フェノール類 | 銅 | 溶解性鉄 | 溶解性マンガン | クロム | ＥＰＮ | ニッケル | アンモニア性窒素 | りん酸態りん | 電気伝導率 | 塩化物イオン | 塩分 | 陰イオン界面活性剤 | 非イオン界面活性剤 | クロロフィルａ | トリハロメタン生成能 | クロロホルム生成能 | ブロモジクロロメタン生成能 | ジブロモクロロメタン生成能 | ブロモホルム生成能 | 有機りん
単位 | 時：分 |  |  |  | ℃ | ℃ | m/s | m3/s | ｍ | ｍ | cm | ｍ |  |  |  |  | mg/L | mg/L | mg/L | mg/L | MPN/100mL | mg/L | mg/L | mg/L | mg/L | mg/L | mg/L | mg/L | mg/L | mg/L | mg/L | mg/L | mg/L | mg/L | mg/L | mg/L | mg/L | mg/L | mg/L | mg/L | mg/L | mg/L | mg/L | mg/L | mg/L | mg/L | mg/L | mg/L | mg/L | mg/L | mg/L | mg/L | mg/L | mg/L | mg/L | mg/L | mg/L | mg/L | mg/L | mg/L | mg/L | mg/L | mg/L | mg/L | mg/L | mS/m | mg/L | ‰ | mg/L | mg/L | μg/L | mg/L | mg/L | mg/L | mg/L | mg/L | mg/L
採取年月日
2015-04-23 | 9:30 | 左岸 | 快晴 | 0mm以上5mm未満 | 19 | 16.5 |  | 23.67 | 0.06 | 0.3 | >100 |  | 通常の状況 | 無色 | 無臭 | 7.6 | 1 | 1.5 | 2 | 9.9 | 33000 |  | 0.9 | 0.046 | [28 empty] | <0.05 | 0.69 | 0.74 | [8 empty] | 0.04 | 0.042 | 14
2015-05-20 | 9:15 | 左岸 | 薄曇り | 10mm以上20mm未満 | 23 | 20 |  | 10.97 | 0.04 | 0.2 | >100 |  | 通常の状況 | 無色 | 無臭 | 8.1 | 0.5 | 1.3 | 1 | 9.5 | [45 empty] | 14 | 3.5
2015-06-11 | 9:05 | 左岸 | 曇り | 降雨なし | 23 | 20 |  | 13.12 | 0.04 | 0.23 | >100 |  | 通常の状況 | 無色 | 無臭 | 8.1 | 0.7 | 1 | 1 | 9.4 | 33000 |  | 0.68 | 0.049 | [28 empty] | <0.05 | 0.53 | 0.58 | [8 empty] | <0.04 | 0.048 | 14
2015-07-15 | 9:55 | 左岸 | 晴れ | 降雨なし | 30.1 | 25 |  | 15.47 | 0.04 | 0.2 | >100 |  | 通常の状況 | 無色 | 無臭 | 8.2 | 0.8 | 1.1 | <1 | 9.2 | [25 empty] | <0.0005 | <0.0003 | <0.0005 | [13 empty] | <0.0005 |  |  |  | 16
2015-08-05 | 9:10 | 左岸 | 快晴 | 降雨なし | 32 | 25.3 |  | 14.27 | 0.06 | 0.3 | >100 |  | 通常の状況 | 無色 | 無臭 | 8.5 | 1 | 1.8 | 1 | 10.3 | 14000 |  | 0.46 | 0.035 | 0.0015 | <0.00006 | 0.0027 | <0.0003 | <0.01 | <0.0005 | <0.005 | <0.0005 | <0.0005 |  |  | <0.0002 | <0.0002 | <0.0002 | <0.0002 | <0.0002 | <0.0002 | <0.0002 | <0.0002 | <0.0002 | <0.0004 |  |  |  | <0.0002 | <0.0005 | 0.08 | <0.02 | <0.05 | 0.35 | 0.4 | <0.005 | [7 empty] | 0.05 | 0.031 | 15 | 3.5
2015-09-14 | 9:10 | 左岸 | 快晴 | 降雨なし | 26 | 20.5 |  | 33.62 | 0.11 | 0.54 | 45 |  | 通常の状況 | 白色・乳白色・中 | 無臭 | 7.9 | 0.7 | 1.5 | 6 | 9.4 | [45 empty] | 14
2015-10-07 | 9:25 | 左岸 | 快晴 | 降雨なし | 21.8 | 18.2 |  | 18.01 | 0.13 | 0.63 | >100 |  | 通常の状況 | 無色 | 無臭 | 8.3 | 0.7 | 1.4 | 1 | 10.6 | 49000 |  | 0.84 | 0.057 | [28 empty] | <0.05 | 0.68 | 0.73 |  | <0.005 | 0.004 | 0.02 | <0.01 |  |  | 0.001 | 0.04 | 0.05 | 14
2015-11-11 | 9:05 | 左岸 | 曇り | 5mm以上10mm未満 | 14 | 15.9 |  | 14.27 | 0.13 | 0.66 | 64 |  | 通常の状況 | 緑色・淡（明） | 無臭 | 8.1 | 0.9 | 1.7 | 9 | 10.6 | [45 empty] | 15 | 4.3
2015-12-02 | 9:25 | 左岸 | 曇り | 降雨なし | 10.8 | 12.5 |  | 10.97 | 0.14 | 0.7 | >100 |  | 通常の状況 | 無色 | 無臭 | 8 | 0.8 | 1.4 | <1 | 11.1 | 33000 |  | 0.97 | 0.078 | [28 empty] | <0.05 | 0.8 | 0.85 | [8 empty] | <0.04 | 0.078 | 16
2016-01-06 | 9:30 | 左岸 | 薄曇り | 降雨なし | 8 | 10.1 |  | 10.97 | 0.1 | 0.52 | >100 |  | 通常の状況 | 無色 | 無臭 | 8.1 | 0.8 | 1.2 | <1 | 12.2 | [45 empty] | 15
2016-02-03 | 9:30 | 左岸 | 薄曇り | 0mm以上5mm未満 | 3.8 | 8 |  | 13.12 | 0.13 | 0.64 | >100 |  | 通常の状況 | 無色 | 無臭 | 7.8 | 1.9 | 1.2 | <1 | 12.2 | 23000 |  | 0.95 | 0.092 | 0.017 | <0.00006 | 0.0047 | <0.0003 | <0.01 | <0.0005 | <0.005 | <0.0005 | <0.0005 |  |  | <0.0002 | <0.0002 | <0.0002 | <0.0002 | <0.0002 | <0.0002 | <0.0002 | <0.0002 | <0.0002 | <0.0004 |  |  |  | <0.0002 | <0.0005 | 0.09 | <0.02 | <0.05 | 0.85 | 0.9 | <0.005 | [7 empty] | <0.04 | 0.075 | 15 | 4.7
2016-03-02 | 9:00 | 左岸 | 快晴 | 降雨なし | 7.2 | 9.5 |  | 15.47 | 0.13 | 0.67 | >100 |  | 通常の状況 | 無色 | 無臭 | 7.8 | 0.5 | 0.5 | <1 | 12.2 | [25 empty] | <0.0005 | <0.0003 | <0.0005 | [17 empty] | 15

## 報徳橋
水域名称 | 酒匂川 | 地点名称 | 報徳橋(14-017-51) | 類型名称 | 河川A | 測定機関名称 | 小田原市
測定項目 | 採取時刻 | 採取位置 | 天候 | 前日天候 | 気温 | 水温 | 流速 | 流量 | 採取水深 | 全水深 | 透視度 | 透明度 | 流況 | 色相 | 臭気 | ｐＨ | ＢＯＤ | ＣＯＤ | ＳＳ | ＤＯ | 大腸菌群数 | ｎ-ヘキサン抽出物質 | 全窒素 | 全りん | 全亜鉛 | ノニルフェノール | LAS | カドミウム | 全シアン | 鉛 | 六価クロム | 砒素 | 総水銀 | アルキル水銀 | ＰＣＢ | ジクロロメタン | 四塩化炭素 | 1，2-ジクロロエタン | 1，1-ジクロロエチレン | シス1，2-ジクロロエチレン | 1，1，1-トリクロロエタン | 1，1，2-トリクロロエタン | トリクロロエチレン | テトラクロロエチレン | 1，3-ジクロロプロペン | チウラム | シマジン | チオベンカルブ | ベンゼン | セレン | ふっ素 | ほう素 | 亜硝酸性窒素 | 硝酸性窒素 | 亜硝酸性窒素及び硝酸性窒素 | 1,4-ジオキサン | フェノール類 | 銅 | 溶解性鉄 | 溶解性マンガン | クロム | ＥＰＮ | ニッケル | アンモニア性窒素 | りん酸態りん | 電気伝導率 | 塩化物イオン | 塩分 | 陰イオン界面活性剤 | 非イオン界面活性剤 | クロロフィルａ | トリハロメタン生成能 | クロロホルム生成能 | ブロモジクロロメタン生成能 | ジブロモクロロメタン生成能 | ブロモホルム生成能 | 有機りん
単位 | 時：分 |  |  |  | ℃ | ℃ | m/s | m3/s | ｍ | ｍ | cm | ｍ |  |  |  |  | mg/L | mg/L | mg/L | mg/L | MPN/100mL | mg/L | mg/L | mg/L | mg/L | mg/L | mg/L | mg/L | mg/L | mg/L | mg/L | mg/L | mg/L | mg/L | mg/L | mg/L | mg/L | mg/L | mg/L | mg/L | mg/L | mg/L | mg/L | mg/L | mg/L | mg/L | mg/L | mg/L | mg/L | mg/L | mg/L | mg/L | mg/L | mg/L | mg/L | mg/L | mg/L | mg/L | mg/L | mg/L | mg/L | mg/L | mg/L | mg/L | mg/L | mS/m | mg/L | ‰ | mg/L | mg/L | μg/L | mg/L | mg/L | mg/L | mg/L | mg/L | mg/L
採取年月日
2015-04-16 | 12:08 | 流心（中央） | 晴れ | 降雨なし | 19 | 16.4 |  | 22.55 | 0.08 | 0.39 | >100 |  | 通常の状況 | 無色 | 無臭 | 8 | 0.9 | 1.8 | 2 | 8.4 | 1700 |  | 0.84 | 0.075 | 0.001 |  |  | <0.0003 | <0.01 | <0.005 | <0.02 | <0.005 | <0.0005 |  |  |  | <0.0002 |  |  |  | <0.0002 |  | <0.0002 | <0.0002 | [6 empty] | <0.08 | <0.02 | <0.05 | 0.72 | 0.77 |  | <0.005 | <0.005 | <0.02 | <0.01 |  |  |  | <0.04 | 0.052 | 15 | 3.4 |  | <0.03
| 16:30 | 流心（中央） | 曇り | 降雨なし | 21 | 15.8 |  | 22.54 | 0.08 | 0.42 | >100 |  | 通常の状況 | 無色 | 無臭 | 8 | 0.9 | 1.6 | 3 | 8.8 | [45 empty] | 14
| 23:25 | 流心（中央） | 曇り | 降雨なし | 15.2 | 13.2 |  | 22.51 | 0.08 | 0.42 | >100 |  | 通常の状況 | 無色 | 無臭 | 7.8 | 0.7 | 1.8 | 2 | 10.1 |  |  | 0.9 | 0.075 | [18 empty] | <0.0002 | <0.0002 | [21 empty] | 15 | 3.4
2015-04-17 | 5:20 | 流心（中央） | 晴れ | 降雨なし | 14.4 | 12.8 |  | 21.08 | 0.08 | 0.42 | >100 |  | 通常の状況 | 無色 | 無臭 | 7.8 | 0.7 | 1.8 | 3 | 9.8 | [45 empty] | 14
2015-05-14 | 11:50 | 流心（中央） | 晴れ | 降雨なし | 28 | 21.9 |  | 10.36 | 0.09 | 0.43 | >100 |  | 通常の状況 | 無色 | 無臭 | 8 | 0.5 | 1.5 | 3 | 8.5 | 4900 |  | 0.86 | 0.066 | <0.001 |  |  | <0.0003 | <0.01 | <0.005 | <0.02 | <0.005 | <0.0005 |  |  |  | <0.0002 |  |  |  | <0.0002 |  | <0.0002 | <0.0002 | [8 empty] | <0.05 | 0.69 | 0.74 | [8 empty] | <0.04 | 0.052 | 14 | 3.4
| 16:50 | 流心（中央） | 曇り | 降雨なし | 25.2 | 20.3 |  | 9.15 | 0.09 | 0.45 | >100 |  | 通常の状況 | 無色 | 無臭 | 8.1 | 0.4 | 1.6 | 4 | 8.7 | [45 empty] | 14
| 23:15 | 流心（中央） | 晴れ | 降雨なし | 19.8 | 17.2 |  | 7.87 | 0.09 | 0.45 | >100 |  | 通常の状況 | 無色 | 無臭 | 7.9 | 0.5 | 1.7 | 2 | 8.7 |  |  | 0.84 | 0.077 | [18 empty] | <0.0002 | <0.0002 | [21 empty] | 14 | 3.3
2015-05-15 | 5:15 | 流心（中央） | 晴れ | 降雨なし | 17.8 | 16.1 |  | 6.13 | 0.09 | 0.45 | >100 |  | 通常の状況 | 無色 | 無臭 | 8 | 0.5 | 1.5 | 4 | 9 | [45 empty] | 14
2015-06-10 | 11:50 | 流心（中央） | 晴れ | 5mm以上10mm未満 | 28.5 | 22.7 |  | 15.46 | 0.06 | 0.3 | >100 |  | 通常の状況 | 無色 | 無臭 | 8 | 0.5 | 1.6 | 2 | 8.4 | 3300 |  | 0.73 | 0.067 | 0.001 |  |  | <0.0003 | <0.01 | <0.005 | <0.02 | <0.005 | <0.0005 |  |  |  | <0.0002 |  |  |  | <0.0002 |  | <0.0002 | <0.0002 | [6 empty] | <0.08 | <0.02 | <0.05 | 0.58 | 0.63 |  | <0.005 | <0.005 | 0.02 | 0.03 |  |  |  | <0.04 | 0.059 | 14 | 2.6 |  | <0.03
| 16:50 | 流心（中央） | 曇り | 5mm以上10mm未満 | 23.5 | 21.1 |  | 14.18 | 0.07 | 0.35 | >100 |  | 通常の状況 | 無色 | 無臭 | 8.1 | 0.5 | 1.4 | 1 | 8.6 | [45 empty] | 14
| 23:20 | 流心（中央） | 晴れ | 5mm以上10mm未満 | 19.2 | 17.8 |  | 14.18 | 0.07 | 0.35 | >100 |  | 通常の状況 | 無色 | 無臭 | 7.9 | 0.5 | 1.6 | 1 | 8.7 |  |  | 0.83 | 0.077 | [18 empty] | <0.0002 | <0.0002 | [21 empty] | 14 | 2.9
2015-06-11 | 5:20 | 流心（中央） | 曇り | 5mm以上10mm未満 | 16.2 | 16.2 |  | 11.89 | 0.07 | 0.35 | >100 |  | 通常の状況 | 無色 | 無臭 | 7.9 | 0.6 | 1.7 | 1 | 8.9 | [45 empty] | 14
2015-07-08 | 12:00 | 流心（中央） | 曇り | 5mm以上10mm未満 | 23.5 | 18.8 |  | 30.67 | 0.11 | 0.53 | >100 |  | 通常の状況 | 無色 | 無臭 | 7.9 | 0.1 | 2.1 | 4 | 8.8 | 7000 |  | 0.8 | 0.057 | 0.001 |  |  | <0.0003 | <0.01 | <0.005 | <0.02 | <0.005 | <0.0005 |  |  |  | <0.0002 |  |  |  | <0.0002 |  | <0.0002 | <0.0002 |  | <0.0006 | <0.0003 | <0.002 |  |  |  |  | <0.05 | 0.69 | 0.74 | [8 empty] | <0.04 | 0.051 | 14 | 2.4
| 16:30 | 流心（中央） | 雨 | 5mm以上10mm未満 | 24 | 19.4 |  | 30.67 | 0.11 | 0.53 | >100 |  | 通常の状況 | 無色 | 無臭 | 7.9 | 0.1 | 2.3 | 3 | 8.8 | [45 empty] | 13
| 23:20 | 流心（中央） | 雨 | 5mm以上10mm未満 | 20.3 | 18.8 |  | 44.43 | 0.11 | 0.53 | 66 |  | 通常の状況 | 黄色・淡（明） | 無臭 | 7.8 | 0.4 | 3.1 | 9 | 8.6 |  |  | 0.86 | 0.067 | [18 empty] | <0.0002 | <0.0002 | [21 empty] | 13 | 2.4
2015-07-09 | 4:40 | 流心（中央） | 雨 | 5mm以上10mm未満 | 18.7 | 18.5 |  | 62.88 | 0.11 | 0.53 | 95 |  | 通常の状況 | 無色 | 無臭 | 7.8 | 0.4 | 3.1 | 9 | 8.6 | [45 empty] | 12
2015-08-05 | 12:20 | 流心（中央） | 晴れ | 降雨なし | 32 | 27.4 |  | 12.83 | 0.08 | 0.39 | >100 |  | 通常の状況 | 無色 | 無臭 | 8.8 | 0.9 | 1.7 | 1 | 7.8 | 4900 | <0.5 | 0.6 | 0.047 | 0.001 |  |  | <0.0003 | <0.01 | <0.005 | <0.02 | <0.005 | <0.0005 |  |  | <0.0002 | <0.0002 | <0.0002 | <0.0002 | <0.0002 | <0.0002 | <0.0002 | <0.0002 | <0.0002 | <0.0004 |  |  |  | <0.0002 | <0.002 | <0.08 | <0.02 | <0.05 | 0.4 | 0.45 |  | <0.005 | <0.005 | <0.02 | <0.01 |  |  | <0.008 | 0.04 | 0.039 | 14 | 3 |  | <0.03
| 16:30 | 流心（中央） | 晴れ | 降雨なし | 31.1 | 27.2 |  | 14.03 | 0.08 | 0.42 | >100 |  | 通常の状況 | 無色 | 無臭 | 8.9 | 1.1 | 2 | 1 | 7.6 | [45 empty] | 14
| 23:25 | 流心（中央） | 晴れ | 降雨なし | 27.7 | 23.9 |  | 12.83 | 0.08 | 0.41 | >100 |  | 通常の状況 | 無色 | 無臭 | 8 | 1.2 | 1.9 | 2 | 8.1 |  | <0.5 | 0.69 | 0.043 | [18 empty] | <0.0002 | <0.0002 | [21 empty] | 15 | 3
2015-08-06 | 5:25 | 流心（中央） | 晴れ | 降雨なし | 25.6 | 23.6 |  | 12.83 | 0.08 | 0.4 | >100 |  | 通常の状況 | 無色 | 無臭 | 8 | 0.9 | 1.7 | <1 | 8.1 | [45 empty] | 14
2015-09-14 | 12:00 | 流心（中央） | 晴れ | 5mm以上10mm未満 | 25.3 | 22.6 |  | 30.89 | 0.14 | 0.7 | 32 |  | 通常の状況 | 褐色・淡（明） | 沼沢臭（微） | 8 | 0.3 | 2 | 9 | 8.4 | 3300 |  | 0.82 | 0.067 | 0.003 |  |  | <0.0003 | <0.01 | <0.005 | <0.02 | <0.005 | <0.0005 |  |  |  | <0.0002 |  |  |  | <0.0002 |  | <0.0002 | <0.0002 | [8 empty] | <0.05 | 0.7 | 0.75 | [8 empty] | <0.04 | 0.056 | 16 | 2.2
| 16:40 | 流心（中央） | 曇り | 5mm以上10mm未満 | 25.2 | 27.7 |  | 29.1 | 0.15 | 0.73 | 54 |  | 通常の状況 | 黄色・淡（明） | 無臭 | 8.1 | 0.3 | 2.1 | 9 | 7.7 | [45 empty] | 16
| 23:15 | 流心（中央） | 晴れ | 5mm以上10mm未満 | 19.5 | 18.5 |  | 26.79 | 0.14 | 0.72 | >100 |  | 通常の状況 | 無色 | 無臭 | 8 | 0.5 | 2.2 | 9 | 9 |  |  | 0.85 | 0.068 | [18 empty] | <0.0002 | <0.0002 | [21 empty] | 13 | 2.4
2015-09-15 | 5:00 | 流心（中央） | 曇り | 5mm以上10mm未満 | 16 | 18 |  | 26.79 | 0.14 | 0.71 | 42 |  | 通常の状況 | 黄色・淡（明） | 無臭 | 8 | 0.5 | 2.3 | 9 | 9 | [45 empty] | 13
2015-10-07 | 11:50 | 流心（中央） | 晴れ | 降雨なし | 22 | 19.3 |  | 18.03 | 0.11 | 0.54 | >100 |  | 通常の状況 | 無色 | 無臭 | 8.1 | 0.6 | 0.9 | 1 | 8.4 | 3300 |  | 0.76 | 0.069 | 0.001 |  |  | <0.0003 | <0.01 | <0.005 | <0.02 | <0.005 | <0.0005 |  |  |  | <0.0002 |  |  |  | <0.0002 |  | <0.0002 | <0.0002 | [6 empty] | <0.08 | <0.02 | <0.05 | 0.65 | 0.7 |  | <0.005 | <0.005 | <0.02 | <0.01 |  |  |  | <0.04 | 0.06 | 14 | 2.9 |  | <0.03
| 16:50 | 流心（中央） | 晴れ | 降雨なし | 21 | 18.5 |  | 18.03 | 0.1 | 0.5 | >100 |  | 通常の状況 | 無色 | 無臭 | 8.2 | 0.5 | 0.7 | 1 | 8.9 | [45 empty] | 14
| 23:30 | 流心（中央） | 晴れ | 降雨なし | 14.5 | 15 |  | 18 | 0.1 | 0.52 | >100 |  | 通常の状況 | 無色 | 無臭 | 8 | 0.6 | 0.7 | 1 | 9.1 |  |  | 0.85 | 0.07 | [18 empty] | <0.0002 | <0.0002 | [21 empty] | 15 | 3.3
2015-10-08 | 5:20 | 流心（中央） | 晴れ | 降雨なし | 12 | 14 |  | 18 | 0.1 | 0.51 | >100 |  | 通常の状況 | 無色 | 無臭 | 8 | 0.4 | 0.8 | 2 | 9.2 | [45 empty] | 14
2015-11-11 | 12:15 | 流心（中央） | 曇り | 5mm以上10mm未満 | 17 | 17.1 |  | 14.3 | 0.07 | 0.35 | >100 |  | 通常の状況 | 無色 | 無臭 | 8.3 | 0.7 | 1.9 | 3 | 9.3 | 17000 |  | 0.99 | 0.1 | 0.003 |  |  | <0.0003 | <0.01 | <0.005 | <0.02 | <0.005 | <0.0005 |  |  |  | <0.0002 |  |  |  | <0.0002 |  | <0.0002 | <0.0002 | [8 empty] | <0.05 | 0.74 | 0.79 | [8 empty] | <0.04 | 0.09 | 15 | 3.6
| 16:45 | 流心（中央） | 曇り | 5mm以上10mm未満 | 15 | 15.7 |  | 13.14 | 0.07 | 0.33 | >100 |  | 通常の状況 | 無色 | 無臭 | 8.2 | 0.6 | 1.6 | 5 | 9.6 | [45 empty] | 15
| 23:50 | 流心（中央） | 曇り | 5mm以上10mm未満 | 14.6 | 14.2 |  | 13.14 | 0.07 | 0.34 | >100 |  | 通常の状況 | 無色 | 無臭 | 8 | 0.6 | 1.6 | 5 | 9.2 |  |  | 1 | 0.1 | [18 empty] | <0.0002 | <0.0002 | [21 empty] | 16 | 3.7
2015-11-12 | 5:25 | 流心（中央） | 曇り | 5mm以上10mm未満 | 14.4 | 13.8 |  | 13.14 | 0.07 | 0.33 | >100 |  | 通常の状況 | 無色 | 無臭 | 8 | 0.7 | 1.5 | 5 | 9.4 | [45 empty] | 15
2015-12-02 | 11:45 | 流心（中央） | 晴れ | 降雨なし | 13 | 12.7 |  | 11.11 | 0.05 | 0.24 | >100 |  | 通常の状況 | 無色 | 無臭 | 8 | 1.5 | 1.1 | 4 | 10.2 | 4900 |  | 0.9 | 0.095 | <0.001 |  |  | <0.0003 | <0.01 | <0.005 | <0.02 | <0.005 | <0.0005 |  |  |  | <0.0002 |  |  |  | <0.0002 |  | <0.0002 | <0.0002 | [6 empty] | <0.08 | <0.02 | <0.05 | 0.78 | 0.83 |  | <0.005 | <0.005 | 0.03 | 0.06 |  |  |  | <0.04 | 0.079 | 16 | 3.6 |  | <0.03
| 16:30 | 流心（中央） | 晴れ | 降雨なし | 11.3 | 13 |  | 11.02 | 0.06 | 0.28 | >100 |  | 通常の状況 | 無色 | 無臭 | 8.2 | 1.9 | 3.1 | 1 | 10.1 | [45 empty] | 16
| 23:45 | 流心（中央） | 晴れ | 降雨なし | 11.3 | 11.1 |  | 11 | 0.05 | 0.27 | >100 |  | 通常の状況 | 無色 | 無臭 | 8 | 1.6 | 1.1 | 1 | 10.2 |  |  | 0.91 | 0.098 | [18 empty] | <0.0002 | <0.0002 | [21 empty] | 16 | 3.8
2015-12-03 | 5:40 | 流心（中央） | 薄曇り | 降雨なし | 10 | 10.8 |  | 11.03 | 0.06 | 0.28 | >100 |  | 通常の状況 | 無色 | 無臭 | 8 | 1.4 | 1.2 | 1 | 10.7 | [45 empty] | 16
2016-01-06 | 11:45 | 流心（中央） | 曇り | 降雨なし | 12 | 12 |  | 10.96 | 0.05 | 0.24 | >100 |  | 通常の状況 | 無色 | 無臭 | 8.5 | 1.1 | 1.1 | 1 | 10.4 | 1300 |  | 0.82 | 0.089 | 0.001 |  |  | <0.0003 | <0.01 | <0.005 | <0.02 | <0.005 | <0.0005 |  |  |  | <0.0002 |  |  |  | <0.0002 |  | <0.0002 | <0.0002 | [8 empty] | <0.05 | 0.65 | 0.7 | [8 empty] | <0.04 | 0.067 | 15 | 3.3
| 17:00 | 流心（中央） | 曇り | 降雨なし | 10.3 | 11.8 |  | 10.94 | 0.05 | 0.25 | >100 |  | 通常の状況 | 無色 | 無臭 | 8.5 | 1 | 1.1 | 1 | 10.4 | [45 empty] | 15
| 23:35 | 流心（中央） | 曇り | 降雨なし | 10.4 | 9.7 |  | 10.94 | 0.05 | 0.23 | >100 |  | 通常の状況 | 無色 | 無臭 | 7.9 | 1 | 1.3 | 2 | 11 |  |  | 0.83 | 0.089 | [18 empty] | <0.0002 | <0.0002 | [21 empty] | 15 | 3.3
2016-01-07 | 5:25 | 流心（中央） | 晴れ | 降雨なし | 8.9 | 9.5 |  | 10.94 | 0.05 | 0.23 | >100 |  | 通常の状況 | 無色 | 無臭 | 7.9 | 1.2 | 1.2 | 2 | 10.7 | [45 empty] | 15
2016-02-03 | 0:00 | 流心（中央） | 曇り | 降雨なし | 7 | 8.4 |  | 13.11 | 0.05 | 0.23 | >100 |  | 通常の状況 | 無色 | 無臭 | 7.9 | 0.4 | 1.2 | 1 | 11.3 |  | <0.5 | 0.88 | 0.094 | [18 empty] | <0.0002 | <0.0002 | [21 empty] | 15 | 4
| 12:00 | 流心（中央） | 晴れ | 降雨なし | 9 | 10.7 |  | 13.14 | 0.05 | 0.24 | >100 |  | 通常の状況 | 無色 | 無臭 | 8.1 | 0.7 | 1.1 | <1 | 10.7 | 1300 | <0.5 | 0.88 | 0.091 | 0.001 |  |  | <0.0003 | <0.01 | <0.005 | <0.02 | <0.005 | <0.0005 |  |  | <0.0002 | <0.0002 | <0.0002 | <0.0002 | <0.0002 | <0.0002 | <0.0002 | <0.0002 | <0.0002 | <0.0004 |  |  |  | <0.0002 | <0.002 | <0.08 | <0.02 | <0.05 | 0.73 | 0.78 |  | <0.005 | <0.005 | <0.02 | <0.01 |  |  | <0.008 | <0.04 | 0.072 | 15 | 4 |  | <0.03
| 16:30 | 流心（中央） | 晴れ | 降雨なし | 8.8 | 9.9 |  | 13.12 | 0.05 | 0.23 | >100 |  | 通常の状況 | 無色 | 無臭 | 8.1 | 0.9 | 1.1 | <1 | 10.9 | [45 empty] | 15
2016-02-04 | 5:35 | 流心（中央） | 晴れ | 降雨なし | 3.2 | 7.2 |  | 13.11 | 0.05 | 0.23 | >100 |  | 通常の状況 | 無色 | 無臭 | 7.9 | 0.6 | 1.1 | <1 | 11.1 | [45 empty] | 15
2016-03-02 | 11:30 | 流心（中央） | 晴れ | 降雨なし | 10.2 | 12.1 |  | 14.29 | 0.05 | 0.27 | >100 |  | 通常の状況 | 無色 | 無臭 | 7.9 | 0.5 | 1.1 | 1 | 10.1 | 700 |  | 0.83 | 0.087 | 0.002 |  |  | <0.0003 | <0.01 | <0.005 | <0.02 | <0.005 | <0.0005 |  |  |  | <0.0002 |  |  |  | <0.0002 |  | <0.0002 | <0.0002 |  | <0.0006 | <0.0003 | <0.002 |  |  |  |  | <0.05 | 0.7 | 0.75 | [8 empty] | <0.04 | 0.07 | 14 | 3.5
| 17:00 | 流心（中央） | 晴れ | 降雨なし | 8 | 11.3 |  | 14.29 | 0.06 | 0.31 | >100 |  | 通常の状況 | 無色 | 無臭 | 8.1 | 1 | 1.1 | <1 | 10.4 | [45 empty] | 15
| 23:30 | 流心（中央） | 晴れ | 降雨なし | 3.8 | 7.7 |  | 14.26 | 0.06 | 0.3 | >100 |  | 通常の状況 | 無色 | 無臭 | 7.9 | 0.8 | 1.2 | <1 | 10.9 |  |  | 0.85 | 0.091 | [18 empty] | <0.0002 | <0.0002 | [21 empty] | 15 | 3.9
2016-03-03 | 5:20 | 流心（中央） | 晴れ | 降雨なし | 0.7 | 7 |  | 14.24 | 0.06 | 0.28 | >100 |  | 通常の状況 | 無色 | 無臭 | 7.9 | 0.8 | 1.2 | <1 | 10.9 | [45 empty] | 15

## 飯泉取水堰（上）
水域名称 | 酒匂川 | 地点名称 | 飯泉取水堰（上）(14-017-01) | 類型名称 | 河川A | 測定機関名称 | 小田原市
測定項目 | 採取時刻 | 採取位置 | 天候 | 前日天候 | 気温 | 水温 | 流速 | 流量 | 採取水深 | 全水深 | 透視度 | 透明度 | 流況 | 色相 | 臭気 | ｐＨ | ＢＯＤ | ＣＯＤ | ＳＳ | ＤＯ | 大腸菌群数 | ｎ-ヘキサン抽出物質 | 全窒素 | 全りん | 全亜鉛 | ノニルフェノール | LAS | カドミウム | 全シアン | 鉛 | 六価クロム | 砒素 | 総水銀 | アルキル水銀 | ＰＣＢ | ジクロロメタン | 四塩化炭素 | 1，2-ジクロロエタン | 1，1-ジクロロエチレン | シス1，2-ジクロロエチレン | 1，1，1-トリクロロエタン | 1，1，2-トリクロロエタン | トリクロロエチレン | テトラクロロエチレン | 1，3-ジクロロプロペン | チウラム | シマジン | チオベンカルブ | ベンゼン | セレン | ふっ素 | ほう素 | 亜硝酸性窒素 | 硝酸性窒素 | 亜硝酸性窒素及び硝酸性窒素 | 1,4-ジオキサン | フェノール類 | 銅 | 溶解性鉄 | 溶解性マンガン | クロム | ＥＰＮ | ニッケル | アンモニア性窒素 | りん酸態りん | 電気伝導率 | 塩化物イオン | 塩分 | 陰イオン界面活性剤 | 非イオン界面活性剤 | クロロフィルａ | トリハロメタン生成能 | クロロホルム生成能 | ブロモジクロロメタン生成能 | ジブロモクロロメタン生成能 | ブロモホルム生成能 | 有機りん
単位 | 時：分 |  |  |  | ℃ | ℃ | m/s | m3/s | ｍ | ｍ | cm | ｍ |  |  |  |  | mg/L | mg/L | mg/L | mg/L | MPN/100mL | mg/L | mg/L | mg/L | mg/L | mg/L | mg/L | mg/L | mg/L | mg/L | mg/L | mg/L | mg/L | mg/L | mg/L | mg/L | mg/L | mg/L | mg/L | mg/L | mg/L | mg/L | mg/L | mg/L | mg/L | mg/L | mg/L | mg/L | mg/L | mg/L | mg/L | mg/L | mg/L | mg/L | mg/L | mg/L | mg/L | mg/L | mg/L | mg/L | mg/L | mg/L | mg/L | mg/L | mg/L | mS/m | mg/L | ‰ | mg/L | mg/L | μg/L | mg/L | mg/L | mg/L | mg/L | mg/L | mg/L
採取年月日
2015-04-16 | 9:28 | 流心（中央） | 晴れ | 降雨なし | 19.2 | 14.3 |  | 32.97 | 0.29 | 1.45 | >100 |  | 通常の状況 | 無色 | 無臭 | 7.8 | 0.8 | 1.6 | 5 | 9.9 | 2300 |  | 0.94 | 0.076 | 0.002 |  |  | <0.0003 | <0.01 | <0.005 | <0.02 | <0.005 | <0.0005 |  |  |  | <0.0002 |  |  |  | <0.0002 |  | <0.0002 | <0.0002 | [6 empty] | <0.08 | <0.02 | <0.05 | 0.69 | 0.74 |  | <0.005 | <0.005 | <0.02 | <0.01 |  |  |  | <0.04 | 0.056 | 15 | 3.7 |  | <0.03
| 14:55 | 流心（中央） | 曇り | 降雨なし | 21 | 18.3 |  | 31.89 | 0.29 | 1.45 | >100 |  | 通常の状況 | 無色 | 無臭 | 7.9 | 0.8 | 2.1 | 5 | 9.1 | [45 empty] | 16
| 21:05 | 流心（中央） | 曇り | 降雨なし | 16.8 | 14.7 |  | 30.13 | 0.29 | 1.45 | >100 |  | 通常の状況 | 無色 | 無臭 | 7.7 | 0.9 | 1.7 | 3 | 9.8 |  |  | 0.93 | 0.082 | [18 empty] | <0.0002 | <0.0002 | [21 empty] | 17 | 3.8
2015-04-17 | 3:00 | 流心（中央） | 曇り | 降雨なし | 15.9 | 13.4 |  | 29.75 | 0.29 | 1.45 | >100 |  | 通常の状況 | 無色 | 無臭 | 7.7 | 0.8 | 1.8 | 3 | 9.5 | [45 empty] | 16
2015-05-14 | 9:45 | 流心（中央） | 晴れ | 降雨なし | 24.9 | 20.2 |  | 22.44 | 0.29 | 1.45 | >100 |  | 通常の状況 | 無色 | 無臭 | 8 | 0.5 | 1.7 | 5 | 8.8 | 23000 |  | 0.8 | 0.077 | 0.002 |  |  | <0.0003 | <0.01 | <0.005 | <0.02 | <0.005 | <0.0005 |  |  |  | <0.0002 |  |  |  | <0.0002 |  | <0.0002 | <0.0002 | [8 empty] | <0.05 | 0.69 | 0.74 | [8 empty] | <0.04 | 0.059 | 15 | 3.4 |  |  |  |  | 0.018 | 0.014 | 0.0043 | 0.0005 | <0.0001
| 14:50 | 流心（中央） | 晴れ | 降雨なし | 27.1 | 23.4 |  | 19.95 | 0.29 | 1.45 | >100 |  | 通常の状況 | 無色 | 無臭 | 8.1 | 0.3 | 1.8 | 4 | 8.3 | [45 empty] | 15
| 21:10 | 流心（中央） | 晴れ | 降雨なし | 20.8 | 18.2 |  | 17.69 | 0.29 | 1.45 | >100 |  | 通常の状況 | 無色 | 無臭 | 7.9 | 0.4 | 1.8 | 2 | 8.8 |  |  | 0.77 | 0.078 | [18 empty] | <0.0002 | <0.0002 | [21 empty] | 15 | 3.4
2015-05-15 | 3:05 | 流心（中央） | 晴れ | 降雨なし | 19.5 | 17 |  | 16.53 | 0.29 | 1.45 | >100 |  | 通常の状況 | 無色 | 無臭 | 7.9 | 0.6 | 1.8 | 4 | 8.8 | [45 empty] | 15
2015-06-10 | 9:45 | 流心（中央） | 晴れ | 5mm以上10mm未満 | 25.6 | 20.2 |  | 27.02 | 0.29 | 1.45 | >100 |  | 通常の状況 | 無色 | 無臭 | 8 | 0.6 | 1.7 | 3 | 8.8 | 3300 |  | 0.73 | 0.065 | 0.001 |  |  | <0.0003 | <0.01 | <0.005 | <0.02 | <0.005 | <0.0005 |  |  |  | <0.0002 |  |  |  | <0.0002 |  | <0.0002 | <0.0002 | [6 empty] | <0.08 | <0.02 | <0.05 | 0.61 | 0.66 |  | <0.005 | <0.005 | 0.03 | 0.01 |  |  |  | <0.04 | 0.057 | 16 | 2.6 |  | <0.03
| 14:50 | 流心（中央） | 曇り | 5mm以上10mm未満 | 25.5 | 23.1 |  | 24.06 | 0.29 | 1.45 | >100 |  | 通常の状況 | 無色 | 無臭 | 8.2 | 0.6 | 1.8 | 2 | 8.3 | [45 empty] | 14
| 20:55 | 流心（中央） | 晴れ | 5mm以上10mm未満 | 20.3 | 19.3 |  | 23.42 | 0.29 | 1.45 | >100 |  | 通常の状況 | 無色 | 無臭 | 7.9 | 0.6 | 1.8 | 2 | 8.5 |  |  | 0.83 | 0.083 | [18 empty] | <0.0002 | <0.0002 | [21 empty] | 15 | 3.1
2015-06-11 | 2:50 | 流心（中央） | 曇り | 5mm以上10mm未満 | 19.2 | 17.8 |  | 22.59 | 0.29 | 1.45 | >100 |  | 通常の状況 | 無色 | 無臭 | 7.8 | 0.7 | 2.1 | 3 | 8.5 | [45 empty] | 15
2015-07-08 | 9:41 | 流心（中央） | 曇り | 5mm以上10mm未満 | 23.2 | 20.2 |  | 45.11 | 0.29 | 1.45 | >100 |  | 通常の状況 | 無色 | 無臭 | 7.9 | 0.1 | 2.3 | 4 | 8.7 | 790 |  | 0.84 | 0.069 | 0.001 |  |  | <0.0003 | <0.01 | <0.005 | <0.02 | <0.005 | <0.0005 |  |  |  | <0.0002 |  |  |  | <0.0002 |  | <0.0002 | <0.0002 |  | <0.0006 | <0.0003 | <0.002 |  |  |  |  | <0.05 | 0.72 | 0.77 | [8 empty] | <0.04 | 0.059 | 14 | 2.6
| 15:00 | 流心（中央） | 雨 | 5mm以上10mm未満 | 23.2 | 20.2 |  | 44.64 | 0.29 | 1.45 | >100 |  | 通常の状況 | 無色 | 無臭 | 7.9 | 0.3 | 2.5 | 4 | 8.8 | [45 empty] | 15
| 21:05 | 流心（中央） | 雨 | 5mm以上10mm未満 | 21.6 | 19.7 |  | 61.16 | 0.29 | 1.45 | >100 |  | 通常の状況 | 無色 | 無臭 | 7.7 | 0.5 | 2.9 | 9 | 8.8 |  |  | 0.94 | 0.15 | [18 empty] | <0.0002 | <0.0002 | [21 empty] | 14 | 2.6
2015-07-09 | 2:40 | 流心（中央） | 雨 | 5mm以上10mm未満 | 19.6 | 20.2 |  | 97.13 | 0.29 | 1.45 | 28 |  | 濁り多し（上流または近海で工事のため） | 褐色・中 | 沼沢臭（微） | 7.6 | 1.5 | 10 | 26 | 8.1 | [45 empty] | 11
2015-08-05 | 9:40 | 流心（中央） | 晴れ | 降雨なし | 31 | 26.6 |  | 22.64 | 0.29 | 1.45 | >100 |  | 通常の状況 | 無色 | 無臭 | 8.3 | 0.8 | 1.7 | 1 | 7.9 | 3300 | <0.5 | 0.58 | 0.041 | 0.001 | <0.00006 | <0.0006 | <0.0003 | <0.01 | <0.005 | <0.02 | <0.005 | <0.0005 |  | <0.0005 | <0.0002 | <0.0002 | <0.0002 | <0.0002 | <0.0002 | <0.0002 | <0.0002 | <0.0002 | <0.0002 | <0.0004 |  |  |  | <0.0002 | <0.002 | <0.08 | <0.02 | <0.05 | 0.47 | 0.52 | <0.005 | <0.005 | <0.005 | <0.02 | <0.01 | <0.02 | <0.0006 | <0.008 | <0.04 | 0.037 | 15 | 3.1 |  | <0.03 |  |  | 0.018 | 0.014 | 0.0039 | 0.0007 | <0.0001
| 14:55 | 流心（中央） | 晴れ | 降雨なし | 35 | 28.7 |  | 22.44 | 0.29 | 1.45 | >100 |  | 通常の状況 | 無色 | 無臭 | 8.9 | 1.1 | 2.2 | 2 | 7.6 | [45 empty] | 15
| 21:00 | 流心（中央） | 晴れ | 降雨なし | 29.2 | 25.5 |  | 23.22 | 0.29 | 1.45 | >100 |  | 通常の状況 | 無色 | 無臭 | 8.3 | 1.2 | 1.9 | 1 | 8 |  | <0.5 | 0.57 | 0.049 | [18 empty] | <0.0002 | <0.0002 | [21 empty] | 15 | 3.2
2015-08-06 | 2:55 | 流心（中央） | 晴れ | 降雨なし | 26.5 | 23.2 |  | 23.47 | 0.29 | 1.45 | >100 |  | 通常の状況 | 無色 | 無臭 | 7.8 | 0.9 | 1.8 | 1 | 7.6 | [45 empty] | 15
2015-09-14 | 9:40 | 流心（中央） | 晴れ | 5mm以上10mm未満 | 25.3 | 21.6 |  | 58.61 | 0.29 | 1.45 | >100 |  | 通常の状況 | 無色 | 無臭 | 8 | 0.3 | 1.9 | 9 | 8.5 | 3300 |  | 0.88 | 0.059 | 0.001 |  |  | <0.0003 | <0.01 | <0.005 | <0.02 | <0.005 | <0.0005 |  |  |  | <0.0002 |  |  |  | <0.0002 |  | <0.0002 | <0.0002 | [8 empty] | <0.05 | 0.7 | 0.75 | [8 empty] | <0.04 | 0.057 | 14 | 2.3
| 14:40 | 流心（中央） | 曇り | 5mm以上10mm未満 | 26.1 | 22.3 |  | 53.03 | 0.29 | 1.45 | 52 |  | 通常の状況 | 黄色・淡（明） | 沼沢臭（微） | 8.1 | 0.3 | 2.7 | 8 | 8.3 | [45 empty] | 14
| 21:00 | 流心（中央） | 晴れ | 5mm以上10mm未満 | 22.7 | 19.2 |  | 49.83 | 0.29 | 1.45 | >100 |  | 通常の状況 | 無色 | 無臭 | 8 | 0.5 | 2.3 | 9 | 8.7 |  |  | 0.83 | 0.069 | [18 empty] | <0.0002 | <0.0002 | [21 empty] | 14 | 2.6
2015-09-15 | 2:45 | 流心（中央） | 曇り | 5mm以上10mm未満 | 18 | 18.1 |  | 48.95 | 0.29 | 1.45 | 46 |  | 通常の状況 | 黄色・淡（明） | 沼沢臭（微） | 7.9 | 0.6 | 2.1 | 7 | 8.9 | [45 empty] | 14
2015-10-07 | 9:20 | 流心（中央） | 晴れ | 降雨なし | 19 | 18 |  | 32.1 | 0.29 | 1.45 | >100 |  | 通常の状況 | 無色 | 無臭 | 8.1 | 0.7 | 0.8 | 1 | 9.1 | 4900 |  | 0.89 | 0.067 | 0.001 |  |  | <0.0003 | <0.01 | <0.005 | <0.02 | <0.0005 | <0.0005 |  |  |  | <0.0002 |  |  |  | <0.0002 |  | <0.0002 | <0.0002 | [6 empty] | <0.08 | <0.02 | <0.05 | 0.75 | 0.8 |  | <0.005 | <0.005 | <0.02 | <0.01 |  |  |  | <0.04 | 0.06 | 16 | 3.2 |  | <0.03
| 14:50 | 流心（中央） | 晴れ | 降雨なし | 22 | 20.5 |  | 32.95 | 0.29 | 1.45 | >100 |  | 通常の状況 | 無色 | 無臭 | 8.2 | 0.5 | 1 | 1 | 8.7 | [45 empty] | 16
| 21:05 | 流心（中央） | 晴れ | 降雨なし | 16 | 16 |  | 32.36 | 0.29 | 1.45 | >100 |  | 通常の状況 | 無色 | 無臭 | 7.9 | 0.4 | 0.8 | 1 | 9.5 |  |  | 0.93 | 0.07 | [18 empty] | <0.0002 | <0.0002 | [21 empty] | 15 | 3.4
2015-10-08 | 2:35 | 流心（中央） | 晴れ | 降雨なし | 13.5 | 14.6 |  | 32.58 | 0.29 | 1.45 | >100 |  | 通常の状況 | 無色 | 無臭 | 7.9 | 0.4 | 0.8 | 2 | 7.9 | [45 empty] | 16
2015-11-11 | 9:35 | 流心（中央） | 曇り | 5mm以上10mm未満 | 16 | 15.9 |  | 19.24 | 0.29 | 1.45 | >100 |  | 通常の状況 | 無色 | 無臭 | 8.1 | 0.6 | 2.5 | 8 | 9.5 | 7900 |  | 1.1 | 0.1 | 0.001 |  |  | <0.0003 | <0.01 | <0.005 | <0.02 | <0.005 | <0.0005 |  |  |  | <0.0002 |  |  |  | <0.0002 |  | <0.0002 | <0.0002 | [8 empty] | <0.05 | 0.88 | 0.93 | [8 empty] | <0.04 | 0.09 | 16 | 4 |  |  |  |  | 0.017 | 0.014 | 0.0032 | 0.0005 | <0.0001
| 15:00 | 流心（中央） | 曇り | 5mm以上10mm未満 | 17.5 | 17.3 |  | 18.73 | 0.29 | 1.45 | >100 |  | 通常の状況 | 無色 | 無臭 | 8.3 | 0.7 | 2 | 4 | 9.3 | [45 empty] | 16
| 21:10 | 流心（中央） | 曇り | 5mm以上10mm未満 | 16 | 14.7 |  | 21.19 | 0.29 | 1.45 | >100 |  | 通常の状況 | 無色 | 無臭 | 8 | 0.6 | 1.5 | 3 | 9.2 |  |  | 1.1 | 0.096 | [18 empty] | <0.0002 | <0.0002 | [21 empty] | 17 | 4.3
2015-11-12 | 3:00 | 流心（中央） | 曇り | 5mm以上10mm未満 | 15 | 14.6 |  | 18.11 | 0.29 | 1.45 | >100 |  | 通常の状況 | 無色 | 無臭 | 7.9 | 0.8 | 2.1 | 15 | 8.9 | [45 empty] | 17
2015-12-02 | 9:30 | 流心（中央） | 晴れ | 降雨なし | 10.5 | 12.4 |  | 15.8 | 0.29 | 1.45 | >100 |  | 通常の状況 | 無色 | 無臭 | 8 | 1.2 | 1.2 | 2 | 10.3 | 2200 |  | 1 | 0.088 | 0.003 |  |  | <0.0003 | <0.01 | <0.005 | <0.02 | <0.0005 | <0.0005 |  |  |  | <0.0002 |  |  |  | <0.0002 |  | <0.0002 | <0.0002 | [6 empty] | <0.08 | <0.02 | <0.05 | 0.98 | 1 |  | <0.005 | <0.005 | 0.02 | 0.03 |  |  |  | <0.04 | 0.08 | 17 | 4.1 |  | <0.03
| 14:45 | 流心（中央） | 晴れ | 降雨なし | 13 | 13.7 |  | 15.84 | 0.29 | 1.45 | >100 |  | 通常の状況 | 無色 | 無臭 | 8.2 | 1.2 | 1.6 | 3 | 10 | [45 empty] | 17
| 21:10 | 流心（中央） | 晴れ | 降雨なし | 13.5 | 12.5 |  | 16.42 | 0.29 | 1.45 | >100 |  | 通常の状況 | 無色 | 無臭 | 8 | 1.3 | 1.7 | 2 | 9.8 |  |  | 1 | 0.093 | [18 empty] | <0.0002 | <0.0002 | [21 empty] | 17 | 4.2
2015-12-03 | 3:05 | 流心（中央） | 薄曇り | 降雨なし | 11 | 12.6 |  | 16.73 | 0.29 | 1.45 | >100 |  | 通常の状況 | 無色 | 無臭 | 7.9 | 1.2 | 1.3 | 2 | 10 | [45 empty] | 17
2016-01-06 | 9:25 | 流心（中央） | 曇り | 降雨なし | 10 | 11.1 |  | 14.53 | 0.1 | 0.51 | >100 |  | 通常の状況 | 無色 | 無臭 | 8.1 | 1.2 | 1.3 | 1 | 10.6 | 4900 |  | 1 | 0.084 | 0.011 |  |  | <0.0003 | <0.01 | <0.005 | <0.02 | <0.005 | <0.0005 |  |  |  | <0.0002 |  |  |  | <0.0002 |  | <0.0002 | <0.0002 | [8 empty] | <0.05 | 0.93 | 0.98 | [8 empty] | <0.04 | 0.073 | 16 | 3.9
| 14:50 | 流心（中央） | 曇り | 降雨なし | 10.5 | 13.1 |  | 14.87 | 0.1 | 0.48 | >100 |  | 通常の状況 | 無色 | 無臭 | 8.6 | 1.5 | 1.9 | 3 | 10.1 | [45 empty] | 16
| 21:00 | 流心（中央） | 曇り | 降雨なし | 11 | 11 |  | 14.47 | 0.1 | 0.5 | >100 |  | 通常の状況 | 無色 | 無臭 | 7.9 | 1.2 | 1.3 | 1 | 9.7 |  |  | 1 | 0.089 | [18 empty] | <0.0002 | <0.0002 | [21 empty] | 16 | 3.9
2016-01-07 | 2:55 | 流心（中央） | 晴れ | 降雨なし | 10.4 | 10.7 |  | 14.72 | 0.1 | 0.49 | >100 |  | 通常の状況 | 無色 | 無臭 | 7.8 | 0.9 | 1.6 | 1 | 9.5 | [45 empty] | 16
2016-02-03 | 9:25 | 流心（中央） | 晴れ | 降雨なし | 6 | 8.8 |  | 16.61 | 0.29 | 1.45 | >100 |  | 通常の状況 | 無色 | 無臭 | 8 | 0.5 | 1.4 | 1 | 11 | 2200 | <0.5 | 1 | 0.093 | 0.003 | <0.00006 | 0.0036 | <0.0003 | <0.01 | <0.005 | <0.02 | <0.005 | <0.0005 |  | <0.0005 | <0.0002 | <0.0002 | <0.0002 | <0.0002 | <0.0002 | <0.0002 | <0.0002 | <0.0002 | <0.0002 | <0.0004 |  |  |  | <0.0002 | <0.002 | <0.08 | <0.02 | <0.05 | 0.99 | 1 | <0.005 | <0.005 | <0.005 | <0.02 | <0.01 | <0.02 | <0.0006 | <0.008 | <0.04 | 0.08 | 17 | 4.6 |  | <0.03 |  |  | 0.013 | 0.0095 | 0.0035 | 0.0007 | <0.0001
| 15:00 | 流心（中央） | 晴れ | 降雨なし | 10 | 12.6 |  | 16.89 | 0.29 | 1.45 | >100 |  | 通常の状況 | 無色 | 無臭 | 8.3 | 0.8 | 1.8 | 1 | 10.2 | [45 empty] | 17
| 21:10 | 流心（中央） | 曇り | 降雨なし | 8.4 | 8.9 |  | 16.8 | 0.29 | 1.45 | >100 |  | 通常の状況 | 無色 | 無臭 | 7.9 | 0.7 | 1.4 | 1 | 10.5 |  | <0.5 | 1.1 | 0.094 | [18 empty] | <0.0002 | <0.0002 | [21 empty] | 17 | 4.5
2016-02-04 | 3:05 | 流心（中央） | 晴れ | 降雨なし | 5.8 | 9.8 |  | 16.48 | 0.29 | 1.45 | >100 |  | 通常の状況 | 無色 | 無臭 | 7.9 | 0.6 | 1.3 | <1 | 10.7 | [45 empty] | 17
2016-03-02 | 9:20 | 流心（中央） | 晴れ | 降雨なし | 9.2 | 9.9 |  | 21.28 | 0.29 | 1.45 | >100 |  | 通常の状況 | 無色 | 無臭 | 8 | 0.3 | 1 | 1 | 9.8 | 7000 |  | 0.94 | 0.089 | 0.001 |  |  | <0.0003 | <0.01 | <0.005 | <0.02 | <0.005 | <0.0005 |  |  |  | <0.0002 |  |  |  | <0.0002 |  | <0.0002 | <0.0002 |  | <0.0006 | <0.0003 | <0.002 |  |  |  |  | <0.05 | 0.8 | 0.85 | [8 empty] | <0.04 | 0.075 | 16 | 3.8
| 14:50 | 流心（中央） | 晴れ | 降雨なし | 9.9 | 13.7 |  | 20.25 | 0.29 | 1.45 | >100 |  | 通常の状況 | 無色 | 無臭 | 8.2 | 0.8 | 1.2 | <1 | 10 | [45 empty] | 15
| 21:00 | 流心（中央） | 晴れ | 降雨なし | 5 | 9.2 |  | 20.25 | 0.29 | 1.45 | >100 |  | 通常の状況 | 無色 | 無臭 | 8 | 1 | 1.3 | <1 | 10.6 |  |  | 0.98 | 0.087 | [18 empty] | <0.0002 | <0.0002 | [21 empty] | 16 | 4.6
2016-03-03 | 2:50 | 流心（中央） | 晴れ | 降雨なし | 2.5 | 8.9 |  | 19.5 | 0.29 | 1.45 | >100 |  | 通常の状況 | 無色 | 無臭 | 7.9 | 0.6 | 1.1 | <1 | 10.8 | [45 empty] | 15

## 酒匂橋
水域名称 | 酒匂川 | 地点名称 | 酒匂橋(14-035-01) | 類型名称 | 河川B | 測定機関名称 | 小田原市
測定項目 | 採取時刻 | 採取位置 | 天候 | 前日天候 | 気温 | 水温 | 流速 | 流量 | 採取水深 | 全水深 | 透視度 | 透明度 | 流況 | 色相 | 臭気 | ｐＨ | ＢＯＤ | ＣＯＤ | ＳＳ | ＤＯ | 大腸菌群数 | ｎ-ヘキサン抽出物質 | 全窒素 | 全りん | 全亜鉛 | ノニルフェノール | LAS | カドミウム | 全シアン | 鉛 | 六価クロム | 砒素 | 総水銀 | アルキル水銀 | ＰＣＢ | ジクロロメタン | 四塩化炭素 | 1，2-ジクロロエタン | 1，1-ジクロロエチレン | シス1，2-ジクロロエチレン | 1，1，1-トリクロロエタン | 1，1，2-トリクロロエタン | トリクロロエチレン | テトラクロロエチレン | 1，3-ジクロロプロペン | チウラム | シマジン | チオベンカルブ | ベンゼン | セレン | ふっ素 | ほう素 | 亜硝酸性窒素 | 硝酸性窒素 | 亜硝酸性窒素及び硝酸性窒素 | 1,4-ジオキサン | フェノール類 | 銅 | 溶解性鉄 | 溶解性マンガン | クロム | ＥＰＮ | ニッケル | アンモニア性窒素 | りん酸態りん | 電気伝導率 | 塩化物イオン | 塩分 | 陰イオン界面活性剤 | 非イオン界面活性剤 | クロロフィルａ | トリハロメタン生成能 | クロロホルム生成能 | ブロモジクロロメタン生成能 | ジブロモクロロメタン生成能 | ブロモホルム生成能 | 有機りん
単位 | 時：分 |  |  |  | ℃ | ℃ | m/s | m3/s | ｍ | ｍ | cm | ｍ |  |  |  |  | mg/L | mg/L | mg/L | mg/L | MPN/100mL | mg/L | mg/L | mg/L | mg/L | mg/L | mg/L | mg/L | mg/L | mg/L | mg/L | mg/L | mg/L | mg/L | mg/L | mg/L | mg/L | mg/L | mg/L | mg/L | mg/L | mg/L | mg/L | mg/L | mg/L | mg/L | mg/L | mg/L | mg/L | mg/L | mg/L | mg/L | mg/L | mg/L | mg/L | mg/L | mg/L | mg/L | mg/L | mg/L | mg/L | mg/L | mg/L | mg/L | mg/L | mS/m | mg/L | ‰ | mg/L | mg/L | μg/L | mg/L | mg/L | mg/L | mg/L | mg/L | mg/L
採取年月日
2015-04-16 | 9:39 | 流心（中央） | 晴れ | 降雨なし | 15 | 13.6 |  | 26 | 0.13 | 0.66 | >100 |  | 通常の状況 | 無色 | 無臭 | 7.8 | 1.1 | 1.9 | 5 | 10 | 2300 |  | 0.95 | 0.099 | 0.008 |  |  | <0.0003 | <0.01 | <0.005 | <0.02 | <0.005 | <0.0005 |  |  |  | <0.0002 |  |  |  | <0.0002 |  | <0.0002 | <0.0002 | [6 empty] | <0.08 | <0.02 | <0.05 | 0.86 | 0.91 |  | <0.005 | <0.005 | <0.02 | <0.01 |  |  |  | <0.04 | 0.073 | 15 | 4.2 |  | <0.03
| 15:10 | 流心（中央） | 曇り | 降雨なし | 20.5 | 18.4 |  | 23.58 | 0.12 | 0.61 | >100 |  | 通常の状況 | 無色 | 無臭 | 8.1 | 1.1 | 2.3 | 6 | 9.1 | [45 empty] | 15
| 21:20 | 流心（中央） | 曇り | 降雨なし | 15.4 | 14.3 |  | 23.72 | 0.12 | 0.61 | >100 |  | 通常の状況 | 無色 | 無臭 | 7.7 | 0.8 | 1.8 | 3 | 9.9 |  |  | 1 | 0.093 | [18 empty] | <0.0002 | <0.0002 | [21 empty] | 16 | 4
2015-04-17 | 3:15 | 流心（中央） | 晴れ | 降雨なし | 15.3 | 13.8 |  | 22.56 | 0.12 | 0.61 | >100 |  | 通常の状況 | 無色 | 無臭 | 7.7 | 0.8 | 2.1 | 5 | 10 | [45 empty] | 16
2015-05-14 | 10:00 | 流心（中央） | 晴れ | 降雨なし | 25.8 | 19.8 |  | 14.97 | 0.1 | 0.51 | >100 |  | 通常の状況 | 無色 | 無臭 | 8 | 0.8 | 2.4 | 4 | 8.8 | 11000 |  | 1 | 0.21 | 0.001 |  |  | <0.0003 | <0.01 | <0.005 | <0.02 | <0.005 | <0.0005 |  |  |  | <0.0002 |  |  |  | <0.0002 |  | <0.0002 | <0.0002 | [8 empty] | <0.05 | 0.78 | 0.83 | [8 empty] | 0.04 | 0.17 | 15 | 4
| 15:00 | 流心（中央） | 曇り | 降雨なし | 26.6 | 22.9 |  | 12.78 | 0.11 | 0.53 | >100 |  | 通常の状況 | 無色 | 無臭 | 8 | 1.1 | 2.3 | 7 | 8.4 | [45 empty] | 16
| 21:25 | 流心（中央） | 晴れ | 降雨なし | 20 | 18.5 |  | 11.19 | 0.11 | 0.53 | >100 |  | 通常の状況 | 無色 | 無臭 | 7.9 | 0.7 | 2.1 | 3 | 8.2 |  |  | 1 | 0.1 | [18 empty] | <0.0002 | <0.0002 | [21 empty] | 16 | 4.3
2015-05-15 | 3:20 | 流心（中央） | 晴れ | 降雨なし | 19.2 | 17.1 |  | 9.14 | 0.11 | 0.53 | >100 |  | 通常の状況 | 無色 | 無臭 | 7.6 | 0.3 | 1.6 | 3 | 7.3 | [45 empty] | 17
2015-06-10 | 10:00 | 流心（中央） | 晴れ | 5mm以上10mm未満 | 25.8 | 20.9 |  | 19.61 | 0.13 | 0.64 | >100 |  | 通常の状況 | 無色 | 無臭 | 8 | 0.6 | 2.1 | 4 | 8.7 | 3300 |  | 0.88 | 0.081 | 0.001 |  |  | <0.0003 | <0.01 | <0.005 | <0.02 | <0.005 | <0.0005 |  |  |  | <0.0002 |  |  |  | <0.0002 |  | <0.0002 | <0.0002 | [6 empty] | <0.08 | <0.02 | <0.05 | 0.71 | 0.76 |  | <0.005 | <0.005 | 0.03 | <0.01 |  |  |  | <0.04 | 0.072 | 17 | 3.2 |  | <0.03
| 15:00 | 流心（中央） | 曇り | 5mm以上10mm未満 | 23.9 | 23.5 |  | 15.53 | 0.1 | 0.51 | >100 |  | 通常の状況 | 無色 | 無臭 | 8.2 | 0.7 | 2.3 | 5 | 8.3 | [45 empty] | 16
| 21:10 | 流心（中央） | 晴れ | 5mm以上10mm未満 | 20.7 | 19.6 |  | 16.42 | 0.1 | 0.51 | >100 |  | 通常の状況 | 無色 | 無臭 | 7.8 | 0.7 | 2.1 | 3 | 8.9 |  |  | 1 | 0.1 | [18 empty] | <0.0002 | <0.0002 | [21 empty] | 17 | 3.9
2015-06-11 | 3:15 | 流心（中央） | 曇り | 5mm以上10mm未満 | 19.3 | 17.8 |  | 16 | 0.1 | 0.51 | >100 |  | 通常の状況 | 無色 | 無臭 | 7.8 | 0.6 | 2.2 | 2 | 9.2 | [45 empty] | 16
2015-07-08 | 10:02 | 流心（中央） | 曇り | 5mm以上10mm未満 | 23.9 | 20.1 |  | 44.28 | 0.17 | 0.86 | >100 |  | 通常の状況 | 無色 | 無臭 | 7.8 | 0.3 | 2.8 | 6 | 8.8 | 4900 |  | 0.88 | 0.075 | 0.001 |  |  | <0.0003 | <0.01 | <0.005 | <0.02 | <0.005 | <0.0005 |  |  |  | <0.0002 |  |  |  | <0.0002 |  | <0.0002 | <0.0002 |  | <0.0006 | <0.0003 | <0.002 |  |  |  |  | <0.05 | 0.75 | 0.8 | [8 empty] | <0.04 | 0.063 | 14 | 2.8
| 15:10 | 流心（中央） | 雨 | 5mm以上10mm未満 | 22.9 | 19.6 |  | 37.31 | 0.18 | 0.9 | >100 |  | 通常の状況 | 無色 | 無臭 | 7.8 | 0.4 | 2.7 | 4 | 8.6 | [45 empty] | 15
| 21:20 | 流心（中央） | 雨 | 5mm以上10mm未満 | 21.5 | 19.8 |  | 54.64 | 0.18 | 0.9 | >100 |  | 通常の状況 | 無色 | 無臭 | 7.8 | 0.4 | 3.6 | 9 | 8.8 |  |  | 0.94 | 0.094 | [18 empty] | <0.0002 | <0.0002 | [21 empty] | 14 | 3
2015-07-09 | 2:55 | 流心（中央） | 雨 | 5mm以上10mm未満 | 19.5 | 19.3 |  | 90.94 | 0.18 | 0.9 | 26 |  | 通常の状況 | 褐色・淡（明） | 沼沢臭（微） | 7.7 | 0.9 | 4.8 | 39 | 8.6 | [45 empty] | 12
2015-08-05 | 10:00 | 流心（中央） | 晴れ | 降雨なし | 31 | 24.8 |  | 15.39 | 0.15 | 0.76 | >100 |  | 通常の状況 | 無色 | 無臭 | 8.4 | 1.1 | 2.3 | 3 | 8.1 | 4900 | <0.5 | 0.73 | 0.056 | 0.002 | <0.00006 | 0.0013 | <0.0003 | <0.01 | <0.005 | <0.02 | <0.005 | <0.0005 |  | <0.0005 | <0.0002 | <0.0002 | <0.0002 | <0.0002 | <0.0002 | <0.0002 | <0.0002 | <0.0002 | <0.0002 | <0.0004 |  |  |  | <0.0002 | <0.002 | <0.08 | <0.02 | <0.05 | 0.55 | 0.6 | <0.005 | <0.005 | <0.005 | <0.02 | <0.01 | <0.02 | <0.0006 | <0.008 | 0.04 | 0.046 | 19 | 3.8 |  | <0.03
| 15:10 | 流心（中央） | 晴れ | 降雨なし | 35.1 | 28.1 |  | 14.69 | 0.15 | 0.75 | >100 |  | 通常の状況 | 無色 | 無臭 | 8.8 | 2.1 | 6.7 | 5 | 7.7 | [45 empty] | 19
| 21:20 | 流心（中央） | 晴れ | 降雨なし | 27.6 | 25.3 |  | 16.42 | 0.15 | 0.76 | >100 |  | 通常の状況 | 無色 | 無臭 | 8 | 0.9 | 2.2 | 3 | 8 |  | <0.5 | 0.72 | 0.055 | [18 empty] | <0.0002 | <0.0002 | [21 empty] | 16 | 3.7
2015-08-06 | 3:15 | 流心（中央） | 晴れ | 降雨なし | 26.2 | 25 |  | 16.28 | 0.15 | 0.73 | >100 |  | 通常の状況 | 無色 | 無臭 | 7.9 | 1.2 | 2.9 | 2 | 7.6 | [45 empty] | 20
2015-09-14 | 9:50 | 流心（中央） | 晴れ | 5mm以上10mm未満 | 25.4 | 21.6 |  | 50.5 | 0.16 | 0.81 | >100 |  | 通常の状況 | 無色 | 無臭 | 7.9 | 0.4 | 2.4 | 9 | 8.5 | 7900 |  | 0.86 | 0.071 | 0.001 |  |  | <0.0003 | <0.01 | <0.005 | <0.02 | <0.005 | <0.0005 |  |  |  | <0.0002 |  |  |  | <0.0002 |  | <0.0002 | <0.0002 | [8 empty] | <0.05 | 0.73 | 0.78 | [8 empty] | <0.04 | 0.058 | 14 | 2.6
| 14:45 | 流心（中央） | 曇り | 5mm以上10mm未満 | 26.5 | 22.1 |  | 46.06 | 0.17 | 0.85 | 60 |  | 通常の状況 | 黄色・淡（明） | 無臭 | 8.1 | 0.4 | 2.4 | 8 | 8.5 | [45 empty] | 15
| 21:15 | 流心（中央） | 晴れ | 5mm以上10mm未満 | 22.6 | 19.4 |  | 43.67 | 0.17 | 0.84 | >100 |  | 通常の状況 | 無色 | 無臭 | 7.9 | 0.4 | 2.4 | 8 | 8.9 |  |  | 0.87 | 0.068 | [18 empty] | <0.0002 | <0.0002 | [21 empty] | 14 | 2.8
2015-09-15 | 3:00 | 流心（中央） | 曇り | 5mm以上10mm未満 | 18 | 18.2 |  | 42.28 | 0.16 | 0.82 | 50 |  | 通常の状況 | 黄色・淡（明） | 無臭 | 8 | 0.3 | 2.5 | 9 | 8.7 | [45 empty] | 14
2015-10-07 | 10:00 | 流心（中央） | 晴れ | 降雨なし | 21 | 17.6 |  | 24.69 | 0.15 | 0.76 | >100 |  | 通常の状況 | 無色 | 無臭 | 8.1 | 0.7 | 1.1 | 2 | 9.2 | 7900 |  | 0.99 | 0.12 | 0.001 |  |  | <0.0003 | <0.01 | <0.005 | <0.02 | <0.0005 | <0.0005 |  |  |  | <0.0002 |  |  |  | <0.0002 |  | <0.0002 | <0.0002 | [6 empty] | <0.08 | <0.02 | <0.05 | 0.78 | 0.83 |  | <0.005 | <0.005 | <0.02 | <0.01 |  |  |  | 0.04 | 0.1 | 16 | 3.5 |  | <0.03
| 15:00 | 流心（中央） | 晴れ | 降雨なし | 24 | 20.1 |  | 24.64 | 0.2 | 0.99 | >100 |  | 通常の状況 | 無色 | 無臭 | 8.3 | 0.8 | 1.2 | 3 | 8.6 | [45 empty] | 15
| 21:35 | 流心（中央） | 晴れ | 降雨なし | 15.5 | 15.4 |  | 25.64 | 0.16 | 0.79 | >100 |  | 通常の状況 | 無色 | 無臭 | 7.9 | 0.6 | 1 | 1 | 9.6 |  |  | 0.97 | 0.07 | [18 empty] | <0.0002 | <0.0002 | [21 empty] | 16 | 3.5
2015-10-08 | 3:10 | 流心（中央） | 晴れ | 降雨なし | 13.5 | 14.2 |  | 25.5 | 0.15 | 0.77 | >100 |  | 通常の状況 | 無色 | 無臭 | 8 | 0.8 | 1.1 | 2 | 8 | [45 empty] | 15
2015-11-11 | 10:00 | 流心（中央） | 曇り | 5mm以上10mm未満 | 16.5 | 15.9 |  | 11.83 | 0.12 | 0.62 | >100 |  | 通常の状況 | 無色 | 無臭 | 8.2 | 0.9 | 2 | 4 | 9.4 | 4900 |  | 1.3 | 0.13 | 0.002 |  |  | <0.0003 | <0.01 | <0.005 | <0.02 | <0.005 | <0.0005 |  |  |  | <0.0002 |  |  |  | <0.0002 |  | <0.0002 | <0.0002 | [8 empty] | <0.05 | 1 | 1 | [8 empty] | <0.04 | 0.11 | 18 | 5.2
| 15:15 | 流心（中央） | 曇り | 5mm以上10mm未満 | 17 | 17.3 |  | 10.81 | 0.15 | 0.76 | >100 |  | 通常の状況 | 無色 | 無臭 | 8.4 | 0.6 | 2.2 | 4 | 9.3 | [45 empty] | 18
| 21:25 | 流心（中央） | 曇り | 5mm以上10mm未満 | 15.9 | 15 |  | 14.61 | 0.14 | 0.7 | >100 |  | 通常の状況 | 無色 | 無臭 | 7.9 | 0.6 | 1.8 | 3 | 9.2 |  |  | 1.4 | 0.11 | [18 empty] | <0.0002 | <0.0002 | [21 empty] | 19 | 5.7
2015-11-12 | 3:15 | 流心（中央） | 曇り | 5mm以上10mm未満 | 14.8 | 14.8 |  | 10.97 | 0.14 | 0.68 | >100 |  | 通常の状況 | 無色 | 無臭 | 7.9 | 0.7 | 2 | 3 | 9.1 | [45 empty] | 19
2015-12-02 | 9:45 | 流心（中央） | 晴れ | 降雨なし | 11 | 11.5 |  | 8.19 | 0.03 | 0.14 | >100 |  | 通常の状況 | 無色 | 無臭 | 8.1 | 1.2 | 1.4 | 2 | 10.3 | 1300 |  | 1.1 | 0.11 | 0.002 |  |  | <0.0003 | <0.01 | <0.005 | <0.02 | <0.0005 | <0.0005 |  |  |  | <0.0002 |  |  |  | <0.0002 |  | <0.0002 | <0.0002 | [6 empty] | <0.08 | <0.02 | <0.05 | 1 | 1 |  | <0.005 | <0.005 | 0.02 | 0.02 |  |  |  | <0.04 | 0.1 | 18 | 4.8 |  | <0.03
| 15:00 | 流心（中央） | 晴れ | 降雨なし | 12.5 | 13.7 |  | 7.86 | 0.03 | 0.14 | >100 |  | 通常の状況 | 無色 | 無臭 | 8.2 | 1.4 | 1.5 | 1 | 10 | [45 empty] | 18
| 21:25 | 流心（中央） | 晴れ | 降雨なし | 12.4 | 12.3 |  | 10.19 | 0.03 | 0.15 | >100 |  | 通常の状況 | 無色 | 無臭 | 7.9 | 1.2 | 1.5 | 5 | 10.3 |  |  | 1.2 | 0.11 | [18 empty] | <0.0002 | <0.0002 | [21 empty] | 18 | 4.9
2015-12-03 | 3:20 | 流心（中央） | 薄曇り | 降雨なし | 10.9 | 12 |  | 10.75 | 0.03 | 0.15 | >100 |  | 通常の状況 | 無色 | 無臭 | 7.9 | 1.1 | 1.8 | 4 | 10.2 | [45 empty] | 18
2016-01-06 | 9:40 | 流心（中央） | 曇り | 降雨なし | 11 | 11.1 |  | 3.92 | 0.1 | 0.51 | >100 |  | 通常の状況 | 無色 | 無臭 | 8.1 | 1.2 | 1.7 | 2 | 10.6 | 2300 |  | 1.4 | 0.16 | 0.004 |  |  | <0.0003 | <0.01 | <0.005 | <0.02 | <0.005 | <0.0005 |  |  |  | <0.0002 |  |  |  | <0.0002 |  | <0.0002 | <0.0002 | [8 empty] | <0.05 | 1.2 | 1.2 | [8 empty] | <0.04 | 0.14 | 19 | 6.5
| 15:10 | 流心（中央） | 曇り | 降雨なし | 10.3 | 13.3 |  | 4.31 | 0.09 | 0.43 | >100 |  | 通常の状況 | 無色 | 無臭 | 8.5 | 1.3 | 2.1 | 3 | 10.1 | [45 empty] | 19
| 21:15 | 流心（中央） | 曇り | 降雨なし | 9.3 | 10.8 |  | 5.39 | 0.09 | 0.47 | >100 |  | 通常の状況 | 無色 | 無臭 | 7.8 | 0.9 | 1.6 | 1 | 10.7 |  |  | 1.3 | 0.17 | [18 empty] | <0.0002 | <0.0002 | [21 empty] | 18 | 5.5
2016-01-07 | 3:10 | 流心（中央） | 晴れ | 降雨なし | 10 | 10.6 |  | 5.58 | 0.1 | 0.49 | >100 |  | 通常の状況 | 無色 | 無臭 | 7.9 | 1.3 | 1.9 | 5 | 10.6 | [45 empty] | 18
2016-02-03 | 9:50 | 流心（中央） | 晴れ | 降雨なし | 6.2 | 9.3 |  | 4.67 | 0.11 | 0.53 | >100 |  | 通常の状況 | 無色 | 無臭 | 8 | 0.8 | 1.5 | <1 | 11.1 | 3300 | <0.5 | 1.4 | 0.15 | 0.003 | <0.00006 | 0.0019 | <0.0003 | <0.01 | <0.005 | <0.02 | <0.005 | <0.0005 |  | <0.0005 | <0.0002 | <0.0002 | <0.0002 | <0.0002 | <0.0002 | <0.0002 | <0.0002 | <0.0002 | <0.0002 | <0.0004 |  |  |  | <0.0002 | <0.002 | <0.08 | <0.02 | <0.05 | 1.2 | 1.2 | <0.005 | <0.005 | <0.005 | <0.02 | <0.01 | <0.02 | <0.0006 | <0.008 | <0.04 | 0.13 | 20 | 4.9 |  | <0.03
| 15:15 | 流心（中央） | 晴れ | 降雨なし | 7.5 | 11.6 |  | 4.39 | 0.11 | 0.53 | >100 |  | 通常の状況 | 無色 | 無臭 | 8.2 | 0.8 | 2.1 | <1 | 10.4 | [45 empty] | 20
| 21:30 | 流心（中央） | 曇り | 降雨なし | 6.2 | 9 |  | 6.14 | 0.1 | 0.52 | >100 |  | 通常の状況 | 無色 | 無臭 | 8 | 1.1 | 2 | 1 | 10.6 |  | <0.5 | 1.7 | 0.15 | [18 empty] | <0.0002 | <0.0002 | [21 empty] | 20 | 7.4
2016-02-04 | 3:20 | 流心（中央） | 晴れ | 降雨なし | 5.6 | 8.6 |  | 5.36 | 0.1 | 0.52 | >100 |  | 通常の状況 | 無色 | 無臭 | 7.8 | 0.7 | 2 | <1 | 10.2 | [45 empty] | 20
2016-03-02 | 9:40 | 流心（中央） | 晴れ | 降雨なし | 9.3 | 9.6 |  | 13.06 | 0.17 | 0.83 | >100 |  | 通常の状況 | 無色 | 無臭 | 8 | 1 | 1.3 | 1 | 10.5 | 1300 |  | 1.1 | 0.11 | 0.002 |  |  | <0.0003 | <0.01 | <0.005 | <0.02 | <0.005 | <0.0005 |  |  |  | <0.0002 |  |  |  | <0.0002 |  | <0.0002 | <0.0002 |  | <0.0006 | <0.0003 | <0.002 |  |  |  |  | <0.05 | 0.97 | 1 | [8 empty] | <0.04 | 0.098 | 17 | 4.8
| 15:10 | 流心（中央） | 晴れ | 降雨なし | 11 | 13.4 |  | 11.36 | 0.17 | 0.86 | >100 |  | 通常の状況 | 無色 | 無臭 | 8.2 | 1 | 1.6 | 1 | 10.1 | [45 empty] | 17
| 21:20 | 流心（中央） | 晴れ | 降雨なし | 4.8 | 9.3 |  | 12.31 | 0.17 | 0.86 | >100 |  | 通常の状況 | 無色 | 無臭 | 7.8 | 1.2 | 1.5 | <1 | 10.4 |  |  | 1.2 | 0.096 | [18 empty] | <0.0002 | <0.0002 | [21 empty] | 17 | 5.9
2016-03-03 | 3:10 | 流心（中央） | 晴れ | 降雨なし | 2.3 | 8.8 |  | 12.17 | 0.17 | 0.84 | >100 |  | 通常の状況 | 無色 | 無臭 | 7.9 | 1 | 1.5 | <1 | 10.3 | [45 empty] | 17

## 文久橋
水域名称 | 酒匂川(川音川） | 地点名称 | 文久橋(14-017-54) | 類型名称 | 河川A | 測定機関名称 | 神奈川県
測定項目 | 採取時刻 | 採取位置 | 天候 | 前日天候 | 気温 | 水温 | 流速 | 流量 | 採取水深 | 全水深 | 透視度 | 透明度 | 流況 | 色相 | 臭気 | ｐＨ | ＢＯＤ | ＣＯＤ | ＳＳ | ＤＯ | 大腸菌群数 | ｎ-ヘキサン抽出物質 | 全窒素 | 全りん | 全亜鉛 | ノニルフェノール | LAS | カドミウム | 全シアン | 鉛 | 六価クロム | 砒素 | 総水銀 | アルキル水銀 | ＰＣＢ | ジクロロメタン | 四塩化炭素 | 1，2-ジクロロエタン | 1，1-ジクロロエチレン | シス1，2-ジクロロエチレン | 1，1，1-トリクロロエタン | 1，1，2-トリクロロエタン | トリクロロエチレン | テトラクロロエチレン | 1，3-ジクロロプロペン | チウラム | シマジン | チオベンカルブ | ベンゼン | セレン | ふっ素 | ほう素 | 亜硝酸性窒素 | 硝酸性窒素 | 亜硝酸性窒素及び硝酸性窒素 | 1,4-ジオキサン | フェノール類 | 銅 | 溶解性鉄 | 溶解性マンガン | クロム | ＥＰＮ | ニッケル | アンモニア性窒素 | りん酸態りん | 電気伝導率 | 塩化物イオン | 塩分 | 陰イオン界面活性剤 | 非イオン界面活性剤 | クロロフィルａ | トリハロメタン生成能 | クロロホルム生成能 | ブロモジクロロメタン生成能 | ジブロモクロロメタン生成能 | ブロモホルム生成能 | 有機りん
単位 | 時：分 |  |  |  | ℃ | ℃ | m/s | m3/s | ｍ | ｍ | cm | ｍ |  |  |  |  | mg/L | mg/L | mg/L | mg/L | MPN/100mL | mg/L | mg/L | mg/L | mg/L | mg/L | mg/L | mg/L | mg/L | mg/L | mg/L | mg/L | mg/L | mg/L | mg/L | mg/L | mg/L | mg/L | mg/L | mg/L | mg/L | mg/L | mg/L | mg/L | mg/L | mg/L | mg/L | mg/L | mg/L | mg/L | mg/L | mg/L | mg/L | mg/L | mg/L | mg/L | mg/L | mg/L | mg/L | mg/L | mg/L | mg/L | mg/L | mg/L | mg/L | mS/m | mg/L | ‰ | mg/L | mg/L | μg/L | mg/L | mg/L | mg/L | mg/L | mg/L | mg/L
採取年月日
2015-04-23 | 9:00 | 流心（中央） | 快晴 | 0mm以上5mm未満 | 19 | 15.5 |  | 0.29 | 0.05 | 0.24 | >100 |  | 通常の状況 | 無色 | 無臭 | 7.3 | 0.7 | 1.1 | 1 | 10.1 | 1700 |  | 1.3 | 0.024 | [28 empty] | <0.05 | 1.1 | 1.1 | [8 empty] | 0.04 | 0.023 | 14
2015-05-20 | 8:45 | 流心（中央） | 曇り | 10mm以上20mm未満 | 23 | 19.5 |  | 0.02 | 0.05 | 0.24 | >100 |  | 通常の状況 | 無色 | 無臭 | 8.2 | 0.4 | 0.9 | <1 | 9.2 | [45 empty] | 16 | 3.6
2015-06-11 | 8:35 | 流心（中央） | 曇り | 降雨なし | 25 | 18 |  | 0.02 | 0.04 | 0.22 | >100 |  | 通常の状況 | 無色 | 無臭 | 8.1 | 0.4 | 0.9 | <1 | 9.2 | 2200 |  | 1.3 | 0.027 | [28 empty] | <0.05 | 1.2 | 1.2 | [8 empty] | <0.04 | 0.027 | 15
2015-07-15 | 9:30 | 流心（中央） | 晴れ | 降雨なし | 29 | 22.8 |  | 0.02 | 0.05 | 0.26 | >100 |  | 通常の状況 | 無色 | 無臭 | 8.2 | 0.4 | 0.9 | <1 | 9.9 | [25 empty] | <0.0005 | <0.0003 | <0.0005 | [17 empty] | 14
2015-08-05 | 8:40 | 流心（中央） | 快晴 | 降雨なし | 32 | 23.1 |  | 0.02 | 0.05 | 0.25 | >100 |  | 通常の状況 | 無色 | 無臭 | 8.5 | 0.5 | 1.2 | 1 | 10 | 3300 |  | 1.3 | 0.011 |  |  |  | <0.0003 | <0.01 | <0.0005 | <0.005 | <0.0005 | <0.0005 |  |  | <0.0002 | <0.0002 | <0.0002 | <0.0002 | <0.0002 | <0.0002 | <0.0002 | <0.0002 | <0.0002 | <0.0004 |  |  |  | <0.0002 | <0.0005 | <0.08 | <0.02 | <0.05 | 1.1 | 1.1 | <0.005 | [7 empty] | <0.04 | 0.011 | 15 | 3.1
2015-09-14 | 8:45 | 流心（中央） | 快晴 | 降雨なし | 25 | 19.6 |  | 0.08 | 0.05 | 0.25 | >100 |  | 通常の状況 | 白色・乳白色・淡（明） | 無臭 | 8.1 | 0.4 | 0.9 | 2 | 9.7 | [45 empty] | 14
2015-10-07 | 9:00 | 流心（中央） | 快晴 | 降雨なし | 24 | 16.5 |  | 0.02 | 0.05 | 0.26 | >100 |  | 通常の状況 | 無色 | 無臭 | 8.1 | 0.5 | 0.9 | 1 | 10.4 | 4900 |  | 1.3 | 0.027 | [28 empty] | <0.05 | 1.2 | 1.2 |  | <0.005 | 0.0024 | <0.02 | <0.01 |  |  | <0.001 | <0.04 | 0.019 | 15
2015-11-11 | 8:45 | 流心（中央） | 曇り | 5mm以上10mm未満 | 14 | 16.2 |  | 0.08 | 0.04 | 0.2 | >100 |  | 通常の状況 | 無色 | 無臭 | 8.2 | 0.5 | 1 | 1 | 10.5 | [45 empty] | 16 | 3.5
2015-12-02 | 9:05 | 流心（中央） | 曇り | 降雨なし | 10 | 11.5 |  | 0.17 | 0.05 | 0.25 | >100 |  | 通常の状況 | 無色 | 無臭 | 8.1 | 0.8 | 1.1 | <1 | 11.4 | 2300 |  | 1.6 | 0.026 | [28 empty] | <0.05 | 1.5 | 1.5 | [8 empty] | <0.04 | 0.023 | 16
2016-01-06 | 9:10 | 流心（中央） | 薄曇り | 降雨なし | 7 | 9.9 |  | 0.02 | 0.06 | 0.32 | >100 |  | 流量きわめて少（異常渇水、河川工事のため） | 無色 | 無臭 | 8.4 | 0.7 | 1.2 | 2 | 12.7 | [45 empty] | 16
2016-02-03 | 9:05 | 流心（中央） | 薄曇り | 0mm以上5mm未満 | 3 | 6.8 |  | 0.02 | 0.05 | 0.23 | >100 |  | 流量きわめて少（異常渇水、河川工事のため） | 無色 | 無臭 | 7.8 | 1.2 | 1 | 2 | 12.4 | 700 |  | 1.7 | 0.027 |  |  |  | <0.0003 | <0.01 | <0.0005 | <0.005 | <0.0005 | <0.0005 |  |  | <0.0002 | <0.0002 | <0.0002 | <0.0002 | <0.0002 | <0.0002 | <0.0002 | <0.0002 | <0.0002 | <0.0004 |  |  |  | <0.0002 | <0.0005 | <0.08 | <0.02 | <0.05 | 1.5 | 1.5 | <0.005 | [7 empty] | <0.04 | 0.025 | 16 | 3.7
2016-03-02 | 8:40 | 流心（中央） | 快晴 | 降雨なし | 7 | 8.3 |  | 0.02 | 0.04 | 0.21 | >100 |  | 通常の状況 | 無色 | 無臭 | 7.9 | 0.6 | 0.5 | <1 | 12.2 | [25 empty] | <0.0005 | <0.0003 | <0.0005 | [17 empty] | 16

## 狩川橋
水域名称 | 酒匂川(狩川） | 地点名称 | 狩川橋(14-017-53) | 類型名称 | 河川A | 測定機関名称 | 小田原市
測定項目 | 採取時刻 | 採取位置 | 天候 | 前日天候 | 気温 | 水温 | 流速 | 流量 | 採取水深 | 全水深 | 透視度 | 透明度 | 流況 | 色相 | 臭気 | ｐＨ | ＢＯＤ | ＣＯＤ | ＳＳ | ＤＯ | 大腸菌群数 | ｎ-ヘキサン抽出物質 | 全窒素 | 全りん | 全亜鉛 | ノニルフェノール | LAS | カドミウム | 全シアン | 鉛 | 六価クロム | 砒素 | 総水銀 | アルキル水銀 | ＰＣＢ | ジクロロメタン | 四塩化炭素 | 1，2-ジクロロエタン | 1，1-ジクロロエチレン | シス1，2-ジクロロエチレン | 1，1，1-トリクロロエタン | 1，1，2-トリクロロエタン | トリクロロエチレン | テトラクロロエチレン | 1，3-ジクロロプロペン | チウラム | シマジン | チオベンカルブ | ベンゼン | セレン | ふっ素 | ほう素 | 亜硝酸性窒素 | 硝酸性窒素 | 亜硝酸性窒素及び硝酸性窒素 | 1,4-ジオキサン | フェノール類 | 銅 | 溶解性鉄 | 溶解性マンガン | クロム | ＥＰＮ | ニッケル | アンモニア性窒素 | りん酸態りん | 電気伝導率 | 塩化物イオン | 塩分 | 陰イオン界面活性剤 | 非イオン界面活性剤 | クロロフィルａ | トリハロメタン生成能 | クロロホルム生成能 | ブロモジクロロメタン生成能 | ジブロモクロロメタン生成能 | ブロモホルム生成能 | 有機りん
単位 | 時：分 |  |  |  | ℃ | ℃ | m/s | m3/s | ｍ | ｍ | cm | ｍ |  |  |  |  | mg/L | mg/L | mg/L | mg/L | MPN/100mL | mg/L | mg/L | mg/L | mg/L | mg/L | mg/L | mg/L | mg/L | mg/L | mg/L | mg/L | mg/L | mg/L | mg/L | mg/L | mg/L | mg/L | mg/L | mg/L | mg/L | mg/L | mg/L | mg/L | mg/L | mg/L | mg/L | mg/L | mg/L | mg/L | mg/L | mg/L | mg/L | mg/L | mg/L | mg/L | mg/L | mg/L | mg/L | mg/L | mg/L | mg/L | mg/L | mg/L | mg/L | mS/m | mg/L | ‰ | mg/L | mg/L | μg/L | mg/L | mg/L | mg/L | mg/L | mg/L | mg/L
採取年月日
2015-04-16 | 11:38 | 流心（中央） | 晴れ | 降雨なし | 21 | 17.7 | 0.58 | 9.53 | 0.08 | 0.39 | >100 |  | 通常の状況 | 無色 | 無臭 | 7.7 | 1.8 | 2.7 | 9 | 9.2 | 1300 |  | 1.2 | 0.1 | 0.004 |  |  | <0.0003 | <0.01 | <0.005 | <0.02 | <0.005 | <0.0005 |  |  |  | <0.0002 |  |  |  | <0.0002 |  | <0.0002 | <0.0002 | [6 empty] | <0.08 | <0.02 | <0.05 | 0.97 | 1 |  | <0.005 | <0.005 | <0.02 | <0.01 |  |  |  | <0.04 | 0.069 | 16 | 5 |  | <0.03
| 16:00 | 流心（中央） | 曇り | 降雨なし | 21.5 | 18.5 | 0.57 | 9.6 | 0.09 | 0.44 | >100 |  | 通常の状況 | 無色 | 無臭 | 7.8 | 1.2 | 2.6 | 8 | 9 | [45 empty] | 15
| 22:55 | 流心（中央） | 曇り | 降雨なし | 16.4 | 14.7 | 0.57 | 9.63 | 0.08 | 0.42 | >100 |  | 通常の状況 | 無色 | 無臭 | 7.6 | 1.2 | 2.6 | 6 | 9.4 |  |  | 1.2 | 0.1 | [18 empty] | <0.0002 | <0.0002 | [21 empty] | 16 | 5
2015-04-17 | 4:50 | 流心（中央） | 晴れ | 降雨なし | 14.9 | 14.5 | 0.57 | 9.44 | 0.08 | 0.42 | >100 |  | 通常の状況 | 無色 | 無臭 | 7.5 | 1.2 | 2.4 | 7 | 9.6 | [45 empty] | 20
2015-05-14 | 11:30 | 流心（中央） | 晴れ | 降雨なし | 29 | 21.9 | 0.5 | 6.3 | 0.07 | 0.35 | >100 |  | 通常の状況 | 無色 | 無臭 | 7.9 | 0.9 | 2.5 | 7 | 8.5 | 11000 |  | 1.1 | 0.1 | 0.002 |  |  | <0.0003 | <0.01 | <0.005 | <0.02 | <0.005 | <0.0005 |  |  |  | <0.0002 |  |  |  | <0.0002 |  | <0.0002 | <0.0002 | [8 empty] | <0.05 | 0.87 | 0.92 | [8 empty] | 0.05 | 0.072 | 17 | 4.5
| 16:15 | 流心（中央） | 曇り | 降雨なし | 24.4 | 21.1 | 0.5 | 6.54 | 0.07 | 0.37 | >100 |  | 通常の状況 | 無色 | 無臭 | 8 | 1.1 | 2.5 | 6 | 8.6 | [45 empty] | 16
| 22:55 | 流心（中央） | 晴れ | 降雨なし | 21 | 18 | 0.5 | 6.58 | 0.07 | 0.36 | >100 |  | 通常の状況 | 無色 | 無臭 | 7.7 | 1.1 | 2.7 | 4 | 8 |  |  | 1.1 | 0.11 | [18 empty] | <0.0002 | <0.0002 | [21 empty] | 16 | 4.8
2015-05-15 | 4:55 | 流心（中央） | 晴れ | 降雨なし | 18.8 | 17 | 0.5 | 6.47 | 0.07 | 0.36 | >100 |  | 通常の状況 | 無色 | 無臭 | 7.7 | 1.3 | 2.9 | 8 | 8 | [45 empty] | 16
2015-06-10 | 11:30 | 流心（中央） | 晴れ | 5mm以上10mm未満 | 26.5 | 21.5 | 0.48 | 7.22 | 0.08 | 0.41 | >100 |  | 通常の状況 | 無色 | 無臭 | 7.9 | 0.8 | 2.1 | 3 | 8.6 | 3300 |  | 0.9 | 0.09 | 0.001 |  |  | <0.0003 | <0.01 | <0.005 | <0.02 | <0.005 | <0.0005 |  |  |  | <0.0002 |  |  |  | <0.0002 |  | <0.0002 | <0.0002 | [6 empty] | <0.08 | <0.02 | <0.05 | 0.68 | 0.73 |  | <0.005 | <0.005 | <0.02 | <0.01 |  |  |  | <0.04 | 0.076 | 16 | 3.7 |  | <0.03
| 16:15 | 流心（中央） | 曇り | 5mm以上10mm未満 | 24 | 22.2 | 0.46 | 6.9 | 0.08 | 0.39 | >100 |  | 通常の状況 | 無色 | 無臭 | 8 | 0.8 | 2.3 | 3 | 8.4 | [45 empty] | 16
| 22:50 | 流心（中央） | 晴れ | 5mm以上10mm未満 | 19.5 | 18.9 | 0.48 | 7.32 | 0.09 | 0.43 | >100 |  | 通常の状況 | 無色 | 無臭 | 7.7 | 0.6 | 2.2 | 2 | 7.9 |  |  | 1 | 0.089 | [18 empty] | <0.0002 | <0.0002 | [21 empty] | 17 | 4.6
2015-06-11 | 4:55 | 流心（中央） | 曇り | 5mm以上10mm未満 | 17.2 | 16.9 | 0.47 | 7.11 | 0.09 | 0.43 | >100 |  | 通常の状況 | 無色 | 無臭 | 7.7 | 0.8 | 2.2 | 2 | 8.2 | [45 empty] | 17
2015-07-08 | 11:30 | 流心（中央） | 曇り | 5mm以上10mm未満 | 22.3 | 19.2 | 0.7 | 12.12 | 0.1 | 0.51 | >100 |  | 通常の状況 | 無色 | 無臭 | 7.8 | 0.5 | 3 | 3 | 8.9 | 7900 |  | 1 | 0.075 | 0.002 |  |  | <0.0003 | <0.01 | <0.005 | <0.02 | <0.005 | <0.0005 |  |  |  | <0.0002 |  |  |  | <0.0002 |  | <0.0002 | <0.0002 |  | <0.0006 | <0.0003 | <0.002 |  |  |  |  | <0.05 | 0.87 | 0.92 | [8 empty] | <0.04 | 0.061 | 15 | 3.7
| 16:00 | 流心（中央） | 雨 | 5mm以上10mm未満 | 22.8 | 20 | 0.67 | 10.71 | 0.09 | 0.47 | >100 |  | 通常の状況 | 無色 | 無臭 | 7.8 | 0.5 | 2.8 | 4 | 8.8 | [45 empty] | 15
| 22:45 | 流心（中央） | 雨 | 5mm以上10mm未満 | 20.8 | 19.4 |  |  | 0.19 | 0.94 | >100 |  | 通常の状況 | 無色 | 無臭 | 7.6 | 1.1 | 4.2 | 16 | 8.1 |  |  | 1 | 0.12 | [18 empty] | <0.0002 | <0.0002 | [21 empty] | 12 | 3.1
2015-07-09 | 4:20 | 流心（中央） | 雨 | 5mm以上10mm未満 | 19 | 19 |  |  | 0.19 | 0.96 | 49 |  | 通常の状況 | 褐色・中 | 沼沢臭（微） | 7.6 | 1.1 | 4.7 | 17 | 8 | [45 empty] | 12
2015-08-05 | 11:45 | 流心（中央） | 晴れ | 降雨なし | 31.3 | 25.8 | 0.48 | 7.84 | 0.1 | 0.48 | >100 |  | 通常の状況 | 無色 | 無臭 | 8.4 | 1.3 | 2.1 | 3 | 8 | 7900 | <0.5 | 0.92 | 0.065 | 0.007 |  |  | <0.0003 | <0.01 | <0.005 | <0.02 | <0.005 | <0.0005 |  |  | <0.0002 | <0.0002 | <0.0002 | <0.0002 | <0.0002 | <0.0002 | <0.0002 | <0.0002 | <0.0002 | <0.0004 |  |  |  | <0.0002 | <0.002 | <0.08 | <0.02 | <0.05 | 0.71 | 0.76 |  | <0.005 | 0.008 | <0.02 | <0.01 |  |  | <0.008 | <0.04 | 0.052 | 18 | 4.4 |  | <0.03
| 16:20 | 流心（中央） | 晴れ | 降雨なし | 30.3 | 27 | 0.48 | 7.57 | 0.1 | 0.49 | >100 |  | 通常の状況 | 無色 | 無臭 | 8.7 | 1.2 | 2.5 | 3 | 7.8 | [45 empty] | 16
| 22:55 | 流心（中央） | 晴れ | 降雨なし | 27.9 | 23 | 0.49 | 7.79 | 0.1 | 0.5 | >100 |  | 通常の状況 | 無色 | 無臭 | 7.7 | 1.1 | 2 | 1 | 7.8 |  | <0.5 | 0.97 | 0.055 | [18 empty] | <0.0002 | <0.0002 | [21 empty] | 17 | 4.4
2015-08-06 | 4:55 | 流心（中央） | 晴れ | 降雨なし | 25.9 | 22 | 0.48 | 7.6 | 0.1 | 0.49 | >100 |  | 通常の状況 | 無色 | 無臭 | 7.7 | 1.1 | 2 | 1 | 7.6 | [45 empty] | 17
2015-09-14 | 11:09 | 流心（中央） | 晴れ | 5mm以上10mm未満 | 25.2 | 22.2 | 0.74 | 11.31 | 0.12 | 0.6 | >100 |  | 通常の状況 | 無色 | 無臭 | 7.8 | 0.6 | 2.6 | 7 | 8.5 | 4900 |  | 1 | 0.078 | 0.003 |  |  | <0.0003 | <0.01 | <0.005 | <0.02 | <0.005 | <0.0005 |  |  |  | <0.0002 |  |  |  | <0.0002 |  | <0.0002 | <0.0002 | [8 empty] | <0.05 | 0.89 | 0.94 | [8 empty] | <0.04 | 0.059 | 16 | 3.4
| 16:10 | 流心（中央） | 曇り | 5mm以上10mm未満 | 26.1 | 21.1 | 0.74 | 12.04 | 0.13 | 0.65 | >100 |  | 通常の状況 | 無色 | 無臭 | 7.8 | 0.4 | 2.6 | 6 | 8.3 | [45 empty] | 15
| 22:40 | 流心（中央） | 晴れ | 5mm以上10mm未満 | 20 | 18.9 | 0.74 | 11.75 | 0.13 | 0.64 | 53 |  | 通常の状況 | 黄色・淡（明） | 沼沢臭（微） | 7.8 | 0.4 | 2.6 | 7 | 8.8 |  |  | 1 | 0.077 | [18 empty] | <0.0002 | <0.0002 | [21 empty] | 16 | 4.1
2015-09-15 | 4:25 | 流心（中央） | 曇り | 5mm以上10mm未満 | 16.5 | 18.5 | 0.73 | 11.49 | 0.13 | 0.63 | >100 |  | 通常の状況 | 無色 | 無臭 | 7.8 | 0.3 | 2.6 | 8 | 8.2 | [45 empty] | 15
2015-10-07 | 11:25 | 流心（中央） | 晴れ | 降雨なし | 21 | 19.8 | 0.58 | 9.09 | 0.11 | 0.55 | >100 |  | 通常の状況 | 無色 | 無臭 | 8 | 0.9 | 1.4 | 2 | 8.8 | 4900 |  | 1.1 | 0.083 | 0.002 |  |  | <0.0003 | <0.01 | <0.005 | <0.02 | <0.0005 | <0.0005 |  |  |  | <0.0002 |  |  |  | <0.0002 |  | <0.0002 | <0.0002 | [6 empty] | <0.08 | <0.02 | <0.05 | 0.96 | 1 |  | <0.005 | <0.005 | <0.02 | <0.01 |  |  |  | <0.04 | 0.067 | 16 | 4.7 |  | <0.03
| 16:20 | 流心（中央） | 晴れ | 降雨なし | 22 | 18.1 | 0.56 | 8.07 | 0.1 | 0.51 | >100 |  | 通常の状況 | 無色 | 無臭 | 8.1 | 1.8 | 1.3 | 3 | 9.1 | [45 empty] | 17
| 22:55 | 流心（中央） | 晴れ | 降雨なし | 14 | 15.8 | 0.57 | 8.55 | 0.11 | 0.53 | >100 |  | 通常の状況 | 無色 | 無臭 | 7.8 | 0.7 | 1.2 | 2 | 8.5 |  |  | 1.2 | 0.08 | [18 empty] | <0.0002 | <0.0002 | [21 empty] | 16 | 4.5
2015-10-08 | 4:40 | 流心（中央） | 晴れ | 降雨なし | 12.5 | 15.1 | 0.56 | 8.24 | 0.1 | 0.52 | >100 |  | 通常の状況 | 無色 | 無臭 | 7.8 | 0.6 | 1.1 | 2 | 8.5 | [45 empty] | 16
2015-11-11 | 11:40 | 流心（中央） | 曇り | 5mm以上10mm未満 | 17 | 18.2 | 0.38 | 4.18 | 0.07 | 0.34 | >100 |  | 通常の状況 | 無色 | 無臭 | 8.2 | 1.2 | 1.9 | 1 | 9 | 11000 |  | 1.5 | 0.094 | 0.004 |  |  | <0.0003 | <0.01 | <0.005 | <0.02 | <0.005 | <0.0005 |  |  |  | <0.0002 |  |  |  | <0.0002 |  | <0.0002 | <0.0002 | [8 empty] | <0.05 | 1.1 | 1.1 | [8 empty] | <0.04 | 0.078 | 17 | 5.4
| 16:10 | 流心（中央） | 曇り | 5mm以上10mm未満 | 16 | 17.4 | 0.37 | 4.06 | 0.08 | 0.38 | >100 |  | 通常の状況 | 無色 | 無臭 | 8.2 | 0.8 | 1.7 | 3 | 9.2 | [45 empty] | 19
| 23:10 | 流心（中央） | 曇り | 5mm以上10mm未満 | 15 | 15.3 | 0.38 | 4.18 | 0.07 | 0.36 | >100 |  | 通常の状況 | 無色 | 無臭 | 7.8 | 0.6 | 1.4 | 1 | 9.7 |  |  | 1.5 | 0.087 | [18 empty] | <0.0002 | <0.0002 | [21 empty] | 18 | 5.7
2015-11-12 | 4:50 | 流心（中央） | 曇り | 5mm以上10mm未満 | 14.7 | 14.8 | 0.38 | 4.05 | 0.07 | 0.35 | >100 |  | 通常の状況 | 無色 | 無臭 | 7.8 | 0.5 | 1.4 | 1 | 8.4 | [45 empty] | 18
2015-12-02 | 11:05 | 流心（中央） | 晴れ | 降雨なし | 12 | 13.9 | 0.43 | 6.09 | 0.08 | 0.39 | >100 |  | 通常の状況 | 無色 | 無臭 | 8 | 1.2 | 1.6 | 3 | 9.9 | 4900 |  | 1.4 | 0.099 | 0.019 |  |  | <0.0003 | <0.01 | <0.005 | <0.02 | <0.0005 | <0.0005 |  |  |  | <0.0002 |  |  |  | <0.0002 |  | <0.0002 | <0.0002 | [6 empty] | <0.08 | <0.02 | <0.05 | 1.2 | 1.2 |  | <0.005 | <0.005 | 0.03 | 0.06 |  |  |  | <0.04 | 0.085 | 17 | 4.6 |  | <0.03
| 16:00 | 流心（中央） | 晴れ | 降雨なし | 12.3 | 14.2 | 0.42 | 5.81 | 0.07 | 0.35 | >100 |  | 通常の状況 | 無色 | 無臭 | 8 | 1.3 | 1.4 | 3 | 9.9 | [45 empty] | 17
| 23:05 | 流心（中央） | 晴れ | 降雨なし | 12.4 | 13.1 | 0.43 | 6.03 | 0.07 | 0.37 | >100 |  | 通常の状況 | 無色 | 無臭 | 7.8 | 1 | 1.6 | 4 | 9.3 |  |  | 1.3 | 0.1 | [18 empty] | <0.0002 | <0.0002 | [21 empty] | 18 | 5.1
2015-12-03 | 5:00 | 流心（中央） | 薄曇り | 降雨なし | 10.3 | 12.6 | 0.42 | 5.86 | 0.07 | 0.36 | >100 |  | 通常の状況 | 無色 | 無臭 | 7.8 | 1.3 | 2 | 5 | 9.5 | [45 empty] | 18
2016-01-06 | 11:20 | 流心（中央） | 曇り | 降雨なし | 12 | 13.2 | 0.4 | 5.38 | 0.09 | 0.44 | >100 |  | 通常の状況 | 無色 | 無臭 | 8.4 | 1.1 | 1.7 | 4 | 10.1 | 3300 |  | 1.4 | 0.11 | 0.013 |  |  | <0.0003 | <0.01 | <0.005 | <0.02 | <0.005 | <0.0005 |  |  |  | <0.0002 |  |  |  | <0.0002 |  | <0.0002 | <0.0002 | [8 empty] | <0.05 | 1.1 | 1.1 | [8 empty] | <0.04 | 0.084 | 17 | 4.4
| 16:35 | 流心（中央） | 曇り | 降雨なし | 10 | 13.3 | 0.4 | 5.05 | 0.08 | 0.42 | >100 |  | 通常の状況 | 無色 | 無臭 | 8.3 | 1.2 | 2 | 4 | 10.1 | [45 empty] | 17
| 23:05 | 流心（中央） | 曇り | 降雨なし | 11.6 | 12.2 | 0.41 | 5.33 | 0.09 | 0.43 | >100 |  | 通常の状況 | 無色 | 無臭 | 7.7 | 1.2 | 1.5 | 2 | 10 |  |  | 1.3 | 0.1 | [18 empty] | <0.0002 | <0.0002 | [21 empty] | 17 | 4.6
2016-01-07 | 5:00 | 流心（中央） | 晴れ | 降雨なし | 9.4 | 11.8 | 0.4 | 5.13 | 0.08 | 0.42 | >100 |  | 通常の状況 | 無色 | 無臭 | 7.8 | 1.1 | 1.4 | 2 | 9.2 | [45 empty] | 17
2016-02-03 | 11:20 | 流心（中央） | 晴れ | 降雨なし | 10.5 | 12.5 | 0.36 | 4.07 | 0.07 | 0.34 | >100 |  | 通常の状況 | 無色 | 無臭 | 8 | 0.8 | 1.6 | 1 | 10.3 | 700 | <0.5 | 1.5 | 0.1 | 0.003 |  |  | <0.0003 | <0.01 | <0.005 | <0.02 | <0.005 | <0.0005 |  |  | <0.0002 | <0.0002 | <0.0002 | <0.0002 | <0.0002 | <0.0002 | <0.0002 | <0.0002 | <0.0002 | <0.0004 |  |  |  | <0.0002 | <0.002 | <0.08 | <0.02 | <0.05 | 1.2 | 1.2 |  | <0.005 | <0.005 | <0.02 | <0.01 |  |  | <0.008 | 0.04 | 0.088 | 18 | 6.5 |  | <0.03
| 16:25 | 流心（中央） | 晴れ | 降雨なし | 7.5 | 13.4 | 0.36 | 3.85 | 0.06 | 0.3 | >100 |  | 通常の状況 | 無色 | 無臭 | 8.5 | 1 | 2 | 2 | 10.1 | [45 empty] | 19
| 23:25 | 流心（中央） | 曇り | 降雨なし | 8.7 | 10.3 | 0.37 | 4.02 | 0.06 | 0.31 | >100 |  | 通常の状況 | 無色 | 無臭 | 7.9 | 1.1 | 1.9 | 1 | 10.3 |  | <0.5 | 1.5 | 0.1 | [18 empty] | <0.0002 | <0.0002 | [21 empty] | 18 | 5.2
2016-02-04 | 5:05 | 流心（中央） | 晴れ | 降雨なし | 4.2 | 9.6 | 0.36 | 3.87 | 0.06 | 0.31 | >100 |  | 通常の状況 | 無色 | 無臭 | 7.8 | 0.9 | 1.7 | <1 | 9.6 | [45 empty] | 18
2016-03-02 | 11:05 | 流心（中央） | 晴れ | 降雨なし | 9.5 | 12 | 0.41 | 4.49 | 0.07 | 0.36 | >100 |  | 通常の状況 | 無色 | 無臭 | 8 | 1.1 | 1.7 | <1 | 10.4 | 490 |  | 1.4 | 0.1 | 0.004 |  |  | <0.0003 | <0.01 | <0.005 | <0.02 | <0.005 | <0.0005 |  |  |  | <0.0002 |  |  |  | <0.0002 |  | <0.0002 | <0.0002 |  | <0.0006 | <0.0003 | <0.002 |  |  |  |  | <0.05 | 1.2 | 1.2 | [8 empty] | 0.04 | 0.084 | 17 | 5.2
| 16:10 | 流心（中央） | 晴れ | 降雨なし | 8.1 | 15 | 0.4 | 4.54 | 0.07 | 0.37 | >100 |  | 通常の状況 | 無色 | 無臭 | 8 | 0.8 | 1.8 | <1 | 9.6 | [45 empty] | 17
| 23:00 | 流心（中央） | 晴れ | 降雨なし | 4.3 | 10 | 0.4 | 4.59 | 0.07 | 0.37 | >100 |  | 通常の状況 | 無色 | 無臭 | 7.8 | 1 | 1.6 | <1 | 9.2 |  |  | 1.5 | 0.096 | [18 empty] | <0.0002 | <0.0002 | [21 empty] | 18 | 6.5
2016-03-03 | 4:50 | 流心（中央） | 晴れ | 降雨なし | 1.3 | 8.6 | 0.4 | 4.46 | 0.07 | 0.36 | >100 |  | 通常の状況 | 無色 | 無臭 | 7.8 | 0.8 | 1.4 | 1 | 9.8 | [45 empty] | 17