## 吉田橋
水域名称 | 葛川 | 地点名称 | 吉田橋(14-014-01) | 類型名称 | 河川C | 測定機関名称 | 神奈川県
測定項目 | 採取時刻 | 採取位置 | 天候 | 前日天候 | 気温 | 水温 | 流速 | 流量 | 採取水深 | 全水深 | 透視度 | 透明度 | 流況 | 色相 | 臭気 | ｐＨ | ＢＯＤ | ＣＯＤ | ＳＳ | ＤＯ | 大腸菌群数 | ｎ-ヘキサン抽出物質 | 全窒素 | 全燐 | カドミウム | 全シアン | 鉛 | 六価クロム | 砒素 | 総水銀 | アルキル水銀 | ＰＣＢ | ジクロロメタン | 四塩化炭素 | 1，2-ジクロロエタン | 1，1-ジクロロエチレン | ｼｽ1，2-ジクロロエチレン | 1，1，1-トリクロロエタン | 1，1，2-トリクロロエタン | トリクロロエチレン | テトラクロロエチレン | 1，3-ジクロロプロペン | チウラム | シマジン | チオベンカルブ | ベンゼン | セレン | ふっ素 | ほう素 | 亜硝酸性窒素 | 硝酸性窒素 | 亜硝酸性窒素及び硝酸性窒素 | フェノール類 | 銅 | 亜鉛 | 溶解性鉄 | 溶解性マンガン | クロム | ＥＰＮ | ニッケル | アンモニア性窒素 | 燐酸態燐 | 電気伝導率 | 塩化物イオン | 塩分 | 陰イオン界面活性剤 | 非イオン界面活性剤 | クロロフィルａ | トリハロメタン生成能 | クロロホルム生成能 | ブロモジクロロメタン生成能 | ジブロモクロロメタン生成能 | ブロモホルム生成能 | 有機燐
単位 | 時：分 |  |  |  | ℃ | ℃ | m3/s | m3/s | ｍ | ｍ | cm | ｍ |  |  |  |  | mg/L | mg/L | mg/L | mg/L | MPN/100ml | mg/L | mg/L | mg/L | mg/L | mg/L | mg/L | mg/L | mg/L | mg/L | mg/L | mg/L | mg/L | mg/L | mg/L | mg/L | mg/L | mg/L | mg/L | mg/L | mg/L | mg/L | mg/L | mg/L | mg/L | mg/L | mg/L | mg/L | mg/L | mg/L | mg/L | mg/L | mg/L | mg/L | mg/L | mg/L | mg/L | mg/L | mg/L | mg/L | mg/L | mg/L | mS/m | mg/L | ‰ | mg/L | mg/L | mg/m3 | mg/L | mg/L | mg/L | mg/L | mg/L | mg/L
採取年月日
2000-04-12 | 9:00 | 流心（中央） | 晴れ | 0mm以上5mm未満 | 16 | 14 | 0.65 | 1.63 |  | 0.2 | 11 |  | 濁り多し（上流または近海で工事のため） | 褐色・淡 | 動物腐敗臭 | 7.8 | 5 | 5.1 | 79 | 8.7 | 330000 |  | 11 | 0.41 | <0.001 | ND | <0.005 | <0.02 | <0.005 | <0.0005 |  |  |  | <0.0002 |  |  |  | <0.0005 |  | <0.002 | <0.0005 | [6 empty] | 0.1 |  | 0.22 | 6.7 | 6.92 | [8 empty] | 1.2 | 0.2 | 40 | 20
2000-04-12 | 21:00 | 流心（中央） | 晴れ |  | 17 | 14 | 0.42 | 2.18 |  | 0.5 |  |  |  |  | 動物腐敗臭 | 7.9 | 5.3 | 7 | 44 | 9.7 | [42 empty] | 41 | 24
2000-05-17 | 9:00 | 流心（中央） | 曇り | 降雨なし | 20 | 19.1 | 0.84 | 1.36 |  | 0.2 | 21 |  | 通常の状況 | 黒色・中 |  | 7.8 | 8.3 | 9.3 | 15 | 6 | 330000 |  | 7.9 | 0.82 |  | ND | <0.005 |  | <0.005 | <0.0005 | [19 empty] | 0.45 | 1.9 | 2.35 | [10 empty] | 57 | 58
2000-05-17 | 21:00 | 流心（中央） | 曇り |  | 22 | 21 | 0.46 | 0.81 |  | 全水深: 0.2; ｐＨ: 7.8; ＢＯＤ: 5.6; ＣＯＤ: 9.2; ＳＳ: 15; ＤＯ: 7.5 | [42 empty] | 55 | 53
2000-06-20 | 9:00 | 流心（中央） | 晴れ | 降雨なし | 26.2 | 23 | 0.44 | 0.64 |  | 0.1 | 30 |  | 通常の状況 | 無色 |  | 7.7 | 5.1 | 8.8 | 29 | 6.1 | 230000 |  | 7.9 | 0.58 | <0.001 | ND | <0.005 | <0.02 | <0.005 | <0.0005 |  |  |  | <0.0002 |  |  |  | <0.0005 |  | <0.002 | <0.0005 | [6 empty] | 0.1 |  | 0.71 | 3.7 | 4.41 | [8 empty] | 0.15 | 0.41 | 101 | 44
2000-06-20 | 21:00 | 流心（中央） | 晴れ |  | 24.8 | 22.8 | 0.41 | 0.54 |  | 全水深: 0.1; ｐＨ: 7.7; ＢＯＤ: 6.7; ＣＯＤ: 9.2; ＳＳ: 39; ＤＯ: 5.8 | [42 empty] | 99 | 70
2000-07-12 | 9:00 | 流心（中央） | 晴れ | 降雨なし | 31 | 25 | 0.08 | 0.44 |  | 0.6 | 30 |  | 濁り多し（上流または近海で工事のため） | 無色 |  | 7.5 | 3.7 | 6.9 | 5 | 6.2 | 330000 |  | 7.9 | 0.5 |  | ND | <0.005 |  | <0.005 | <0.0005 | [12 empty] | <0.0006 | <0.0003 | <0.002 |  |  |  |  | 1.3 | 4 | 5.3 | [6 empty] | <0.0006 |  |  |  | 99 | 28
2000-07-12 | 21:00 | 流心（中央） | 晴れ |  | 24.1 | 24.3 | 0.07 | 0.47 |  | 0.6 |  |  | 濁り多し（上流または近海で工事のため） |  |  | 7.4 | 3.7 | 7.3 | 3 | 5.4 | [42 empty] | 96 | 31
2000-08-09 | 9:00 | 流心（中央） | 晴れ | 降雨なし | 25.2 | 25.6 | 0.1 | 0.25 |  | 0.4 | 30 |  | 濁り多し（上流または近海で工事のため） | 無色 |  | 7.6 | 8.2 | 9.3 | 6 | 6.4 | 79000 | ND | 6.5 | 0.91 | <0.001 | ND | <0.005 | <0.02 | <0.005 | <0.0005 | ND | ND | <0.002 | <0.0002 |  | <0.002 | <0.004 | <0.0005 | <0.0006 | <0.002 | <0.0005 | <0.0002 |  |  |  | <0.001 | <0.002 | <0.1 | 0.02 | 3.2 | 1.4 | 4.6 | <0.005 | <0.01 | <0.01 | 0.03 | <0.01 | <0.02 |  | <0.008 | 0.07 | 0.83 | 101 | 37 |  | <0.03 | <0.005
2000-08-09 | 21:00 | 流心（中央） | 曇り |  | 27.3 | 27.7 | 0.11 | 0.31 |  | 全水深: 0.4; ｐＨ: 7.6; ＢＯＤ: 6.9; ＣＯＤ: 9.6; ＳＳ: 11; ＤＯ: 3.9 |  | ND | [40 empty] | 93 | 34
2000-09-19 | 9:00 | 流心（中央） | 快晴 | 降雨なし | 23 | 25.5 | 0.11 | 0.75 |  | 0.7 | 30 |  | 濁り多し（上流または近海で工事のため） | 無色 |  | 7.2 | 3.9 | 6.2 | 7 | 7.9 | 490000 |  | 9.8 | 0.29 |  | ND | <0.005 |  | <0.005 | <0.0005 |  |  |  |  | <0.0004 | [14 empty] | 0.16 | 6.9 | 7.06 | [10 empty] | 93 | 17
2000-09-19 | 21:00 | 流心（中央） | 快晴 |  | 23 | 22.8 | 0.12 | 0.44 |  | 0.6 |  |  | 濁り多し（上流または近海で工事のため） |  |  | 7.6 | 2.3 | 5.4 | 8 | 7.5 | [42 empty] | 86 | 18
2000-10-04 | 9:00 | 流心（中央） | 曇り | 5mm以上10mm未満 | 22.8 | 20.4 | 0.06 | 0.31 |  | 0.6 | 22 |  | 濁り多し（上流または近海で工事のため） | 無色 |  | 7.4 | 3.3 | 3.6 | 13 | 6.8 | 130000 |  | 5.8 | 0.35 | <0.001 | ND | <0.005 | <0.02 | <0.005 | <0.0005 |  |  |  | <0.0002 |  |  |  | <0.0005 |  | <0.002 | <0.0005 | [6 empty] | <0.1 |  | 0.61 | 3.4 | 4.01 | [8 empty] | <0.04 | 0.31 | 71 | 18
2000-10-04 | 21:00 | 流心（中央） | 曇り |  | 24.3 | 21.7 | 0.21 | 0.52 |  | 0.7 |  |  | 濁り多し（上流または近海で工事のため） |  |  | 7.4 | 4.1 | 3.7 | 7 | 5.8 | [42 empty] | 92 | 22
2000-11-15 | 9:00 | 流心（中央） | 晴れ | 降雨なし | 17 | 15.1 | 0.42 | 0.47 |  | 0.2 | 30 |  | 通常の状況 | 青緑色・淡 |  | 7.7 | 5.6 | 6.8 | 4 | 8.5 | 330000 |  | 8.1 | 0.45 |  | ND | <0.005 |  | <0.005 | <0.0005 | [19 empty] | 0.78 | 4.9 | 5.68 | [10 empty] | 95 | 25
2000-11-15 | 21:00 | 流心（中央） | 雨 |  | 17 | 16.2 | 0.3 | 0.53 |  | 全水深: 0.3; ｐＨ: 7.4; ＢＯＤ: 11; ＣＯＤ: 7.4; ＳＳ: 13; ＤＯ: 8.3 | [42 empty] | 88 | 23
2000-12-13 | 9:00 | 流心（中央） | 晴れ | 降雨なし | 2 | 6.3 | 0.39 | 0.41 |  | 0.3 | 25 |  | ゴミ、浮遊物多し | 無色 |  | 7.8 | 5.2 | 6.7 | 5 | 9.2 | 79000 |  | 8.7 | 0.47 | <0.001 | ND | <0.005 | <0.02 | <0.005 | <0.0005 |  |  |  | <0.0002 |  |  |  | <0.0005 |  | <0.002 | <0.0005 | [6 empty] | 0.1 |  | 0.4 | 4.1 | 4.5 | [8 empty] | 0.45 | 0.41 | 89 | 24
2000-12-13 | 21:00 | 流心（中央） | 晴れ |  | 6.3 | 9.9 | 0.37 | 0.44 |  | 0.3 |  |  | ゴミ、浮遊物多し |  |  | 7.5 | 7.5 | 7.2 | 3 | 8.6 | [42 empty] | 93 | 27
2001-01-17 | 9:00 | 流心（中央） | 快晴 | 降雨なし | 2 | 5.5 | 0.1 | 0.19 |  | 0.4 | 30 |  | 通常の状況 | 無色 |  | 7.8 | 5.9 | 7.4 | 7 | 3.8 | 79000 |  | 10.5 | 0.52 |  | ND | <0.005 |  | <0.005 | <0.0005 | [19 empty] | 0.3 | 3.8 | 4.1 | [10 empty] | 97 | 29
2001-01-17 | 21:00 | 流心（中央） | 快晴 |  | 0 | 6 | 0.14 | 0.37 |  | 全水深: 0.5; ｐＨ: 7.7; ＢＯＤ: 8.5; ＣＯＤ: 8; ＳＳ: 9; ＤＯ: 9.8 | [42 empty] | 94 | 32
2001-02-14 | 9:00 | 流心（中央） | 曇り | 降雨なし | 4.5 | 7.2 | 0.39 | 0.47 |  | 0.2 | 30 |  | 通常の状況 | 無色 |  | 7.5 | 6.9 | 7.1 | 12 | 10 | 110000 | ND | 11 | 0.59 | <0.001 | ND | <0.005 | <0.02 | <0.005 | <0.0005 | ND | ND | <0.002 | <0.0002 | <0.0004 | <0.002 | <0.004 | <0.0005 | <0.0006 | <0.002 | <0.0005 | <0.0002 |  |  |  | <0.001 | <0.002 | <0.1 | 0.03 | 0.26 | 3.7 | 3.96 | <0.005 | <0.01 | <0.01 | 0.08 | 0.11 | <0.02 |  | <0.008 | 4.87 | 0.47 | 103 | 30 |  | <0.03 | <0.005
2001-02-14 | 21:00 | 流心（中央） | 雨 |  | 3 | 10.2 | 0.41 | 0.5 |  | 0.2 |  |  | 通常の状況 |  |  | 7.4 | 9.3 | 7.7 | 33 | 8.4 |  | ND | [40 empty] | 103 | 40
2001-03-13 | 9:00 | 流心（中央） | 晴れ | 降雨なし | 6.5 | 7.5 | 0.04 | 0.3 |  | 0.5 | 30 |  | 通常の状況 | 緑色・濃 |  | 7.7 | 3.9 | 7.1 | 11 | 8.7 | 24000 |  | 8.6 | 0.43 |  | ND | <0.005 |  | <0.005 | <0.0005 | [12 empty] | <0.0006 | <0.0003 | <0.002 |  |  |  |  | 0.13 | 2.8 | 2.93 | [6 empty] | <0.0006 |  |  |  | 93 | 26
2001-03-13 | 21:00 | 流心（中央） | 晴れ |  | 6 | 10.9 | 0.05 | 0.43 |  | 0.5 |  |  | 通常の状況 |  |  | 7.5 | 3.5 | 8.2 | 6 | 8 | [42 empty] | 95 | 29

## 押切橋
水域名称 | 中村川 | 地点名称 | 押切橋(14-015-01) | 類型名称 | 河川C | 測定機関名称 | 神奈川県
測定項目 | 採取時刻 | 採取位置 | 天候 | 前日天候 | 気温 | 水温 | 流速 | 流量 | 採取水深 | 全水深 | 透視度 | 透明度 | 流況 | 色相 | 臭気 | ｐＨ | ＢＯＤ | ＣＯＤ | ＳＳ | ＤＯ | 大腸菌群数 | ｎ-ヘキサン抽出物質 | 全窒素 | 全燐 | カドミウム | 全シアン | 鉛 | 六価クロム | 砒素 | 総水銀 | アルキル水銀 | ＰＣＢ | ジクロロメタン | 四塩化炭素 | 1，2-ジクロロエタン | 1，1-ジクロロエチレン | ｼｽ1，2-ジクロロエチレン | 1，1，1-トリクロロエタン | 1，1，2-トリクロロエタン | トリクロロエチレン | テトラクロロエチレン | 1，3-ジクロロプロペン | チウラム | シマジン | チオベンカルブ | ベンゼン | セレン | ふっ素 | ほう素 | 亜硝酸性窒素 | 硝酸性窒素 | 亜硝酸性窒素及び硝酸性窒素 | フェノール類 | 銅 | 亜鉛 | 溶解性鉄 | 溶解性マンガン | クロム | ＥＰＮ | ニッケル | アンモニア性窒素 | 燐酸態燐 | 電気伝導率 | 塩化物イオン | 塩分 | 陰イオン界面活性剤 | 非イオン界面活性剤 | クロロフィルａ | トリハロメタン生成能 | クロロホルム生成能 | ブロモジクロロメタン生成能 | ジブロモクロロメタン生成能 | ブロモホルム生成能 | 有機燐
単位 | 時：分 |  |  |  | ℃ | ℃ | m3/s | m3/s | ｍ | ｍ | cm | ｍ |  |  |  |  | mg/L | mg/L | mg/L | mg/L | MPN/100ml | mg/L | mg/L | mg/L | mg/L | mg/L | mg/L | mg/L | mg/L | mg/L | mg/L | mg/L | mg/L | mg/L | mg/L | mg/L | mg/L | mg/L | mg/L | mg/L | mg/L | mg/L | mg/L | mg/L | mg/L | mg/L | mg/L | mg/L | mg/L | mg/L | mg/L | mg/L | mg/L | mg/L | mg/L | mg/L | mg/L | mg/L | mg/L | mg/L | mg/L | mg/L | mS/m | mg/L | ‰ | mg/L | mg/L | mg/m3 | mg/L | mg/L | mg/L | mg/L | mg/L | mg/L
採取年月日
2000-04-12 | 11:30 | 流心（中央） | 晴れ | 降雨なし | 22 | 18 | 0.39 | 1.14 |  | 0.3 | 30 |  | 通常の状況 | 無色 | 無臭 | 7.7 | 4.9 | 4.4 | 12 | 8.5 | 170 |  | 5.9 | 0.22 | <0.001 | ND | <0.005 | <0.02 | <0.005 | <0.0005 |  |  |  | <0.0002 |  |  |  | <0.0005 |  | <0.002 | 0.001 | [6 empty] | 0.1 |  | 0.13 | 4 | 4.13 | [8 empty] | 0.6 | 0.18 | 32 | 18
2000-04-12 | 23:30 | 流心（中央） | 晴れ |  | 11 | 13 | 0.31 | 0.77 |  | 0.2 | 30 |  | 通常の状況 | 無色 | 無臭 | 7.7 | 6.9 | 5.3 | 13 | 9.2 | [42 empty] | 33 | 18
2000-05-17 | 11:30 | 流心（中央） | 曇り | 降雨なし | 26 | 21 | 0.05 | 0.33 |  |  | 30 |  | 通常の状況 | 無色 |  | 7.8 | 4.6 | 6.9 | 26 | 7.8 | 54000 |  | 4.7 | 0.57 |  | ND | <0.005 |  | <0.005 | <0.0005 | [19 empty] | 0.19 | 2.8 | 2.99 | [10 empty] | 35 | 20
2000-05-17 | 23:30 | 流心（中央） | 雨 |  | 17.5 | 18 | 0.07 | 0.45 |  |  | 30 |  | 通常の状況 | 無色 |  | 7.6 | 16 | 12 | 30 | 6.4 | [42 empty] | 36 | 21
2000-06-20 | 11:30 | 流心（中央） | 晴れ | 降雨なし | 27 | 26 | 0.14 | 0.56 |  |  | 30 |  | 通常の状況 | 無色 |  | 7.5 | 3.5 | 5.2 | 9 | 9.1 | 70000 |  | 5.1 | 0.36 | <0.001 | ND | <0.005 | <0.02 | <0.005 | <0.0005 |  |  |  | <0.0002 |  |  |  | <0.0005 |  | <0.002 | 0.0015 | [6 empty] | 0.1 |  | 0.39 | 1.2 | 1.59 | [8 empty] | 0.43 | 0.35 | 34 | 20
2000-06-20 | 23:30 | 流心（中央） | 晴れ |  | 21.5 | 22 | 0.12 | 0.43 |  |  | 30 |  | 通常の状況 | 無色 |  | 7.5 | 3.6 | 5.7 | 14 | 7.4 | [42 empty] | 35 | 22
2000-07-12 | 11:30 | 流心（中央） | 曇り | 降雨なし | 27.5 | 25.5 | 0.05 | 0.5 |  |  | 30 |  | 通常の状況 | 無色 |  | 7.7 | 2.1 | 4.6 | 11 | 7.7 | 49000 |  | 3.3 | 0.29 |  | ND | <0.005 |  | <0.005 | <0.0005 | [12 empty] | <0.0006 | <0.0003 | <0.002 |  |  |  |  | 0.17 | 1.1 | 1.27 | [6 empty] | <0.0006 |  |  |  | 36 | 22
2000-07-12 | 23:30 | 流心（中央） | 晴れ |  | 27.5 | 24 | 0.05 | 0.54 |  |  | 30 |  | 通常の状況 | 無色 |  | 7.5 | 2.5 | 5.3 | 13 | 6.5 | [42 empty] | 36 | 21
2000-08-09 | 11:30 | 流心（中央） | 晴れ | 降雨なし | 30 | 26 | 0.06 | 0.38 |  |  | 30 |  | 通常の状況 | 無色 |  | 7.9 | 3.1 | 4.9 | 10 | 9 | 92000 | ND | 3.1 | 0.3 | <0.001 | ND | <0.005 | <0.02 | <0.005 | <0.0005 | ND | ND | <0.002 | <0.0002 | <0.0004 | <0.002 | <0.004 | <0.0005 | <0.0006 | <0.002 | 0.0005 | <0.0002 |  |  |  | <0.001 | <0.002 | 0.16 | 0.02 | 0.19 | 2.5 | 2.69 | <0.005 | <0.01 | <0.01 | <0.02 | <0.01 | <0.02 |  | <0.008 | 0.38 | 0.29 | 35 | 20 |  | <0.03 | <0.005
2000-08-09 | 23:30 | 流心（中央） | 晴れ |  | 26 | 24.5 | 0.05 | 0.32 |  |  | 30 |  | 通常の状況 | 無色 |  | 7.5 | 4.3 | 6.3 | 29 | 6.7 |  | ND | [40 empty] | 36 | 21
2000-09-19 | 11:30 | 流心（中央） | 晴れ | 降雨なし | 28.5 | 24 |  |  |  |  | 30 |  | 通常の状況 | 無色 |  | 7.6 | 5.6 | 4.4 | 16 | 7.3 | 160000 |  | 6.2 | 0.22 |  | ND | <0.005 |  | <0.005 | <0.0005 | [19 empty] | 0.14 | 5.1 | 5.24 | [10 empty] | 39 | 21
2000-09-19 | 23:30 | 流心（中央） | 晴れ |  | 23 | 21.5 |  |  |  |  | 30 |  | 通常の状況 | 無色 |  | 7.8 | 3.3 | 4.8 | 9 | 7.2 | [42 empty] | 39 | 21
2000-10-04 | 11:30 | 流心（中央） | 曇り | 0mm以上5mm未満 | 26 | 21.5 | 0.17 | 0.74 |  |  | 30 |  | 通常の状況 | 無色 |  | 7.8 | 4.6 | 5.8 | 16 | 8.6 | 160000 |  | 6.6 | 0.45 | <0.001 | ND | <0.005 | <0.02 | <0.005 | <0.0005 |  |  |  | <0.0002 |  |  |  | <0.0005 |  | <0.002 | <0.0005 | [6 empty] | 0.1 |  | 0.36 | 4.8 | 5.16 | [8 empty] | <0.04 | 0.4 | 37 | 22
2000-10-04 | 23:30 | 流心（中央） | 曇り |  | 21 | 21 | 0.13 | 0.72 |  |  | 30 |  | 通常の状況 | 無色 |  | 7.9 | 2.6 | 4 | 9 | 8.8 | [42 empty] | 37 | 22
2000-11-15 | 10:20 | 流心（中央） | 晴れ | 0mm以上5mm未満 | 21.5 | 16.5 | 0.1 | 0.54 |  |  | 30 |  | 通常の状況 | 無色 |  | 7.6 | 3.2 | 4.7 | 10 | 9 | 49000 |  | 6.7 | 0.35 |  | ND | <0.005 |  | <0.005 | <0.0005 | [19 empty] | 0.37 | 4.8 | 5.17 | [10 empty] | 36 | 21
2000-11-15 | 22:20 | 流心（中央） | 曇り |  | 15 | 15.5 | 0.11 | 0.57 |  |  | 2.8 |  | 通常の状況 | 無色 |  | 7.6 | 5.4 | 9.3 | 18 | 8.2 | [42 empty] | 38 | 22
2000-12-13 | 10:20 | 流心（中央） | 晴れ | 降雨なし | 13.5 | 10 | 0.04 | 0.19 |  |  | 30 |  | 通常の状況 | 無色 |  | 7.6 | 3.2 | 4 | 2 | 11.1 | 17000 |  | 5.4 | 0.2 | <0.001 | ND | <0.005 | <0.02 | <0.005 | <0.0005 |  |  |  | <0.0002 |  |  |  | <0.0005 |  | <0.002 | 0.0012 | [6 empty] | 0.1 |  | 0.19 | 3.7 | 3.89 | [8 empty] | 0.46 | 0.2 | 34 | 17
2000-12-13 | 22:20 | 流心（中央） | 晴れ |  | 5 | 9 | 0.04 | 0.14 |  |  | 30 |  | 通常の状況 | 無色 |  | 7.4 | 3 | 3.7 | 2 | 9.6 | [42 empty] | 35 | 19
2001-01-17 | 10:20 | 流心（中央） | 晴れ | 降雨なし | 10 | 8 | 0.04 | 0.5 |  |  | 30 |  | 通常の状況 | 無色 |  | 7.4 | 3.2 | 4 | 4 | 10.7 | 14000 |  | 5.7 | 0.26 |  | ND | <0.005 |  | <0.005 | <0.0005 | [19 empty] | 0.11 | 3.9 | 4.01 | [10 empty] | 34 | 17
2001-01-17 | 22:20 | 流心（中央） | 晴れ |  | 1 | 7 | 0.04 | 0.44 |  |  | 30 |  | 通常の状況 | 無色 |  | 7.3 | 4.7 | 5.3 | 8 | 10.1 | [42 empty] | 35 | 17
2001-02-14 | 10:20 | 流心（中央） | 曇り | 降雨なし | [5 empty] | 流況: 濁り多し（上流または近海で工事のため）; 色相: 灰茶色・中
2001-02-14 | 22:20 | 流心（中央） | 雪 |  | 2 | 7.5 | 0.12 | 0.51 |  |  | 30 |  | 通常の状況 | 無色 |  | 7.7 | 5 | 6 | 52 | 9.5 |  | 1 | [40 empty] | 35 | 19
2001-03-13 | 10:20 | 流心（中央） | 晴れ | 降雨なし | 10.5 | 12 | 0.07 | 0.32 |  |  | 30 |  | 通常の状況 | 無色 |  | 7.7 | 6.2 | 5.7 | 4 | 10 | 14000 |  | 5.4 | 0.33 |  | ND | <0.005 |  | <0.005 | <0.0005 | [12 empty] | <0.0006 | <0.0003 | <0.002 |  |  |  |  | 0.14 | 2.9 | 3.04 | [6 empty] | <0.0006 |  |  |  | 35 | 19
2001-03-13 | 22:20 | 流心（中央） | 晴れ |  | 0 | 9 | 0.06 | 0.27 |  |  | 30 |  | 通常の状況 | 無色 |  | 7.4 | 4.9 | 5.4 | 10 | 9.2 | [42 empty] | 36 | 20

## 万石橋
水域名称 | 森戸川(小田原市） | 地点名称 | 万石橋(14-016-51) | 類型名称 | 河川D | 測定機関名称 | 神奈川県小田原市
測定項目 | 採取時刻 | 採取位置 | 天候 | 前日天候 | 気温 | 水温 | 流速 | 流量 | 採取水深 | 全水深 | 透視度 | 透明度 | 流況 | 色相 | 臭気 | ｐＨ | ＢＯＤ | ＣＯＤ | ＳＳ | ＤＯ | 大腸菌群数 | ｎ-ヘキサン抽出物質 | 全窒素 | 全燐 | カドミウム | 全シアン | 鉛 | 六価クロム | 砒素 | 総水銀 | アルキル水銀 | ＰＣＢ | ジクロロメタン | 四塩化炭素 | 1，2-ジクロロエタン | 1，1-ジクロロエチレン | ｼｽ1，2-ジクロロエチレン | 1，1，1-トリクロロエタン | 1，1，2-トリクロロエタン | トリクロロエチレン | テトラクロロエチレン | 1，3-ジクロロプロペン | チウラム | シマジン | チオベンカルブ | ベンゼン | セレン | ふっ素 | ほう素 | 亜硝酸性窒素 | 硝酸性窒素 | 亜硝酸性窒素及び硝酸性窒素 | フェノール類 | 銅 | 亜鉛 | 溶解性鉄 | 溶解性マンガン | クロム | ＥＰＮ | ニッケル | アンモニア性窒素 | 燐酸態燐 | 電気伝導率 | 塩化物イオン | 塩分 | 陰イオン界面活性剤 | 非イオン界面活性剤 | クロロフィルａ | トリハロメタン生成能 | クロロホルム生成能 | ブロモジクロロメタン生成能 | ジブロモクロロメタン生成能 | ブロモホルム生成能 | 有機燐
単位 | 時：分 |  |  |  | ℃ | ℃ | m3/s | m3/s | ｍ | ｍ | cm | ｍ |  |  |  |  | mg/L | mg/L | mg/L | mg/L | MPN/100ml | mg/L | mg/L | mg/L | mg/L | mg/L | mg/L | mg/L | mg/L | mg/L | mg/L | mg/L | mg/L | mg/L | mg/L | mg/L | mg/L | mg/L | mg/L | mg/L | mg/L | mg/L | mg/L | mg/L | mg/L | mg/L | mg/L | mg/L | mg/L | mg/L | mg/L | mg/L | mg/L | mg/L | mg/L | mg/L | mg/L | mg/L | mg/L | mg/L | mg/L | mg/L | mS/m | mg/L | ‰ | mg/L | mg/L | mg/m3 | mg/L | mg/L | mg/L | mg/L | mg/L | mg/L
採取年月日
2000-04-12 | 9:45 | 流心（中央） | 晴れ | 降雨なし | 18 | 16.5 | 0.54 | 0.57 |  | 0.1 | 30 |  | 通常の状況 | 無色 | 無臭 | 7.9 | 1.9 | 2.1 | 2 | 11.5 | 130 |  | 2.4 | 0.084 |  | ND | <0.005 |  | <0.005 | <0.0005 | [17 empty] | 0.1 |  | <0.05 | 0.79 | 0.84 | [8 empty] | 0.23 | 0.066 | 20 | 10
2000-04-12 | 21:45 | 流心（中央） | 晴れ |  | 15 | 15 | 0.63 | 0.6 |  | 0.1 | 30 |  | 通常の状況 | 無色 | 無臭 | 7.7 | 2.4 | 2.5 | 3 | 8.9 | [42 empty] | 22
2000-05-17 | 9:45 | 流心（中央） | 曇り | 降雨なし | 23 | 16.5 | 0.98 | 2.03 |  |  | 30 |  | 通常の状況 | 無色 |  | 7.8 | 2.1 | 2.2 | 6 | 9 | 11000 |  | 1.5 | 0.14 | <0.001 | ND | <0.005 | <0.02 | <0.005 | <0.0005 |  |  |  | <0.0002 |  |  |  | <0.0005 |  | <0.002 | <0.0005 | [8 empty] | <0.05 | 1 | 1.05 | [10 empty] | 16 | 8
2000-05-17 | 21:45 | 流心（中央） | 雨 |  | 18.5 | 16.5 | 0.82 | 1.5 |  |  | 30 |  | 通常の状況 | 無色 |  | 7.9 | 2.4 | 2.7 | 8 | 9.2 | [42 empty] | 16
2000-06-20 | 9:45 | 流心（中央） | 晴れ | 降雨なし | 26 | 21 | 0.75 | 1.15 |  |  | 30 |  | 通常の状況 | 無色 |  | 7.5 | 1.4 | 2 | 3 | 9.1 | 22000 |  | 1.7 | 0.14 |  | ND | <0.005 |  | <0.005 | <0.0005 | [17 empty] | 0.1 |  | <0.05 | 0.97 | 1.02 | [8 empty] | 0.21 | 0.14 | 18 | 9
2000-06-20 | 21:45 | 流心（中央） | 晴れ |  | 22.5 | 21 | 0.87 | 1.5 |  |  | 30 |  | 通常の状況 | 無色 |  | 7.5 | 3.1 | 2.6 | 4 | 9 | [42 empty] | 17
2000-07-12 | 9:45 | 流心（中央） | 晴れ | 降雨なし | 29 | 21.5 | 0.83 | 1.42 |  |  | 30 |  | 通常の状況 | 無色 |  | 7.6 | 1.1 | 1.8 | 9 | 8.8 | 140000 |  | 1.8 | 0.09 |  | ND | <0.005 |  | <0.005 | <0.0005 | [12 empty] | <0.0006 | <0.0003 | <0.002 |  |  |  |  | <0.05 | 0.8 | 0.85 | [10 empty] | 16 | 8
2000-07-12 | 21:45 | 流心（中央） | 晴れ |  | 29.5 | 22 | 0.69 | 0.91 |  |  | 30 |  | 通常の状況 | 無色 |  | 7.5 | 1.3 | 2.2 | 7 | 8.3 | [42 empty] | 16
2000-08-09 | 9:45 | 流心（中央） | 晴れ | 降雨なし | 30 | 24 | 0.28 | 0.13 |  |  | 30 |  | 通常の状況 | 無色 |  | 8.4 | 2.3 | 2.2 | 12 | 11.5 | 92000 |  | 0.81 | 0.05 |  | ND | <0.005 |  | <0.005 | <0.0005 |  |  | <0.002 | <0.0002 | <0.0004 | <0.002 | <0.004 | <0.0005 | <0.0006 | <0.002 | <0.0005 | <0.0002 |  |  |  | <0.001 | <0.002 | 0.15 | 0.02 | <0.05 | 0.67 | 0.72 | [7 empty] | <0.008 | 0.07 | 0.048 | 21 | 10 |  | <0.03
2000-08-09 | 21:45 | 流心（中央） | 曇り |  | 25 | 25 | 0.26 | 0.1 |  |  | 30 |  | 通常の状況 | 無色 |  | 7.5 | 2.1 | 2.8 | 2 | 7.9 | [42 empty] | 20
2000-09-19 | 9:45 | 流心（中央） | 晴れ | 降雨なし | 29 | 24.5 | 0.36 | 0.2 |  |  | 30 |  | 通常の状況 | 無色 |  | 7.7 | 1.9 | 1.8 | 1 | 8.1 | 70000 |  | 2.4 | 0.071 |  | ND | <0.005 |  | <0.005 | <0.0005 | [19 empty] | <0.05 | 2.1 | 2.15 | [10 empty] | 25 | 11
2000-09-19 | 21:45 | 流心（中央） | 晴れ |  | 23 | 23 | 0.55 | 0.52 |  |  | 30 |  | 通常の状況 | 無色 |  | 7.9 | 1.9 | 1.8 | 2 | 7.7 | [42 empty] | 25
2000-10-04 | 9:45 | 流心（中央） | 曇り | 0mm以上5mm未満 | 26.5 | 21 | 0.32 | 0.2 |  |  | 30 |  | 通常の状況 | 無色 |  | 8 | 1 | 1.8 | 3 | 8.7 | 11000 |  | 2.8 | 0.081 |  | ND | <0.005 |  | <0.005 | <0.0005 | [17 empty] | 0.2 |  | <0.05 | 2.3 | 2.35 | <0.005 | <0.01 | <0.01 | <0.02 | 0.01 |  |  |  | 0.04 | 0.079 | 26 | 12
2000-10-04 | 21:45 | 流心（中央） | 曇り |  | 23 | 22 | 0.34 | 0.18 |  |  | 30 |  | 通常の状況 | 無色 |  | 7.9 | 1.9 | 2.2 | 3 | 8.5 | [42 empty] | 26
2000-11-15 | 11:45 | 流心（中央） | 晴れ | 0mm以上5mm未満 | 20.5 | 16 | 0.55 | 0.52 |  |  | 30 |  | 通常の状況 | 無色 |  | 7.8 | 0.6 | 1.4 | <1 | 9.5 | 13000 |  | 3.2 | 0.069 | <0.001 | ND | <0.005 | <0.02 | <0.005 | <0.0005 |  |  |  | <0.0002 |  |  |  | <0.0005 |  | <0.002 | <0.0005 | [8 empty] | <0.05 | 2.6 | 2.65 | [10 empty] | 22 | 9
2000-11-15 | 23:45 | 流心（中央） | 曇り |  | 15.5 | 16 | 0.59 | 0.39 |  |  | 30 |  | 通常の状況 | 無色 |  | 7.6 | 1 | 1.8 | 2 | 8.9 | [42 empty] | 22
2000-12-13 | 11:45 | 流心（中央） | 晴れ | 降雨なし | 13.5 | 10 | 0.59 | 0.3 |  |  | 30 |  | 通常の状況 | 無色 |  | 7.8 | 1.4 | 2 | 2 | 10.2 | 4900 |  | 3.2 | 0.063 |  | ND | <0.005 |  | <0.005 | <0.0005 | [17 empty] | 0.1 |  | 0.05 | 2.2 | 2.25 | [8 empty] | <0.04 | 0.043 | 23 | 10
2000-12-13 | 23:45 | 流心（中央） | 晴れ |  | 5 | 9 | 0.54 | 0.08 |  |  | 30 |  | 通常の状況 | 無色 |  | 7.5 | 2.7 | 2.5 | <1 | 9.2 | [42 empty] | 23
2001-01-17 | 11:45 | 流心（中央） | 晴れ | 降雨なし | 9 | 10.5 | 0.16 | 0.02 |  |  | 30 |  | 通常の状況 | 無色 |  | 7.4 | 3.4 | 3.3 | 1 | 10.8 | 3300 |  | 3.2 | 0.16 |  | ND | <0.005 |  | <0.005 | <0.0005 | [19 empty] | 0.1 | 2.2 | 2.3 | [10 empty] | 26 | 12
2001-01-17 | 23:45 | 流心（中央） | 晴れ |  | 0 | 5.5 | 0.17 | 0.02 |  |  | 30 |  | 通常の状況 | 無色 |  | 7.2 | 5 | 3.7 | 3 | 9.3 | [42 empty] | 27
2001-02-14 | 11:45 | 流心（中央） | 曇り | 降雨なし | 6 | 9.5 | 0.08 | 0.01 |  |  | 30 |  | 通常の状況 | 無色 |  | 7.7 | 5 | 5.8 | 15 | 10.9 | 17000 |  | 4.1 | 0.33 | <0.001 | ND | <0.005 | <0.02 | <0.005 | <0.0005 |  |  | <0.002 | <0.0002 | <0.0004 | <0.002 | <0.004 | <0.0005 | <0.0006 | <0.002 | <0.0005 | <0.0002 |  |  |  | <0.001 | <0.002 | 0.2 | 0.02 | 0.17 | 2 | 2.17 | [7 empty] | <0.008 | 0.09 | 0.23 | 28 | 15 |  | <0.03
2001-02-14 | 23:45 | 流心（中央） | 雪 |  | 2 | 6 | 0.05 | 0.01 |  |  | 30 |  | 通常の状況 | 無色 |  | 7.5 | 3.5 | 4 | 1 | 9.2 | [42 empty] | 29
2001-03-13 | 11:45 | 流心（中央） | 晴れ | 降雨なし | 11 | 12 | 0.06 | 0.02 |  |  | 30 |  | 通常の状況 | 無色 |  | 7.7 | 2 | 2.8 | 3 | 10.8 | 17000 |  | 2.6 | 0.12 |  | ND | <0.005 |  | <0.005 | <0.0005 | [12 empty] | <0.0006 | <0.0003 | <0.002 |  |  |  |  | 0.06 | 2.1 | 2.16 | [10 empty] | 28 | 12
2001-03-13 | 23:45 | 流心（中央） | 晴れ |  | 2 | 8.5 | 0.18 | 0.13 |  |  | 30 |  | 通常の状況 | 無色 |  | 7.4 | 2.4 | 3.1 | 7 | 9.6 | [42 empty] | 27

## 親木橋
水域名称 | 森戸川(小田原市） | 地点名称 | 親木橋(14-016-01) | 類型名称 | 河川D | 測定機関名称 | 神奈川県小田原市
測定項目 | 採取時刻 | 採取位置 | 天候 | 前日天候 | 気温 | 水温 | 流速 | 流量 | 採取水深 | 全水深 | 透視度 | 透明度 | 外観 | 色相 | 臭気 | ｐＨ | ＢＯＤ | ＣＯＤ | ＳＳ | ＤＯ | 大腸菌群数 | ｎ-ヘキサン抽出物質 | 全窒素 | 全燐 | カドミウム | 全シアン | 鉛 | 六価クロム | 砒素 | 総水銀 | アルキル水銀 | ＰＣＢ | ジクロロメタン | 四塩化炭素 | 1，2-ジクロロエタン | 1，1-ジクロロエチレン | ｼｽ1，2-ジクロロエチレン | 1，1，1-トリクロロエタン | 1，1，2-トリクロロエタン | トリクロロエチレン | テトラクロロエチレン | 1，3-ジクロロプロペン | チウラム | シマジン | チオベンカルブ | ベンゼン | セレン | ふっ素 | ほう素 | 亜硝酸性窒素 | 硝酸性窒素 | 亜硝酸性窒素及び硝酸性窒素 | フェノール類 | 銅 | 亜鉛 | 溶解性鉄 | 溶解性マンガン | クロム | ＥＰＮ | ニッケル | アンモニア性窒素 | 燐酸態燐 | 電気伝導率 | 塩化物イオン | 塩分 | 陰イオン界面活性剤 | 非イオン界面活性剤 | クロロフィルａ | トリハロメタン生成能 | クロロホルム生成能 | ブロモジクロロメタン生成能 | ジブロモクロロメタン生成能 | ブロモホルム生成能 | 有機燐
単位 | 時：分 |  |  |  | ℃ | ℃ | m3/s | m3/s | ｍ | ｍ | cm | ｍ |  |  |  |  | mg/L | mg/L | mg/L | mg/L | MPN/100ml | mg/L | mg/L | mg/L | mg/L | mg/L | mg/L | mg/L | mg/L | mg/L | mg/L | mg/L | mg/L | mg/L | mg/L | mg/L | mg/L | mg/L | mg/L | mg/L | mg/L | mg/L | mg/L | mg/L | mg/L | mg/L | mg/L | mg/L | mg/L | mg/L | mg/L | mg/L | mg/L | mg/L | mg/L | mg/L | mg/L | mg/L | mg/L | mg/L | mg/L | mg/L | mS/m | mg/L | ‰ | mg/L | mg/L | mg/m3 | mg/L | mg/L | mg/L | mg/L | mg/L | mg/L
採取年月日
2000-04-12 | 10:50 | 流心（中央） | 晴れ | 降雨なし | 19.5 | 17.5 | 0.36 | 1.63 |  | 0.5 | 30 |  | 通常の状況 | 無色 | 無臭 | 7.7 | 5.5 | 4.5 | 7 | 9.3 | 170 |  | 3.2 | 0.17 | <0.001 | ND | <0.005 | <0.02 | <0.005 | <0.0005 |  |  |  | <0.0002 |  |  |  | <0.0005 |  | <0.002 | <0.0005 | [6 empty] | 0.1 |  | 0.09 | 2.5 | 2.59 | [8 empty] | 0.6 | 0.13 | 46 | 72
2000-04-12 | 22:50 | 流心（中央） | 晴れ |  | 12 | 14.5 | 0.39 | 1.57 |  | 0.5 | 30 |  | 通常の状況 | 無色 | 無臭 | 7.7 | 3.3 | 3.2 | 4 | 8.5 | [42 empty] | 32 | 54
2000-05-17 | 10:50 | 流心（中央） | 曇り | 降雨なし | 26 | 19.5 | 0.34 | 2.54 |  |  | 30 |  | 通常の状況 | 無色 |  | 8.1 | 2.7 | 3.2 | 10 | 9.6 | 11000 |  | 1.8 | 0.22 |  | ND | <0.005 |  | <0.005 | <0.0005 | [19 empty] | 0.08 | 0.98 | 1.06 | [10 empty] | 25 | 35
2000-05-17 | 22:50 | 流心（中央） | 曇り |  | 18 | 17 | 0.29 | 1.88 |  |  | 30 |  | 通常の状況 | 無色 |  | 7.6 | 3.3 | 3.4 | 8 | 8.2 | [42 empty] | 21 | 21
2000-06-20 | 10:50 | 流心（中央） | 晴れ | 降雨なし | 27 | 23.5 | 0.94 | 3.34 |  |  | 30 |  | 通常の状況 | 無色 |  | 7.5 | 3.1 | 4 | 7 | 8.4 | 49000 |  | 2 | 0.2 | <0.001 | ND | <0.005 | <0.02 | <0.005 | <0.0005 |  |  |  | <0.0002 |  |  |  | <0.0005 |  | <0.002 | <0.0005 | [6 empty] | 0.1 |  | 0.1 | 0.74 | 0.84 | [8 empty] | 0.29 | 0.18 | 44 | 64
2000-06-20 | 22:50 | 流心（中央） | 晴れ |  | 22.5 | 22 | 0.76 | 2.93 |  |  | 30 |  | 通常の状況 | 無色 |  | 7.4 | 3.2 | 3.3 | 5 | 8.2 | [42 empty] | 23 | 18
2000-07-12 | 10:50 | 流心（中央） | 晴れ | 降雨なし | 29.5 | 24 | 0.86 | 3.09 |  |  | 30 |  | 通常の状況 | 無色 |  | 7.7 | 1.6 | 2.4 | 10 | 9.4 | 110000 |  | 1.2 | 0.11 |  | ND | <0.005 |  | <0.005 | <0.0005 | [12 empty] | <0.0006 | <0.0003 | <0.002 |  |  |  |  | <0.05 | 0.8 | 0.85 | [6 empty] | <0.0006 |  |  |  | 20 | 18
2000-07-12 | 22:50 | 流心（中央） | 晴れ |  | 29 | 23.5 | 0.77 | 2.55 |  |  | 30 |  | 通常の状況 | 無色 |  | 7.4 | 1.7 | 3.2 | 8 | 7.5 | [42 empty] | 23 | 25
2000-08-09 | 10:50 | 流心（中央） | 晴れ | 降雨なし | 30 | 24 | 0.6 | 1.81 |  |  | 30 |  | 通常の状況 | 無色 |  | 8.1 | 2.2 | 4 | 19 | 10.2 | 70000 | ND | 1.3 | 0.14 | <0.001 | ND | <0.005 | <0.02 | <0.005 | <0.0005 | ND | ND | <0.002 | <0.0002 | <0.0004 | <0.002 | <0.004 | <0.0005 | <0.0006 | <0.002 | <0.0005 | <0.0002 |  |  |  | <0.001 | <0.002 | <0.1 | 0.02 | 0.11 | 0.98 | 1.09 | <0.005 | <0.01 | <0.01 | <0.02 | <0.01 | <0.02 |  | <0.008 | 0.14 | 0.13 | 46 | 77 |  | <0.03 | <0.005
2000-08-09 | 22:50 | 流心（中央） | 曇り |  | 26 | 25.5 | 0.61 | 1.62 |  |  | 30 |  | 通常の状況 | 無色 |  | 7.6 | 2.2 | 3.6 | 7 | 7.8 |  | ND | [40 empty] | 39 | 60
2000-09-19 | 10:50 | 流心（中央） | 晴れ | 降雨なし | 28 | 25 |  |  |  |  | 30 |  | 通常の状況 | 無色 |  | 7.5 | 2.9 | 4 | 12 | 7.5 | 54000 |  | 3.4 | 0.18 |  | ND | <0.005 |  | <0.005 | <0.0005 | [19 empty] | 0.12 | 2.6 | 2.72 | [10 empty] | 46 | 62
2000-09-19 | 22:50 | 流心（中央） | 晴れ |  | 23 | 23 |  |  |  |  | 30 |  | 通常の状況 | 無色 |  | 7.7 | 2.1 | 2.8 | 7 | 6.5 | [42 empty] | 35 | 36
2000-10-04 | 10:50 | 流心（中央） | 曇り | 0mm以上5mm未満 | 25 | 22 | 0.66 | 0.72 |  |  | 30 |  | 通常の状況 | 無色 |  | 7.8 | 3 | 4 | 14 | 8.4 | 49000 |  | 2.8 | 0.21 | <0.001 | ND | <0.005 | <0.02 | <0.005 | <0.0005 |  |  |  | <0.0002 |  |  |  | <0.0005 |  | <0.002 | <0.0005 | [6 empty] | 0.2 |  | 0.22 | 2.4 | 2.62 | [8 empty] | <0.04 | 0.19 | 57 | 94
2000-10-04 | 22:50 | 流心（中央） | 曇り |  | 22 | 22 | 0.49 | 0.49 |  |  | 30 |  | 通常の状況 | 無色 |  | 7.7 | 3.1 | 3.6 | 6 | 7.3 | [42 empty] | 43 | 50
2000-11-15 | 10:40 | 流心（中央） | 晴れ | 0mm以上5mm未満 | 20.5 | 18 | 0.65 | 1.4 |  |  | 30 |  | 通常の状況 | 無色 |  | 7.6 | 3.1 | 4.7 | 16 | 8.9 | 130000 |  | 3.7 | 0.27 |  | ND | <0.005 |  | <0.005 | <0.0005 | [19 empty] | 0.3 | 2.3 | 2.6 | [10 empty] | 68 | 140
2000-11-15 | 22:40 | 流心（中央） | 雨 |  | 16 | 16 | 0.66 | 1.27 |  |  | 30 |  | 通常の状況 | 無色 |  | 7.4 | 2.2 | 3.8 | 4 | 8.1 | [42 empty] | 42 | 91
2000-12-13 | 10:40 | 流心（中央） | 晴れ | 降雨なし | 13 | 13.5 | 0.59 | 0.58 |  |  | 30 |  | 通常の状況 | 無色 |  | 7.4 | 5 | 4.6 | 9 | 9.5 | 33000 |  | 2.9 | 0.25 | <0.001 | ND | <0.005 | <0.02 | <0.005 | <0.0005 |  |  |  | <0.0002 |  |  |  | <0.0005 |  | <0.002 | <0.0005 | [6 empty] | 0.1 |  | 0.13 | 1.5 | 1.63 | [8 empty] | 0.42 | 0.24 | 55 | 100
2000-12-13 | 22:40 | 流心（中央） | 晴れ |  | 6 | 11 | 0.65 | 0.57 |  |  | 30 |  | 通常の状況 | 無色 |  | 7.2 | 4.3 | 4.3 | 6 | 8.4 | [42 empty] | 58 | 100
2001-01-17 | 10:40 | 流心（中央） | 晴れ | 降雨なし | 11.5 | 10.5 | 0.18 | 0.9 |  |  | 30 |  | 通常の状況 | 無色 |  | 7.3 | 4.7 | 4.6 | 9 | 9.2 | 17000 |  | 3.1 | 0.26 |  | ND | <0.005 |  | <0.005 | <0.0005 | [19 empty] | 0.11 | 1.7 | 1.81 | [10 empty] | 53 | 96
2001-01-17 | 22:40 | 流心（中央） | 晴れ |  | 0 | 8 | 0.15 | 0.69 |  |  | 30 |  | 通常の状況 | 無色 |  | 7.2 | 6 | 5.1 | 4 | 8.7 | [42 empty] | 70 | 140
2001-02-14 | 10:40 | 流心（中央） | 曇り | 降雨なし | 6.5 | 14 | 0.48 | 1.12 |  |  | 24 |  | 濁り多し（上流または近海で工事のため） | 無色 |  | 7.5 | 7.5 | 7.2 | 49 | 8.6 | 130000 | ND | 3.6 | 0.53 | 0.001 | ND | <0.005 | <0.02 | <0.005 | <0.0005 | ND | ND | <0.002 | <0.0002 | <0.0004 | <0.002 | <0.004 | <0.0005 | <0.0006 | <0.002 | <0.0005 | <0.0002 |  |  |  | <0.001 | <0.002 | 0.2 | 0.02 | 0.28 | 2.1 | 2.38 | <0.005 | <0.01 | <0.01 | <0.02 | <0.01 | <0.02 |  | <0.008 | 0.05 | 0.39 | 62 | 110 |  | <0.03 | 0.03
2001-02-14 | 22:40 | 流心（中央） | 曇り |  | 2.5 | 8.5 | 0.41 | 0.95 |  |  | 10 |  | 濁り多し（上流または近海で工事のため） | 緑色・濃 |  | 7.4 | 1.1 | 1 | 90 | 8.5 |  | 0.7 | [40 empty] | 60 | 110
2001-03-13 | 10:40 | 流心（中央） | 晴れ | 降雨なし | 11 | 13.5 | 0.41 | 0.9 |  |  | 30 |  | 通常の状況 | 無色 |  | 7.5 | 5.8 | 6 | 25 | 9.2 | 28000 |  | 3.6 | 0.37 |  | ND | <0.005 |  | <0.005 | <0.0005 | [12 empty] | <0.0006 | <0.0003 | <0.002 |  |  |  |  | 0.14 | 1.3 | 1.44 | [6 empty] | <0.0006 |  |  |  | 72 | 160
2001-03-13 | 22:40 | 流心（中央） | 晴れ |  | 2 | 9 | 0.41 | 0.93 |  |  | 30 |  | 通常の状況 | 無色 |  | 7.3 | 5.8 | 5.7 | 11 | 8.4 | [42 empty] | 69 | 130