## 山王橋
水域名称 | 山王川 | 地点名称 | 山王橋(14-018-01) | 類型名称 | 河川E | 測定機関名称 | 神奈川県小田原市
測定項目 | 採取時刻 | 採取位置 | 天候 | 前日天候 | 気温 | 水温 | 流速 | 流量 | 採取水深 | 全水深 | 透視度 | 透明度 | 外観 | 色相 | 臭気 | ｐＨ | ＢＯＤ | ＣＯＤ | ＳＳ | ＤＯ | 大腸菌群数 | ｎ-ヘキサン抽出物質 | 全窒素 | 全燐 | カドミウム | 全シアン | 鉛 | 六価クロム | 砒素 | 総水銀 | アルキル水銀 | ＰＣＢ | ジクロロメタン | 四塩化炭素 | 1，2-ジクロロエタン | 1，1-ジクロロエチレン | ｼｽ1，2-ジクロロエチレン | 1，1，1-トリクロロエタン | 1，1，2-トリクロロエタン | トリクロロエチレン | テトラクロロエチレン | 1，3-ジクロロプロペン | チウラム | シマジン | チオベンカルブ | ベンゼン | セレン | ふっ素 | ほう素 | 亜硝酸性窒素 | 硝酸性窒素 | 亜硝酸性窒素及び硝酸性窒素 | フェノール類 | 銅 | 亜鉛 | 溶解性鉄 | 溶解性マンガン | クロム | ＥＰＮ | ニッケル | アンモニア性窒素 | 燐酸態燐 | 電気伝導率 | 塩化物イオン | 塩分 | 陰イオン界面活性剤 | 非イオン界面活性剤 | クロロフィルａ | トリハロメタン生成能 | クロロホルム生成能 | ブロモジクロロメタン生成能 | ジブロモクロロメタン生成能 | ブロモホルム生成能 | 有機燐
単位 | 時：分 |  |  |  | ℃ | ℃ | m3/s | m3/s | ｍ | ｍ | cm | ｍ |  |  |  |  | mg/L | mg/L | mg/L | mg/L | MPN/100ml | mg/L | mg/L | mg/L | mg/L | mg/L | mg/L | mg/L | mg/L | mg/L | mg/L | mg/L | mg/L | mg/L | mg/L | mg/L | mg/L | mg/L | mg/L | mg/L | mg/L | mg/L | mg/L | mg/L | mg/L | mg/L | mg/L | mg/L | mg/L | mg/L | mg/L | mg/L | mg/L | mg/L | mg/L | mg/L | mg/L | mg/L | mg/L | mg/L | mg/L | mg/L | mS/m | mg/L | ‰ | mg/L | mg/L | mg/m3 | mg/L | mg/L | mg/L | mg/L | mg/L | mg/L
採取年月日
2000-04-12 | 10:10 | 流心（中央） | 晴れ | 0mm以上5mm未満 | 21 | 18 | 0.1 | 1.25 |  | 0.6 | 30 |  | 濁り多し（上流または近海で工事のため） | 灰色・淡 | 動物腐敗臭 | 8.1 | 0.6 | 1.4 | 2 | 6.9 | 7900 |  | 2 | 0.044 | <0.001 | ND | <0.005 | <0.02 | <0.005 | <0.0005 |  |  |  | <0.0002 |  |  |  | <0.0005 |  | <0.002 | <0.0005 | [6 empty] | 0.1 |  | <0.05 | 1.8 | 1.85 | [8 empty] | 0.07 | 0.027 | 23 | 14
2000-04-12 | 22:00 | 流心（中央） | 晴れ |  | 15 | 14 | 0.07 | 1.18 |  | 0.6 |  |  |  |  | 動物腐敗臭 | 7.7 | 0.9 | 2.5 | <1 | 6 | [42 empty] | 25 | 41
2000-05-17 | 10:10 | 流心（中央） | 曇り | 0mm以上5mm未満 | 19 | 19.6 | 0.09 | 0.71 |  | 0.5 | 30 |  | ゴミ、浮遊物多し | 灰茶色・中 |  | 8.1 | 0.9 | 2.3 | 5 | 6.8 | 13000 |  | 1.5 | 0.12 |  | ND | <0.005 |  | <0.005 | <0.0005 | [19 empty] | 0.05 | 1.7 | 1.75 | [10 empty] | 27 | 29
2000-05-17 | 22:10 | 流心（中央） | 雨 |  | 17 | 19.2 | 0.09 | 0.62 |  | 全水深: 0.5; ｐＨ: 7.6; ＢＯＤ: 1.6; ＣＯＤ: 2.2; ＳＳ: 4; ＤＯ: 6.3 | [42 empty] | 27 | 27
2000-06-20 | 10:00 | 流心（中央） | 晴れ | 降雨なし | 23 | 22.4 | 0.65 | 1.64 |  | 0.2 | 30 |  | 通常の状況 | 無色 |  | 8 | 0.7 | 2.5 | 6 | 7.4 | 4900 |  | 1.4 | 0.11 | <0.001 | ND | <0.005 | <0.02 | <0.005 | <0.0005 |  |  |  | <0.0002 |  |  |  | <0.0005 |  | <0.002 | <0.0005 | [6 empty] | 0.1 |  | <0.05 | 1.3 | 1.35 | [8 empty] | 0.04 | 0.08 | 47 | 12
2000-06-20 | 22:00 | 流心（中央） | 晴れ |  | 20.3 | 22.6 | 0.51 | 1.76 |  | 0.2 | 30 |  |  |  |  | 7.6 | 0.8 | 2.5 | 5 | 5.3 | [42 empty] | 49 | 12
2000-07-12 | 12:30 | 流心（中央） | 晴れ | 降雨なし | 27.5 | 23.5 | 0.31 | 1.96 |  | 0.6 | 30 |  | 通常の状況 | 無色 |  | 7.7 | 1 | 2.4 | 5 | 8.4 | 11000 |  | 2.3 | 0.086 |  | ND | <0.005 |  | <0.005 | <0.0005 | [12 empty] | <0.0006 | <0.0003 | <0.002 |  |  |  |  | <0.05 | 1.4 | 1.45 | [6 empty] | <0.0006 |  |  |  | 40 | 9.7
2000-07-13 | 0:30 | 流心（中央） | 晴れ |  | 25 | 22.2 | 0.37 | 2.37 |  | 0.6 |  |  | 通常の状況 |  |  | 7.4 | 0.7 | 2.5 | 6 | 6.8 | [42 empty] | 39 | 8.6
2000-08-09 | 11:00 | 流心（中央） | 快晴 | 降雨なし | 31.6 | 26 | 0.24 | 1.15 |  | 0.5 | 30 |  | ゴミ、浮遊物多し | 無色 |  | 8.4 | 0.9 | 1.9 | 6 | 9 | 11000 | ND | 2.3 | 0.1 | <0.001 | ND | <0.005 | <0.02 | <0.005 | <0.0005 | ND | ND | <0.002 | <0.0002 |  | <0.002 | <0.004 | <0.0005 | <0.0006 | <0.002 | <0.0005 | <0.0002 |  |  |  | <0.001 | <0.002 | <0.1 | <0.02 | <0.05 | 1 | 1.05 | <0.005 | <0.01 | <0.01 | 0.15 | <0.01 | <0.02 |  | <0.008 | <0.04 | 0.11 | 48 | 12 |  | <0.03 | <0.005
2000-08-09 | 23:00 | 流心（中央） | 曇り |  | 21.5 | 24.4 | 0.19 | 0.91 |  | 全水深: 0.5; ｐＨ: 7.4; ＢＯＤ: 0.8; ＣＯＤ: 2.8; ＳＳ: 11; ＤＯ: 5.9 |  | ND | [40 empty] | 45 | 33
2000-09-19 | 10:00 | 流心（中央） | 快晴 | 降雨なし | 26.5 | 23.5 | 0.29 | 1.99 |  | 0.5 | 30 |  | 濁り多し（上流または近海で工事のため） | 灰茶色・中 |  | 7.8 | 0.3 | 2.7 | 10 | 9.7 | 24000 |  | 3 | 0.09 |  | ND | <0.005 |  | <0.005 | <0.0005 |  |  |  |  | <0.0004 | [14 empty] | <0.05 | 2.5 | 2.55 | [10 empty] | 48 | 16
2000-09-19 | 22:00 | 流心（中央） | 快晴 |  | 21.5 | 21 | 0.27 | 1.64 |  | 0.5 |  |  | 濁り多し（上流または近海で工事のため） |  |  | 7.4 | 0.4 | 1.6 | 8 | 8.4 | [42 empty] | 61 | 13
2000-10-04 | 10:00 | 流心（中央） | 曇り | 5mm以上10mm未満 | 25 | 19.8 | 0.54 | 1.49 |  | 0.3 | 30 |  | 通常の状況 | 無色 |  | 7.4 | 0.6 | 2.3 | 4 | 8.7 | 110000 |  | 2.1 | 0.073 | <0.001 | ND | <0.005 | <0.02 | <0.005 | <0.0005 |  |  |  | <0.0002 |  |  |  | <0.0005 |  | <0.002 | <0.0005 | [6 empty] | <0.1 |  | <0.05 | 2.1 | 2.15 | [8 empty] | 0.11 | 0.059 | 57 | 12
2000-10-04 | 22:00 | 流心（中央） | 曇り |  | 20 | 19.7 | 0.42 | 1.49 |  | 0.3 |  |  | 通常の状況 |  |  | 7.4 | 0.5 | <0.1 | 6 | 9 | [42 empty] | 25 | 12
2000-11-15 | 9:15 | 流心（中央） | 晴れ | 0mm以上5mm未満 | 18.5 | 16.5 | 0.14 | 0.98 |  |  | 30 |  | 通常の状況 | 無色 |  | 7.6 | 1.2 | 1.8 | 7 | 9.8 | 33000 |  | 3.7 | 0.12 |  | ND | <0.005 |  | <0.005 | <0.0005 | [19 empty] | 0.05 | 2.5 | 2.55 | [10 empty] | 23 | 21
2000-11-15 | 21:15 | 流心（中央） | 雨 |  | 16 | 16.5 | 0.1 | 0.99 |  |  | 30 |  | 通常の状況 | 無色 |  | 7.5 | 1.3 | 1.5 | 2 | 9.3 | [42 empty] | 22 | 29
2000-12-13 | 9:15 | 流心（中央） | 晴れ | 降雨なし | 12 | 12 | 0.15 | 0.65 |  |  | 30 |  | 通常の状況 | 無色 |  | 7.5 | 1 | 1.2 | <1 | 9.4 | 17000 |  | 2.8 | 0.064 | <0.001 | ND | <0.005 | <0.02 | <0.005 | <0.0005 |  |  |  | <0.0002 |  |  |  | <0.0005 |  | <0.002 | <0.0005 | [6 empty] | <0.1 |  | 0.05 | 2.2 | 2.25 | [8 empty] | <0.04 | 0.063 | 23 | 22
2000-12-13 | 21:15 | 流心（中央） | 晴れ |  | 6.5 | 10.5 | 0.15 | 0.67 |  |  | 30 |  | 通常の状況 | 無色 |  | 7.2 | 1.5 | 1.8 | <1 | 9.2 | [42 empty] | 24 | 22
2001-01-17 | 9:15 | 流心（中央） | 晴れ | 降雨なし | 8 | 6.5 | 0.07 | 0.8 |  |  | 30 |  | 通常の状況 | 無色 |  | 7.5 | 1.8 | 2 | 2 | 9.5 | 16000 |  | 2.6 | 0.13 |  | ND | <0.005 |  | <0.005 | <0.0005 | [19 empty] | 0.05 | 2.3 | 2.35 | [10 empty] | 16 | 22
2001-01-17 | 21:15 | 流心（中央） | 晴れ |  | 0 | 9.5 | 0.21 | 1.47 |  |  | 30 |  | 濁り多し（上流または近海で工事のため） | 無色 |  | 7.2 | 2.4 | 3.6 | 71 | 9.2 | [42 empty] | 27 | 32
2001-02-14 | 9:15 | 流心（中央） | 曇り | 降雨なし | 6.5 | 11.5 | 0.09 | 0.54 |  |  | 30 |  | 通常の状況 | 無色 |  | 8.1 | 1.1 | 2 | 2 | 10.2 | 11000 | ND | 2.7 | 0.11 | <0.001 | ND | <0.005 | <0.02 | <0.005 | <0.0005 | ND | ND | <0.002 | <0.0002 | <0.0004 | <0.002 | <0.004 | <0.0005 | <0.0006 | <0.002 | <0.0005 | <0.0002 |  |  |  | <0.001 | <0.002 | 0.2 | <0.02 | 0.07 | 2.4 | 2.47 | <0.005 | <0.01 | <0.01 | <0.02 | <0.01 | <0.02 |  | <0.008 | 0.05 | 0.079 | 24 | 22 |  | 0.04 | 0.006
2001-02-14 | 21:15 | 流心（中央） | 雪 |  | 4 | 9 | 0.17 | 0.71 |  |  | 30 |  | 通常の状況 | 無色 |  | 7.4 | 2.2 | 2.6 | 1 | 8.8 |  | 0.6 | [40 empty] | 33 | 41
2001-03-13 | 9:15 | 流心（中央） | 晴れ | 降雨なし | 9.5 | 10 | 0.02 | 0.21 |  |  | 30 |  | 通常の状況 | 無色 |  | 8.1 | 1.9 | 2.2 | 2 | 10.7 | 33000 |  | 2.6 | 0.08 |  | ND | <0.005 |  | <0.005 | <0.0005 | [12 empty] | <0.0006 | <0.0003 | <0.002 |  |  |  |  | 0.05 | 1.9 | 1.95 | [6 empty] | <0.0006 |  |  |  | 22 | 19
2001-03-13 | 21:15 | 流心（中央） | 晴れ |  | 4.5 | 11 | 0.02 | 0.24 |  |  | 30 |  | 通常の状況 | 無色 |  | 7.3 | 2.4 | 3.4 | 10 | 8.9 | [42 empty] | 22 | 18

## 観光会館前
水域名称 | 早川 | 地点名称 | 観光会館前(14-019-51) | 類型名称 | 河川A | 測定機関名称 | 神奈川県
測定項目 | 採取時刻 | 採取位置 | 天候 | 前日天候 | 気温 | 水温 | 流速 | 流量 | 採取水深 | 全水深 | 透視度 | 透明度 | 流況 | 色相 | 臭気 | ｐＨ | ＢＯＤ | ＣＯＤ | ＳＳ | ＤＯ | 大腸菌群数 | ｎ-ヘキサン抽出物質 | 全窒素 | 全燐 | カドミウム | 全シアン | 鉛 | 六価クロム | 砒素 | 総水銀 | アルキル水銀 | ＰＣＢ | ジクロロメタン | 四塩化炭素 | 1，2-ジクロロエタン | 1，1-ジクロロエチレン | ｼｽ1，2-ジクロロエチレン | 1，1，1-トリクロロエタン | 1，1，2-トリクロロエタン | トリクロロエチレン | テトラクロロエチレン | 1，3-ジクロロプロペン | チウラム | シマジン | チオベンカルブ | ベンゼン | セレン | ふっ素 | ほう素 | 亜硝酸性窒素 | 硝酸性窒素 | 亜硝酸性窒素及び硝酸性窒素 | フェノール類 | 銅 | 亜鉛 | 溶解性鉄 | 溶解性マンガン | クロム | ＥＰＮ | ニッケル | アンモニア性窒素 | 燐酸態燐 | 電気伝導率 | 塩化物イオン | 塩分 | 陰イオン界面活性剤 | 非イオン界面活性剤 | クロロフィルａ | トリハロメタン生成能 | クロロホルム生成能 | ブロモジクロロメタン生成能 | ジブロモクロロメタン生成能 | ブロモホルム生成能 | 有機燐
単位 | 時：分 |  |  |  | ℃ | ℃ | m3/s | m3/s | ｍ | ｍ | cm | ｍ |  |  |  |  | mg/L | mg/L | mg/L | mg/L | MPN/100ml | mg/L | mg/L | mg/L | mg/L | mg/L | mg/L | mg/L | mg/L | mg/L | mg/L | mg/L | mg/L | mg/L | mg/L | mg/L | mg/L | mg/L | mg/L | mg/L | mg/L | mg/L | mg/L | mg/L | mg/L | mg/L | mg/L | mg/L | mg/L | mg/L | mg/L | mg/L | mg/L | mg/L | mg/L | mg/L | mg/L | mg/L | mg/L | mg/L | mg/L | mg/L | mS/m | mg/L | ‰ | mg/L | mg/L | mg/m3 | mg/L | mg/L | mg/L | mg/L | mg/L | mg/L
採取年月日
2000-04-12 | 9:00 | 流心（中央） | 晴れ | 5mm以上10mm未満 | 21 | 15 | 0.7 | 5.38 |  | 0.7 | 30 |  | 通常の状況 | 褐色・淡 | 無臭 | 7.8 | 0.4 | 1.4 | 4 | 8.7 | 7900 |  | 0.99 | 0.1 |  | ND | <0.005 |  | 0.016 | <0.0005 | [17 empty] | 0.1 |  | <0.05 | 0.8 | 0.85 | [8 empty] | 0.06 | 0.096 | 37 | 38
2000-04-12 | 21:00 | 流心（中央） | 晴れ |  | 15 | 14 | 0.68 | 5.25 |  | 0.6 |  |  |  |  | 無臭 | 7.8 | 0.7 | 1.8 | 3 | 7.9 | [42 empty] | 39
2000-05-17 | 9:00 | 流心（中央） | 曇り | 降雨なし | 16 | 16.8 | 0.58 | 2.26 |  | 0.8 | 30 |  | 通常の状況 | 白色・乳白色・中 |  | 8.1 | 0.4 | 1.5 | 3 | 8.8 | 4600 |  | 0.97 | 0.14 | <0.001 | ND | <0.005 | <0.02 | 0.025 | <0.0005 |  |  |  | <0.0002 |  |  |  | <0.0005 |  | <0.002 | <0.0005 | [8 empty] | <0.05 | 1 | 1.05 | [10 empty] | 40 | 49
2000-05-17 | 21:00 | 流心（中央） | 雨 |  | 16 | 16.9 | 0.5 | 1.9 |  | 全水深: 0.7; ｐＨ: 8; ＢＯＤ: 0.6; ＣＯＤ: 1.5; ＳＳ: 3; ＤＯ: 8.2 | [42 empty] | 41
2000-06-20 | 9:00 | 流心（中央） | 晴れ | 降雨なし | 22 | 18.9 | 0.62 | 2.75 |  | 0.8 | 30 |  | 通常の状況 | 無色 |  | 7.9 | 0.5 | 2 | 4 | 8 | 4900 |  | 0.88 | 0.07 |  | ND | <0.005 |  | 0.016 | <0.0005 | [17 empty] | 0.1 |  | <0.05 | 0.79 | 0.84 | [8 empty] | 0.06 | 0.07 | 73 | 35
2000-06-20 | 21:00 | 流心（中央） | 晴れ |  | 20 | 20.7 | 0.64 | 2.86 |  | 全水深: 0.8; ｐＨ: 7.8; ＢＯＤ: 0.4; ＣＯＤ: 1.3; ＳＳ: 4; ＤＯ: 6.7 | [42 empty] | 74
2000-07-12 | 10:30 | 流心（中央） | 曇り | 降雨なし | 25 | 19.8 | 0.85 | 5.31 |  | 0.9 | 30 |  | 通常の状況 | 無色 |  | 7.8 | 0.5 | 1.3 | 4 | 7.9 | 13000 |  | 1.5 | 0.074 |  | ND | <0.005 |  | 0.01 | <0.0005 | [12 empty] | <0.0006 | <0.0003 | <0.002 |  |  |  |  | <0.05 | 0.67 | 0.72 | [10 empty] | 57 | 20
2000-07-12 | 21:30 | 流心（中央） | 晴れ |  | 23.2 | 20.8 | 0.84 | 5.79 |  | 1 |  |  | 通常の状況 |  |  | 7.6 | 0.6 | 1.4 | 3 | 8.3 | [42 empty] | 57
2000-08-09 | 12:00 | 流心（中央） | 快晴 | 降雨なし | 28.8 | 22.7 | 0.66 | 3.27 |  | 0.8 | 30 |  | 通常の状況 | 無色 |  | 8.2 | 0.3 | 1.8 | 4 | 8.8 | 2200 |  | 1.2 | 0.11 | <0.001 | ND | <0.005 | <0.02 | 0.017 | <0.0005 |  |  | <0.002 | <0.0002 |  | <0.002 | <0.004 | <0.0005 | <0.0006 | <0.002 | <0.0005 | <0.0002 |  |  |  | <0.001 | <0.002 | <0.1 | 0.32 | <0.05 | 0.68 | 0.73 | [7 empty] | <0.008 | <0.04 | 0.082 | 73 | 34 |  | 0.03
2000-08-10 | 0:00 | 流心（中央） | 曇り |  | 23.2 | 22 | 0.76 | 3.51 |  | 全水深: 0.8; ｐＨ: 7.3; ＢＯＤ: 0.2; ＣＯＤ: 1.9; ＳＳ: 4; ＤＯ: 7.9 | [42 empty] | 73
2000-09-19 | 9:00 | 流心（中央） | 快晴 | 降雨なし | 21.5 | 19.4 | 0.54 | 2.78 |  | 1 | 30 |  | 通常の状況 | 無色 |  | 8 | 0 | 1.8 | 3 | 11.4 | 3300 |  | 1.1 | 0.11 |  | ND | <0.005 |  | <0.005 | <0.0005 |  |  |  |  | <0.0004 | [14 empty] | <0.05 | 0.94 | 0.99 | [10 empty] | 73 | 34
2000-09-19 | 21:00 | 流心（中央） | 快晴 |  | 22 | 20.4 | 0.61 | 2.93 |  | 1 |  |  | 通常の状況 |  |  | 7.9 | 0.2 | 1.6 | 4 | 10.5 | [42 empty] | 72
2000-10-04 | 9:00 | 流心（中央） | 曇り | 5mm以上10mm未満 | 21 | 18.7 | 0.57 | 2.71 |  | 0.9 | 30 |  | 通常の状況 | 無色 |  | 7.9 | 0.2 | <0.1 | 3 | 10.2 | 22000 |  | 0.72 | 0.066 |  | ND | <0.005 |  | 0.011 | <0.0005 | [17 empty] | <0.1 |  | <0.05 | 0.7 | 0.75 | <0.005 | 0.02 | <0.01 | 0.06 | <0.01 |  |  |  | 0.05 | 0.054 | 70 | 32
2000-10-04 | 21:00 | 流心（中央） | 曇り |  | 19 | 18.9 | 0.66 | 4.03 |  | 0.9 |  |  | 通常の状況 |  |  | 7.8 | 0.3 | <0.1 | 3 | 10.6 | [42 empty] | 70
2000-11-15 | 10:20 | 流心（中央） | 曇り | 降雨なし | 16 | 15.3 | 0.48 | 2.23 |  | 0.8 | 30 |  | 通常の状況 | 無色 |  | 7.9 | 0 | 1.3 | 2 | 10.9 | 13000 |  | 1.2 | 0.09 | <0.001 | ND | <0.005 | <0.02 | <0.005 | <0.0005 |  |  |  | <0.0002 |  |  |  | <0.0005 |  | <0.002 | <0.0005 | [8 empty] | <0.05 | 0.84 | 0.89 | [10 empty] | 69 | 33
2000-11-15 | 22:20 | 流心（中央） | 曇り |  | 15 | 16.2 | 0.5 | 2.49 |  | 0.8 |  |  | 通常の状況 |  |  | 7.8 | 0 | 1.4 | 1 | 10.5 | [42 empty] | 68
2000-12-13 | 10:30 | 流心（中央） | 快晴 | 降雨なし | 8 | 9.8 | 0.61 | 2.77 |  | 0.9 | 30 |  | 通常の状況 | 無色 |  | 7.9 | 0.5 | 1 | <1 | 10.7 | 3300 |  | 1.4 | 0.086 |  | ND | <0.005 |  | 0.02 | <0.0005 | [17 empty] | <0.1 |  | <0.05 | 0.75 | 0.8 | [8 empty] | <0.04 | 0.083 | 75 | 39
2000-12-13 | 22:30 | 流心（中央） | 晴れ |  | 4 | 10.3 | 0.63 | 3.1 |  | 1 |  |  | 通常の状況 |  |  | 7.8 | 0.6 | 1 | 1 | 12.8 | [42 empty] | 74
2001-01-17 | 10:30 | 流心（中央） | 快晴 | 降雨なし | 2 | 7.5 | 0.53 | 2.4 |  | 0.9 | 30 |  | 通常の状況 | 無色 |  | 7.7 | 0.7 | <0.1 | 1 | 10.7 | 4900 |  | 1 | 0.16 |  | ND | <0.005 |  | <0.005 | <0.0005 | [19 empty] | <0.05 | 0.79 | 0.84 | [10 empty] | 79 | 45
2001-01-17 | 22:30 | 流心（中央） | 晴れ |  | 1 | 8.6 | 0.49 | 2.01 |  | 全水深: 0.9; ｐＨ: 7.9; ＢＯＤ: 0.6; ＣＯＤ: 1.2; ＳＳ: 1; ＤＯ: 11.2 | [42 empty] | 82
2001-02-14 | 10:30 | 流心（中央） | 曇り | 降雨なし | 4.5 | 8.7 | 0.42 | 1.82 |  | 0.9 | 30 |  | 通常の状況 | 無色 |  | 7.6 | 0.9 | 2.7 | 2 | 11.4 | 1700 |  | 1.3 | 0.097 | <0.001 | ND | <0.005 | <0.02 | 0.019 | <0.0005 |  |  | <0.002 | <0.0002 | <0.0004 | <0.002 | <0.004 | <0.0005 | <0.0006 | <0.002 | <0.0005 | <0.0002 |  |  |  | <0.001 | <0.002 | <0.1 | 0.49 | <0.05 | 0.84 | 0.89 | [7 empty] | <0.008 | 0.09 | 0.08 | 57 | 46 |  | <0.03
2001-02-14 | 22:30 | 流心（中央） | 雪 |  | 3.5 | 8.7 | 0.43 | 2.11 |  | 0.9 |  |  | 通常の状況 |  |  | 7.5 | 1.3 | 1.7 | 2 | 11 | [42 empty] | 75
2001-03-13 | 11:00 | 流心（中央） | 晴れ | 降雨なし | 4 | 9.7 | 0.55 | 2.36 |  | 0.9 | 30 |  | 通常の状況 | 無色 |  | 7.9 | 0.7 | 1.2 | 2 | 11.3 | 4900 |  | 0.93 | 0.093 |  | ND | <0.005 |  | 0.017 | <0.0005 | [12 empty] | <0.0006 | <0.0003 | <0.002 |  |  |  |  | <0.05 | 0.78 | 0.83 | [10 empty] | 57 | 41
2001-03-13 | 23:00 | 流心（中央） | 晴れ |  | 7.4 | 10 | 0.44 | 2.69 |  | 1 |  |  | 通常の状況 |  |  | 7.7 | 1 | 1.6 | 2 | 11.8 | [42 empty] | 58

## 早川橋
水域名称 | 早川 | 地点名称 | 早川橋(14-019-01) | 類型名称 | 河川A | 測定機関名称 | 神奈川県小田原市
測定項目 | 採取時刻 | 採取位置 | 天候 | 前日天候 | 気温 | 水温 | 流速 | 流量 | 採取水深 | 全水深 | 透視度 | 透明度 | 流況 | 色相 | 臭気 | ｐＨ | ＢＯＤ | ＣＯＤ | ＳＳ | ＤＯ | 大腸菌群数 | ｎ-ヘキサン抽出物質 | 全窒素 | 全燐 | カドミウム | 全シアン | 鉛 | 六価クロム | 砒素 | 総水銀 | アルキル水銀 | ＰＣＢ | ジクロロメタン | 四塩化炭素 | 1，2-ジクロロエタン | 1，1-ジクロロエチレン | ｼｽ1，2-ジクロロエチレン | 1，1，1-トリクロロエタン | 1，1，2-トリクロロエタン | トリクロロエチレン | テトラクロロエチレン | 1，3-ジクロロプロペン | チウラム | シマジン | チオベンカルブ | ベンゼン | セレン | ふっ素 | ほう素 | 亜硝酸性窒素 | 硝酸性窒素 | 亜硝酸性窒素及び硝酸性窒素 | フェノール類 | 銅 | 亜鉛 | 溶解性鉄 | 溶解性マンガン | クロム | ＥＰＮ | ニッケル | アンモニア性窒素 | 燐酸態燐 | 電気伝導率 | 塩化物イオン | 塩分 | 陰イオン界面活性剤 | 非イオン界面活性剤 | クロロフィルａ | トリハロメタン生成能 | クロロホルム生成能 | ブロモジクロロメタン生成能 | ジブロモクロロメタン生成能 | ブロモホルム生成能 | 有機燐
単位 | 時：分 |  |  |  | ℃ | ℃ | m3/s | m3/s | ｍ | ｍ | cm | ｍ |  |  |  |  | mg/L | mg/L | mg/L | mg/L | MPN/100ml | mg/L | mg/L | mg/L | mg/L | mg/L | mg/L | mg/L | mg/L | mg/L | mg/L | mg/L | mg/L | mg/L | mg/L | mg/L | mg/L | mg/L | mg/L | mg/L | mg/L | mg/L | mg/L | mg/L | mg/L | mg/L | mg/L | mg/L | mg/L | mg/L | mg/L | mg/L | mg/L | mg/L | mg/L | mg/L | mg/L | mg/L | mg/L | mg/L | mg/L | mg/L | mS/m | mg/L | ‰ | mg/L | mg/L | mg/m3 | mg/L | mg/L | mg/L | mg/L | mg/L | mg/L
採取年月日
2000-04-12 | 11:20 | 流心（中央） | 晴れ | 0mm以上5mm未満 | 21 | 17 | 0.58 | 6.2 |  | 0.4 | 30 |  | 通常の状況 | 褐色・淡 | 無臭 | 8.2 | 1.3 | 2.5 | 4 | 8.8 | 11000 |  | 1.2 | 0.14 | <0.001 | ND | <0.005 | <0.02 | 0.013 | <0.0005 |  |  |  | <0.0002 |  |  |  | <0.0005 |  | <0.002 | <0.0005 | [6 empty] | 0.1 |  | <0.05 | 0.92 | 0.97 | [8 empty] | 0.19 | 0.12 | 31 | 34
2000-04-12 | 23:20 | 流心（中央） | 晴れ |  | 14 | 12 | 0.58 | 4.12 |  | 0.4 |  |  |  |  | 無臭 | 7.6 | 0.8 | 3.7 | 5 | 7.8 | [42 empty] | 32 | 70
2000-05-17 | 10:55 | 流心（中央） | 曇り | 0mm以上5mm未満 | 20.5 | 19.4 | 0.37 | 2.2 |  | 0.4 | 30 |  | ゴミ、浮遊物多し | 白色・乳白色・中 |  | 8.4 | 1 | 2.2 | 5 | 8.1 | 3300 |  | 0.99 | 0.14 |  | ND | <0.005 |  | 0.025 | <0.0005 | [19 empty] | <0.05 | 1 | 1.05 | [10 empty] | 34 | 42
2000-05-17 | 22:55 | 流心（中央） | 雨 |  | 15 | 16.5 | 0.36 | 3.89 |  | 全水深: 0.4; ｐＨ: 7.7; ＢＯＤ: 1; ＣＯＤ: 2.1; ＳＳ: 5; ＤＯ: 8.8 | [42 empty] | 33 | 39
2000-06-20 | 10:40 | 流心（中央） | 晴れ | 降雨なし | 26.8 | 21.7 | 0.37 | 2.93 |  | 0.6 | 30 |  | 通常の状況 | 無色 |  | 7.6 | 0.9 | 2.5 | 6 | 8.4 | 4600 |  | 0.97 | 0.12 | <0.001 | ND | <0.005 | <0.02 | 0.013 | <0.0005 |  |  |  | <0.0002 |  |  |  | <0.0005 |  | <0.002 | <0.0005 | [6 empty] | 0.1 |  | <0.05 | 0.88 | 0.93 | [8 empty] | 0.07 | 0.08 | 64 | 30
2000-06-20 | 22:40 | 流心（中央） | 晴れ |  | 18.8 | 20.3 | 0.39 | 3.8 |  | 0.6 | 30 |  |  |  |  | 7.6 | 0.7 | 2.2 | 7 | 5.6 | [42 empty] | 62 | 30
2000-07-12 | 11:30 | 流心（中央） | 晴れ | 降雨なし | 29.5 | 22.8 | 0.68 | 5.67 |  | 0.8 | 30 |  | 通常の状況 | 無色 |  | 7.5 | 0.7 | 1.7 | 4 | 8.3 | 33000 |  | 1.5 | 0.072 |  | ND | <0.005 |  | <0.005 | <0.0005 | [12 empty] | <0.0006 | <0.0003 | <0.002 |  |  |  |  | <0.05 | 0.72 | 0.77 | [6 empty] | <0.0006 |  |  |  | 49 | 18
2000-07-12 | 23:30 | 流心（中央） | 晴れ |  | 24.2 | 20.5 | 0.69 | 3.72 |  | 0.7 |  |  | 通常の状況 |  |  | 6.9 | 0.2 | 1.5 | 4 | 7.5 | [42 empty] | 50 | 19
2000-08-09 | 10:20 | 流心（中央） | 快晴 | 降雨なし | 31 | 24.2 | 0.43 | 2.82 |  | 0.5 | 30 |  | 通常の状況 | 無色 |  | 8.5 | 0.8 | 1.9 | 4 | 7.5 | 4900 | ND | 1.3 | 0.12 | <0.001 | ND | <0.005 | <0.02 | 0.01 | <0.0005 | ND | ND | <0.002 | <0.0002 |  | <0.002 | <0.004 | <0.0005 | <0.0006 | <0.002 | <0.0005 | <0.0002 |  |  |  | <0.001 | <0.002 | <0.1 | 0.29 | <0.05 | 0.72 | 0.77 | <0.005 | <0.01 | <0.01 | 0.14 | <0.01 | <0.02 |  | <0.008 | 0.05 | 0.11 | 63 | 31 |  | <0.03 | <0.005
2000-08-09 | 22:20 | 流心（中央） | 曇り |  | 23 | 22.2 | 0.36 | 3.73 |  | 全水深: 0.9; ｐＨ: 7.5; ＢＯＤ: 0.4; ＣＯＤ: 1.9; ＳＳ: 4; ＤＯ: 7.5 |  | ND | [40 empty] | 62 | 30
2000-09-19 | 10:40 | 流心（中央） | 快晴 | 降雨なし | 26.5 | 21.5 | 0.49 | 3.83 |  | 0.5 | 30 |  | 通常の状況 | 無色 |  | 8.3 | 0.3 | 2.1 | 5 | 10.5 | 22000 |  | 1.4 | 0.1 |  | ND | <0.005 |  | <0.005 | <0.0005 |  |  |  |  | <0.0004 | [14 empty] | <0.05 | 1.1 | 1.15 | [10 empty] | 56 | 26
2000-09-19 | 22:40 | 流心（中央） | 快晴 |  | 18.5 | 19.9 | 0.38 | 3 |  | 0.5 |  |  | 通常の状況 |  |  | 7.7 | 0.3 | 1.6 | 3 | 10 | [42 empty] | 57 | 27
2000-10-04 | 10:40 | 流心（中央） | 晴れ | 5mm以上10mm未満 | 27 | 19.5 | 0.5 | 3.54 |  | 0.6 | 30 |  | 通常の状況 | 無色 |  | 8.2 | 0.3 | <0.1 | 4 | 11.1 | 70000 |  | 0.46 | 0.089 | <0.001 | ND | <0.005 | <0.02 | <0.005 | <0.0005 |  |  |  | <0.0002 |  |  |  | <0.0005 |  | <0.002 | <0.0005 | [6 empty] | <0.1 |  | <0.05 | 0.83 | 0.88 | [8 empty] | 0.05 | 0.082 | 57 | 26
2000-10-04 | 22:40 | 流心（中央） | 曇り |  | 20 | 19 | 0.46 | 3.52 |  | 0.7 |  |  | 通常の状況 |  |  | 7.7 | 0.3 | <0.1 | 3 | 10.3 | [42 empty] | 58 | 27
2000-11-15 | 10:00 | 流心（中央） | 晴れ | 0mm以上5mm未満 | 18.5 | 15.5 | 0.23 | 2.07 |  |  | 30 |  | 通常の状況 | 無色 |  | 7.7 | 0.7 | 1.4 | <1 | 9.6 | 22000 |  | 1.7 | 0.11 |  | ND | <0.005 |  | <0.005 | <0.0005 | [19 empty] | <0.05 | 1.3 | 1.35 | [10 empty] | 30 | 36
2000-11-15 | 22:00 | 流心（中央） | 曇り |  | 16 | 16 | 0.27 | 2.61 |  |  | 30 |  | 通常の状況 | 無色 |  | 7.6 | 0.8 | 1.4 | 1 | 9.4 | [42 empty] | 30 | 34
2000-12-13 | 10:00 | 流心（中央） | 晴れ | 降雨なし | 14 | 10.5 | 0.29 | 3.07 |  |  | 30 |  | 通常の状況 | 無色 |  | 7.5 | 1.1 | 1.2 | <1 | 8.9 | 7000 |  | 1.1 | 0.093 | <0.001 | ND | <0.005 | <0.02 | <0.005 | <0.0005 |  |  |  | <0.0002 |  |  |  | <0.0005 |  | <0.002 | <0.0005 | [6 empty] | 0.1 |  | <0.05 | 1 | 1.05 | [8 empty] | 0.09 | 0.092 | 32 | 40
2000-12-13 | 22:00 | 流心（中央） | 晴れ |  | 7 | 9 | 0.36 | 3.78 |  |  | 30 |  | 通常の状況 | 無色 |  | 7.4 | 1.4 | 1.3 | <1 | 10.6 | [42 empty] | 31 | 38
2001-01-17 | 10:00 | 流心（中央） | 晴れ | 降雨なし | 10 | 9 | 0.37 | 4.02 |  |  | 30 |  | 通常の状況 | 無色 |  | 7.9 | 2 | 2.1 | 2 | 9.1 | 2800 |  | 1.3 | 0.14 |  | ND | <0.005 |  | <0.005 | <0.0005 | [19 empty] | <0.05 | 1 | 1.05 | [10 empty] | 35 | 44
2001-01-17 | 22:00 | 流心（中央） | 晴れ |  | 0 | 7.5 | 0.2 | 1.66 |  |  | 30 |  | 通常の状況 | 無色 |  | 7.3 | 1.5 | 2.1 | 9 | 11.3 | [42 empty] | 32 | 40
2001-02-14 | 10:00 | 流心（中央） | 曇り | 降雨なし | 5.5 | 9.5 | 0.34 | 3.16 |  |  | 30 |  | 通常の状況 | 無色 |  | 7.7 | 0.8 | 1.5 | 2 | 10.1 | 13000 | ND | 1.3 | 0.11 | <0.001 | ND | <0.005 | <0.02 | <0.005 | <0.0005 | ND | ND | <0.002 | <0.0002 | <0.0004 | <0.002 | <0.004 | <0.0005 | <0.0006 | <0.002 | <0.0005 | <0.0002 |  |  |  | <0.001 | <0.002 | 0.2 | 0.34 | <0.05 | 1.1 | 1.15 | <0.005 | <0.01 | <0.01 | <0.02 | <0.01 | <0.02 |  | <0.008 | 0.05 | 0.093 | 34 | 49 |  | <0.03 | <0.005
2001-02-14 | 22:00 | 流心（中央） | 雨 |  | 4.5 | 8 | 0.34 | 3.16 |  |  | 30 |  | 通常の状況 | 無色 |  | 7.4 | 1.1 | 1.9 | 2 | 9.8 |  | ND | [40 empty] | 37 | 50
2001-03-13 | 10:00 | 流心（中央） | 晴れ | 降雨なし | 11 | 11 | 0.25 | 2.31 |  |  | 30 |  | 通常の状況 | 無色 |  | 8.1 | 1 | 1.3 | 2 | 10.2 | 7900 |  | 1.1 | 0.11 |  | ND | <0.005 |  | <0.005 | <0.0005 | [12 empty] | <0.0006 | <0.0003 | <0.002 |  |  |  |  | <0.05 | 0.94 | 0.99 | [6 empty] | <0.0006 |  |  |  | 33 | 40
2001-03-13 | 22:00 | 流心（中央） | 晴れ |  | 4 | 9 | 0.25 | 2.31 |  |  | 30 |  | 通常の状況 | 無色 |  | 7.4 | 0.7 | 1.8 | 1 | 11 | [42 empty] | 34 | 43

## 吉浜橋
水域名称 | 新崎川 | 地点名称 | 吉浜橋(14-020-01) | 類型名称 | 河川B | 測定機関名称 | 神奈川県
測定項目 | 採取時刻 | 採取位置 | 天候 | 前日天候 | 気温 | 水温 | 流速 | 流量 | 採取水深 | 全水深 | 透視度 | 透明度 | 流況 | 色相 | 臭気 | ｐＨ | ＢＯＤ | ＣＯＤ | ＳＳ | ＤＯ | 大腸菌群数 | ｎ-ヘキサン抽出物質 | 全窒素 | 全燐 | カドミウム | 全シアン | 鉛 | 六価クロム | 砒素 | 総水銀 | アルキル水銀 | ＰＣＢ | ジクロロメタン | 四塩化炭素 | 1，2-ジクロロエタン | 1，1-ジクロロエチレン | ｼｽ1，2-ジクロロエチレン | 1，1，1-トリクロロエタン | 1，1，2-トリクロロエタン | トリクロロエチレン | テトラクロロエチレン | 1，3-ジクロロプロペン | チウラム | シマジン | チオベンカルブ | ベンゼン | セレン | ふっ素 | ほう素 | 亜硝酸性窒素 | 硝酸性窒素 | 亜硝酸性窒素及び硝酸性窒素 | フェノール類 | 銅 | 亜鉛 | 溶解性鉄 | 溶解性マンガン | クロム | ＥＰＮ | ニッケル | アンモニア性窒素 | 燐酸態燐 | 電気伝導率 | 塩化物イオン | 塩分 | 陰イオン界面活性剤 | 非イオン界面活性剤 | クロロフィルａ | トリハロメタン生成能 | クロロホルム生成能 | ブロモジクロロメタン生成能 | ジブロモクロロメタン生成能 | ブロモホルム生成能 | 有機燐
単位 | 時：分 |  |  |  | ℃ | ℃ | m3/s | m3/s | ｍ | ｍ | cm | ｍ |  |  |  |  | mg/L | mg/L | mg/L | mg/L | MPN/100ml | mg/L | mg/L | mg/L | mg/L | mg/L | mg/L | mg/L | mg/L | mg/L | mg/L | mg/L | mg/L | mg/L | mg/L | mg/L | mg/L | mg/L | mg/L | mg/L | mg/L | mg/L | mg/L | mg/L | mg/L | mg/L | mg/L | mg/L | mg/L | mg/L | mg/L | mg/L | mg/L | mg/L | mg/L | mg/L | mg/L | mg/L | mg/L | mg/L | mg/L | mg/L | mS/m | mg/L | ‰ | mg/L | mg/L | mg/m3 | mg/L | mg/L | mg/L | mg/L | mg/L | mg/L
採取年月日
2000-04-12 | 12:20 | 流心（中央） | 晴れ | 0mm以上5mm未満 | 22 | 16 | 0.7 | 0.88 |  | 0.4 | 30 |  | 通常の状況 | 無色 | 無臭 | 7.5 | 0.9 | 2.1 | 3 | 8 | 49000 |  | 1.9 | 0.065 | <0.001 | ND | <0.005 | <0.02 | <0.005 | <0.0005 |  |  |  | <0.0002 |  |  |  | <0.0005 |  | <0.002 | <0.0005 | [6 empty] | <0.1 |  | <0.05 | 1.4 | 1.45 | [8 empty] | 0.09 | 0.059 | 11 | 7
2000-04-13 | 0:20 | 流心（中央） | 晴れ |  | 14 | 13 | 0.68 | 0.83 |  | 0.4 |  |  |  |  | 無臭 | 7.5 | 1.3 | 2.9 | 2 | 7.5 | [42 empty] | 12 | 9.5
2000-05-17 | 11:50 | 流心（中央） | 曇り | 0mm以上5mm未満 | 17.5 | 17.5 | 0.49 | 0.34 |  | 0.2 | 30 |  | 通常の状況 | 白色・乳白色・中 |  | 7.7 | 0.9 | 1.5 | 1 | 7.5 | 13000 |  | 1.6 | 0.085 |  | ND | <0.005 |  | <0.005 | <0.0005 | [19 empty] | <0.05 | 1.7 | 1.75 | [10 empty] | 12 | 7.2
2000-05-17 | 23:50 | 流心（中央） | 雨 |  | 15 | 16.1 | 0.49 | 0.36 |  | 全水深: 0.2; ｐＨ: 7.5; ＢＯＤ: 0.7; ＣＯＤ: 2.2; ＳＳ: 2; ＤＯ: 9.2 | [42 empty] | 14 | 12
2000-06-20 | 11:30 | 流心（中央） | 晴れ | 降雨なし | 23.6 | 19.6 | 0.55 | 0.59 |  | 0.3 | 30 |  | 通常の状況 | 無色 |  | 7.8 | 0.7 | 2 | 3 | 7.3 | 94000 |  | 1.4 | 0.07 | <0.001 | ND | <0.005 | <0.02 | <0.005 | <0.0005 |  |  |  | <0.0002 |  |  |  | <0.0005 |  | <0.002 | <0.0005 | [6 empty] | 0.1 |  | <0.05 | 1.4 | 1.45 | [8 empty] | 0.04 | 0.008 | 22 | 6.5
2000-06-20 | 23:30 | 流心（中央） | 晴れ |  | 19 | 17.4 | 0.48 | 0.62 |  | 全水深: 0.3; ｐＨ: 7.4; ＢＯＤ: 0.6; ＣＯＤ: 1.3; ＳＳ: 5; ＤＯ: 7 | [42 empty] | 22 | 5.6
2000-07-12 | 9:30 | 流心（中央） | 曇り | 降雨なし | 24 | 18 | 1 | 1.56 |  | 0.5 | 30 |  | 通常の状況 | 無色 |  | 7.4 | 0.7 | 1.7 | 2 | 9 | 170000 |  | 2.1 | 0.006 |  | ND | <0.005 |  | <0.005 | <0.0005 | [12 empty] | <0.0006 | <0.0003 | <0.002 |  |  |  |  | <0.05 | 1.5 | 1.55 | [6 empty] | <0.0006 |  |  |  | 20 | 4.3
2000-07-12 | 21:30 | 流心（中央） | 晴れ |  | 21.2 | 19 | 0.8 | 1.37 |  | 0.5 |  |  | 通常の状況 |  |  | 7.4 | 0.3 | 1.3 | 2 | 8.7 | [42 empty] | 20 | 5.1
2000-08-09 | 9:20 | 流心（中央） | 快晴 | 降雨なし | 23.9 | 20.2 | 0.77 | 0.67 |  | 0.2 | 30 |  | 通常の状況 | 無色 |  | 7.8 | 1.1 | 1.9 | 8 | 10.3 | 33000 | ND | 2.2 | 0.076 | <0.001 | ND | <0.005 | <0.02 | <0.005 | <0.0005 | ND | ND | <0.002 | <0.0002 |  | <0.002 | <0.004 | <0.0005 | <0.0006 | <0.002 | <0.0005 | <0.0002 |  |  |  | <0.001 | <0.002 | <0.1 | 0.02 | <0.05 | 0.2 | 0.25 | <0.005 | <0.01 | <0.01 | <0.02 | <0.01 | <0.02 |  | <0.008 | 0.12 | 0.066 | 23 | 2.4 |  | <0.03 | 0.005
2000-08-09 | 21:20 | 流心（中央） | 曇り |  | 22.2 | 19.8 | 0.65 | 0.66 |  | 全水深: 0.3; ｐＨ: 7.4; ＢＯＤ: 0.5; ＣＯＤ: 1.8; ＳＳ: 2; ＤＯ: 8.6 |  | ND | [40 empty] | 25 | 8.8
2000-09-19 | 11:30 | 流心（中央） | 快晴 | 降雨なし | 27 | 19.6 | 0.86 | 1.24 |  | 0.4 | 30 |  | 通常の状況 | 無色 |  | 7.7 | 0.3 | 1.8 | 2 | 10.7 | 28000 |  | 2.2 | 0.005 |  | ND | <0.005 |  | <0.005 | <0.0005 |  |  |  |  | <0.0004 | [14 empty] | <0.05 | 1.6 | 1.65 | [10 empty] | 21 | 5.1
2000-09-19 | 23:30 | 流心（中央） | 快晴 |  | 23 | 18 | 1 | 1.33 |  | 0.5 |  |  | 通常の状況 |  |  | 7.6 | 0.3 | 1.6 | 2 | 10.9 | [42 empty] | 21 | 4.6
2000-10-04 | 11:30 | 流心（中央） | 雨 | 10mm以上20mm未満 | 22 | 17.6 | 0.82 | 0.89 |  | 0.4 | 30 |  | 通常の状況 | 無色 |  | 7.6 | 0.3 | <0.1 | 3 | 11.2 | 14000 |  | 1.3 | 0.01 | <0.001 | ND | <0.005 | <0.02 | <0.005 | <0.0005 |  |  |  | <0.0002 |  |  |  | <0.0005 |  | <0.002 | <0.0005 | [6 empty] | <0.1 |  | <0.05 | 1.4 | 1.45 | [8 empty] | <0.04 | 0.007 | 22 | 5
2000-10-04 | 23:30 | 流心（中央） | 曇り |  | 21 | 17.4 | 0.9 | 0.82 |  | 0.4 |  |  | 通常の状況 |  |  | 7.5 | 0.4 | <0.1 | 2 | 10.8 | [42 empty] | 21 | 4.8
2000-11-15 | 9:30 | 流心（中央） | 曇り | 降雨なし | 18 | 14.8 | 0.8 | 0.77 |  | 0.3 | 30 |  | 通常の状況 | 無色 |  | 7.3 | 0.7 | 1.3 | 1 | 11 | 31000 |  | 2 | 0.01 |  | ND | <0.005 |  | <0.005 | <0.0005 | [19 empty] | <0.05 | 1.4 | 1.45 | [10 empty] | 22 | 6
2000-11-15 | 21:30 | 流心（中央） | 雨 |  | 15 | 15.4 | 0.75 | 0.68 |  | 0.4 |  |  | 通常の状況 |  |  | 7.4 | 0.5 | 1.6 | 1 | 10.4 | [42 empty] | 22 | 6
2000-12-13 | 9:30 | 流心（中央） | 快晴 | 降雨なし | 11.5 | 11.3 | 0.63 | 0.58 |  | 0.4 | 30 |  | 通常の状況 | 無色 |  | 7.6 | 1 | 1.7 | <1 | 10.3 | 24000 |  | 2.9 | 0.08 | <0.001 | ND | <0.005 | <0.02 | <0.005 | <0.0005 |  |  |  | <0.0002 |  |  |  | <0.0005 |  | <0.002 | <0.0005 | [6 empty] | <0.1 |  | 0.05 | 1.4 | 1.45 | [8 empty] | 0.08 | 0.072 | 22 | 7
2000-12-13 | 21:30 | 流心（中央） | 快晴 |  | 7 | 11 | 0.52 | 0.62 |  | 0.3 |  |  | 通常の状況 |  |  | 7.4 | 0.9 | 1.3 | 2 | 11.8 | [42 empty] | 22 | 7
2001-01-17 | 9:30 | 流心（中央） | 快晴 | 降雨なし | 6 | 9.1 | 0.69 | 0.41 |  | 0.3 | 30 |  | 通常の状況 | 無色 |  | 7.9 | 1.5 | 1.9 | 1 | 10.1 | 33000 |  | 2.1 | 0.085 |  | ND | <0.005 |  | <0.005 | <0.0005 | [19 empty] | <0.05 | 1.5 | 1.55 | [10 empty] | 12 | 7.1
2001-01-17 | 21:30 | 流心（中央） | 晴れ |  | 3.5 | 10.1 | 0.51 | 0.42 |  | 全水深: 0.3; ｐＨ: 7.7; ＢＯＤ: 1.3; ＣＯＤ: 1.9; ＳＳ: 4; ＤＯ: 10.8 | [42 empty] | 27 | 6.9
2001-02-14 | 9:30 | 流心（中央） | 曇り | 降雨なし | 6 | 9.7 | 0.63 | 0.48 |  | 0.3 | 30 |  | 通常の状況 | 無色 |  | 7.5 | 1.8 | 2.2 | 1 | 11.6 | 49000 | ND | 2.2 | 0.079 | <0.001 | ND | <0.005 | <0.02 | <0.005 | <0.0005 | ND | ND | <0.002 | <0.0002 | <0.0004 | <0.002 | <0.004 | <0.0005 | <0.0006 | <0.002 | <0.0005 | <0.0002 |  |  |  | <0.001 | <0.002 | <0.1 | 0.02 | <0.05 | 1.6 | 1.65 | <0.005 | <0.01 | <0.01 | <0.02 | <0.01 | <0.02 |  | <0.008 | 0.17 | 0.058 | 17 | 6.3 |  | <0.03 | <0.005
2001-02-14 | 21:00 | 流心（中央） | 曇り |  | 4 | 9.5 | 0.49 | 0.29 |  | 0.2 |  |  | 通常の状況 |  |  | 7.7 | 1.6 | 2.9 | 2 | 10.2 |  | ND | [40 empty] | 18 | 7.2
2001-03-13 | 9:30 | 流心（中央） | 晴れ | 降雨なし | 5 | 10 | 0.55 | 0.52 |  | 0.4 | 30 |  | 通常の状況 | 無色 |  | 8.3 | 1.2 | 1.6 | 1 | 11 | 7900 |  | 1.9 | 0.072 |  | ND | <0.005 |  | <0.005 | <0.0005 | [12 empty] | <0.0006 | <0.0003 | <0.002 |  |  |  |  | <0.05 | 1.6 | 1.65 | [6 empty] | <0.0006 |  |  |  | 17 | 6.7
2001-03-13 | 21:30 | 流心（中央） | 晴れ |  | 6 | 9.9 | 0.49 | 0.42 |  | 0.4 |  |  | 通常の状況 |  |  | 7.9 | 1.6 | 1.6 | 3 | 11.3 | [42 empty] | 22 | 9

## 千歳橋
水域名称 | 千歳川 | 地点名称 | 千歳橋(14-021-01) | 類型名称 | 河川B | 測定機関名称 | 神奈川県
測定項目 | 採取時刻 | 採取位置 | 天候 | 前日天候 | 気温 | 水温 | 流速 | 流量 | 採取水深 | 全水深 | 透視度 | 透明度 | 流況 | 色相 | 臭気 | ｐＨ | ＢＯＤ | ＣＯＤ | ＳＳ | ＤＯ | 大腸菌群数 | ｎ-ヘキサン抽出物質 | 全窒素 | 全燐 | カドミウム | 全シアン | 鉛 | 六価クロム | 砒素 | 総水銀 | アルキル水銀 | ＰＣＢ | ジクロロメタン | 四塩化炭素 | 1，2-ジクロロエタン | 1，1-ジクロロエチレン | ｼｽ1，2-ジクロロエチレン | 1，1，1-トリクロロエタン | 1，1，2-トリクロロエタン | トリクロロエチレン | テトラクロロエチレン | 1，3-ジクロロプロペン | チウラム | シマジン | チオベンカルブ | ベンゼン | セレン | ふっ素 | ほう素 | 亜硝酸性窒素 | 硝酸性窒素 | 亜硝酸性窒素及び硝酸性窒素 | フェノール類 | 銅 | 亜鉛 | 溶解性鉄 | 溶解性マンガン | クロム | ＥＰＮ | ニッケル | アンモニア性窒素 | 燐酸態燐 | 電気伝導率 | 塩化物イオン | 塩分 | 陰イオン界面活性剤 | 非イオン界面活性剤 | クロロフィルａ | トリハロメタン生成能 | クロロホルム生成能 | ブロモジクロロメタン生成能 | ジブロモクロロメタン生成能 | ブロモホルム生成能 | 有機燐
単位 | 時：分 |  |  |  | ℃ | ℃ | m3/s | m3/s | ｍ | ｍ | cm | ｍ |  |  |  |  | mg/L | mg/L | mg/L | mg/L | MPN/100ml | mg/L | mg/L | mg/L | mg/L | mg/L | mg/L | mg/L | mg/L | mg/L | mg/L | mg/L | mg/L | mg/L | mg/L | mg/L | mg/L | mg/L | mg/L | mg/L | mg/L | mg/L | mg/L | mg/L | mg/L | mg/L | mg/L | mg/L | mg/L | mg/L | mg/L | mg/L | mg/L | mg/L | mg/L | mg/L | mg/L | mg/L | mg/L | mg/L | mg/L | mg/L | mS/m | mg/L | ‰ | mg/L | mg/L | mg/m3 | mg/L | mg/L | mg/L | mg/L | mg/L | mg/L
採取年月日
2000-04-12 | 13:00 | 流心（中央） | 晴れ | 0mm以上5mm未満 | 23 | 18 | 0.68 | 1.45 |  | 0.4 | 30 |  | 通常の状況 | 褐色・淡 | 無臭 | 7.6 | 1.5 | 4 | 5 | 7.6 | 13000 |  | 2.8 | 0.4 | <0.001 | ND | <0.005 | <0.02 | <0.005 | <0.0005 |  |  |  | <0.0002 |  |  |  | <0.0005 |  | <0.002 | <0.0005 | [6 empty] | 0.1 |  | <0.05 | 0.83 | 0.88 | [8 empty] | 4.3 | 0.3 | 42 | 52
2000-04-13 | 1:00 | 流心（中央） | 晴れ |  | 14 | 14 | 0.89 | 1.38 |  | 0.5 |  |  |  |  | 無臭 | 7.4 | 1.7 | 4.5 | 3 | 6.7 | [42 empty] | 36 | 45
2000-05-17 | 12:15 | 流心（中央） | 曇り | 0mm以上5mm未満 | 20.5 | 20 | 0.49 | 0.89 |  | 0.5 | 30 |  | 通常の状況 | 褐色・淡 |  | 7.6 | 3.3 | 4.8 | 4 | 7.9 | 49000 |  | 4.7 | 0.34 |  | ND | <0.005 |  | 0.01 | <0.0005 | [19 empty] | 0.07 | 0.76 | 0.83 | [10 empty] | 43 | 62
2000-05-18 | 5:15 | 流心（中央） | 曇り |  | 15 | 18.4 | 0.5 | 0.99 |  | 全水深: 0.6; ｐＨ: 7.4; ＢＯＤ: 3.4; ＣＯＤ: 3.7; ＳＳ: 5; ＤＯ: 7.3 | [42 empty] | 40 | 55
2000-06-20 | 12:00 | 流心（中央） | 晴れ | 降雨なし | 28 | 24.2 | 0.82 | 1.81 |  | 0.6 | 30 |  | 通常の状況 | 無色 |  | 7.4 | 0.9 | 2.1 | 3 | 5.8 | 43000 |  | 0.88 | 0.005 | <0.001 | ND | <0.005 | <0.02 | <0.005 | <0.0005 |  |  |  | <0.0002 |  |  |  | <0.0005 |  | <0.002 | <0.0005 | [6 empty] | 0.1 |  | <0.05 | 0.78 | 0.83 | [8 empty] | 0.06 | <0.005 | 108 | 29
2000-06-21 | 0:20 | 流心（中央） | 晴れ |  | 19.7 | 21.8 | 0.81 | 1.76 |  | 全水深: 0.5; ｐＨ: 7.2; ＢＯＤ: 4; ＣＯＤ: 5.1; ＳＳ: 4; ＤＯ: 5.8 | [42 empty] | 88 | 43
2000-07-12 | 9:00 | 流心（中央） | 曇り | 降雨なし | 26.9 | 21 | 1 | 3.15 |  | 0.8 | 30 |  | 通常の状況 | 無色 |  | 7.3 | 0.8 | 2 | 4 | 7.8 | 240000 |  | 2.4 | 0.066 |  | ND | <0.005 |  | <0.005 | <0.0005 | [12 empty] | <0.0006 | <0.0003 | <0.002 |  |  |  |  | <0.05 | 0.78 | 0.83 | [6 empty] | <0.0006 |  |  |  | 60 | 17
2000-07-12 | 21:00 | 流心（中央） | 晴れ |  | 25.8 | 22 | 1 | 3.1 |  | 0.7 |  |  | 通常の状況 |  |  | 7.1 | 0.5 | 1.8 | 4 | 7.4 | [42 empty] | 61 | 16
2000-08-09 | 9:00 | 流心（中央） | 快晴 | 降雨なし | 30.5 | 24.9 | 0.69 | 1.56 |  | 0.7 | 30 |  | 通常の状況 | 無色 |  | 7.6 | 4 | 5.5 | 4 | 8 | 170000 | 0.8 | 7 | 0.47 | <0.001 | ND | <0.005 | <0.02 | <0.005 | <0.0005 | ND | ND | <0.002 | <0.0002 |  | <0.002 | <0.004 | <0.0005 | <0.0006 | <0.002 | <0.0005 | <0.0002 |  |  |  | <0.001 | <0.002 | <0.1 | 0.09 | 1.7 | 0.42 | 2.12 | <0.005 | <0.01 | <0.01 | 0.07 | <0.01 | <0.02 |  | <0.008 | 0.38 | 0.39 | 83 | 55 |  | <0.03 | 0.009
2000-08-09 | 21:00 | 流心（中央） | 曇り |  | 25 | 24.8 | 0.67 | 1.54 |  | 全水深: 0.7; ｐＨ: 7.2; ＢＯＤ: 4.1; ＣＯＤ: 6.2; ＳＳ: 2; ＤＯ: 6.8 |  | 1.3 | [40 empty] | 90 | 46
2000-09-19 | 12:00 | 流心（中央） | 快晴 | 降雨なし | 30 | 22.6 | 0.56 | 2.59 |  | 0.7 | 30 |  | 通常の状況 | 無色 |  | 7.8 | 0.7 | 3.2 | 3 | 9.5 | 17000 |  | 3.2 | 0.2 |  | ND | <0.005 |  | <0.005 | <0.0005 |  |  |  |  | <0.0004 | [14 empty] | 0.23 | 1.1 | 1.33 | [10 empty] | 59 | 29
2000-09-20 | 0:20 | 流心（中央） | 快晴 |  | 22 | 20.5 | 0.5 | 2.69 |  | 0.7 |  |  | 通常の状況 |  |  | 7.4 | 1.5 | 3.1 | 3 | 9.5 | [42 empty] | 60 | 26
2000-10-04 | 12:20 | 流心（中央） | 曇り | 10mm以上20mm未満 | 21 | 22.3 | 1 | 2.42 |  | 0.4 | 30 |  | 通常の状況 | 無色 |  | 7.2 | 1.7 | 2.7 | 3 | 8 | 7900 |  | 4.7 | 0.3 | <0.001 | ND | <0.005 | <0.02 | <0.005 | <0.0005 |  |  |  | <0.0002 |  |  |  | <0.0005 |  | <0.002 | <0.0005 | [6 empty] | <0.1 |  | 0.1 | 0.74 | 0.84 | [8 empty] | 0.62 | 0.23 | 88 | 38
2000-10-05 | 0:20 | 流心（中央） | 曇り |  | 21 | 21.9 | 1 | 2.77 |  | 0.4 |  |  | 通常の状況 |  |  | 7.2 | 4.6 | 3.1 | 3 | 8.5 | [42 empty] | 88 | 36
2000-11-15 | 9:00 | 流心（中央） | 曇り | 降雨なし | 18 | 19.7 | 0.78 | 1.55 |  | 0.5 | 30 |  | 通常の状況 | 無色 |  | 7.3 | 1.8 | 4.4 | 5 | 11.5 | 17000 |  | 4.7 | 0.26 |  | ND | <0.005 |  | <0.005 | <0.0005 | [19 empty] | 0.39 | 0.71 | 1.1 | [10 empty] | 89 | 41
2000-11-15 | 21:00 | 流心（中央） | 雨 |  | 16 | 20.5 | 0.75 | 1.6 |  | 0.5 |  |  | 通常の状況 |  |  | 7.4 | 3.3 | 4.7 | 3 | 11.2 | [42 empty] | 95 | 34
2000-12-13 | 9:00 | 流心（中央） | 快晴 | 降雨なし | 8 | 13.2 | 0.16 | 0.69 |  | 0.9 | 30 |  | 通常の状況 | 無色 |  | 7.4 | 3.5 | 3.5 | 2 | 10.2 | 22000 |  | 4.6 | 0.25 | <0.001 | ND | <0.005 | <0.02 | <0.005 | <0.0005 |  |  |  | <0.0002 |  |  |  | <0.0005 |  | <0.002 | <0.0005 | [6 empty] | <0.1 |  | 0.17 | 0.7 | 0.87 | [8 empty] | 0.42 | 0.2 | 71 | 24
2000-12-13 | 21:00 | 流心（中央） | 快晴 |  | 7 | 12 | 0.29 | 1.27 |  | 0.9 |  |  | 通常の状況 |  |  | 7.4 | 5.2 | 4.4 | 2 | 10.2 | [42 empty] | 73 | 36
2001-01-17 | 9:00 | 流心（中央） | 快晴 | 降雨なし | 6.5 | 10.7 | 0.26 | 1.01 |  | 0.8 | 30 |  | 通常の状況 | 無色 |  | 7.6 | 4.1 | 6.7 | 6 | 10.8 | 49000 |  | 7.1 | 0.5 |  | ND | <0.005 |  | <0.005 | <0.0005 | [19 empty] | 0.18 | 0.6 | 0.78 | [10 empty] | 87 | 64
2001-01-17 | 21:00 | 流心（中央） | 晴れ |  | 4 | 9.1 | 0.24 | 0.83 |  | 全水深: 0.8; ｐＨ: 7.9; ＢＯＤ: 1.8; ＣＯＤ: 2.8; ＳＳ: 2; ＤＯ: 10.5 | [42 empty] | 72 | 43
2001-02-14 | 9:00 | 流心（中央） | 曇り | 降雨なし | 6 | 11.5 | 0.34 | 0.91 |  | 0.6 | 30 |  | 通常の状況 | 無色 |  | 7.2 | 6.7 | 11.2 | 8 | 11.2 | 24000 | ND | 7.6 | 0.56 | <0.001 | ND | <0.005 | <0.02 | <0.005 | <0.0005 | ND | ND | <0.002 | <0.0002 | <0.0004 | <0.002 | <0.004 | <0.0005 | <0.0006 | <0.002 | <0.0005 | <0.0002 |  |  |  | <0.001 | <0.002 | 0.1 | 0.18 | 0.22 | 0.57 | 0.79 | <0.005 | <0.01 | <0.01 | 0.05 | 0.01 | <0.02 |  | <0.008 | 4.92 | 0.43 | 69 | 54 |  | <0.03 | <0.005
2001-02-14 | 21:00 | 流心（中央） | 曇り |  | 5.5 | 10.4 | 0.39 | 0.87 |  | 0.5 |  |  | 通常の状況 |  |  | 7.6 | 5.9 | 7.3 | 5 | 9.8 |  | ND | [40 empty] | 59 | 46
2001-03-13 | 9:00 | 流心（中央） | 晴れ | 降雨なし | 4 | 7.4 | 0.45 | 1.14 |  | 0.3 | 30 |  | 通常の状況 | 無色 |  | 8.3 | 0.8 | 1.6 | 3 | 12.5 | 2400 |  | 0.94 | 0.055 |  | ND | <0.005 |  | <0.005 | <0.0005 | [12 empty] | <0.0006 | <0.0003 | <0.002 |  |  |  |  | <0.05 | 0.72 | 0.77 | [6 empty] | <0.0006 |  |  |  | 40 | 33
2001-03-13 | 21:00 | 流心（中央） | 晴れ |  | 7.8 | 8.3 | 0.48 | 1.12 |  | 0.3 |  |  | 通常の状況 |  |  | 8.2 | 1.1 | 1.6 | 3 | 11.7 | [42 empty] | 39 | 30