## 千代橋
水域名称 | 鶴見川 | 地点名称 | 千代橋(14-004-51) | 類型名称 | 河川D | 測定機関名称 | 横浜市
測定項目 | 採取時刻 | 採取位置 | 天候 | 前日天候 | 気温 | 水温 | 流速 | 流量 | 採取水深 | 全水深 | 透視度 | 透明度 | 流況 | 色相 | 臭気 | ｐＨ | ＢＯＤ | ＣＯＤ | ＳＳ | ＤＯ | 大腸菌群数 | ｎ-ヘキサン抽出物質 | 全窒素 | 全燐 | カドミウム | 全シアン | 鉛 | 六価クロム | 砒素 | 総水銀 | アルキル水銀 | ＰＣＢ | ジクロロメタン | 四塩化炭素 | 1，2-ジクロロエタン | 1，1-ジクロロエチレン | ｼｽ1，2-ジクロロエチレン | 1，1，1-トリクロロエタン | 1，1，2-トリクロロエタン | トリクロロエチレン | テトラクロロエチレン | 1，3-ジクロロプロペン | チウラム | シマジン | チオベンカルブ | ベンゼン | セレン | ふっ素 | ほう素 | 亜硝酸性窒素 | 硝酸性窒素 | 亜硝酸性窒素及び硝酸性窒素 | フェノール類 | 銅 | 亜鉛 | 溶解性鉄 | 溶解性マンガン | クロム | ＥＰＮ | ニッケル | アンモニア性窒素 | 燐酸態燐 | 電気伝導率 | 塩化物イオン | 塩分 | 陰イオン界面活性剤 | 非イオン界面活性剤 | クロロフィルａ | トリハロメタン生成能 | クロロホルム生成能 | ブロモジクロロメタン生成能 | ジブロモクロロメタン生成能 | ブロモホルム生成能 | 有機燐
単位 | 時：分 |  |  |  | ℃ | ℃ | m3/s | m3/s | ｍ | ｍ | cm | ｍ |  |  |  |  | mg/L | mg/L | mg/L | mg/L | MPN/100ml | mg/L | mg/L | mg/L | mg/L | mg/L | mg/L | mg/L | mg/L | mg/L | mg/L | mg/L | mg/L | mg/L | mg/L | mg/L | mg/L | mg/L | mg/L | mg/L | mg/L | mg/L | mg/L | mg/L | mg/L | mg/L | mg/L | mg/L | mg/L | mg/L | mg/L | mg/L | mg/L | mg/L | mg/L | mg/L | mg/L | mg/L | mg/L | mg/L | mg/L | mg/L | mS/m | mg/L | ‰ | mg/L | mg/L | mg/m3 | mg/L | mg/L | mg/L | mg/L | mg/L | mg/L
採取年月日
2000-04-18 | 10:20 | 流心（中央） | 快晴 | 0mm以上5mm未満 | 20.6 | 16.4 | 0.39 | 1.7 |  | 0.9 | 30 |  | 通常の状況 | 灰黄色・中 |  | 7.7 | 4.6 | 7.2 | 14 | 8.9 | 4900 |  | 6.7 | 0.45 | <0.001 | ND | <0.005 | <0.02 | <0.005 | <0.0005 |  |  |  | <0.0002 |  |  |  | <0.0005 |  | <0.002 | <0.0005 | [6 empty] | 0.1 | 0.03 | 0.51 | 4 | 4.51 | [8 empty] | 1.5 | 0.35
2000-04-18 | 16:20 | 流心（中央） | 晴れ |  | 18.2 | 19.5 | 0.4 | 1.77 |  | 0.9 | 30 |  | 通常の状況 | 黄色・淡 |  | 8 | 4.5 | 7.3 | 8 | 9.3
2000-04-18 | 22:20 | 流心（中央） | 晴れ |  | 14.8 | 16.9 | 0.43 | 1.71 |  | 全水深: 0.9; ｐＨ: 7.7; ＢＯＤ: 5; ＣＯＤ: 7.9; ＳＳ: 17; ＤＯ: 6.7 |  |  | 6.1 | 0.41
2000-04-19 | 4:20 | 流心（中央） | 曇り |  | 13 | 14.9 | 0.42 | 1.72 |  | 全水深: 0.9; ｐＨ: 7.6; ＢＯＤ: 5.2; ＣＯＤ: 8.4; ＳＳ: 33; ＤＯ: 7.2
2000-05-09 | 10:05 | 流心（中央） | 快晴 | 降雨なし | 27.5 | 22 | 0.27 | 1.56 |  | 0.9 | 30 |  | 通常の状況 | 灰黄色・中 |  | 7.9 | 6 | 7.8 | 10 | 9.4 | 11000 |  | 6.6 | 0.37 | [15 empty] | <0.002 | <0.0005 | [8 empty] | 0.58 | 3.5 | 4.08 | [8 empty] | 1.4 | 0.26
2000-05-09 | 16:05 | 流心（中央） | 晴れ |  | 26.3 | 24.3 | 0.28 | 1.58 |  | 0.9 | 30 |  | 通常の状況 | 灰黄色・中 |  | 8.4 | 5.3 | 8.4 | 6 | 8.8
2000-05-09 | 22:05 | 流心（中央） | 曇り |  | 19.8 | 21.2 | 0.25 | 1.48 |  | 全水深: 0.9; ｐＨ: 7.6; ＢＯＤ: 7.4; ＣＯＤ: 8.9; ＳＳ: 16; ＤＯ: 5 |  |  | 6.8 | 0.37
2000-05-10 | 4:05 | 流心（中央） | 晴れ |  | 16.8 | 18.5 | 0.32 | 1.82 |  | 全水深: 0.9; ｐＨ: 7.5; ＢＯＤ: 9.9; ＣＯＤ: 9.1; ＳＳ: 20; ＤＯ: 4.9
2000-06-06 | 10:30 | 流心（中央） | 晴れ | 0mm以上5mm未満 | 26.9 | 25.4 | 0.31 | 1.44 |  | 0.8 | 30 |  | 通常の状況 | 灰黄色・中 |  | 7.9 | 6.3 | 8 | 21 | 7.6 | 7900 |  | 7 | 0.33 | <0.001 | ND | <0.005 | <0.02 | <0.005 | <0.0005 |  |  |  | <0.0002 |  |  |  | <0.0005 |  | <0.002 | <0.0005 | [6 empty] | 0.2 | 0.04 | 0.69 | 3.6 | 4.29 | [8 empty] | 1.7 | 0.24
2000-06-06 | 16:30 | 流心（中央） | 晴れ |  | 26 | 26.7 | 0.32 | 1.44 |  | 0.8 | 30 |  | 通常の状況 | 灰黄色・中 |  | 8.2 | 4.5 | 8.1 | 15 | 7.6
2000-06-06 | 22:30 | 流心（中央） | 晴れ |  | 21.6 | 23.1 | 0.36 | 1.38 |  | 全水深: 0.8; ｐＨ: 7.7; ＢＯＤ: 4.6; ＣＯＤ: 8.4; ＳＳ: 13; ＤＯ: 5 |  |  | 5.9 | 0.34
2000-06-07 | 4:30 | 流心（中央） | 晴れ |  | 20 | 22.3 | 0.34 | 1.38 |  | 全水深: 0.8; ｐＨ: 7.4; ＢＯＤ: 8.1; ＣＯＤ: 8.7; ＳＳ: 31; ＤＯ: 5.1
2000-07-04 | 10:15 | 流心（中央） | 曇り | 降雨なし | 31.3 | 26.9 | 0.31 | 1.28 |  | 0.7 | 30 |  | 通常の状況 | 黄色・淡 |  | 7.9 | 3.7 | 7.2 | 9 | 7.9 | 33000 |  | 5.7 | 0.18 | [15 empty] | <0.002 | <0.0005 |  | <0.0006 | <0.0003 | <0.002 |  |  |  |  | 0.48 | 3.9 | 4.38 | [8 empty] | 0.73 | 0.12
2000-07-04 | 16:15 | 流心（中央） | 雨 |  | 27.4 | 27.6 | 0.39 | 1.81 |  | 0.8 | 30 |  | 通常の状況 | 黄色・淡 |  | 8.2 | 2.9 | 6.6 | 6 | 7.5
2000-07-04 | 22:15 | 流心（中央） | 曇り |  | 21.9 | 25.6 | 0.43 | 3.87 |  | 全水深: 0.9; ｐＨ: 7.6; ＢＯＤ: 6.5; ＣＯＤ: 9.4; ＳＳ: 17; ＤＯ: 5.4 |  |  | 4.8 | 0.23
2000-07-05 | 4:15 | 流心（中央） | 晴れ |  | 21.8 | 22.5 | 0.36 | 1.61 |  | 全水深: 0.7; ｐＨ: 7.5; ＢＯＤ: 7.6; ＣＯＤ: 8.8; ＳＳ: 11; ＤＯ: 5.2
2000-08-01 | 10:50 | 流心（中央） | 快晴 | 降雨なし | 34.3 | 30 | 0.33 | 1.77 |  | 1 | 30 |  | 通常の状況 | 黄色・淡 |  | 8.2 | 4 | 7.5 | 13 | 8.4 | 13000 | ND | 5.7 | 0.28 | <0.001 | ND | <0.005 | <0.02 | <0.005 | <0.0005 |  |  | <0.002 | <0.0002 | <0.0004 | <0.002 | <0.004 | <0.0005 | <0.0006 | <0.002 | <0.0005 | <0.0002 |  |  |  | <0.001 | <0.002 | <0.1 | 0.04 | 0.56 | 3.7 | 4.26 | <0.005 | <0.01 | 0.01 | 0.05 | <0.01 |  |  | <0.008 | 0.37 | 0.18 |  | 32 |  | 0.03 | <0.005
2000-08-01 | 16:50 | 流心（中央） | 快晴 |  | 32.1 | 31.2 | 0.42 | 2.22 |  | 1 | 30 |  | 通常の状況 | 灰黄色・中 |  | 8.9 | 3.4 | 7.8 | 12 | 8.8
2000-08-01 | 22:50 | 流心（中央） | 晴れ |  | 27.8 | 27.7 | 0.4 | 2.12 |  | 全水深: 1; ｐＨ: 8; ＢＯＤ: 2.9; ＣＯＤ: 7.5; ＳＳ: 13; ＤＯ: 4.7 |  |  | 4.9 | 0.31 | [39 empty] | 32 |  |  | <0.005
2000-08-02 | 4:50 | 流心（中央） | 晴れ |  | 26.6 | 26.2 | 0.4 | 2.05 |  | 全水深: 1; ｐＨ: 7.6; ＢＯＤ: 4.2; ＣＯＤ: 7.7; ＳＳ: 9; ＤＯ: 4.9
2000-09-19 | 10:32 | 流心（中央） | 晴れ | 降雨なし | 30.1 | 24.2 | 0.39 | 3.69 |  | 0.9 | 30 |  | 通常の状況 | 黄色・淡 |  | 7.9 | 1.7 | 4.4 | 7 | 7.6 | 79000 |  | 4.8 | 0.2 | [15 empty] | <0.002 | <0.0005 | [8 empty] | 0.11 | 4.3 | 4.41 | [8 empty] | 0.16 | 0.16
2000-09-19 | 16:32 | 流心（中央） | 晴れ |  | 29.5 | 26.5 | 0.38 | 3.62 |  | 0.9 | 30 |  | 通常の状況 | 黄色・淡 |  | 7.9 | 2 | 4.9 | 7 | 7
2000-09-19 | 22:32 | 流心（中央） | 晴れ |  | 24.1 | 23.5 | 0.39 | 3.7 |  | 全水深: 0.9; ｐＨ: 7.8; ＢＯＤ: 2.3; ＣＯＤ: 5.2; ＳＳ: 10; ＤＯ: 6.7 |  |  | 5 | 0.26
2000-09-20 | 4:32 | 流心（中央） | 晴れ |  | 22.2 | 22.5 | 0.38 | 3.74 |  | 全水深: 0.9; ｐＨ: 7.7; ＢＯＤ: 2.3; ＣＯＤ: 6; ＳＳ: 11; ＤＯ: 6.9
2000-10-10 | 10:58 | 流心（中央） | 晴れ | 20mm以上30mm未満 | 26.9 | 22.4 | 0.4 | 2.22 |  | 0.9 | 30 |  | 通常の状況 | 黄色・淡 |  | 7.7 | 3.2 | 6.1 | 7 | 7.9 | 79000 |  | 5.2 | 0.21 | <0.001 | ND | <0.005 | <0.02 | <0.005 | <0.0005 |  |  |  | <0.0002 |  |  |  | <0.0005 |  | <0.002 | <0.0005 | [6 empty] | <0.1 | 0.02 | 0.45 | 3.6 | 4.05 | [8 empty] | 0.62 | 0.16
2000-10-10 | 16:58 | 流心（中央） | 快晴 |  | 24.5 | 23.1 | 0.4 | 2.26 |  | 0.9 | 30 |  | 通常の状況 | 灰黄色・中 |  | 7.6 | 3.3 | 7.4 | 18 | 6.1
2000-10-10 | 22:58 | 流心（中央） | 晴れ |  | 20.2 | 21.7 | 0.38 | 2.01 |  | 全水深: 0.9; ｐＨ: 7.5; ＢＯＤ: 3.1; ＣＯＤ: 6.6; ＳＳ: 6; ＤＯ: 5.7 |  |  | 5.7 | 0.23
2000-10-11 | 4:58 | 流心（中央） | 晴れ |  | 17.2 | 20 | 0.34 | 1.89 |  | 全水深: 0.9; ｐＨ: 7.5; ＢＯＤ: 4; ＣＯＤ: 7.2; ＳＳ: 8; ＤＯ: 5.8
2000-11-07 | 10:40 | 流心（中央） | 曇り | 0mm以上5mm未満 | 17.3 | 17.4 | 0.31 | 1.43 |  | 0.8 | 30 |  | 通常の状況 | 灰黄色・中 |  | 7.4 | 2.3 | 5.8 | 8 | 7.4 | 17000 |  | 6 | 0.28 | [15 empty] | <0.002 | <0.0005 | [8 empty] | 0.43 | 4.5 | 4.93 | [8 empty] | 0.39 | 0.2
2000-11-07 | 16:40 | 流心（中央） | 晴れ |  | 20.2 | 19.1 | 0.39 | 1.97 |  | 0.8 | 30 |  | 通常の状況 | 灰黄色・中 |  | 7.5 | 2.4 | 5.7 | 6 | 7.9
2000-11-07 | 22:40 | 流心（中央） | 晴れ |  | 14.9 | 17.8 | 0.4 | 1.92 |  | 全水深: 0.8; ｐＨ: 7.4; ＢＯＤ: 1.8; ＣＯＤ: 5.2; ＳＳ: 5; ＤＯ: 6.7 |  |  | 5.4 | 0.27
2000-11-08 | 4:40 | 流心（中央） | 晴れ |  | 14.1 | 16.8 | 0.41 | 2.13 |  | 全水深: 0.8; ｐＨ: 7.4; ＢＯＤ: 3.4; ＣＯＤ: 5.9; ＳＳ: 5; ＤＯ: 6.5
2000-12-05 | 10:45 | 流心（中央） | 快晴 | 0mm以上5mm未満 | 13.4 | 11.8 | 0.38 | 1.56 |  | 0.8 | 30 |  | 通常の状況 | 灰黄色・中 |  | 7.6 | 4.5 | 6.4 | 5 | 9.5 | 1300 |  | 7.4 | 0.35 | <0.001 | ND | <0.005 | <0.02 | <0.005 | <0.0005 |  |  |  | <0.0002 |  |  |  | <0.0005 |  | <0.002 | <0.0005 | [6 empty] | <0.1 | 0.03 | 0.45 | 4.4 | 4.85 | [8 empty] | 1.5 | 0.26
2000-12-05 | 16:45 | 流心（中央） | 晴れ |  | 13.1 | 13.1 | 0.44 | 1.73 |  | 0.7 | 30 |  | 通常の状況 | 灰黄色・中 |  | 7.7 | 4.4 | 6.9 | 14 | 8.9
2000-12-05 | 22:45 | 流心（中央） | 晴れ |  | 11 | 12.1 | 0.42 | 1.74 |  | 全水深: 0.7; ｐＨ: 7.6; ＢＯＤ: 5.1; ＣＯＤ: 7.4; ＳＳ: 3; ＤＯ: 7.6 |  |  | 6.7 | 0.34
2000-12-06 | 4:45 | 流心（中央） | 晴れ |  | 6.5 | 10.9 | 0.41 | 1.69 |  | 全水深: 0.7; ｐＨ: 7.5; ＢＯＤ: 6.3; ＣＯＤ: 7.1; ＳＳ: 11; ＤＯ: 7.8
2001-01-09 | 10:55 | 流心（中央） | 曇り | 30mm以上 | 8.4 | 8.6 | 0.33 | 1.83 |  | 0.9 | 25 |  | 通常の状況 | 灰黄色・中 |  | 7.5 | 9.1 | 7.7 | 32 | 10.1 | 4900 |  | 6.3 | 0.34 | [15 empty] | <0.002 | <0.0005 | [8 empty] | 0.29 | 3.3 | 3.59 | [8 empty] | 1.8 | 0.19
2001-01-09 | 16:55 | 流心（中央） | 曇り |  | 6 | 10.4 | 0.31 | 2.48 |  | 1 | 18 |  | 通常の状況 | 灰黄色・中 |  | 7.5 | 12 | 9.1 | 69 | 8.8
2001-01-09 | 22:55 | 流心（中央） | 雨 |  | 3.2 | 8.5 | 0.56 | 8.57 |  | 全水深: 1.4; ｐＨ: 7.5; ＢＯＤ: 18; ＣＯＤ: 14; ＳＳ: 270; ＤＯ: 9.5 |  |  | 5.7 | 0.45
2001-01-10 | 4:55 | 流心（中央） | 雨 |  | 3 | 5.8 | 0.71 | 16.42 |  | 全水深: 1.7; ｐＨ: 7.5; ＢＯＤ: 16; ＣＯＤ: 15; ＳＳ: 420; ＤＯ: 11
2001-02-14 | 11:25 | 流心（中央） | 雪 | 降雨なし | 3.5 | 8.6 | 0.34 | 1.96 |  | 0.9 | 30 |  | 通常の状況 | 黄色・淡 |  | 7.5 | 10 | 6.7 | 7 | 9.9 | 790 | ND | 7.2 | 0.32 | <0.001 | ND | <0.005 | <0.02 | <0.005 | <0.0005 |  |  | <0.002 | <0.0002 | <0.0004 | <0.002 | <0.004 | <0.0005 | <0.0006 | <0.002 | <0.0005 | <0.0002 |  |  |  | <0.001 | <0.002 | <0.1 | 0.03 | 0.41 | 3.7 | 4.11 | <0.005 | <0.01 | 0.01 | 0.06 | 0.12 |  |  | <0.008 | 1.8 | 0.21 |  | 33 |  | 0.06 | 0.023
2001-02-14 | 17:25 | 流心（中央） | 曇り |  | 4.7 | 10.4 | 0.34 | 1.96 |  | 0.9 | 30 |  | 通常の状況 | 黄色・淡 |  | 7.7 | 11 | 7.7 | 9 | 9.9
2001-02-14 | 23:25 | 流心（中央） | 雪 |  | 2 | 9 | 0.34 | 1.85 |  | 全水深: 0.9; ｐＨ: 7.5; ＢＯＤ: 12; ＣＯＤ: 7.9; ＳＳ: 10; ＤＯ: 7.9 |  |  | 8 | 0.36 | [39 empty] | 37 |  |  | 0.016
2001-02-15 | 5:25 | 流心（中央） | 晴れ |  | 0.5 | 8.8 | 0.34 | 1.94 |  | 全水深: 0.9; ｐＨ: 7.5; ＢＯＤ: 12; ＣＯＤ: 7.9; ＳＳ: 7; ＤＯ: 7.9
2001-03-06 | 10:48 | 流心（中央） | 曇り | 降雨なし | 13.4 | 10.1 | 0.37 | 2.18 |  | 1 | 30 |  | 通常の状況 | 灰黄色・中 |  | 7.7 | 7.3 | 6.4 | 9 | 10.2 | 3300 |  | 6 | 0.33 | [15 empty] | <0.002 | <0.0005 |  | <0.0006 | <0.0003 | <0.002 |  |  |  |  | 0.33 | 3.6 | 3.93 | [8 empty] | 1.3 | 0.23
2001-03-06 | 16:48 | 流心（中央） | 晴れ |  | 16.4 | 14.6 | 0.4 | 2.42 |  | 1 | 30 |  | 通常の状況 | 灰黄色・中 |  | 7.7 | 9.7 | 7.6 | 13 | 9.1
2001-03-06 | 22:48 | 流心（中央） | 晴れ |  | 12.5 | 11.4 | 0.39 | 2.35 |  | 全水深: 1; ｐＨ: 7.6; ＢＯＤ: 11; ＣＯＤ: 8.6; ＳＳ: 45; ＤＯ: 7.6 |  |  | 6.6 | 0.36
2001-03-07 | 4:48 | 流心（中央） | 晴れ |  | 12 | 10.4 | 0.41 | 2.39 |  | 全水深: 1; ｐＨ: 7.6; ＢＯＤ: 13; ＣＯＤ: 9; ＳＳ: 39; ＤＯ: 8.1

## 亀の子橋
水域名称 | 鶴見川 | 地点名称 | 亀の子橋(14-004-01) | 類型名称 | 河川D | 測定機関名称 | 国土交通省
測定項目 | 採取時刻 | 採取位置 | 天候 | 前日天候 | 気温 | 水温 | 流速 | 流量 | 採取水深 | 全水深 | 透視度 | 透明度 | 流況 | 色相 | 臭気 | ｐＨ | ＢＯＤ | ＣＯＤ | ＳＳ | ＤＯ | 大腸菌群数 | ｎ-ヘキサン抽出物質 | 全窒素 | 全燐 | カドミウム | 全シアン | 鉛 | 六価クロム | 砒素 | 総水銀 | アルキル水銀 | ＰＣＢ | ジクロロメタン | 四塩化炭素 | 1，2-ジクロロエタン | 1，1-ジクロロエチレン | ｼｽ1，2-ジクロロエチレン | 1，1，1-トリクロロエタン | 1，1，2-トリクロロエタン | トリクロロエチレン | テトラクロロエチレン | 1，3-ジクロロプロペン | チウラム | シマジン | チオベンカルブ | ベンゼン | セレン | ふっ素 | ほう素 | 亜硝酸性窒素 | 硝酸性窒素 | 亜硝酸性窒素及び硝酸性窒素 | フェノール類 | 銅 | 亜鉛 | 溶解性鉄 | 溶解性マンガン | クロム | ＥＰＮ | ニッケル | アンモニア性窒素 | 燐酸態燐 | 電気伝導率 | 塩化物イオン | 塩分 | 陰イオン界面活性剤 | 非イオン界面活性剤 | クロロフィルａ | トリハロメタン生成能 | クロロホルム生成能 | ブロモジクロロメタン生成能 | ジブロモクロロメタン生成能 | ブロモホルム生成能 | 有機燐
単位 | 時：分 |  |  |  | ℃ | ℃ | m3/s | m3/s | ｍ | ｍ | cm | ｍ |  |  |  |  | mg/L | mg/L | mg/L | mg/L | MPN/100ml | mg/L | mg/L | mg/L | mg/L | mg/L | mg/L | mg/L | mg/L | mg/L | mg/L | mg/L | mg/L | mg/L | mg/L | mg/L | mg/L | mg/L | mg/L | mg/L | mg/L | mg/L | mg/L | mg/L | mg/L | mg/L | mg/L | mg/L | mg/L | mg/L | mg/L | mg/L | mg/L | mg/L | mg/L | mg/L | mg/L | mg/L | mg/L | mg/L | mg/L | mg/L | mS/m | mg/L | ‰ | mg/L | mg/L | mg/m3 | mg/L | mg/L | mg/L | mg/L | mg/L | mg/L
採取年月日
2000-04-18 | 8:40 | 流心（中央） | 晴れ |  | 15.8 | 15.2 |  | 6.18 |  | 0.6 | 30 |  |  | 褐色・淡 | カビ臭 | 7.5 | 7.9 | 7.9 | 10 | 8.5 | 24000 |  | 9.85 | 0.733 | <0.001 | ND | <0.005 | <0.02 | <0.005 | <0.0005 |  |  |  | <0.0002 |  |  |  | <0.0005 |  | <0.002 | <0.0005 | [6 empty] | <0.1 |  | 0.47 | 4.43 | 4.9 | <0.005 | <0.01 | 0.03 | 0.09 | 0.04 |  |  |  | 4.4 | 0.648 | 46.5 | 39.8 |  | 0.04
2000-04-18 | 14:40 | 流心（中央） | 晴れ |  | 16.9 | 12.6 |  |  |  |  | 30 |  |  | 黄緑色・淡 | カビ臭 | 7.3 | 5.4 | 7.9 | 8 | 8.3 | [42 empty] | 45.1
2000-04-18 | 20:40 | 流心（中央） | 曇り |  | 18.6 | 15.4 |  |  |  | 0.7 |  |  |  | 黄緑色・淡 | カビ臭 | 7.4 | 5.2 | 7.7 | 9 | 8.1 | [42 empty] | 46
2000-04-19 | 2:40 | 流心（中央） | 曇り |  | 20.1 | 20.2 |  |  |  | 0.7 |  |  |  | 黄緑色・淡 | カビ臭 | 7.3 | 8.4 | 8.4 | 13 | 8 | [42 empty] | 45.5
2000-05-09 | 8:45 | 流心（中央） | 晴れ |  | 21 | 25 |  | 5.28 | 0.1 | 0.6 | 26 |  |  | 黄緑色・淡 | 動物腐敗臭 | 7.4 | 12 | 9.2 | 13 | 7.3 | 79000 |  | 9.68 | 0.648 | <0.001 | ND | <0.005 | <0.02 | <0.005 | <0.0005 |  |  |  | <0.0002 |  |  |  | <0.0005 |  | <0.002 | <0.0005 | [8 empty] | 0.66 | 4.32 | 4.98 | [8 empty] | 4.19 | 0.545 | 45.2 | 40.8 |  | 0.03
2000-05-09 | 14:45 | 流心（中央） | 晴れ |  | 25.2 | 25.2 |  |  | 0.1 | 0.7 | 30 |  |  | 無色 | カビ臭 | 7.4 | 8.6 | 8.7 | 14 | 7.8 | [42 empty] | 47.3
2000-05-09 | 20:45 | 流心（中央） | 曇り |  | 20.5 | 17.1 |  |  | 0.1 | 0.8 |  |  |  | 無色 | カビ臭 | 7.4 | 10 | 8.7 | 10 | 7.1 | [42 empty] | 45.5
2000-05-10 | 2:45 | 流心（中央） | 晴れ |  | 20.9 | 19.5 |  |  | 0.1 | 0.6 |  |  |  | 無色 | カビ臭 | 7.3 | 13.9 | 9.3 | 21 | 7.2 | [42 empty] | 46
2000-06-06 | 8:50 | 流心（中央） | 曇り |  | 23.3 | 23.4 |  | 5.38 | 0.1 | 0.6 | 30 |  |  | 褐色・淡 | カビ臭 | 7.3 | 7.7 | 8.7 | 12 | 7.2 | 7900 |  | 10.5 | 0.808 | <0.001 | ND | <0.005 | <0.02 | <0.005 | <0.0005 |  |  |  | <0.0002 |  |  |  | <0.0005 |  | <0.002 | <0.0005 | [6 empty] | <0.1 |  | 0.59 | 5.37 | 5.96 | <0.005 | <0.01 | 0.03 | 0.05 | <0.01 |  |  |  | 3.1 | 0.704 | 44.8 | 44.1 |  | <0.03
2000-06-06 | 14:50 | 流心（中央） | 晴れ |  | 23.4 | 19.8 |  |  | 0.1 | 0.6 | 30 |  |  | 無色 | カビ臭 | 7.5 | 8.2 | 8.5 | 10 | 7.8 | [42 empty] | 43.9
2000-06-06 | 20:50 | 流心（中央） | 晴れ |  | 24.9 | 21.3 |  |  | 0.1 | 0.8 |  |  |  | 無色 | カビ臭 | 7.3 | 6.1 | 7.9 | 5 | 6.7 |  |  | 8.81 | 0.646 | [15 empty] | <0.002 | <0.0005 | [21 empty] | 43.8 | 43.8
2000-06-07 | 2:50 | 流心（中央） | 晴れ |  | 25.6 | 27.5 |  |  | 0.1 | 0.7 |  |  |  | 褐色・淡 | カビ臭 | 7.4 | 10.5 | 8.6 | 10 | 7 | [42 empty] | 45.3
2000-07-18 | 9:15 | 流心（中央） | 曇り |  | 26.4 | 29.9 |  | 6.95 | 0.1 | 0.7 | 30 |  |  | 灰茶色・中 | カビ臭 | 7.1 | 6 | 7.7 | 7 | 7.4 | 11000 |  | 8.75 | 0.468 | <0.001 | ND | <0.005 | <0.02 | <0.005 | <0.0005 |  |  |  | <0.0002 |  |  |  | <0.0005 |  | <0.002 | <0.0005 |  | <0.0006 | <0.0003 | <0.002 |  |  |  |  | 0.74 | 5.98 | 6.72 | [6 empty] | <0.0006 |  | 1.77 | 0.372 | 43.3 | 37.9 |  | 0.03
2000-07-18 | 15:15 | 流心（中央） | 曇り |  | 27.8 | 33.2 |  |  | 0.1 | 0.8 | 30 |  |  | 灰茶色・中 | カビ臭 | 7.4 | 4.7 | 7.2 | 7 | 8 | [42 empty] | 42.9
2000-07-18 | 21:15 | 流心（中央） | 曇り |  | 26 | 25.8 |  |  | 0.1 | 0.7 |  |  |  | 灰茶色・中 | カビ臭 | 7.2 | 11.3 | 9.5 | 33 | 6.7 |  |  | 8.65 | 0.618 | [15 empty] | <0.002 | <0.0005 | [21 empty] | 43.5 | 37.4
2000-07-19 | 3:15 | 流心（中央） | 曇り |  | 27.3 | 27 |  |  | 0.2 | 1 |  |  |  | 灰茶色・中 | カビ臭 | 7.2 | 8.5 | 8.7 | 17 | 6.4 | [42 empty] | 43.1
2000-08-08 | 9:00 | 流心（中央） | 晴れ |  | 26.7 | 30.4 |  | 6.97 | 0.1 | 0.7 | 19 |  |  | 無色 | カビ臭 | 7 | 9.6 | 8.3 | 23 | 6.7 | 49000 | ND | 6.22 | 0.384 | <0.001 | ND | <0.005 | <0.02 | <0.005 | <0.0005 | ND | ND | <0.002 | <0.0002 | <0.0004 | <0.002 | <0.004 | <0.0005 | <0.0006 | <0.002 | <0.0005 | <0.0002 |  |  |  | <0.001 | <0.002 | <0.1 | 0.04 | 0.47 | 2.96 | 3.43 | <0.005 | <0.01 | 0.04 | <0.02 | <0.01 | <0.02 |  | <0.008 | 1.79 | 0.271 | 28.1 | 23 |  | <0.03
2000-08-08 | 15:00 | 流心（中央） | 晴れ |  | 30.4 | 31.3 |  |  | 0.1 | 0.7 | 29 |  |  | 褐色・淡 | 塩素臭 | 7.1 | 5.1 | 8 | 16 | 6.9 | [42 empty] | 34.6
2000-08-08 | 21:00 | 流心（中央） | 曇り |  | 29.2 | 27.5 |  |  | 0.1 | 0.8 |  |  |  | 黄緑色・淡 | カビ臭 | 7.2 | 9.5 | 8.5 | 16 | 6.4 |  | ND | 9.94 | 0.63 | [15 empty] | <0.002 | <0.0005 | [21 empty] | 40.1 | 36.6
2000-08-09 | 3:00 | 流心（中央） | 曇り |  | 27.2 | 24.9 |  |  | 0.1 | 0.7 |  |  |  | 黄緑色・淡 | カビ臭 | 7.1 | 9.1 | 8.4 | 11 | 6.2 | [42 empty] | 43
2000-09-19 | 8:30 | 流心（中央） | 晴れ |  | 22.3 | 26.2 |  | 10.5 | 0.1 | 0.8 | 30 |  |  | 緑色・淡 | 動物腐敗臭 | 7.4 | 3.4 | 5.4 | 9 | 7.6 | 33000 |  | 6.31 | 0.351 | <0.001 | ND | <0.005 | <0.02 | <0.005 | <0.0005 |  |  |  | <0.0002 |  |  |  | <0.0005 |  | <0.002 | <0.0005 | [8 empty] | 0.29 | 4.67 | 4.96 | [8 empty] | 1.08 | 0.3 | 41.5 | 27.1 |  | <0.03
2000-09-19 | 14:30 | 流心（中央） | 晴れ |  | 24 | 24.6 |  |  | 0.1 | 0.8 | 30 |  |  | 褐色・淡 | 動物腐敗臭 | 7.3 | 2.6 | 5.4 | 12 | 7.6 | [42 empty] | 40.7
2000-09-19 | 20:30 | 流心（中央） | 晴れ |  | 25.6 | 25.4 |  |  | 0.1 | 0.9 |  |  |  | 褐色・淡 | 動物腐敗臭 | 7.3 | 5.1 | 6 | 7 | 7 |  |  | 7.52 | 0.421 | [15 empty] | <0.002 | <0.0005 | [21 empty] | 41.7 | 27.1
2000-09-20 | 2:30 | 流心（中央） | 晴れ |  | 26.3 | 30.2 |  |  | 0.1 | 0.9 |  |  |  | 褐色・淡 | 動物腐敗臭 | 7.3 | 4.6 | 6.2 | 6 | 7.1 | [42 empty] | 41.9
2000-10-11 | 8:40 | 流心（中央） | 曇り |  | 21.5 | 21.8 |  | 6.56 | 0.1 | 0.6 | 30 |  |  | 褐色・淡 | 動物腐敗臭 | 7.1 | 5.6 | 7 | 5 | 7.2 | 33000 |  | 8.42 | 0.672 | <0.001 | ND | <0.005 | <0.02 | <0.005 | <0.0005 |  |  |  | <0.0002 |  |  |  | <0.0005 |  | <0.002 | <0.0005 | [6 empty] | <0.1 |  | 0.94 | 5.5 | 6.44 | <0.005 | <0.01 | 0.05 | <0.02 | <0.01 |  |  |  | 1.41 | 0.611 | 41.7 | 33.6 |  | 0.03
2000-10-11 | 14:40 | 流心（中央） | 晴れ |  | 22.2 | 18.2 |  |  | 0.1 | 0.6 | 30 |  |  | 灰茶色・中 | 動物腐敗臭 | 7.2 | 3 | 6.4 | 5 | 7.7 | [42 empty] | 41.2
2000-10-11 | 20:40 | 流心（中央） | 晴れ |  | 23.5 | 22.2 |  |  | 0.1 | 0.7 |  |  |  | 無色 | 動物腐敗臭 | 7.2 | 4.9 | 6.9 | 4 | 6.9 |  |  | 8.28 | 0.665 | [15 empty] | <0.002 | <0.0005 | [21 empty] | 41.8 | 35
2000-10-12 | 2:40 | 流心（中央） | 晴れ |  | 24.7 | 27.4 |  |  | 0.1 | 0.7 |  |  |  | 無色 | 動物腐敗臭 | 7.1 | 6 | 7.5 | 5 | 7.3 | [42 empty] | 41.8
2000-11-07 | 9:00 | 流心（中央） | 雨 |  | 18.1 | 14.7 |  | 6.8 | 0.1 | 0.7 | 30 |  |  | 褐色・淡 | カビ臭 | 7.2 | 7.3 | 6.8 | 7 | 7.6 | 22000 |  | 9.07 | 0.602 | <0.001 | ND | <0.005 | <0.02 | <0.005 | <0.0005 |  |  |  | <0.0002 |  |  |  | <0.0005 |  | <0.002 | <0.0005 | [8 empty] | 0.58 | 5.91 | 6.49 | [8 empty] | 2.08 | 0.373 | 42.5 | 32.1 |  | <0.03
2000-11-07 | 15:00 | 流心（中央） | 晴れ |  | 20.1 | 20.3 |  |  | 0.1 | 0.6 | 30 |  |  | 黄緑色・淡 | カビ臭 | 7.1 | 5 | 7.1 | 5 | 7.5 | [42 empty] | 41.6
2000-11-07 | 21:00 | 流心（中央） | 晴れ |  | 19.7 | 18.2 |  |  | 0.1 | 0.6 |  |  |  | 黄緑色・淡 | カビ臭 | 7.1 | 7 | 6.7 | 4 | 7.3 |  |  | 9.11 | 0.517 | [15 empty] | <0.002 | <0.0005 | [21 empty] | 42.4 | 36.2
2000-11-08 | 3:00 | 流心（中央） | 晴れ |  | 18.9 | 13.6 |  |  | 0.1 | 0.8 | 30 |  |  | 黄緑色・淡 | カビ臭 | 7.1 | 7.3 | 7.2 | 3 | 7.2 | [42 empty] | 45.3
2000-12-07 | 8:30 | 流心（中央） | 晴れ |  | 12.6 | 6.6 |  | 5.73 | 0.1 | 0.6 | 30 |  |  | 黄緑色・淡 | カビ臭 | 7.4 | 7.1 | 7.9 | 5 | 8.7 | 33000 |  | 10.5 | 0.747 | <0.001 | ND | <0.005 | <0.02 | <0.005 | <0.0005 |  |  |  | <0.0002 |  |  |  | <0.0005 |  | <0.002 | <0.0005 | [6 empty] | <0.1 |  | 0.48 | 4.68 | 5.16 | <0.005 | <0.01 | 0.03 | 0.07 | 0.04 |  |  |  | 3.3 | 0.631 | 43.8 | 45.4 |  | 0.04
2000-12-07 | 14:30 | 流心（中央） | 晴れ |  | 12.6 | 10.1 |  |  | 0.15 | 0.75 | 30 |  |  | 黄緑色・淡 | カビ臭 | 7.3 | 5.9 | 7.6 | 6 | 9 | [42 empty] | 43.7
2000-12-07 | 20:30 | 流心（中央） | 晴れ |  | 13.2 | 7.8 |  |  | 0.1 | 0.7 |  |  |  | 黄緑色・淡 | カビ臭 | 7.3 | 7.1 | 7.8 | 7 | 8.9 |  |  | 10.1 | 0.551 | [15 empty] | <0.002 | <0.0005 | [21 empty] | 42.9 | 38
2000-12-08 | 2:30 | 流心（中央） | 曇り |  | 13.5 | 5.2 |  |  | 0.12 | 0.58 |  |  |  | 黄緑色・淡 | カビ臭 | 7.2 | 5.8 | 7.9 | 7 | 8.2 | [42 empty] | 42.9
2001-01-09 | 8:40 | 流心（中央） | 曇り |  | 0.1 | 9.3 |  | 5.59 | 0.1 | 0.7 | 22 |  |  | 褐色・淡 | カビ臭 | 7.5 | 13 | 9.2 | 41 | 9.9 | 7900 |  | 10.3 | 0.571 | <0.001 | ND | <0.005 | <0.02 | <0.005 | <0.0005 |  |  |  | <0.0002 |  |  |  | <0.0005 |  | <0.002 | <0.0005 | [8 empty] | 0.18 | 4.69 | 4.87 | [8 empty] | 4.49 | 0.43 | 40 | 31.4 |  | <0.03
2001-01-09 | 14:40 | 流心（中央） | 曇り |  | 10.1 | 12.3 |  |  | 0.1 | 0.7 | 26 |  |  | 褐色・淡 | 動物腐敗臭 | 7.2 | 11 | 7.7 | 16 | 9.6 | [42 empty] | 39.1
2001-01-09 | 20:40 | 流心（中央） | 雨 |  | 5.3 | 8.2 |  |  | 0.1 | 0.5 |  |  |  | 灰茶色・中 | 動物腐敗臭 | 7.3 | 16.2 | 8.3 | 24 | 9.1 |  |  | 9.66 | 0.654 | [15 empty] | <0.002 | <0.0005 | [21 empty] | 42 | 35.9
2001-01-10 | 2:40 | 流心（中央） | 雨 |  | 3.3 | 7.8 |  |  | 0.1 | 0.8 |  |  |  | 褐色・淡 | 塩素臭 | 7.2 | 17.1 | 16.7 | 150 | 10.3 | [42 empty] | 24
2001-02-06 | 8:45 | 流心（中央） | 曇り |  | 10.9 | 5.8 |  | 6.35 | 0.1 | 0.6 | 30 |  |  | 褐色・淡 | カビ臭 | 7.3 | 11.9 | 8.8 | 11 | 8.3 | 7900 | ND | 11.8 | 0.741 | <0.001 | ND | <0.005 | <0.02 | <0.005 | <0.0005 | ND | ND | <0.002 | <0.0002 | <0.0004 | <0.002 | <0.004 | <0.0005 | <0.0006 | <0.002 | <0.0005 | <0.0002 |  |  |  | <0.001 | <0.002 | <0.1 | 0.07 | 0.65 | 5.64 | 6.29 | <0.005 | <0.01 | 0.04 | 0.13 | 0.09 | <0.02 |  | 0.008 | 4.65 | 0.645 | 49.3 | 43.2 |  | <0.03
2001-02-06 | 14:45 | 流心（中央） | 晴れ |  | 12.3 | 13.4 |  |  | 0.1 | 0.8 | 30 |  |  | 黄緑色・淡 | カビ臭 | 7.2 | 11 | 8.4 | 11 | 8.9 | [42 empty] | 47.1
2001-02-06 | 20:45 | 流心（中央） | 曇り |  | 13.1 | 9.2 |  |  | 0.1 | 0.6 |  |  |  | 褐色・淡 | 塩素臭 | 7.4 | 13.2 | 8.7 | 16 | 8.5 |  | ND | 11.5 | 1.17 | [15 empty] | <0.002 | <0.0005 | [21 empty] | 48.1 | 41.8
2001-02-07 | 2:45 | 流心（中央） | 曇り |  | 12.9 | 9.3 |  |  | 0.1 | 0.7 |  |  |  | 褐色・淡 | 動物腐敗臭 | 7.3 | 11.9 | 9.6 | 26 | 8.4 | [42 empty] | 47.7
2001-03-06 | 8:25 | 流心（中央） | 晴れ |  | 10.2 | 6 |  | 6.2 | 0.1 | 0.6 | 26 |  |  | 無色 | カビ臭 | 7.4 | 11 | 8 | 19 | 9.1 | 33000 |  | 10.5 | 0.596 | <0.001 | ND | <0.005 | <0.02 | <0.005 | <0.0005 |  |  |  | <0.0002 |  |  |  | <0.0005 |  | <0.002 | <0.0005 |  | <0.0006 | <0.0003 | <0.002 |  |  |  |  | 0.16 | 5.41 | 5.57 | [6 empty] | <0.0006 |  | 4.2 | 0.491 | 44.7 | 37 |  | 0.03
2001-03-06 | 14:25 | 流心（中央） | 晴れ |  | 14.5 | 16.8 |  |  | 0.17 | 0.83 | 30 |  |  | 褐色・淡 | カビ臭 | 7.3 | 6.8 | 7.8 | 17 | 9.1 | [42 empty] | 43.8
2001-03-06 | 20:25 | 流心（中央） | 晴れ |  | 13.8 | 11.8 |  |  | 0.1 | 0.7 |  |  |  | 灰茶色・中 | カビ臭 | 7.4 | 12 | 8.9 | 35 | 8.9 |  |  | 10.2 | 0.666 | [15 empty] | <0.002 | <0.0005 | [21 empty] | 44.3 | 36.5
2001-03-07 | 2:25 | 流心（中央） | 曇り |  | 13.1 | 11.2 |  |  | 0.14 | 0.7 |  |  |  | 灰茶色・中 | カビ臭 | 7.3 | 13 | 9 | 28 | 8.6 | [42 empty] | 44.6

## 大綱橋
水域名称 | 鶴見川 | 地点名称 | 大綱橋(14-003-02) | 類型名称 | 河川E | 測定機関名称 | 国土交通省
測定項目 | 採取時刻 | 採取位置 | 天候 | 前日天候 | 気温 | 水温 | 流速 | 流量 | 採取水深 | 全水深 | 透視度 | 透明度 | 流況 | 色相 | 臭気 | ｐＨ | ＢＯＤ | ＣＯＤ | ＳＳ | ＤＯ | 大腸菌群数 | ｎ-ヘキサン抽出物質 | 全窒素 | 全燐 | カドミウム | 全シアン | 鉛 | 六価クロム | 砒素 | 総水銀 | アルキル水銀 | ＰＣＢ | ジクロロメタン | 四塩化炭素 | 1，2-ジクロロエタン | 1，1-ジクロロエチレン | ｼｽ1，2-ジクロロエチレン | 1，1，1-トリクロロエタン | 1，1，2-トリクロロエタン | トリクロロエチレン | テトラクロロエチレン | 1，3-ジクロロプロペン | チウラム | シマジン | チオベンカルブ | ベンゼン | セレン | ふっ素 | ほう素 | 亜硝酸性窒素 | 硝酸性窒素 | 亜硝酸性窒素及び硝酸性窒素 | フェノール類 | 銅 | 亜鉛 | 溶解性鉄 | 溶解性マンガン | クロム | ＥＰＮ | ニッケル | アンモニア性窒素 | 燐酸態燐 | 電気伝導率 | 塩化物イオン | 塩分 | 陰イオン界面活性剤 | 非イオン界面活性剤 | クロロフィルａ | トリハロメタン生成能 | クロロホルム生成能 | ブロモジクロロメタン生成能 | ジブロモクロロメタン生成能 | ブロモホルム生成能 | 有機燐
単位 | 時：分 |  |  |  | ℃ | ℃ | m3/s | m3/s | ｍ | ｍ | cm | ｍ |  |  |  |  | mg/L | mg/L | mg/L | mg/L | MPN/100ml | mg/L | mg/L | mg/L | mg/L | mg/L | mg/L | mg/L | mg/L | mg/L | mg/L | mg/L | mg/L | mg/L | mg/L | mg/L | mg/L | mg/L | mg/L | mg/L | mg/L | mg/L | mg/L | mg/L | mg/L | mg/L | mg/L | mg/L | mg/L | mg/L | mg/L | mg/L | mg/L | mg/L | mg/L | mg/L | mg/L | mg/L | mg/L | mg/L | mg/L | mg/L | mS/m | mg/L | ‰ | mg/L | mg/L | mg/m3 | mg/L | mg/L | mg/L | mg/L | mg/L | mg/L
採取年月日
2000-04-18 | 8:00 | 流心（中央） | 晴れ |  | 16.5 | 15.8 |  |  |  | 0.7 | 30 |  |  | 緑色・淡 | カビ臭 | 7.3 | 11.2 | 8.2 | 16 | 7.4 | 49000 |  | 9.81 | 0.924 | <0.001 | ND | <0.005 | <0.02 | <0.005 | <0.0005 |  |  |  | <0.0002 |  |  |  | <0.0005 |  | <0.002 | <0.0005 | [6 empty] | <0.1 |  | 0.47 | 5.08 | 5.55 | <0.005 | <0.01 | 0.04 | 0.08 | 0.02 |  |  |  | 3.86 | 0.811 | 51.1 | 39.8 |  | 0.04
2000-04-18 | 14:00 | 流心（中央） | 晴れ |  | 19 | 22 |  |  |  | 0.7 | 30 |  |  | 灰緑色・中 | カビ臭 | 7.3 | 5.2 | 7.8 | 10 | 8 | [42 empty] | 45
2000-04-18 | 20:00 | 流心（中央） | 曇り |  | 17.8 | 14 |  |  | 0.1 | 0.8 |  |  |  | 無色 | 動物腐敗臭 | 7.3 | 6.4 | 8.3 | 11 | 7.9 | [42 empty] | 46.3
2000-04-19 | 2:00 | 流心（中央） | 曇り |  | 18.5 | 15.6 |  |  | 0.2 | 1 |  |  |  | 無色 | 動物腐敗臭 | 7.3 | 5.9 | 8 | 9 | 7.3 | [42 empty] | 46.7
2000-05-09 | 8:30 | 流心（中央） | 晴れ |  | 20.6 | 23.5 |  |  | 0.3 | 1.5 | 30 |  |  | 灰茶色・中 | 動物腐敗臭 | 7.3 | 8 | 8.7 | 5 | 6 | 33000 |  | 9.68 | 0.877 | <0.001 | ND | <0.005 | <0.02 | <0.005 | <0.0005 |  |  |  | <0.0002 |  |  |  | <0.0005 |  | <0.002 | <0.0005 | [8 empty] | 0.6 | 5.91 | 6.51 | [8 empty] | 3 | 0.792 | 45.5 | 43.2 |  | 0.03
2000-05-09 | 14:30 | 流心（中央） | 晴れ |  | 23.2 | 27.6 |  |  | 0.1 | 0.4 | 30 |  |  | 灰色・中 | 塩素臭 | 7.3 | 11.4 | 9 | 26 | 7.2 | [42 empty] | 45.1
2000-05-09 | 20:30 | 流心（中央） | 曇り |  | 21.7 | 16.8 |  |  | 0.2 | 1.1 |  |  |  | 無色 | 動物腐敗臭 | 7.5 | 5.9 | 7.8 | 7 | 6.8 | [42 empty] | 63.6
2000-05-10 | 2:30 | 流心（中央） | 曇り |  | 22.4 | 19.1 |  |  | 0.3 | 1.9 |  |  |  | 無色 | 塩素臭 | 7.3 | 6.8 | 8.3 | 4 | 6.4 | [42 empty] | 47.5
2000-06-06 | 8:00 | 流心（中央） | 晴れ |  | 24.2 | 23.2 |  |  | 0.3 | 1.7 | 30 |  |  | 灰黄緑色・中 | カビ臭 | 7.2 | 5.9 | 7.9 | 5 | 5.8 | 4900 |  | 9.04 | 0.786 | <0.001 | ND | <0.005 | <0.02 | <0.005 | <0.0005 |  |  |  | <0.0002 |  |  |  | <0.0005 |  | <0.002 | <0.0005 | [6 empty] | <0.1 |  | 0.45 | 5.93 | 6.38 | <0.005 | <0.01 | 0.05 | 0.03 | <0.01 |  |  |  | 1.59 | 0.72 | 58.9 | 80.6 |  | <0.03
2000-06-06 | 14:00 | 流心（中央） | 晴れ |  | 26.4 | 26.2 |  |  | 0.1 | 0.3 | 27 |  |  | 灰黄緑色・中 | カビ臭 | 7.3 | 11.6 | 9.4 | 30 | 7.1 | [42 empty] | 50.2
2000-06-06 | 20:00 | 流心（中央） | 晴れ |  | 24.4 | 21.8 |  |  | 0.3 | 1.8 |  |  |  | 灰黄緑色・中 | カビ臭 | 7.2 | 4 | 8.4 | 9 | 6.3 |  |  | 8.67 | 0.697 | [15 empty] | <0.002 | <0.0005 | [21 empty] | 170 | 403
2000-06-07 | 2:00 | 流心（中央） | 晴れ |  | 24.2 | 20 |  |  | 0.2 | 1.2 |  |  |  | 無色 | カビ臭 | 7.2 | 5.7 | 8.1 | 5 | 5.8 | [42 empty] | 51.7
2000-07-18 | 8:00 | 流心（中央） | 曇り |  | 26.8 | 28.6 |  |  | 0.2 | 1.3 | 30 |  |  | 緑色・淡 | 動物腐敗臭 | 7.2 | 5 | 7.8 | 4 | 5.7 | 11000 |  | 8.66 | 0.612 | <0.001 | ND | <0.005 | <0.02 | <0.005 | <0.0005 |  |  |  | <0.0002 |  |  |  | <0.0005 |  | <0.002 | <0.0005 |  | <0.0006 | <0.0003 | <0.002 |  |  |  |  | 0.7 | 5.63 | 6.33 | [6 empty] | <0.0006 |  | 1.73 | 0.543 | 42.7 | 37.4 |  | 0.03
2000-07-18 | 14:00 | 流心（中央） | 曇り |  | 26.6 | 27.4 |  |  | 0.2 | 1.1 | 30 |  |  | 無色 | 動物腐敗臭 | 7.2 | 4 | 7.8 | 7 | 7.5 | [42 empty] | 42.9
2000-07-18 | 20:00 | 流心（中央） | 晴れ |  | 27.6 | 27 |  |  | 0.3 | 1.7 |  |  |  | 無色 | 動物腐敗臭 | 7.2 | 3.5 | 7.7 | 5 | 7.8 |  |  | 7.95 | 0.477 | [15 empty] | <0.002 | <0.0005 | [21 empty] | 43.3 | 38.2
2000-07-19 | 2:00 | 流心（中央） | 晴れ |  | 27.8 | 32.2 |  |  | 0.1 | 0.7 |  |  |  | 緑色・淡 | 動物腐敗臭 | 7.1 | 4.2 | 7.5 | 4 | 5.5 | [42 empty] | 44.4
2000-08-08 | 8:00 | 流心（中央） | 晴れ |  | 26.3 | 27.6 |  |  | 0.1 | 0.9 | 28 |  |  | 灰青色・中 | カビ臭 | 6.8 | 5.3 | 7.9 | 13 | 5.3 | 49000 | ND | 5.15 | 0.4 | <0.001 | ND | <0.005 | <0.02 | <0.005 | <0.0005 | ND | ND | <0.002 | <0.0002 | 0.0008 | <0.002 | <0.004 | <0.0005 | <0.0006 | <0.002 | <0.0005 | <0.0002 |  |  |  | <0.001 | <0.002 | <0.1 | 0.04 | 0.29 | 3.17 | 3.46 | <0.005 | <0.01 | 0.04 | 0.11 | <0.01 | <0.02 |  | <0.008 | 1.06 | 0.328 | 25.2 | 20.6 |  | <0.03
2000-08-08 | 14:00 | 流心（中央） | 晴れ |  | 28.1 | 26.7 |  |  | 0.2 | 1.1 | 30 |  |  | 灰色・淡 | 動物腐敗臭 | 7 | 4.1 | 7.5 | 9 | 6.4 | [42 empty] | 29.5
2000-08-08 | 20:00 | 流心（中央） | 晴れ |  | 29 | 32.2 |  |  | 0.2 | 1.2 |  |  |  | 灰色・淡 | 動物腐敗臭 | 7 | 3.9 | 7.5 | 8 | 6 |  | ND | 7.07 | 0.441 | [15 empty] | <0.002 | <0.0005 | [21 empty] | 34.1 | 32.6
2000-08-09 | 2:00 | 流心（中央） | 晴れ |  | 28.9 | 28.4 |  |  | 0.2 | 1.3 |  |  |  | 灰色・淡 | 動物腐敗臭 | 7 | 6.6 | 7.8 | 10 | 5.6 | [42 empty] | 39.9
2000-09-19 | 8:00 | 流心（中央） | 晴れ |  | 23.8 | 25.9 |  |  | 0.3 | 1.8 | 30 |  |  | 灰色・淡 | カビ臭 | 7.2 | 3.5 | 5.5 | 6 | 7 | 24000 |  | 6.42 | 0.379 | <0.001 | ND | <0.005 | <0.02 | <0.005 | <0.0005 |  |  |  | <0.0002 |  |  |  | <0.0005 |  | <0.002 | <0.0005 | [8 empty] | 0.17 | 4.4 | 4.57 | [8 empty] | 0.91 | 0.328 | 41.8 | 27.1 |  | <0.03
2000-09-19 | 14:00 | 流心（中央） | 曇り |  | 25.6 | 25.8 |  |  | 0.3 | 1.9 | 30 |  |  | 灰色・淡 | カビ臭 | 7.3 | 3.5 | 6 | 10 | 7.3 | [42 empty] | 41.3
2000-09-19 | 20:00 | 流心（中央） | 晴れ |  | 24.8 | 23.7 |  |  | 0.1 | 0.8 |  |  |  | 灰色・淡 | カビ臭 | 7.3 | 2.2 | 5.6 | 6 | 6.9 |  |  | 6.46 | 0.405 | [15 empty] | <0.002 | <0.0005 | [21 empty] | 41.5 | 29.3
2000-09-20 | 2:00 | 流心（中央） | 晴れ |  | 25.4 | 21 |  |  | 0.2 | 1.1 |  |  |  | 灰緑色・中 | 無臭 | 7.3 | 5.1 | 6.3 | 16 | 6.5 | [42 empty] | 42.2
2000-10-11 | 8:00 | 流心（中央） | 曇り |  | 22.1 | 22.8 |  |  | 0.1 | 0.7 | 30 |  |  | 褐色・淡 | カビ臭 | 7 | 5.4 | 7.4 | 8 | 6.3 | 17000 |  | 8.08 | 0.82 | <0.001 | ND | <0.005 | <0.02 | <0.005 | <0.0005 |  |  |  | <0.0002 |  |  |  | <0.0005 |  | <0.002 | <0.0005 | [6 empty] | <0.1 |  | 0.58 | 5.78 | 6.36 | <0.005 | <0.01 | 0.04 | <0.02 | <0.01 |  |  |  | 1.28 | 0.746 | 41.8 | 34.4 |  | 0.03
2000-10-11 | 14:00 | 流心（中央） | 曇り |  | 23.1 | 19.9 |  |  | 0.2 | 1.4 | 30 |  |  | 褐色・淡 | カビ臭 | 7.1 | 2.4 | 7.1 | 4 | 6.6 | [42 empty] | 43.1
2000-10-11 | 20:00 | 流心（中央） | 曇り |  | 24.5 | 27 |  |  | 0.2 | 1.4 |  |  |  | 褐色・淡 | カビ臭 | 7.1 | 3.6 | 7.7 | 7 | 6.9 |  |  | 8.29 | 0.767 | [15 empty] | <0.002 | <0.0005 | [21 empty] | 42 | 37.1
2000-10-12 | 2:00 | 流心（中央） | 晴れ |  | 24.1 | 23.1 |  |  | 0.2 | 1.1 |  |  |  | 褐色・淡 | カビ臭 | 7.1 | 3.1 | 7.1 | 8 | 6.1 | [42 empty] | 44.1
2000-11-07 | 8:05 | 流心（中央） | 雨 |  | 18.5 | 14.4 |  |  | 0.1 | 0.7 | 30 |  |  | 黄緑色・淡 | 動物腐敗臭 | 7.2 | 6.4 | 6.9 | 5 | 6.9 | 49000 |  | 9.49 | 0.594 | <0.001 | ND | <0.005 | <0.02 | <0.005 | <0.0005 |  |  |  | <0.0002 |  |  |  | <0.0005 |  | <0.002 | <0.0005 | [8 empty] | 0.41 | 6.42 | 6.83 | [8 empty] | 1.76 | 0.531 | 42.9 | 35.6 |  | <0.03
2000-11-07 | 14:05 | 流心（中央） | 晴れ |  | 19.6 | 20.3 |  |  | 0.3 | 1.6 | 30 |  |  | 黄緑色・淡 | 動物腐敗臭 | 7.1 | 4.2 | 6.8 | 3 | 6.7 | [42 empty] | 44
2000-11-07 | 20:05 | 流心（中央） | 晴れ |  | 19.2 | 18.3 |  |  | 0.1 | 0.8 |  |  |  | 黄緑色・淡 | 動物腐敗臭 | 7.1 | 5.1 | 8 | 14 | 7.1 |  |  | 8.97 | 0.589 | [15 empty] | <0.002 | <0.0005 | [21 empty] | 48.7 | 55.7
2000-11-08 | 2:05 | 流心（中央） | 晴れ |  | 19.2 | 15.2 |  |  | 0.3 | 1.49 |  |  |  | 黄緑色・淡 | 動物腐敗臭 | 7.1 | 4.6 | 6.5 | 6 | 6.7 | [42 empty] | 56.7
2000-12-07 | 8:00 | 流心（中央） | 晴れ |  | 11.9 | 7.8 |  |  | 0.1 | 0.5 | 30 |  |  | 灰茶色・中 | 動物腐敗臭 | 7.3 | 6.7 | 7.8 | 6 | 7.7 | 17000 |  | 10.1 | 0.734 | <0.001 | ND | <0.005 | <0.02 | <0.005 | <0.0005 |  |  |  | <0.0002 |  |  |  | <0.0005 |  | <0.002 | <0.0005 | [6 empty] | <0.1 |  | 0.34 | 4.47 | 4.81 | <0.005 | <0.01 | 0.03 | 0.07 | 0.04 |  |  |  | 2.35 | 0.632 | 45.1 | 42.1 |  | 0.03
2000-12-07 | 14:00 | 流心（中央） | 晴れ |  | 12.7 | 12 |  |  | 0.27 | 1.35 | 30 |  |  | 黄緑色・淡 | 無臭 | 7.3 | 3.9 | 7.7 | 3 | 7.9 | [42 empty] | 63
2000-12-07 | 20:00 | 流心（中央） | 曇り |  | 14.1 | 10 |  |  | 0.1 | 0.3 |  |  |  | 無色 | 動物腐敗臭 | 7.2 | 7.9 | 7.3 | 27 | 8.3 |  |  | 10.2 | 0.749 | [15 empty] | <0.002 | <0.0005 | [21 empty] | 46.5 | 49.3
2000-12-08 | 2:00 | 流心（中央） | 曇り |  | 13.4 | 5.8 |  |  | 0.24 | 1.2 |  |  |  | 黄緑色・淡 | 動物腐敗臭 | 7.2 | 3.8 | 6.4 | 4 | 7.9 | [42 empty] | 46.5
2001-01-09 | 7:55 | 流心（中央） | 曇り |  | 6.5 | 9.2 |  |  | 0.2 | 1.3 | 25 |  |  | 灰黄緑色・中 | 動物腐敗臭 | 7.1 | 13 | 8.2 | 13 | 9.3 | 49000 |  | 9.6 | 0.601 | <0.001 | ND | <0.005 | <0.02 | <0.005 | <0.0005 |  |  |  | <0.0002 |  |  |  | <0.0005 |  | <0.002 | <0.0005 | [8 empty] | 0.26 | 4.74 | 5 | [8 empty] | 4.28 | 0.458 | 33.3 | 27.6 |  | <0.03
2001-01-09 | 13:55 | 流心（中央） | 快晴 |  | 10.6 | 10 |  |  | 0.3 | 1.5 | 30 |  |  | 灰色・淡 | カビ臭 | 7.3 | 7.7 | 7.2 | 5 | 9.3 | [42 empty] | 37.6
2001-01-09 | 19:55 | 流心（中央） | 雨 |  | 12.3 | 5.7 |  |  | 0.1 | 0.8 |  |  |  | 灰色・淡 | カビ臭 | 7.2 | 15 | 10.2 | 45 | 8.9 |  |  | 12 | 0.652 | [15 empty] | <0.002 | <0.0005 | [21 empty] | 41.4 | 40.8
2001-01-10 | 1:55 | 流心（中央） | 雨 |  | 4.7 | 11.1 |  |  | 0.1 | 0.9 |  |  |  | 灰色・淡 | カビ臭 | 7.2 | 23.6 | 23.3 | 160 | 8.1 | [42 empty] | 37.4
2001-02-06 | 8:00 | 流心（中央） | 曇り |  | 11.4 | 6.3 |  |  | 0.2 | 1 | 30 |  |  | 灰黄緑色・中 | カビ臭 | 7.2 | 15.6 | 9.7 | 11 | 7.6 | 33000 | ND | 12.9 | 0.952 | <0.001 | ND | <0.005 | <0.02 | <0.005 | <0.0005 | ND | ND | <0.002 | <0.0002 | <0.0004 | <0.002 | <0.004 | <0.0005 | <0.0006 | <0.002 | <0.0005 | <0.0002 |  |  |  | <0.001 | <0.002 | <0.1 | 0.09 | 0.91 | 7.01 | 7.92 | <0.005 | <0.01 | 0.05 | 0.13 | 0.07 | <0.02 |  | <0.008 | 4.17 | 0.819 | 48.8 | 45.7 |  | 0.03
2001-02-06 | 14:00 | 流心（中央） | 晴れ |  | 12.6 | 12.5 |  |  | 0.3 | 1.5 | 30 |  |  | 灰色・淡 | カビ臭 | 7.2 | 9.1 | 8.2 | 5 | 7.9 | [42 empty] | 76.3
2001-02-06 | 20:00 | 流心（中央） | 曇り |  | 13.1 | 9.3 |  |  | 0.1 | 0.3 |  |  |  | 灰色・淡 | カビ臭 | 7.2 | 14.1 | 9.8 | 27 | 8.2 |  | ND | 10.8 | 0.781 | [15 empty] | <0.002 | <0.0005 | [21 empty] | 48 | 46.5
2001-02-07 | 2:00 | 流心（中央） | 曇り |  | 12.5 | 9.1 |  |  | 0.2 | 1.3 |  |  |  | 灰色・淡 | カビ臭 | 7.2 | 12.9 | 8.4 | 11 | 7.9 | [42 empty] | 67.2
2001-03-06 | 7:30 | 流心（中央） | 晴れ |  | 11.9 | 5.8 |  |  | 0.2 | 1 | 30 |  |  | 灰黄緑色・中 | カビ臭 | 7.2 | 10.3 | 7.5 | 11 | 8.2 | 130000 |  | 10.4 | 0.694 | <0.001 | ND | <0.005 | <0.02 | <0.005 | <0.0005 |  |  |  | <0.0002 |  |  |  | <0.0005 |  | <0.002 | <0.0005 |  | <0.0006 | <0.0003 | <0.002 |  |  |  |  | 0.15 | 6.08 | 6.23 | [6 empty] | <0.0006 |  | 3.97 | 0.569 | 42.8 | 35.4 |  | 0.04
2001-03-06 | 13:30 | 流心（中央） | 晴れ |  | 13.5 | 17.3 |  |  | 0.26 | 1.3 | 24 |  |  | 灰色・淡 | カビ臭 | 7.2 | 10 | 7.9 | 19 | 8.5 | [42 empty] | 44
2001-03-06 | 19:30 | 流心（中央） | 晴れ |  | 14.2 | 12.2 |  |  | 0.1 | 0.3 |  |  |  | 無色 | カビ臭 | 7.2 | 12 | 11 | 73 | 8.2 |  |  | 1 | 0.704 | [15 empty] | <0.002 | <0.0005 | [21 empty] | 43.4 | 39.3
2001-03-07 | 1:30 | 流心（中央） | 曇り |  | 13.4 | 12.2 |  |  | 0.23 | 1.15 |  |  |  | 黄緑色・中 | カビ臭 | 7.2 | 8.5 | 7.9 | 17 | 8.1 | [42 empty] | 43.9

## 末吉橋
水域名称 | 鶴見川 | 地点名称 | 末吉橋(14-003-51) | 類型名称 | 河川E | 測定機関名称 | 国土交通省
測定項目 | 採取時刻 | 採取位置 | 天候 | 前日天候 | 気温 | 水温 | 流速 | 流量 | 採取水深 | 全水深 | 透視度 | 透明度 | 流況 | 色相 | 臭気 | ｐＨ | ＢＯＤ | ＣＯＤ | ＳＳ | ＤＯ | 大腸菌群数 | ｎ-ヘキサン抽出物質 | 全窒素 | 全燐 | カドミウム | 全シアン | 鉛 | 六価クロム | 砒素 | 総水銀 | アルキル水銀 | ＰＣＢ | ジクロロメタン | 四塩化炭素 | 1，2-ジクロロエタン | 1，1-ジクロロエチレン | ｼｽ1，2-ジクロロエチレン | 1，1，1-トリクロロエタン | 1，1，2-トリクロロエタン | トリクロロエチレン | テトラクロロエチレン | 1，3-ジクロロプロペン | チウラム | シマジン | チオベンカルブ | ベンゼン | セレン | ふっ素 | ほう素 | 亜硝酸性窒素 | 硝酸性窒素 | 亜硝酸性窒素及び硝酸性窒素 | フェノール類 | 銅 | 亜鉛 | 溶解性鉄 | 溶解性マンガン | クロム | ＥＰＮ | ニッケル | アンモニア性窒素 | 燐酸態燐 | 電気伝導率 | 塩化物イオン | 塩分 | 陰イオン界面活性剤 | 非イオン界面活性剤 | クロロフィルａ | トリハロメタン生成能 | クロロホルム生成能 | ブロモジクロロメタン生成能 | ジブロモクロロメタン生成能 | ブロモホルム生成能 | 有機燐
単位 | 時：分 |  |  |  | ℃ | ℃ | m3/s | m3/s | ｍ | ｍ | cm | ｍ |  |  |  |  | mg/L | mg/L | mg/L | mg/L | MPN/100ml | mg/L | mg/L | mg/L | mg/L | mg/L | mg/L | mg/L | mg/L | mg/L | mg/L | mg/L | mg/L | mg/L | mg/L | mg/L | mg/L | mg/L | mg/L | mg/L | mg/L | mg/L | mg/L | mg/L | mg/L | mg/L | mg/L | mg/L | mg/L | mg/L | mg/L | mg/L | mg/L | mg/L | mg/L | mg/L | mg/L | mg/L | mg/L | mg/L | mg/L | mg/L | mS/m | mg/L | ‰ | mg/L | mg/L | mg/m3 | mg/L | mg/L | mg/L | mg/L | mg/L | mg/L
採取年月日
2000-04-18 | 9:10 | 流心（中央） | 晴れ |  | 17.1 | 15.4 |  |  | 0.8 | 4 | 30 |  |  | 無色 | 無臭 | 7.2 | 3.1 | 6.7 | 5 | 6.3 | 22000 |  | 9.19 | 0.751 | <0.001 | ND | <0.005 | <0.02 | <0.005 | <0.0005 |  |  |  | <0.0002 |  |  |  | <0.0005 |  | <0.002 | <0.0005 | [6 empty] | 0.16 |  | 0.41 | 5.19 | 5.6 | <0.005 | <0.01 | 0.03 | 0.08 | 0.09 |  |  |  | 2.85 | 0.682 | 424 | 1220 |  | 0.03
2000-04-18 | 15:10 | 流心（中央） | 晴れ |  | 17.9 | 12.7 |  |  | 0.9 | 4.8 | 30 |  |  | 無色 | 動物腐敗臭 | 7.2 | 1.6 | 5.8 | 6 | 6 | [42 empty] | 773
2000-04-18 | 21:10 | 流心（中央） | 曇り |  | 17.9 | 15.7 |  |  | 0.9 | 4.5 |  |  |  | 緑色・淡 | カビ臭 | 7.2 | 2.3 | 7.1 | 5 | 7 | [42 empty] | 347
2000-04-19 | 3:10 | 流心（中央） | 曇り |  | 18.5 | 20 |  |  | 0.9 | 4.7 |  |  |  | 無色 | 動物腐敗臭 | 7.3 | 2 | 6.8 | 6 | 6.8 | [42 empty] | 367
2000-05-09 | 9:40 | 流心（中央） | 晴れ |  | 23.2 | 27.9 |  |  | 0.9 | 4.9 | 30 |  |  | 褐色・淡 | 塩素臭 | 7.4 | 2.5 | 7.2 | 4 | 7.6 | 49000 |  | 9.69 | 0.817 | <0.001 | ND | <0.005 | <0.02 | <0.005 | <0.0005 |  |  |  | <0.0002 |  |  |  | <0.0005 |  | <0.002 | <0.0005 | [8 empty] | 0.49 | 6.22 | 6.71 | [8 empty] | 2.27 | 0.756 | 258 | 675 |  | <0.03
2000-05-09 | 15:40 | 流心（中央） | 晴れ |  | 22 | 16.8 |  |  | 0.9 | 4.7 | 30 |  |  | 無色 | 動物腐敗臭 | 7.2 | 3.5 | 7.4 | 6 | 6.6 | [42 empty] | 447
2000-05-09 | 21:40 | 流心（中央） | 曇り |  | 21.8 | 20.4 |  |  | 1 | 5.1 |  |  |  | 褐色・淡 | 動物腐敗臭 | 7.4 | 1.6 | 6.3 | 7 | 6.9 | [42 empty] | 1120
2000-05-10 | 3:40 | 流心（中央） | 晴れ |  | 22.9 | 27.2 |  |  | 0.7 | 3.8 |  |  |  | 褐色・淡 | 塩素臭 | 7.3 | 2.5 | 7.7 | 6 | 5.5 | [42 empty] | 288
2000-06-06 | 10:00 | 流心（中央） | 晴れ |  | 24.7 | 27.6 |  |  | 0.9 | 4.5 | 30 |  |  | 灰黄緑色・中 | カビ臭 | 7.3 | 6.8 | 8.3 | 9 | 8.2 | 33000 |  | 9.27 | 0.859 | <0.001 | ND | <0.005 | <0.02 | <0.005 | <0.0005 |  |  |  | <0.0002 |  |  |  | <0.0005 |  | <0.002 | <0.0005 | [6 empty] | 0.13 |  | 0.38 | 5.06 | 5.44 | <0.005 | <0.01 | 0.03 | 0.03 | 0.01 |  |  |  | 2.15 | 0.663 | 580 | 1700 |  | <0.03
2000-06-06 | 16:00 | 流心（中央） | 晴れ |  | 23.9 | 19.5 |  |  | 0.9 | 4.7 | 30 |  |  | 灰黄緑色・中 | カビ臭 | 7.2 | 4.5 | 7.7 | 10 | 7.5 | [42 empty] | 1040
2000-06-06 | 22:00 | 流心（中央） | 晴れ |  | 23.9 | 21.6 |  |  | 1 | 5.2 |  |  |  | 灰黄緑色・中 | カビ臭 | 7.3 | 2.7 | 6.9 | 5 | 7 |  |  | 10.1 | 0.681 | [15 empty] | <0.002 | <0.0005 | [21 empty] | 526 | 1450
2000-06-07 | 4:00 | 流心（中央） | 晴れ |  | 25.7 | 25.8 |  |  | 0.8 | 4.1 |  |  |  | 灰黄緑色・中 | カビ臭 | 7.2 | 2.8 | 6.8 | 5 | 5.3 | [42 empty] | 440
2000-07-18 | 9:05 | 流心（中央） | 曇り |  | 27.5 | 31.6 |  |  | 0.9 | 4.6 | 30 |  |  | 黄緑色・淡 | 動物腐敗臭 | 7.3 | 1.8 | 5.7 | 4 | 5.4 | 70 |  | 7.35 | 0.452 | <0.001 | ND | <0.005 | <0.02 | <0.005 | <0.0005 |  |  |  | <0.0002 |  |  |  | <0.0005 |  | <0.002 | <0.0005 |  | <0.0006 | <0.0003 | <0.002 |  |  |  |  | 0.37 | 5.21 | 5.58 | [8 empty] | 0.92 | 0.378 | 310 | 835 |  | <0.03
2000-07-18 | 15:05 | 流心（中央） | 曇り |  | 27 | 27.3 |  |  | 1 | 5.1 | 30 |  |  | 無色 | 動物腐敗臭 | 7.5 | 3.7 | 7.5 | 8 | 9.2 | [42 empty] | 941
2000-07-18 | 21:05 | 流心（中央） | 曇り |  | 27.2 | 27.3 |  |  | 1 | 5.3 |  |  |  | 灰茶色・中 | 動物腐敗臭 | 7.3 | 1.7 | 5.8 | 2 | 8.6 |  |  | 3.35 | 0.472 | [15 empty] | <0.002 | <0.0005 | [21 empty] | 378 | 1070
2000-07-19 | 3:05 | 流心（中央） | 晴れ |  | 28.5 | 32.7 |  |  | 0.9 | 4.6 |  |  |  | 黄緑色・淡 | 動物腐敗臭 | 7.3 | 1.7 | 6.1 | 4 | 6.3 | [42 empty] | 255
2000-08-08 | 9:25 | 流心（中央） | 晴れ |  | 27.5 | 31 |  |  | 0.9 | 4.7 | 21 |  |  | 黄緑色・淡 | 動物腐敗臭 | 6.8 | 4.5 | 7.2 | 19 | 3.8 | 17000 | ND | 5.2 | 0.374 | <0.001 | ND | <0.005 | <0.02 | <0.005 | <0.0005 |  |  | <0.002 | <0.0002 | <0.0004 | <0.002 | <0.004 | <0.0005 | <0.0006 | <0.002 | <0.0005 | <0.0002 |  |  |  | <0.001 | <0.002 | <0.1 | 0.07 | 0.29 | 2.71 | 3 | <0.005 | <0.01 | 0.04 | <0.02 | <0.01 | <0.02 |  | <0.008 | 1.32 | 0.281 | 76.7 | 146 |  | 0.03
2000-08-08 | 15:25 | 流心（中央） | 晴れ |  | 29.1 | 32.8 |  |  | 0.9 | 4.8 | 30 |  |  | 黄緑色・淡 | 動物腐敗臭 | 7 | 3.5 | 7.6 | 12 | 5.5 | [42 empty] | 110
2000-08-08 | 21:25 | 流心（中央） | 晴れ |  | 28.2 | 28.6 |  |  | 1 | 5.1 |  |  |  | 黄緑色・淡 | 動物腐敗臭 | 6.9 | 2.9 | 7 | 7 | 5.3 |  | ND | 5.74 | 0.363 | [15 empty] | <0.002 | <0.0005 | [21 empty] | 77.3 | 157
2000-08-09 | 3:25 | 流心（中央） | 曇り |  | 27.2 | 27.9 |  |  | 0.9 | 4.7 |  |  |  | 黄緑色・淡 | 動物腐敗臭 | 7 | 2.2 | 6.9 | 6 | 4.8 | [42 empty] | 123
2000-09-19 | 9:00 | 流心（中央） | 晴れ |  | 25.6 | 29.9 |  |  | 1 | 5.4 | 30 |  |  | 灰色・淡 | 動物腐敗臭 | 7.2 | 1.3 | 4.5 | 3 | 5.8 | 13000 |  | 7 | 0.376 | <0.001 | ND | <0.005 | <0.02 | <0.005 | <0.0005 |  |  |  | <0.0002 |  |  |  | <0.0005 |  | <0.002 | <0.0005 | [8 empty] | 0.16 | 4.77 | 4.93 | [8 empty] | 0.92 | 0.329 | 142 | 314 |  | <0.03
2000-09-19 | 15:00 | 流心（中央） | 晴れ |  | 25.3 | 23.4 |  |  | 0.8 | 4.3 | 30 |  |  | 無色 | 動物腐敗臭 | 7.3 | 1.5 | 5.3 | 5 | 6.3 | [42 empty] | 104
2000-09-19 | 21:00 | 流心（中央） | 曇り |  | 25 | 26.4 |  |  | 1.1 | 5.5 |  |  |  | 灰色・淡 | 動物腐敗臭 | 7.2 | 1.1 | 4.9 | 3 | 6.2 |  |  | 6.64 | 0.432 | [15 empty] | <0.002 | <0.0005 | [21 empty] | 122 | 261
2000-09-20 | 3:00 | 流心（中央） | 晴れ |  | 25.6 | 30.9 |  |  | 0.9 | 4.8 |  |  |  | 緑色・淡 | カビ臭 | 7.2 | 1.4 | 4.7 | 4 | 5.9 | [42 empty] | 211
2000-10-11 | 9:15 | 流心（中央） | 曇り |  | 22.5 | 24.2 |  |  | 0.8 | 4.1 | 30 |  |  | 黄緑色・淡 | カビ臭 | 7.1 | 1.2 | 5.3 | 2 | 5.6 | 79000 |  | 7.56 | 0.689 | <0.001 | ND | <0.005 | <0.02 | <0.005 | <0.0005 |  |  |  | <0.0002 |  |  |  | <0.0005 |  | <0.002 | <0.0005 | [6 empty] | 0.1 |  | 0.41 | 5.47 | 5.88 | <0.005 | <0.01 | 0.04 | <0.02 | 0.09 |  |  |  | 1.25 | 0.639 | 315 | 844 |  | 0.03
2000-10-11 | 15:15 | 流心（中央） | 曇り |  | 24.2 | 27.3 |  |  | 1 | 5.3 | 30 |  |  | 黄緑色・淡 | カビ臭 | 7.2 | 0.8 | 4.5 | 2 | 7.3 | [42 empty] | 528
2000-10-11 | 21:15 | 流心（中央） | 曇り |  | 23.2 | 18.9 |  |  | 1 | 5.3 |  |  |  | 黄緑色・淡 | カビ臭 | 7.1 | 1.2 | 5.4 | 3 | 6 |  |  | 7.38 | 0.606 | [15 empty] | <0.002 | <0.0005 | [21 empty] | 272 | 721
2000-10-12 | 3:15 | 流心（中央） | 晴れ |  | 23.8 | 22.6 |  |  | 0.9 | 4.5 |  |  |  | 黄緑色・淡 | カビ臭 | 7.1 | 1 | 4.9 | 2 | 5.4 | [42 empty] | 431
2000-11-07 | 9:00 | 流心（中央） | 曇り |  | 18.2 | 15.9 |  |  | 0.8 | 4.4 | 30 |  |  | 黄緑色・淡 | 動物腐敗臭 | 7.2 | 2.4 | 5.4 | 2 | 5.9 | 79000 |  | 8.29 | 0.543 | <0.001 | ND | <0.005 | <0.02 | <0.005 | <0.0005 |  |  |  | <0.0002 |  |  |  | <0.0005 |  | <0.002 | <0.0005 | [8 empty] | 0.32 | 5.58 | 5.9 | [8 empty] | 1.82 | 0.501 | 437 | 1220 |  | <0.03
2000-11-07 | 15:00 | 流心（中央） | 晴れ |  | 19.6 | 21.5 |  |  | 1 | 5.3 | 30 |  |  | 黄緑色・淡 | 動物腐敗臭 | 7.1 | 1.2 | 5.7 | 3 | 5.2 | [42 empty] | 940
2000-11-07 | 21:00 | 流心（中央） | 晴れ |  | 19.2 | 18.1 |  |  | 0.9 | 4.5 |  |  |  | 黄緑色・淡 | 動物腐敗臭 | 7.1 | 2.3 | 5.8 | 4 | 6.4 |  |  | 8.35 | 0.473 | [15 empty] | <0.002 | <0.0005 | [21 empty] | 352 | 922
2000-11-08 | 3:00 | 流心（中央） | 晴れ |  | 19.2 | 15.6 |  |  | 1 | 5.1 |  |  |  | 黄緑色・淡 | 動物腐敗臭 | 6.9 | 1.6 | 5.6 | 2 | 6.7 | [42 empty] | 229
2000-12-07 | 9:00 | 流心（中央） | 晴れ |  | 12.6 | 7.5 |  |  | 0.9 | 4.5 | 30 |  |  | 灰色・淡 | カビ臭 | 7.2 | 2.1 | 6 | 3 | 7.2 | 24000 |  | 8.7 | 0.624 | <0.001 | ND | <0.005 | <0.02 | <0.005 | <0.0005 |  |  |  | <0.0002 |  |  |  | <0.0005 |  | <0.002 | <0.0005 | [6 empty] | 0.14 |  | 0.29 | 6.3 | 6.59 | <0.005 | <0.01 | 0.03 | 0.06 | 0.1 |  |  |  | 1.75 | 0.554 | 659 | 1910 |  | 0.03
2000-12-07 | 15:00 | 流心（中央） | 晴れ |  | 15.1 | 12 |  |  | 1.03 | 5.15 | 30 |  |  | 無色 | カビ臭 | 7.2 | 1.3 | 4.5 | 2 | 5.5 | [42 empty] | 2150
2000-12-07 | 21:00 | 流心（中央） | 曇り |  | 13 | 9.8 |  |  | 0.8 | 4.1 |  |  |  | 黄緑色・淡 | 動物腐敗臭 | 7.2 | 2.3 | 4.7 | 3 | 7.7 |  |  | 8.82 | 0.558 | [15 empty] | <0.002 | <0.0005 | [21 empty] | 562 | 1600
2000-12-08 | 3:00 | 流心（中央） | 曇り |  | 12.4 | 5.1 |  |  | 1.03 | 5.13 |  |  |  | 黄緑色・淡 | 動物腐敗臭 | 7.2 | 1.4 | 4.6 | 2 | 8 | [42 empty] | 565
2001-01-09 | 8:40 | 流心（中央） | 晴れ |  | 8 | 5.6 |  |  | 1 | 5 | 27 |  |  | 灰色・淡 | カビ臭 | 7.2 | 6 | 6.4 | 10 | 9.4 | 110 |  | 7.92 | 0.368 | <0.001 | ND | <0.005 | <0.02 | <0.005 | <0.0005 |  |  |  | <0.0002 |  |  |  | <0.0005 |  | <0.002 | <0.0005 | [8 empty] | 0.18 | 3.87 | 4.05 | [8 empty] | 2.9 | 0.28 | 250 | 690 |  | 0.03
2001-01-09 | 14:40 | 流心（中央） | 曇り |  | 9.9 | 12.6 |  |  | 1.12 | 5.62 | 30 |  |  | 灰色・淡 | カビ臭 | 7.1 | 5.9 | 6.6 | 7 | 9 | [42 empty] | 417
2001-01-09 | 20:40 | 流心（中央） | 雨 |  | 9.8 | 6.4 |  |  | 0.8 | 4.3 |  |  |  | 灰色・淡 | カビ臭 | 7.2 | 4.9 | 6.6 | 8 | 8.6 |  |  | 7.9 | 0.436 | [15 empty] | <0.002 | <0.0005 | [21 empty] | 718 | 2140
2001-01-10 | 2:40 | 流心（中央） | 雨 |  | 10.1 | 4.3 |  |  | 0.99 | 4.97 |  |  |  | 灰色・淡 | カビ臭 | 7.3 | 12 | 9.9 | 16 | 9.1 | [42 empty] | 78.3
2001-02-06 | 9:20 | 流心（中央） | 曇り |  | 11 | 6.9 |  |  | 0.9 | 4.8 | 30 |  |  | 灰緑色・中 | カビ臭 | 7.2 | 6.1 | 5.6 | 8 | 7.3 | 24000 | ND | 10.7 | 0.739 | <0.001 | ND | <0.005 | <0.02 | <0.005 | <0.0005 |  |  | <0.002 | <0.0002 | <0.0004 | <0.002 | <0.004 | <0.0005 | <0.0006 | <0.002 | <0.0005 | <0.0002 |  |  |  | <0.001 | <0.002 | 0.16 | 0.48 | 0.53 | 5.89 | 6.42 | <0.005 | <0.01 | 0.03 | 0.1 | 0.09 | <0.02 |  | <0.008 | 3.49 | 0.655 | 620 | 1830 |  | <0.03
2001-02-06 | 15:20 | 流心（中央） | 晴れ |  | 13.1 | 13.6 |  |  | 1 | 5.4 | 30 |  |  | 灰色・淡 | カビ臭 | 7.2 | 1.8 | 6.3 | 6 | 6.8 | [42 empty] | 1400
2001-02-06 | 21:20 | 流心（中央） | 曇り |  | 12.1 | 10.5 |  |  | 0.7 | 3.8 |  |  |  | 灰色・淡 | カビ臭 | 7.3 | 6 | 6.1 | 9 | 7.8 |  | ND | 9.8 | 0.635 | [15 empty] | <0.002 | <0.0005 | [21 empty] | 565 | 1650
2001-02-07 | 3:20 | 流心（中央） | 曇り |  | 11.5 | 8 |  |  | 1 | 5.4 |  |  |  | 灰色・淡 | カビ臭 | 7.2 | 4 | 6.7 | 5 | 7.2 | [42 empty] | 755
2001-03-06 | 8:35 | 流心（中央） | 晴れ |  | 11.7 | 10.8 |  |  | 0.9 | 4.8 | 20 |  |  | 灰色・中 | 動物腐敗臭 | 7.2 | 6.2 | 6.9 | 13 | 7.8 | 79000 |  | 10.2 | 0.564 | <0.001 | ND | <0.005 | <0.02 | <0.005 | <0.0005 |  |  |  | <0.0002 |  |  |  | <0.0005 |  | <0.002 | <0.0005 |  | <0.0006 | <0.0003 | <0.002 |  |  |  |  | 0.26 | 5.55 | 5.81 | [8 empty] | 3.29 | 0.464 | 162 | 394 |  | 0.03
2001-03-06 | 14:35 | 流心（中央） | 晴れ |  | 13.6 | 16.9 |  |  | 1.03 | 5.16 | 26 |  |  | 灰色・淡 | カビ臭 | 7.2 | 4.6 | 6.4 | 9 | 7.7 | [42 empty] | 251
2001-03-06 | 20:35 | 流心（中央） | 晴れ |  | 12.8 | 12 |  |  | 0.7 | 3.9 |  |  |  | 灰色・淡 | カビ臭 | 7.2 | 3.7 | 6.1 | 9 | 8 |  |  | 8.65 | 0.461 | [15 empty] | <0.002 | <0.0005 | [21 empty] | 393 | 1110
2001-03-07 | 2:35 | 流心（中央） | 曇り |  | 11.8 | 11.9 |  |  | 1.02 | 5.08 |  |  |  | 灰色・淡 | 動物腐敗臭 | 7.2 | 2.8 | 5.2 | 6 | 7.7 | [42 empty] | 555

## 臨港鶴見川橋
水域名称 | 鶴見川 | 地点名称 | 臨港鶴見川橋(14-003-01) | 類型名称 | 河川E | 測定機関名称 | 国土交通省
測定項目 | 採取時刻 | 採取位置 | 天候 | 前日天候 | 気温 | 水温 | 流速 | 流量 | 採取水深 | 全水深 | 透視度 | 透明度 | 流況 | 色相 | 臭気 | ｐＨ | ＢＯＤ | ＣＯＤ | ＳＳ | ＤＯ | 大腸菌群数 | ｎ-ヘキサン抽出物質 | 全窒素 | 全燐 | カドミウム | 全シアン | 鉛 | 六価クロム | 砒素 | 総水銀 | アルキル水銀 | ＰＣＢ | ジクロロメタン | 四塩化炭素 | 1，2-ジクロロエタン | 1，1-ジクロロエチレン | ｼｽ1，2-ジクロロエチレン | 1，1，1-トリクロロエタン | 1，1，2-トリクロロエタン | トリクロロエチレン | テトラクロロエチレン | 1，3-ジクロロプロペン | チウラム | シマジン | チオベンカルブ | ベンゼン | セレン | ふっ素 | ほう素 | 亜硝酸性窒素 | 硝酸性窒素 | 亜硝酸性窒素及び硝酸性窒素 | フェノール類 | 銅 | 亜鉛 | 溶解性鉄 | 溶解性マンガン | クロム | ＥＰＮ | ニッケル | アンモニア性窒素 | 燐酸態燐 | 電気伝導率 | 塩化物イオン | 塩分 | 陰イオン界面活性剤 | 非イオン界面活性剤 | クロロフィルａ | トリハロメタン生成能 | クロロホルム生成能 | ブロモジクロロメタン生成能 | ジブロモクロロメタン生成能 | ブロモホルム生成能 | 有機燐
単位 | 時：分 |  |  |  | ℃ | ℃ | m3/s | m3/s | ｍ | ｍ | cm | ｍ |  |  |  |  | mg/L | mg/L | mg/L | mg/L | MPN/100ml | mg/L | mg/L | mg/L | mg/L | mg/L | mg/L | mg/L | mg/L | mg/L | mg/L | mg/L | mg/L | mg/L | mg/L | mg/L | mg/L | mg/L | mg/L | mg/L | mg/L | mg/L | mg/L | mg/L | mg/L | mg/L | mg/L | mg/L | mg/L | mg/L | mg/L | mg/L | mg/L | mg/L | mg/L | mg/L | mg/L | mg/L | mg/L | mg/L | mg/L | mg/L | mS/m | mg/L | ‰ | mg/L | mg/L | mg/m3 | mg/L | mg/L | mg/L | mg/L | mg/L | mg/L
採取年月日
2000-04-18 | 9:45 | 流心（中央） | 晴れ |  | 17.2 | 18.1 |  |  | 0.7 | 3.5 | 30 |  |  | 無色 | 無臭 | 7.3 | 1.3 | 6.2 | 5 | 5.9 | 11000 |  | 7.93 | 0.665 | <0.001 | ND | <0.005 | <0.02 | <0.005 | <0.0005 |  |  |  | <0.0002 |  |  |  | <0.0005 |  | <0.002 | <0.0005 | [6 empty] | 0.41 |  | 0.38 | 4.81 | 5.19 | <0.005 | <0.01 | 0.02 | 0.06 | 0.1 |  |  |  | 2.21 | 0.565 | 1290 | 4200 |  | <0.03
2000-04-18 | 15:45 | 流心（中央） | 晴れ |  | 16.5 | 14.1 |  |  | 0.9 | 4.6 | 30 |  |  | 無色 | 動物腐敗臭 | 7.5 | 1.3 | 5.2 | 7 | 6.3 | [42 empty] | 2500
2000-04-18 | 21:45 | 流心（中央） | 晴れ |  | 18 | 19.1 |  |  | 0.9 | 4.5 |  |  |  | 無色 | 無臭 | 7.3 | 1.2 | 5.1 | 6 | 5.4 | [42 empty] | 1900
2000-04-19 | 3:45 | 流心（中央） | 曇り |  | 17.1 | 16.3 |  |  | 0.7 | 3.9 |  |  |  | 無色 | 無臭 | 7.3 | 1.2 | 6 | 5 | 5.6 | [42 empty] | 1630
2000-05-09 | 10:20 | 流心（中央） | 晴れ |  | 22.4 | 26.2 |  |  | 0.7 | 3.7 | 30 |  |  | 褐色・淡 | 塩素臭 | 7.5 | 2.2 | 6.7 | 6 | 7 | 33000 |  | 7.72 | 0.632 | <0.001 | ND | <0.005 | <0.02 | <0.005 | <0.0005 |  |  |  | <0.0002 |  |  |  | <0.0005 |  | <0.002 | <0.0005 | [8 empty] | 0.32 | 4.37 | 4.69 | [8 empty] | 2.22 | 0.574 | 1530 | 5140 |  | <0.03
2000-05-09 | 16:20 | 流心（中央） | 晴れ |  | 20.8 | 16.8 |  |  | 0.9 | 4.5 | 30 |  |  | 褐色・淡 | 塩素臭 | 7.7 | 2.6 | 6.1 | 7 | 8.2 | [42 empty] | 1940
2000-05-09 | 22:20 | 流心（中央） | 曇り |  | 19.1 | 20.8 |  |  | 0.98 | 4.9 |  |  |  | 無色 | 下水臭 | 7.9 | 1.5 | 5.4 | 5 | 7.9 | [42 empty] | 2380
2000-05-10 | 4:20 | 流心（中央） | 曇り |  | 16.8 | 20.8 |  |  | 0.91 | 4.57 |  |  |  | 褐色・淡 | 下水臭 | 7.4 | 1.4 | 6.3 | 5 | 6.4 | [42 empty] | 1420
2000-06-06 | 11:10 | 流心（中央） | 晴れ |  | 24.6 | 27.6 |  |  | 0.7 | 3.8 | 30 |  |  | 灰黄緑色・中 | カビ臭 | 7.8 | 6.1 | 8.6 | 13 | 9.6 | 2300 |  | 6.39 | 0.67 | <0.001 | ND | <0.005 | <0.02 | <0.005 | <0.0005 |  |  |  | <0.0002 |  |  |  | <0.0005 |  | <0.002 | <0.0005 | [6 empty] | 0.67 |  | 0.22 | 3.36 | 3.58 | <0.005 | <0.01 | 0.03 | <0.02 | 0.06 |  |  |  | 1.21 | 0.46 | 2140 | 7300 |  | <0.03
2000-06-06 | 17:10 | 流心（中央） | 晴れ |  | 24.7 | 25.2 |  |  | 0.8 | 4.1 | 25 |  |  | 灰黄緑色・中 | カビ臭 | 7.8 | 7.6 | 8.3 | 16 | 10.4 | [42 empty] | 2850
2000-06-06 | 23:10 | 流心（中央） | 晴れ |  | 23.3 | 20.3 |  |  | 0.9 | 4.6 |  |  |  | 灰黄緑色・中 | カビ臭 | 8 | 2.5 | 4.8 | 8 | 7 |  |  | 4.07 | 0.36 | [15 empty] | <0.002 | <0.0005 | [21 empty] | 3230 | 11500
2000-06-07 | 5:10 | 流心（中央） | 晴れ |  | 23.2 | 22.2 |  |  | 0.9 | 4.9 |  |  |  | 灰黄緑色・中 | カビ臭 | 7.5 | 1.9 | 5.8 | 4 | 6.9 | [42 empty] | 1220
2000-07-18 | 9:45 | 流心（中央） | 曇り |  | 28.1 | 30.1 |  |  | 0.7 | 3.9 | 30 |  |  | 灰色・淡 | カビ臭 | 7.3 | 1.7 | 5.2 | 5 | 5.8 | 7900 |  | 6.1 | 0.424 | <0.001 | ND | <0.005 | <0.02 | <0.005 | <0.0005 |  |  |  | <0.0002 |  |  |  | <0.0005 |  | <0.002 | <0.0005 |  | <0.0006 | <0.0003 | <0.002 |  |  |  |  | 0.33 | 4.14 | 4.47 | [6 empty] | <0.0006 |  | 1.15 | 0.371 | 1280 | 3960 |  | <0.03
2000-07-18 | 15:45 | 流心（中央） | 晴れ |  | 28.6 | 31.5 |  |  | 0.8 | 4.3 | 30 |  |  | 灰色・淡 | 無臭 | 7.7 | 3.5 | 6.4 | 11 | 7.1 | [42 empty] | 2460
2000-07-18 | 21:45 | 流心（中央） | 曇り |  | 26.9 | 26.9 |  |  | 0.9 | 4.6 |  |  |  | 灰茶色・中 | 動物腐敗臭 | 7.5 | 1.6 | 4.7 | 3 | 6.8 |  |  | 5.17 | 0.455 | [15 empty] | <0.002 | <0.0005 | [21 empty] | 2000 | 6850
2000-07-19 | 3:45 | 流心（中央） | 曇り |  | 27.3 | 27.6 |  |  | 0.9 | 4.7 |  |  |  | 灰色・淡 | 無臭 | 7.3 | 1.4 | 5.8 | 2 | 6.7 | [42 empty] | 1050
2000-08-08 | 10:10 | 流心（中央） | 晴れ |  | 29.1 | 31.8 |  |  | 0.8 | 4.3 | 30 |  |  | 黄緑色・淡 | 動物腐敗臭 | 7 | 2.4 | 8 | 10 | 3.7 | 17000 | ND | 6.62 | 0.507 | <0.001 | ND | <0.005 | <0.02 | <0.005 | <0.0005 | ND | ND | <0.002 | <0.0002 | <0.0004 | <0.002 | <0.004 | <0.0005 | <0.0006 | <0.002 | <0.0005 | <0.0002 |  |  |  | <0.001 | <0.002 | 0.19 | 0.58 | 0.37 | 3.54 | 3.91 | <0.005 | <0.01 | 0.05 | <0.02 | <0.01 | <0.02 |  | <0.008 | 1.57 | 0.418 | 819 | 2200 |  | <0.03
2000-08-08 | 16:10 | 流心（中央） | 晴れ |  | 29.7 | 31.6 |  |  | 0.8 | 4.3 | 30 |  |  | 灰色・淡 | カビ臭 | 7 | 3.2 | 7.4 | 11 | 5.8 | [42 empty] | 1100
2000-08-08 | 22:10 | 流心（中央） | 曇り |  | 27.3 | 26.5 |  |  | 0.8 | 4.2 |  |  |  | 灰色・淡 | 動物腐敗臭 | 7 | 2.4 | 6.5 | 8 | 3.8 |  | ND | 5.23 | 0.415 | [15 empty] | <0.002 | <0.0005 | [21 empty] | 1000 | 3120
2000-08-09 | 4:10 | 流心（中央） | 晴れ |  | 28.1 | 28.2 |  |  | 0.9 | 4.6 |  |  |  | 灰色・淡 | カビ臭 | 6.9 | 1.8 | 6 | 6 | 3.8 | [42 empty] | 471
2000-09-19 | 9:40 | 流心（中央） | 晴れ |  | 25.8 | 26 |  |  | 0.9 | 4.8 | 30 |  |  | 灰色・淡 | カビ臭 | 7.3 | 0.5 | 2.9 | 3 | 5.4 | 13000 |  | 5.75 | 0.309 | <0.001 | ND | <0.005 | <0.02 | <0.005 | <0.0005 |  |  |  | <0.0002 |  |  |  | <0.0005 |  | <0.002 | <0.0005 | [8 empty] | 0.09 | 4.67 | 4.76 | [8 empty] | 0.46 | 0.276 | 627 | 1830 |  | <0.03
2000-09-19 | 15:40 | 流心（中央） | 晴れ |  | 26.4 | 29.4 |  |  | 0.8 | 4.3 | 30 |  |  | 無色 | カビ臭 | 7.3 | 0.8 | 3.9 | 3 | 5.4 | [42 empty] | 499
2000-09-19 | 21:40 | 流心（中央） | 晴れ |  | 25.5 | 25.7 |  |  | 1 | 5 |  |  |  | 無色 | カビ臭 | 7.3 | 0.8 | 3.9 | 5 | 5.2 |  |  | 6.35 | 0.381 | [15 empty] | <0.002 | <0.0005 | [21 empty] | 545 | 1570
2000-09-20 | 3:40 | 流心（中央） | 晴れ |  | 24.9 | 23.2 |  |  | 0.7 | 3.8 |  |  |  | 無色 | 動物腐敗臭 | 7.2 | 0.7 | 3.5 | 4 | 5.3 | [42 empty] | 564
2000-10-11 | 9:55 | 流心（中央） | 曇り |  | 22.8 | 24.1 |  |  | 0.7 | 3.6 | 30 |  |  | 黄緑色・淡 | カビ臭 | 7.2 | 1 | 4.6 | 1 | 5.1 | 13000 |  | 6.41 | 0.458 | <0.001 | ND | <0.005 | <0.02 | <0.005 | <0.0005 |  |  |  | <0.0002 |  |  |  | <0.0005 |  | <0.002 | <0.0005 | [6 empty] | 0.23 |  | 0.23 | 4.66 | 4.89 | <0.005 | <0.01 | 0.03 | <0.02 | 0.1 |  |  |  | 0.74 | 0.428 | 1180 | 3690 |  | <0.03
2000-10-11 | 15:55 | 流心（中央） | 曇り |  | 24.6 | 27.1 |  |  | 0.9 | 4.9 | 30 |  |  | 黄緑色・淡 | カビ臭 | 7.3 | 1.4 | 4.3 | 3 | 5.3 | [42 empty] | 1920
2000-10-11 | 21:55 | 流心（中央） | 晴れ |  | 23.6 | 22.6 |  |  | 0.8 | 3.9 |  |  |  | 黄緑色・淡 | カビ臭 | 7.1 | 1.1 | 4.6 | 2 | 4.4 |  |  | 6.47 | 0.559 | [15 empty] | <0.002 | <0.0005 | [21 empty] | 1350 | 4340
2000-10-12 | 3:55 | 流心（中央） | 曇り |  | 22.1 | 19.5 |  |  | 0.9 | 4.9 |  |  |  | 黄緑色・淡 | カビ臭 | 7.2 | 1.1 | 4.3 | 1 | 5 | [42 empty] | 1240
2000-11-07 | 9:50 | 流心（中央） | 雨 |  | 18.2 | 15.2 |  |  | 0.8 | 4 | 30 |  |  | 緑色・淡 | 動物腐敗臭 | 7.2 | 1.3 | 5 | 2 | 5.5 | 7000 |  | 7.05 | 0.476 | <0.001 | ND | <0.005 | <0.02 | <0.005 | <0.0005 |  |  |  | <0.0002 |  |  |  | <0.0005 |  | <0.002 | <0.0005 | [8 empty] | 0.21 | 5.15 | 5.36 | [8 empty] | 1.24 | 0.426 | 1290 | 4130 |  | <0.03
2000-11-07 | 15:50 | 流心（中央） | 晴れ |  | 19.6 | 20.1 |  |  | 0.9 | 4.7 | 30 |  |  | 無色 | 動物腐敗臭 | 7.4 | 1 | 3.9 | 2 | 5.2 | [42 empty] | 2400
2000-11-07 | 21:50 | 流心（中央） | 晴れ |  | 19.3 | 19.2 |  |  | 0.8 | 4 |  |  |  | 黄緑色・淡 | 動物腐敗臭 | 7.2 | 1.1 | 5.1 | 1 | 4.8 |  |  | 6.92 | 0.493 | [15 empty] | <0.002 | <0.0005 | [21 empty] | 1650 | 5390
2000-11-08 | 3:50 | 流心（中央） | 晴れ |  | 18.4 | 14.9 |  |  | 0.9 | 4.7 |  |  |  | 褐色・淡 | 動物腐敗臭 | 7.1 | 1.3 | 4.6 | 1 | 5.5 | [42 empty] | 1020
2000-12-07 | 9:40 | 流心（中央） | 晴れ |  | 12.8 | 7.5 |  |  | 0.8 | 4.1 | 30 |  |  | 灰色・淡 | 動物腐敗臭 | 7.4 | 0.7 | 3.9 | 3 | 6.3 | 11000 |  | 6.01 | 0.413 | <0.001 | ND | <0.005 | <0.02 | <0.005 | <0.0005 |  |  |  | <0.0002 |  |  |  | <0.0005 |  | <0.002 | <0.0005 | [6 empty] | 0.62 |  | 0.16 | 3.79 | 3.95 | <0.005 | <0.01 | 0.02 | 0.04 | 0.11 |  |  |  | 1.25 | 0.37 | 2600 | 9120 |  | <0.03
2000-12-07 | 15:40 | 流心（中央） | 晴れ |  | 14 | 11 |  |  | 0.92 | 4.6 | 30 |  |  | 無色 | カビ臭 | 7.4 | 0.8 | 4.1 | 2 | 6.5 | [42 empty] | 2860
2000-12-07 | 21:40 | 流心（中央） | 曇り |  | 13.2 | 9.2 |  |  | 0.7 | 3.6 |  |  |  | 黄緑色・淡 | 動物腐敗臭 | 7.2 | 1.2 | 4.9 | 2 | 6.2 |  |  | 7.38 | 0.483 | [15 empty] | <0.002 | <0.0005 | [21 empty] | 1980 | 6950
2000-12-08 | 3:40 | 流心（中央） | 曇り |  | 11.7 | 5.4 |  |  | 0.93 | 4.65 |  |  |  | 黄色・淡 | 動物腐敗臭 | 7.2 | 1.5 | 5.1 | 1 | 6.7 | [42 empty] | 1490
2001-01-09 | 9:20 | 流心（中央） | 晴れ |  | 5.4 | 8.3 |  |  | 0.8 | 4.4 | 23 |  |  | 灰色・淡 | 動物腐敗臭 | 7.2 | 3.4 | 5.2 | 7 | 8.7 | 14000 |  | 5.86 | 0.346 | <0.001 | ND | <0.005 | <0.02 | <0.005 | <0.0005 |  |  |  | <0.0002 |  |  |  | <0.0005 |  | <0.002 | <0.0005 | [8 empty] | 0.14 | 2.76 | 2.9 | [8 empty] | 2.06 | 0.262 | 1170 | 3650 |  | <0.03
2001-01-09 | 15:20 | 流心（中央） | 曇り |  | 10.1 | 8.8 |  |  | 1.03 | 5.14 | 28 |  |  | 灰色・淡 | 動物腐敗臭 | 7.3 | 2.7 | 5.2 | 6 | 8.7 | [42 empty] | 1910
2001-01-09 | 21:20 | 流心（中央） | 雨 |  | 9.5 | 4 |  |  | 0.9 | 4.8 |  |  |  | 灰色・淡 | カビ臭 | 7.2 | 2.8 | 5.8 | 5 | 7.9 |  |  | 6.79 | 0.393 | [15 empty] | <0.002 | <0.0005 | [21 empty] | 1600 | 5270
2001-01-10 | 3:20 | 流心（中央） | 雨 |  | 9.7 | 3.5 |  |  | 0.7 | 3.6 |  |  |  | 灰色・淡 | カビ臭 | 7.3 | 2.2 | 4.9 | 4 | 7.9 | [42 empty] | 1550
2001-02-06 | 10:00 | 流心（中央） | 晴れ |  | 11.1 | 7.5 |  |  | 0.8 | 4.3 | 30 |  |  | 灰色・淡 | カビ臭 | 7.2 | 1.7 | 5.3 | 3 | 7.4 | 4900 | ND | 8.75 | 0.591 | <0.001 | ND | <0.005 | <0.02 | <0.005 | <0.0005 | ND | ND | <0.002 | <0.0002 | <0.0004 | <0.002 | <0.004 | <0.0005 | <0.0006 | <0.002 | <0.0005 | <0.0002 |  |  |  | <0.001 | <0.002 | 0.36 | 1.63 | 0.33 | 5.25 | 5.58 | <0.005 | <0.01 | 0.07 | 0.15 | 0.07 | <0.02 |  | <0.008 | 2.36 | 0.507 | 1800 | 5540 |  | <0.03
2001-02-06 | 16:00 | 流心（中央） | 曇り |  | 11.9 | 13.2 |  |  | 0.9 | 4.9 | 30 |  |  | 無色 | 無臭 | 7.4 | 1.4 | 4.1 | 3 | 7.3 | [42 empty] | 2920
2001-02-06 | 22:00 | 流心（中央） | 曇り |  | 11.8 | 10.3 |  |  | 0.6 | 3.2 |  |  |  | 灰色・淡 | カビ臭 | 7.2 | 2.1 | 6.5 | 4 | 6.4 |  | ND | 9.11 | 0.617 | [15 empty] | <0.002 | <0.0005 | [21 empty] | 1530 | 4990
2001-02-07 | 4:00 | 流心（中央） | 曇り |  | 10.5 | 9.2 |  |  | 0.9 | 4.8 |  |  |  | 無色 | 無臭 | 7.5 | 1.5 | 3.6 | 3 | 7.2 | [42 empty] | 3000
2001-03-06 | 9:15 | 流心（中央） | 晴れ |  | 11.4 | 11.4 |  |  | 0.8 | 4.3 | 30 |  |  | 灰色・淡 | 動物腐敗臭 | 7.2 | 2.6 | 5 | 8 | 7.8 | 24000 |  | 8.45 | 0.415 | <0.001 | ND | <0.005 | <0.02 | <0.005 | <0.0005 |  |  |  | <0.0002 |  |  |  | <0.0005 |  | <0.002 | <0.0005 |  | <0.0006 | <0.0003 | <0.002 |  |  |  |  | 0.32 | 4.95 | 5.27 | [6 empty] | <0.0006 |  | 2.33 | 0.337 | 546 | 1650 |  | <0.03
2001-03-06 | 15:15 | 流心（中央） | 晴れ |  | 13.6 | 16.2 |  |  | 0.92 | 4.61 | 30 |  |  | 灰色・淡 | 動物腐敗臭 | 7.2 | 1.5 | 5.5 | 7 | 7.7 | [42 empty] | 1000
2001-03-06 | 21:15 | 流心（中央） | 晴れ |  | 12.9 | 12.6 |  |  | 0.6 | 3.3 |  |  |  | 灰色・淡 | 動物腐敗臭 | 7.2 | 2.8 | 6.7 | 9 | 7.6 |  |  | 9.03 | 0.53 | [15 empty] | <0.002 | <0.0005 | [21 empty] | 668 | 2040
2001-03-07 | 3:15 | 流心（中央） | 曇り |  | 11.1 | 11.8 |  |  | 0.92 | 4.61 |  |  |  | 灰色・淡 | 動物腐敗臭 | 7.3 | 1.4 | 5.3 | 7 | 7.6 | [42 empty] | 1300
平均 |  |  |  |  | 19.2 | 18.7 |  |  | 0.8314 | 4.33 | 29.4 |  |  |  |  | 7.3 | 1.9 | 5.3 | 5 | 6.5 | 10000 |  | 6.8 | 0.481 | [23 empty] | 0.41 | 1.1 | 0.26 | 4.29 | 4.55 |  |  | 0.04 |  | 0.09 |  |  |  | 1.57 | 0.416 | 1592.1 | 4746.8

## 都橋
水域名称 | 鶴見川(恩田川） | 地点名称 | 都橋(14-004-52) | 類型名称 | 河川D | 測定機関名称 | 横浜市
測定項目 | 採取時刻 | 採取位置 | 天候 | 前日天候 | 気温 | 水温 | 流速 | 流量 | 採取水深 | 全水深 | 透視度 | 透明度 | 流況 | 色相 | 臭気 | ｐＨ | ＢＯＤ | ＣＯＤ | ＳＳ | ＤＯ | 大腸菌群数 | ｎ-ヘキサン抽出物質 | 全窒素 | 全燐 | カドミウム | 全シアン | 鉛 | 六価クロム | 砒素 | 総水銀 | アルキル水銀 | ＰＣＢ | ジクロロメタン | 四塩化炭素 | 1，2-ジクロロエタン | 1，1-ジクロロエチレン | ｼｽ1，2-ジクロロエチレン | 1，1，1-トリクロロエタン | 1，1，2-トリクロロエタン | トリクロロエチレン | テトラクロロエチレン | 1，3-ジクロロプロペン | チウラム | シマジン | チオベンカルブ | ベンゼン | セレン | ふっ素 | ほう素 | 亜硝酸性窒素 | 硝酸性窒素 | 亜硝酸性窒素及び硝酸性窒素 | フェノール類 | 銅 | 亜鉛 | 溶解性鉄 | 溶解性マンガン | クロム | ＥＰＮ | ニッケル | アンモニア性窒素 | 燐酸態燐 | 電気伝導率 | 塩化物イオン | 塩分 | 陰イオン界面活性剤 | 非イオン界面活性剤 | クロロフィルａ | トリハロメタン生成能 | クロロホルム生成能 | ブロモジクロロメタン生成能 | ジブロモクロロメタン生成能 | ブロモホルム生成能 | 有機燐
単位 | 時：分 |  |  |  | ℃ | ℃ | m3/s | m3/s | ｍ | ｍ | cm | ｍ |  |  |  |  | mg/L | mg/L | mg/L | mg/L | MPN/100ml | mg/L | mg/L | mg/L | mg/L | mg/L | mg/L | mg/L | mg/L | mg/L | mg/L | mg/L | mg/L | mg/L | mg/L | mg/L | mg/L | mg/L | mg/L | mg/L | mg/L | mg/L | mg/L | mg/L | mg/L | mg/L | mg/L | mg/L | mg/L | mg/L | mg/L | mg/L | mg/L | mg/L | mg/L | mg/L | mg/L | mg/L | mg/L | mg/L | mg/L | mg/L | mS/m | mg/L | ‰ | mg/L | mg/L | mg/m3 | mg/L | mg/L | mg/L | mg/L | mg/L | mg/L
採取年月日
2000-04-18 | 10:45 | 流心（中央） | 快晴 | 0mm以上5mm未満 | 18.5 | 17.2 | 0.16 | 1.7 |  | 1.3 | 30 |  | 通常の状況 | 黄色・淡 |  | 7.7 | 4.7 | 7.5 | 7 | 8.1 | 7900 |  | 10 | 0.56 | <0.001 | ND | <0.005 | <0.02 | <0.005 | <0.0005 |  |  |  | <0.0002 |  |  |  | <0.0005 |  | <0.002 | <0.0005 | [6 empty] | <0.1 | 0.03 | 0.65 | 4.6 | 5.25 | [8 empty] | 3.7 | 0.44
2000-04-18 | 16:45 | 流心（中央） | 晴れ |  | 17.6 | 20.5 | 0.11 | 1.2 |  | 1.3 | 30 |  | 通常の状況 | 灰黄色・中 |  | 7.6 | 3.1 | 8.7 | 6 | 6.3
2000-04-18 | 22:45 | 流心（中央） | 晴れ |  | 13.5 | 16.6 | 0.14 | 1.49 |  | 全水深: 1.3; ｐＨ: 7.5; ＢＯＤ: 5; ＣＯＤ: 8.7; ＳＳ: 5; ＤＯ: 5.6 |  |  | 12 | 0.68
2000-04-19 | 4:45 | 流心（中央） | 曇り |  | 12.2 | 16.1 | 0.08 | 0.82 |  | 全水深: 1.3; ｐＨ: 7.5; ＢＯＤ: 5.4; ＣＯＤ: 9.4; ＳＳ: 6; ＤＯ: 5.7
2000-05-09 | 11:00 | 流心（中央） | 快晴 | 降雨なし | 28.5 | 23.1 | 0.15 | 1.59 |  | 1.4 | 30 |  | 通常の状況 | 灰黄色・中 |  | 7.7 | 10 | 8.6 | 10 | 7 | 13000 |  | 10 | 0.44 | [15 empty] | <0.002 | <0.0005 | [8 empty] | 0.81 | 4.8 | 5.61 | [8 empty] | 3.5 | 0.29
2000-05-09 | 17:00 | 流心（中央） | 晴れ |  | 23.6 | 24.9 | 0.12 | 1.36 |  | 1.3 | 30 |  | 通常の状況 | 灰黄色・中 |  | 7.6 | 10 | 9.3 | 7 | 5.6
2000-05-09 | 23:00 | 流心（中央） | 晴れ |  | 18.7 | 19.9 | 0.12 | 1.35 |  | 全水深: 1.4; ｐＨ: 7.5; ＢＯＤ: 12; ＣＯＤ: 9.4; ＳＳ: 6; ＤＯ: 4.3 |  |  | 13 | 0.76
2000-05-10 | 5:00 | 流心（中央） | 曇り |  | 17 | 18.7 | 0.1 | 1.07 |  | 全水深: 1.3; ｐＨ: 7.5; ＢＯＤ: 13; ＣＯＤ: 10; ＳＳ: 7; ＤＯ: 4.5
2000-06-06 | 11:25 | 流心（中央） | 晴れ | 0mm以上5mm未満 | 27.4 | 26 | 0.17 | 1.69 |  | 1.3 | 30 |  | 通常の状況 | 灰黄色・中 |  | 7.6 | 11 | 8.8 | 11 | 7.2 | 13000 |  | 9.9 | 0.54 | <0.001 | ND | <0.005 | <0.02 | <0.005 | <0.0005 |  |  |  | <0.0002 |  |  |  | <0.0005 |  | <0.002 | <0.0005 | [6 empty] | <0.1 | 0.05 | 0.74 | 5.2 | 5.94 | [8 empty] | 2.7 | 0.4
2000-06-06 | 17:25 | 流心（中央） | 晴れ |  | 25.8 | 27.1 | 0.12 | 1.1 |  | 1.3 | 30 |  | 通常の状況 | 灰黄色・中 |  | 7.6 | 10 | 9.1 | 5 | 6.2
2000-06-06 | 23:25 | 流心（中央） | 晴れ |  | 21.3 | 22.4 | 0.14 | 1.46 |  | 全水深: 1.3; ｐＨ: 7.4; ＢＯＤ: 13; ＣＯＤ: 9.6; ＳＳ: 5; ＤＯ: 3.8 |  |  | 13 | 1.1
2000-06-07 | 5:25 | 流心（中央） | 晴れ |  | 18.9 | 21.6 | 0.14 | 1.3 |  | 全水深: 1.3; ｐＨ: 7.3; ＢＯＤ: 14; ＣＯＤ: 9.8; ＳＳ: 9; ＤＯ: 4
2000-07-04 | 10:45 | 流心（中央） | 曇り | 降雨なし | 33.1 | 28.2 | 0.19 | 1.86 |  | 1.2 | 30 |  | 通常の状況 | 黄色・淡 |  | 7.6 | 7.9 | 6.8 | 5 | 7.1 | 17000 |  | 7.9 | 0.21 | [15 empty] | <0.002 | <0.0005 |  | <0.0006 | <0.0003 | <0.002 |  |  |  |  | 0.76 | 5 | 5.76 | [8 empty] | 1.3 | 0.13
2000-07-04 | 16:45 | 流心（中央） | 曇り |  | 28.1 | 27.8 | 0.14 | 1.26 |  | 1.2 | 30 |  | 通常の状況 | 黄色・淡 |  | 7.4 | 8.7 | 8 | 3 | 4.1
2000-07-04 | 22:45 | 流心（中央） | 曇り |  | 22 | 23 | 0.19 | 2.1 |  | 全水深: 1.3; ｐＨ: 7.4; ＢＯＤ: 11; ＣＯＤ: 8.6; ＳＳ: 9; ＤＯ: 4.5 |  |  | 5 | 0.27
2000-07-05 | 4:45 | 流心（中央） | 晴れ |  | 21.3 | 22.7 | 0.14 | 1.32 |  | 全水深: 1.2; ｐＨ: 7.3; ＢＯＤ: 15; ＣＯＤ: 9.3; ＳＳ: 8; ＤＯ: 4
2000-08-01 | 11:20 | 流心（中央） | 快晴 | 降雨なし | 34.8 | 29.6 | 0.15 | 1.89 |  | 1.5 | 30 |  | 通常の状況 | 黄色・淡 |  | 7.9 | 6.1 | 7.8 | 12 | 7.3 | 13000 | ND | 9.4 | 0.54 | <0.001 | ND | <0.005 | <0.02 | <0.005 | <0.0005 |  |  | <0.002 | <0.0002 | <0.0004 | <0.002 | <0.004 | <0.0005 | <0.0006 | <0.002 | <0.0005 | <0.0002 |  |  |  | <0.001 | <0.002 | <0.1 | 0.04 | 1.3 | 4.1 | 5.4 | <0.005 | <0.01 | 0.01 | 0.05 | 0.02 |  |  | <0.008 | 2.8 | 0.39 |  | 31 |  | 0.04 | <0.005
2000-08-01 | 17:20 | 流心（中央） | 快晴 |  | 31.7 | 31.1 | 0.11 | 1.33 |  | 1.4 | 30 |  | 通常の状況 | 灰黄色・中 |  | 7.9 | 4.6 | 10 | 6 | 6.1
2000-08-01 | 23:20 | 流心（中央） | 晴れ |  | 28 | 26.6 | 0.15 | 1.74 |  | 全水深: 1.5; ｐＨ: 7.7; ＢＯＤ: 8.2; ＣＯＤ: 12; ＳＳ: 11; ＤＯ: 3.4 |  |  | 13 | 3.3 | [39 empty] | 35 |  |  | 0.009
2000-08-02 | 5:20 | 流心（中央） | 晴れ |  | 26.1 | 25.8 | 0.1 | 1.19 |  | 全水深: 1.4; ｐＨ: 7.7; ＢＯＤ: 8.1; ＣＯＤ: 10; ＳＳ: 11; ＤＯ: 3.4
2000-09-19 | 10:54 | 流心（中央） | 晴れ | 降雨なし | 26.4 | 24.6 | 0.21 | 3.08 |  | 1.7 | 30 |  | 通常の状況 | 黄色・淡 |  | 7.7 | 2 | 5.1 | 4 | 6.9 | 23000 |  | 6 | 0.37 | [15 empty] | <0.002 | <0.0005 | [8 empty] | 0.39 | 4.5 | 4.89 | [8 empty] | 0.56 | 0.31
2000-09-19 | 16:54 | 流心（中央） | 晴れ |  | 27.6 | 25.8 | 0.18 | 2.62 |  | 1.6 | 30 |  | 通常の状況 | 黄色・淡 |  | 7.7 | 2.4 | 5.3 | 3 | 6.3
2000-09-19 | 22:54 | 流心（中央） | 晴れ |  | 22.7 | 23.1 | 0.19 | 2.89 |  | 全水深: 1.7; ｐＨ: 7.6; ＢＯＤ: 3.5; ＣＯＤ: 6.2; ＳＳ: 3; ＤＯ: 6.1 |  |  | 7.3 | 0.55
2000-09-20 | 4:54 | 流心（中央） | 晴れ |  | 22.4 | 22.5 | 0.16 | 2.35 |  | 全水深: 1.6; ｐＨ: 7.6; ＢＯＤ: 3.1; ＣＯＤ: 6.1; ＳＳ: 3; ＤＯ: 6
2000-10-10 | 11:30 | 流心（中央） | 晴れ | 20mm以上30mm未満 | 25.4 | 23.4 | 0.17 | 2.41 |  | 1.6 | 30 |  | 通常の状況 | 黄色・淡 |  | 7.7 | 3.6 | 6.8 | 4 | 7.3 | 33000 |  | 7.5 | 0.39 | <0.001 | ND | <0.005 | <0.02 | <0.005 | <0.0005 |  |  |  | <0.0002 |  |  |  | <0.0005 |  | <0.002 | <0.0005 | [6 empty] | <0.1 | 0.03 | 0.97 | 5 | 5.97 | [8 empty] | 0.83 | 0.32
2000-10-10 | 17:30 | 流心（中央） | 晴れ |  | 22.4 | 23.5 | 0.12 | 1.71 |  | 1.5 | 30 |  | 通常の状況 | 黄色・淡 |  | 7.4 | 4.5 | 7.8 | 3 | 5.1
2000-10-10 | 23:30 | 流心（中央） | 晴れ |  | 18.8 | 21.8 | 0.16 | 2.25 |  | 全水深: 1.5; ｐＨ: 7.3; ＢＯＤ: 4.2; ＣＯＤ: 7.9; ＳＳ: 3; ＤＯ: 4.9 |  |  | 8.4 | 0.65
2000-10-11 | 5:30 | 流心（中央） | 晴れ |  | 16.8 | 20.7 | 0.11 | 1.55 |  | 全水深: 1.5; ｐＨ: 7.3; ＢＯＤ: 5.3; ＣＯＤ: 8.8; ＳＳ: 5; ＤＯ: 4.8
2000-11-07 | 11:05 | 流心（中央） | 曇り | 0mm以上5mm未満 | 17.8 | 18.6 | 0.13 | 1.92 |  | 1.5 | 30 |  | 通常の状況 | 黄色・淡 |  | 7.4 | 6.2 | 6.4 | 6 | 6.1 | 7900 |  | 8.5 | 0.26 | [15 empty] | <0.002 | <0.0005 | [8 empty] | 0.76 | 5.5 | 6.26 | [8 empty] | 1.4 | 0.17
2000-11-07 | 17:05 | 流心（中央） | 晴れ |  | 19.1 | 20.5 | 0.11 | 1.61 |  | 1.4 | 30 |  | 通常の状況 | 灰黄色・中 |  | 7.3 | 6.4 | 6.9 | 4 | 5.2
2000-11-07 | 23:05 | 流心（中央） | 晴れ |  | 15 | 18.8 | 0.14 | 2 |  | 全水深: 1.4; ｐＨ: 7.3; ＢＯＤ: 6.7; ＣＯＤ: 7.3; ＳＳ: 3; ＤＯ: 5 |  |  | 10 | 0.27
2000-11-08 | 5:05 | 流心（中央） | 晴れ |  | 13.8 | 18 | 0.12 | 1.62 |  | 全水深: 1.4; ｐＨ: 7.3; ＢＯＤ: 6.3; ＣＯＤ: 8.3; ＳＳ: 2; ＤＯ: 5
2000-12-05 | 11:05 | 流心（中央） | 快晴 | 0mm以上5mm未満 | 10.4 | 13.5 | 0.11 | 1.71 |  | 1.5 | 30 |  | 通常の状況 | 灰黄色・中 |  | 7.6 | 6.1 | 7.4 | 3 | 8.5 | 3300 |  | 9.3 | 0.28 | <0.001 | ND | <0.005 | <0.02 | <0.005 | <0.0005 |  |  |  | <0.0002 |  |  |  | <0.0005 |  | <0.002 | <0.0005 | [6 empty] | <0.1 | 0.03 | 0.68 | 5.9 | 6.58 | [8 empty] | 2.1 | 0.17
2000-12-05 | 17:05 | 流心（中央） | 晴れ |  | 12 | 16 | 0.09 | 1.36 |  | 1.5 | 30 |  | 通常の状況 | 灰黄色・中 |  | 7.4 | 8.3 | 8 | 3 | 6.3
2000-12-05 | 23:05 | 流心（中央） | 晴れ |  | 7.6 | 14.1 | 0.1 | 1.44 |  | 全水深: 1.5; ｐＨ: 7.4; ＢＯＤ: 9.7; ＣＯＤ: 8.3; ＳＳ: 3; ＤＯ: 5.9 |  |  | 11 | 0.43
2000-12-06 | 5:05 | 流心（中央） | 晴れ |  | 4.8 | 13.3 | 0.08 | 1.17 |  | 全水深: 1.5; ｐＨ: 7.4; ＢＯＤ: 11; ＣＯＤ: 9.2; ＳＳ: 3; ＤＯ: 5.9
2001-01-09 | 11:20 | 流心（中央） | 晴れ | 30mm以上 | 7.1 | 10.9 | 0.1 | 1.48 |  | 1.6 | 30 |  | 通常の状況 | 灰黄色・中 |  | 7.5 | 10 | 7 | 8 | 9.4 | 4900 |  | 9.1 | 0.48 | [15 empty] | <0.002 | <0.0005 | [8 empty] | 0.46 | 4.7 | 5.16 | [8 empty] | 2.8 | 0.35
2001-01-09 | 17:20 | 流心（中央） | 曇り |  | 5.3 | 11.7 | 0.11 | 1.69 |  | 1.6 | 30 |  | 通常の状況 | 灰黄色・中 |  | 7.4 | 11 | 7.2 | 8 | 7.5
2001-01-09 | 23:20 | 流心（中央） | 雨 |  | 3 | 7.4 | 0.39 | 9.9 |  | 全水深: 2; ｐＨ: 7.4; ＢＯＤ: 15; ＣＯＤ: 11; ＳＳ: 77; ＤＯ: 10.3 |  |  | 4.6 | 0.47
2001-01-10 | 5:20 | 流心（中央） | 雨 |  | 3 | 5.5 | 0.48 | 12.05 |  | 全水深: 2.1; ｐＨ: 7.4; ＢＯＤ: 8.5; ＣＯＤ: 8.6; ＳＳ: 62; ＤＯ: 11.4
2001-02-14 | 11:53 | 流心（中央） | 雪 | 降雨なし | 3.5 | 10.4 | 0.1 | 1.32 |  | 1.3 | 30 |  | 通常の状況 | 黄色・淡 |  | 7.5 | 13 | 8.1 | 6 | 8.5 | 790 | ND | 11 | 0.73 | <0.001 | ND | <0.005 | <0.02 | <0.005 | <0.0005 |  |  | <0.002 | <0.0002 | <0.0004 | <0.002 | <0.004 | <0.0005 | <0.0006 | <0.002 | <0.0005 | <0.0002 |  |  |  | <0.001 | <0.002 | <0.1 | 0.05 | 0.69 | 5.1 | 5.79 | <0.005 | <0.01 | 0.02 | 0.03 | 0.05 |  |  | <0.008 | 3.9 | 0.6 |  | 39 |  | 0.03 | 0.007
2001-02-14 | 17:53 | 流心（中央） | 曇り |  | 5.5 | 12 | 0.09 | 1.16 |  | 1.3 | 30 |  | 通常の状況 | 黄色・淡 |  | 7.5 | 13 | 8.9 | 7 | 7.4
2001-02-14 | 23:53 | 流心（中央） | 雪 |  | 1.7 | 10.7 | 0.09 | 1.27 |  | 全水深: 1.4; ｐＨ: 7.5; ＢＯＤ: 13; ＣＯＤ: 9.5; ＳＳ: 6; ＤＯ: 6.7 |  |  | 13 | 1 | [39 empty] | 42 |  |  | 0.011
2001-02-15 | 5:53 | 流心（中央） | 曇り |  | 0.3 | 9 | 0.07 | 0.98 |  | 全水深: 1.3; ｐＨ: 7.4; ＢＯＤ: 16; ＣＯＤ: 9.9; ＳＳ: 5; ＤＯ: 6.6
2001-03-06 | 11:08 | 流心（中央） | 晴れ | 降雨なし | 12.2 | 12.1 | 0.13 | 1.71 |  | 1.3 | 30 |  | 通常の状況 | 灰黄色・中 |  | 7.7 | 11 | 7.4 | 7 | 8.7 | 7000 |  | 9.7 | 0.51 | [15 empty] | <0.002 | <0.0005 |  | <0.0006 | <0.0003 | <0.002 |  |  |  |  | 0.26 | 3.4 | 3.66 | [8 empty] | 5.1 | 0.41
2001-03-06 | 17:08 | 流心（中央） | 晴れ |  | 15 | 16.4 | 0.12 | 1.58 |  | 1.3 | 30 |  | 通常の状況 | 灰黄色・中 |  | 7.6 | 10 | 8.2 | 10 | 7.1
2001-03-06 | 23:08 | 流心（中央） | 晴れ |  | 11.3 | 11.8 | 0.13 | 1.67 |  | 全水深: 1.3; ｐＨ: 7.6; ＢＯＤ: 14; ＣＯＤ: 8.4; ＳＳ: 6; ＤＯ: 6.6 |  |  | 12 | 0.48
2001-03-07 | 5:08 | 流心（中央） | 晴れ |  | 11.1 | 11.4 | 0.12 | 1.57 |  | 全水深: 1.3; ｐＨ: 7.5; ＢＯＤ: 13; ＣＯＤ: 9.1; ＳＳ: 10; ＤＯ: 6.6
平均 |  |  |  |  | 17.3 | 19.1 | 0.14 | 2.02 |  | 1.43 | 30 |  |  |  |  | 7.5 | 8.7 | 8.3 | 9 | 6.3 | 10000 |  | 9.61 | 0.636 | [24 empty] | 0.04 | 0.71 | 4.82 | 5.52 |  |  | 0.02 |  | 0.04 |  |  |  | 2.56 | 0.332 |  | 36.8 |  | 0.04 | 0.009

## 大竹橋
水域名称 | 鶴見川(大熊川） | 地点名称 | 大竹橋(14-004-53) | 類型名称 | 河川D | 測定機関名称 | 国土交通省
測定項目 | 採取時刻 | 採取位置 | 天候 | 前日天候 | 気温 | 水温 | 流速 | 流量 | 採取水深 | 全水深 | 透視度 | 透明度 | 流況 | 色相 | 臭気 | ｐＨ | ＢＯＤ | ＣＯＤ | ＳＳ | ＤＯ | 大腸菌群数 | ｎ-ヘキサン抽出物質 | 全窒素 | 全燐 | カドミウム | 全シアン | 鉛 | 六価クロム | 砒素 | 総水銀 | アルキル水銀 | ＰＣＢ | ジクロロメタン | 四塩化炭素 | 1，2-ジクロロエタン | 1，1-ジクロロエチレン | ｼｽ1，2-ジクロロエチレン | 1，1，1-トリクロロエタン | 1，1，2-トリクロロエタン | トリクロロエチレン | テトラクロロエチレン | 1，3-ジクロロプロペン | チウラム | シマジン | チオベンカルブ | ベンゼン | セレン | ふっ素 | ほう素 | 亜硝酸性窒素 | 硝酸性窒素 | 亜硝酸性窒素及び硝酸性窒素 | フェノール類 | 銅 | 亜鉛 | 溶解性鉄 | 溶解性マンガン | クロム | ＥＰＮ | ニッケル | アンモニア性窒素 | 燐酸態燐 | 電気伝導率 | 塩化物イオン | 塩分 | 陰イオン界面活性剤 | 非イオン界面活性剤 | クロロフィルａ | トリハロメタン生成能 | クロロホルム生成能 | ブロモジクロロメタン生成能 | ジブロモクロロメタン生成能 | ブロモホルム生成能 | 有機燐
単位 | 時：分 |  |  |  | ℃ | ℃ | m3/s | m3/s | ｍ | ｍ | cm | ｍ |  |  |  |  | mg/L | mg/L | mg/L | mg/L | MPN/100ml | mg/L | mg/L | mg/L | mg/L | mg/L | mg/L | mg/L | mg/L | mg/L | mg/L | mg/L | mg/L | mg/L | mg/L | mg/L | mg/L | mg/L | mg/L | mg/L | mg/L | mg/L | mg/L | mg/L | mg/L | mg/L | mg/L | mg/L | mg/L | mg/L | mg/L | mg/L | mg/L | mg/L | mg/L | mg/L | mg/L | mg/L | mg/L | mg/L | mg/L | mg/L | mS/m | mg/L | ‰ | mg/L | mg/L | mg/m3 | mg/L | mg/L | mg/L | mg/L | mg/L | mg/L
採取年月日
2000-04-18 | 9:00 | 流心（中央） | 晴れ |  | 17.8 | 16.5 |  | 0.08 | 0.1 | 0.1 | 30 |  |  | 無色 | 動物腐敗臭 | 7.8 | 3.4 | 6.6 | 3 | 11.2 | 2400 |  | 7.81 | 0.073 | <0.001 | ND | <0.005 | <0.02 | <0.005 | <0.0005 |  |  |  | <0.0002 |  |  |  | <0.0005 |  | <0.002 | <0.0005 | [6 empty] | 0.1 |  | 0.11 | 6.7 | 6.81 | <0.005 | <0.01 | 0.03 | 0.07 | 0.05 |  |  |  | 0.23 | 0.027 | 47.1 | 50.1 |  | <0.03
2000-04-18 | 15:00 | 流心（中央） | 晴れ |  | 21.4 | 19 |  |  | 0.1 | 0.1 | 30 |  |  | 黄緑色・淡 | 塩素臭 | 8.7 | 1.8 | 6.4 | 10 | 11.8 | [42 empty] | 47.5
2000-04-18 | 21:00 | 流心（中央） | 曇り |  | 15.7 | 12.8 |  |  | 0.1 | 0.1 |  |  |  | 無色 | カビ臭 | 7.6 | 2.7 | 5.7 | 9 | 6.8 | [42 empty] | 47.2
2000-04-19 | 3:00 | 流心（中央） | 曇り |  | 16.5 | 14.4 |  |  | 0.1 | 0.1 |  |  |  | 褐色・淡 | 無臭 | 7.3 | 3.4 | 7.2 | 9 | 5.7 | [42 empty] | 48.7
2000-05-09 | 9:10 | 流心（中央） | 晴れ |  | 23.2 | 25.2 |  | 0.1 | 0.1 | 0.1 | 30 |  |  | 無色 | 無臭 | 7.7 | 5.7 | 8.4 | 7 | 8.7 | 2200 |  | 6.73 | 0.388 | <0.001 | ND | <0.005 | <0.02 | <0.005 | <0.0005 |  |  |  | <0.0002 |  |  |  | <0.0005 |  | <0.002 | <0.0005 | [8 empty] | 0.84 | 3.79 | 4.63 | [8 empty] | 1.5 | 0.317 | 48.1 | 52.5 |  | <0.03
2000-05-09 | 15:10 | 流心（中央） | 晴れ |  | 26.5 | 24.8 |  |  | 0.1 | 0.1 | 30 |  |  | 無色 | 無臭 | 8.2 | 3.8 | 7.9 | 19 | 9.9 | [42 empty] | 45.4
2000-05-09 | 21:10 | 流心（中央） | 曇り |  | 16.7 | 16 |  |  | 0.1 | 0.1 |  |  |  | 黄緑色・淡 | 無臭 | 7.4 | 3 | 8 | 13 | 5.1 | [42 empty] | 47
2000-05-10 | 3:10 | 流心（中央） | 晴れ |  | 20.7 | 18.1 |  |  | 0.1 | 0.1 |  |  |  | 黄緑色・淡 | 無臭 | 7.6 | 3.6 | 6.4 | 14 | 5.8 | [42 empty] | 52.5
2000-06-06 | 9:10 | 流心（中央） | 晴れ |  | 23.7 | 25.1 |  | 0.08 | 0.1 | 0.1 | 30 |  |  | 無色 | カビ臭 | 7.5 | 4.3 | 8.4 | 8 | 8.2 | 7900 |  | 7.39 | 0.192 | <0.001 | ND | <0.005 | <0.02 | <0.005 | <0.0005 |  |  |  | <0.0002 |  |  |  | <0.0005 |  | <0.002 | <0.0005 | [6 empty] | 0.24 |  | 0.4 | 5.88 | 6.28 | <0.005 | <0.01 | 0.1 | 0.06 | <0.01 |  |  |  | 0.34 | 0.1 | 47 | 53.9 |  | <0.03
2000-06-06 | 15:10 | 流心（中央） | 晴れ |  | 27.6 | 27.8 |  |  | 0.1 | 0.1 | 30 |  |  | 無色 | カビ臭 | 8.2 | 3.1 | 8.1 | 8 | 9.5 | [42 empty] | 44.7
2000-06-06 | 21:10 | 流心（中央） | 晴れ |  | 21.8 | 18.5 |  |  | 0.1 | 0.1 |  |  |  | 褐色・淡 | カビ臭 | 7.5 | 3.7 | 7.7 | 14 | 4.9 |  |  | 6.31 | 0.194 | [15 empty] | <0.002 | <0.0005 | [21 empty] | 46.3 | 51.2
2000-06-07 | 3:10 | 流心（中央） | 晴れ |  | 22.5 | 20.8 |  |  | 0.1 | 0.1 |  |  |  | 褐色・淡 | カビ臭 | 7.3 | 5.1 | 8.5 | 17 | 5.6 | [42 empty] | 47.4
2000-07-18 | 9:45 | 流心（中央） | 曇り |  | 23 | 30.1 |  | 0.11 | 0.1 | 0.1 | 30 |  |  | 無色 | カビ臭 | 7.5 | 1.1 | 3 | 2 | 9.2 | 33000 |  | 15.7 | 0.106 | <0.001 | ND | <0.005 | <0.02 | <0.005 | <0.0005 |  |  |  | <0.0002 |  |  |  | <0.0005 |  | <0.002 | <0.0005 |  | <0.0006 | <0.0003 | <0.002 |  |  |  |  | 0.08 | 15.1 | 15.18 | [8 empty] | 0.11 | 0.068 | 51.9 | 27.5 |  | <0.03
2000-07-18 | 15:45 | 流心（中央） | 曇り |  | 21.4 | 25.7 |  |  | 0.1 | 0.1 | 30 |  |  | 無色 | カビ臭 | 8 | 2.5 | 4.8 | 8 | 10.5 | [42 empty] | 53.6
2000-07-18 | 21:45 | 流心（中央） | 曇り |  | 23.4 | 26.1 |  |  | 0.1 | 0.1 |  |  |  | 無色 | カビ臭 | 7.4 | 1.4 | 3.8 | 5 | 6.6 |  |  | 14.9 | 0.108 | [15 empty] | <0.002 | <0.0005 | [21 empty] | 51.2 | 27.8
2000-07-19 | 3:45 | 流心（中央） | 曇り |  | 26.9 | 32.5 |  |  | 0.1 | 0.1 |  |  |  | 褐色・淡 | カビ臭 | 7.4 | 1.4 | 3.5 | 5 | 6.6 | [42 empty] | 50.5
2000-08-08 | 9:15 | 流心（中央） | 晴れ |  | 27.3 | 31.9 |  | 0.11 | 0.1 | 0.1 | 30 |  |  | 褐色・淡 | 動物腐敗臭 | 7.5 | 1.1 | 4.7 | 4 | 8.6 | 24000 | ND | 12.2 | 0.122 | <0.001 | ND | <0.005 | <0.02 | <0.005 | <0.0005 |  |  | <0.002 | <0.0002 | <0.0004 | <0.002 | <0.004 | <0.0005 | <0.0006 | <0.002 | <0.0005 | <0.0002 |  |  |  | <0.001 | <0.002 | <0.1 | 0.05 | 0.08 | 10.3 | 10.38 | <0.005 | <0.01 | 0.03 | <0.02 | <0.01 | <0.02 |  | <0.008 | 0.25 | 0.094 | 43.7 | 32 |  | <0.03
2000-08-08 | 15:15 | 流心（中央） | 晴れ |  | 31.2 | 30.8 |  |  | 0.1 | 0.1 | 30 |  |  | 無色 | 動物腐敗臭 | 7.7 | 1.9 | 4.9 | 2 | 8.2 | [42 empty] | 46.3
2000-08-08 | 21:15 | 流心（中央） | 曇り |  | 25.2 | 25.8 |  |  | 0.1 | 0.1 |  |  |  | 褐色・淡 | 動物腐敗臭 | 7.4 | 1.9 | 5.3 | 11 | 5 |  | ND | 12.7 | 0.166 | [15 empty] | <0.002 | <0.0005 | [21 empty] | 49.9 | 32.6
2000-08-09 | 3:15 | 流心（中央） | 曇り |  | 26.8 | 27.5 |  |  | 0.1 | 0.1 |  |  |  | 褐色・淡 | カビ臭 | 7.4 | 1.6 | 4.4 | 1 | 5.8 | [42 empty] | 48.4
2000-09-19 | 8:50 | 流心（中央） | 晴れ |  | 24.2 | 24.8 |  | 0.18 | 0.1 | 0.1 | 30 |  |  | 褐色・淡 | 動物腐敗臭 | 7.3 | 3.3 | 6.9 | 28 | 6.1 | 49000 |  | 6.76 | 0.111 | <0.001 | ND | <0.005 | <0.02 | <0.005 | <0.0005 |  |  |  | <0.0002 |  |  |  | <0.0005 |  | <0.002 | <0.0005 | [8 empty] | 0.62 | 4.99 | 5.61 | [8 empty] | 0.54 | 0.041 | 49.9 | 39.8 |  | <0.03
2000-09-19 | 14:50 | 流心（中央） | 晴れ |  | 28 | 29.2 |  |  | 0.1 | 0.1 | 30 |  |  | 褐色・淡 | 無臭 | 7.5 | 1.4 | 5 | 10 | 8.1 | [42 empty] | 46.5
2000-09-19 | 20:50 | 流心（中央） | 晴れ |  | 24.2 | 24.4 |  |  | 0.1 | 0.1 |  |  |  | 褐色・淡 | 無臭 | 7.2 | 4 | 5.9 | 8 | 4.6 |  |  | 7.31 | 0.115 | [15 empty] | <0.002 | <0.0005 | [21 empty] | 49 | 38.8
2000-09-20 | 2:50 | 流心（中央） | 晴れ |  | 24.9 | 24.9 |  |  | 0.1 | 0.1 |  |  |  | 褐色・淡 | 無臭 | 7.2 | 5.2 | 6.3 | 9 | 4.7 | [42 empty] | 48.1
2000-10-11 | 9:00 | 流心（中央） | 曇り |  | 19.8 | 23.5 |  | 0.14 | 0.1 | 0.1 | 30 |  |  | 褐色・淡 | 無臭 | 7.6 | 1 | 2.5 | 1 | 8.9 | 24000 |  | 14 | 0.133 | <0.001 | ND | <0.005 | <0.02 | <0.005 | <0.0005 |  |  |  | <0.0002 |  |  |  | <0.0005 |  | <0.002 | <0.0005 | [6 empty] | <0.1 |  | 0.05 | 9.79 | 9.84 | <0.005 | <0.01 | 0.02 | <0.02 | <0.01 |  |  |  | 0.06 | 0.091 | 51.4 | 27.6 |  | <0.03
2000-10-11 | 15:00 | 流心（中央） | 晴れ |  | 24.6 | 27.2 |  |  | 0.1 | 0.2 | 30 |  |  | 褐色・淡 | 無臭 | 7.7 | 1.5 | 5.2 | 5 | 8.9 | [42 empty] | 47.5
2000-10-11 | 21:00 | 流心（中央） | 晴れ |  | 20.3 | 20.5 |  |  | 0.1 | 0.2 |  |  |  | 黄緑色・淡 | 無臭 | 7.4 | 1.4 | 3.8 | 2 | 6.7 |  |  | 13.3 | 0.215 | [15 empty] | <0.002 | <0.0005 | [21 empty] | 50.9 | 30.1
2000-10-12 | 3:00 | 流心（中央） | 晴れ |  | 18.9 | 16.9 |  |  | 0.1 | 0.2 |  |  |  | 褐色・淡 | 無臭 | 7.4 | 1.5 | 4.2 | 4 | 6.7 | [42 empty] | 53.9
2000-11-07 | 9:25 | 流心（中央） | 雨 |  | 18.2 | 15 |  | 0.17 | 0.1 | 0.1 | 30 |  |  | 黄緑色・淡 | 動物腐敗臭 | 7.3 | 1.9 | 5.2 | 10 | 8.3 | 33000 |  | 12.9 | 0.138 | <0.001 | ND | <0.005 | <0.02 | <0.005 | <0.0005 |  |  |  | <0.0002 |  |  |  | <0.0005 |  | <0.002 | <0.0005 | [8 empty] | 0.11 | 11.8 | 11.91 | [8 empty] | 0.29 | 0.085 | 63.2 | 106 |  | <0.03
2000-11-07 | 15:25 | 流心（中央） | 晴れ |  | 18.9 | 19.1 |  |  | 0.1 | 0.2 | 30 |  |  | 黄緑色・淡 | 無臭 | 7.4 | 2.3 | 5.7 | 3 | 8.3 | [42 empty] | 48.1
2000-11-07 | 21:25 | 流心（中央） | 晴れ |  | 18.9 | 15.9 |  |  | 0.1 | 0.2 |  |  |  | 黄緑色・淡 | 無臭 | 7.3 | 1.9 | 5.4 | 2 | 6.9 |  |  | 8.73 | 0.133 | [15 empty] | <0.002 | <0.0005 | [21 empty] | 48.9 | 46.6
2000-11-08 | 3:25 | 流心（中央） | 晴れ |  | 18.2 | 13.1 |  |  | 0.1 | 0.2 |  |  |  | 褐色・淡 | 動物腐敗臭 | 7.2 | 1.5 | 5.1 | 4 | 7 | [42 empty] | 50
2000-12-07 | 8:50 | 流心（中央） | 晴れ |  | 10.2 | 8 |  | 0.1 | 0.1 | 0.1 | 30 |  |  | 無色 | 無臭 | 7.8 | 1.4 | 4.7 | 2 | 12.2 | 3300 |  | 13.7 | 0.906 | <0.001 | ND | <0.005 | <0.02 | <0.005 | <0.0005 |  |  |  | <0.0002 |  |  |  | <0.0005 |  | <0.002 | <0.0005 | [6 empty] | <0.1 |  | 0.05 | 7.87 | 7.92 | <0.005 | <0.01 | 0.03 | 0.03 | 0.02 |  |  |  | 0.1 | 0.85 | 54.3 | 48.7 |  | <0.03
2000-12-07 | 14:50 | 流心（中央） | 晴れ |  | 12.9 | 8.7 |  |  | 0.02 | 0.12 | 30 |  |  | 黄緑色・淡 | 無臭 | 8 | 1.5 | 5 | 1 | 11.6 | [42 empty] | 49
2000-12-07 | 20:50 | 流心（中央） | 晴れ |  | 9.1 | 5 |  |  | 0.1 | 0.1 |  |  |  | 黄緑色・淡 | 無臭 | 7.6 | 7.3 | 7.3 | 2 | 8.2 |  |  | 14.2 | 0.196 | [15 empty] | <0.002 | <0.0005 | [21 empty] | 54.2 | 41
2000-12-08 | 2:50 | 流心（中央） | 晴れ |  | 11.5 | 4.5 |  |  | 0.03 | 0.13 |  |  |  | 黄緑色・淡 | 無臭 | 7.4 | 1.4 | 4.7 | 2 | 7.9 | [42 empty] | 49
2001-01-09 | 9:10 | 流心（中央） | 晴れ |  | 11 | 5.9 |  | 0.1 | 0.1 | 0.3 | 30 |  |  | 無色 | 動物腐敗臭 | 7.4 | 1.3 | 5 | 4 | 10.1 | 700 |  | 12.8 | 1.17 | <0.001 | ND | <0.005 | <0.02 | <0.005 | <0.0005 |  |  |  | <0.0002 |  |  |  | <0.0005 |  | <0.002 | <0.0005 | [8 empty] | <0.05 | 12.3 | 12.35 | [8 empty] | 0.15 | 1.09 | 42.7 | 41.9 |  | <0.03
2001-01-09 | 15:10 | 流心（中央） | 曇り |  | 13.2 | 9.5 |  |  | 0.05 | 0.27 | 30 |  |  | 無色 | 動物腐敗臭 | 7.6 | 1.4 | 4.8 | 3 | 10.9 | [42 empty] | 42.6
2001-01-09 | 21:10 | 流心（中央） | 雨 |  | 11.5 | 3.1 |  |  | 0.1 | 0.4 |  |  |  | 灰茶色・中 | 無臭 | 7.4 | 4.1 | 6 | 4 | 9 |  |  | 9.71 | 1.17 | [15 empty] | <0.002 | <0.0005 | [21 empty] | 46.5 | 56
2001-01-10 | 3:10 | 流心（中央） | 雨 |  | 7.3 | 2.8 |  |  | 0.1 | 0.5 |  |  |  | 無色 | 動物腐敗臭 | 7.4 | 4.1 | 7 | 28 | 11.1 | [42 empty] | 18.5
2001-02-06 | 9:05 | 流心（中央） | 曇り |  | 11.1 | 6.8 |  | 0.13 | 0.1 | 0.1 | 30 |  |  | 黄緑色・淡 | カビ臭 | 7.5 | 1.2 | 5.8 | 2 | 10.7 | 2400 | ND | 13 | 1.14 | <0.001 | ND | <0.005 | <0.02 | <0.005 | <0.0005 |  |  | <0.002 | <0.0002 | <0.0004 | <0.002 | <0.004 | <0.0005 | <0.0006 | <0.002 | <0.0005 | <0.0002 |  |  |  | <0.001 | <0.002 | <0.1 | 0.09 | 0.05 | 11.7 | 11.75 | <0.005 | 0.01 | 0.05 | 0.1 | 0.06 | <0.02 |  | <0.008 | 0.17 | 1.1 | 50.7 | 50.6 |  | <0.03
2001-02-06 | 15:05 | 流心（中央） | 晴れ |  | 13.5 | 13.1 |  |  | 0.1 | 0.1 | 30 |  |  | 緑色・淡 | カビ臭 | 8 | 3 | 6 | 3 | 12.4 | [42 empty] | 50.7
2001-02-06 | 21:05 | 流心（中央） | 曇り |  | 11.4 | 8.1 |  |  | 0.1 | 0.1 |  |  |  | 黄緑色・淡 | カビ臭 | 7.5 | 7.6 | 5.3 | 2 | 8 |  | ND | 11.3 | 0.86 | [15 empty] | <0.002 | <0.0005 | [21 empty] | 51.2 | 47.6
2001-02-07 | 3:05 | 流心（中央） | 曇り |  | 12 | 8.4 |  |  | 0.1 | 0.1 |  |  |  | 無色 | カビ臭 | 7.3 | 1.6 | 6.4 | 2 | 8 | [42 empty] | 51
2001-03-06 | 8:45 | 流心（中央） | 晴れ |  | 7.3 | 8.3 |  | 0.14 | 0.1 | 0.2 | 30 |  |  | 無色 | 動物腐敗臭 | 7.6 | 1.4 | 2.6 | 1 | 10 | 13000 |  | 14.4 | 0.057 | <0.001 | ND | <0.005 | <0.02 | <0.005 | <0.0005 |  |  |  | <0.0002 |  |  |  | <0.0005 |  | <0.002 | <0.0005 |  | <0.0006 | <0.0003 | <0.002 |  |  |  |  | 0.11 | 13.4 | 13.51 | [8 empty] | 0.16 | 0.04 | 49 | 27 |  | <0.03
2001-03-06 | 14:45 | 流心（中央） | 晴れ |  | 15.3 | 16.4 |  |  | 0.04 | 0.19 | 30 |  |  | 無色 | 動物腐敗臭 | 7.7 | 2 | 4.2 | 5 | 11.1 | [42 empty] | 48.1
2001-03-06 | 20:45 | 流心（中央） | 晴れ |  | 11.8 | 11.4 |  |  | 0.1 | 0.2 |  |  |  | 無色 | 無臭 | 7.5 | 2.1 | 4.8 | 6 | 8.4 |  |  | 10.7 | 0.489 | [15 empty] | <0.002 | <0.0005 | [21 empty] | 48.1 | 40.7
2001-03-07 | 2:45 | 流心（中央） | 曇り |  | 8.9 | 11.3 |  |  | 0.04 | 0.19 |  |  |  | 無色 | 無臭 | 7.5 | 2.8 | 3.5 | 8 | 9 | [42 empty] | 49.1

## 又口橋
水域名称 | 鶴見川(鳥山川） | 地点名称 | 又口橋(14-004-54) | 類型名称 | 河川D | 測定機関名称 | 国土交通省
測定項目 | 採取時刻 | 採取位置 | 天候 | 前日天候 | 気温 | 水温 | 流速 | 流量 | 採取水深 | 全水深 | 透視度 | 透明度 | 流況 | 色相 | 臭気 | ｐＨ | ＢＯＤ | ＣＯＤ | ＳＳ | ＤＯ | 大腸菌群数 | ｎ-ヘキサン抽出物質 | 全窒素 | 全燐 | カドミウム | 全シアン | 鉛 | 六価クロム | 砒素 | 総水銀 | アルキル水銀 | ＰＣＢ | ジクロロメタン | 四塩化炭素 | 1，2-ジクロロエタン | 1，1-ジクロロエチレン | ｼｽ1，2-ジクロロエチレン | 1，1，1-トリクロロエタン | 1，1，2-トリクロロエタン | トリクロロエチレン | テトラクロロエチレン | 1，3-ジクロロプロペン | チウラム | シマジン | チオベンカルブ | ベンゼン | セレン | ふっ素 | ほう素 | 亜硝酸性窒素 | 硝酸性窒素 | 亜硝酸性窒素及び硝酸性窒素 | フェノール類 | 銅 | 亜鉛 | 溶解性鉄 | 溶解性マンガン | クロム | ＥＰＮ | ニッケル | アンモニア性窒素 | 燐酸態燐 | 電気伝導率 | 塩化物イオン | 塩分 | 陰イオン界面活性剤 | 非イオン界面活性剤 | クロロフィルａ | トリハロメタン生成能 | クロロホルム生成能 | ブロモジクロロメタン生成能 | ジブロモクロロメタン生成能 | ブロモホルム生成能 | 有機燐
単位 | 時：分 |  |  |  | ℃ | ℃ | m3/s | m3/s | ｍ | ｍ | cm | ｍ |  |  |  |  | mg/L | mg/L | mg/L | mg/L | MPN/100ml | mg/L | mg/L | mg/L | mg/L | mg/L | mg/L | mg/L | mg/L | mg/L | mg/L | mg/L | mg/L | mg/L | mg/L | mg/L | mg/L | mg/L | mg/L | mg/L | mg/L | mg/L | mg/L | mg/L | mg/L | mg/L | mg/L | mg/L | mg/L | mg/L | mg/L | mg/L | mg/L | mg/L | mg/L | mg/L | mg/L | mg/L | mg/L | mg/L | mg/L | mg/L | mS/m | mg/L | ‰ | mg/L | mg/L | mg/m3 | mg/L | mg/L | mg/L | mg/L | mg/L | mg/L
採取年月日
2000-04-18 | 8:20 | 流心（中央） | 晴れ |  | 11.8 | 15.6 |  | 0.04 | 0.1 | 0.2 | 30 |  |  | 無色 | 塩素臭 | 7.6 | 4.3 | 8.9 | 8 | 8.4 | 11000 |  | 5.85 | 0.251 | <0.001 | ND | <0.005 | <0.02 | <0.005 | <0.0005 |  |  |  | <0.0002 |  |  |  | <0.0005 |  | <0.002 | <0.0005 | [6 empty] | <0.1 |  | 0.25 | 3.27 | 3.52 | <0.005 | <0.01 | 0.02 | 0.1 | 0.04 |  |  |  | 1.54 | 0.181 | 40 | 25.3 |  | 0.07
2000-04-18 | 14:20 | 流心（中央） | 晴れ |  | 19 | 21.6 |  |  | 0.1 | 0.2 | 30 |  |  | 黄緑色・淡 | 塩素臭 | 8.5 | 3.2 | 7 | 3 | 13.8 | [42 empty] | 38.6
2000-04-18 | 20:20 | 流心（中央） | 曇り |  | 13.2 | 13.2 |  |  | 0.1 | 0.2 |  |  |  | 黄緑色・淡 | カビ臭 | 7.7 | 4.2 | 7.8 | 3 | 5.9 | [42 empty] | 40.1
2000-04-19 | 2:20 | 流心（中央） | 曇り |  | 15 | 15.3 |  |  | 0.1 | 0.2 |  |  |  | 黄緑色・淡 | 塩素臭 | 7.4 | 3.9 | 8.6 | 2 | 4 | [42 empty] | 40.7
2000-05-09 | 8:20 | 流心（中央） | 晴れ |  | 18.5 | 22.8 |  | 0.06 | 0.1 | 0.3 | 30 |  |  | 灰色・淡 | 動物腐敗臭 | 7.7 | 4.5 | 9.3 | 5 | 8.2 | 49000 |  | 4.94 | 0.258 | <0.001 | ND | <0.005 | <0.02 | <0.005 | <0.0005 |  |  |  | <0.0002 |  |  |  | <0.0005 |  | <0.002 | <0.0005 | [8 empty] | 0.39 | 3.02 | 3.41 | [8 empty] | 0.87 | 0.174 | 41.1 | 25.3 |  | 0.06
2000-05-09 | 14:20 | 流心（中央） | 晴れ |  | 15 | 28.4 |  |  | 0.1 | 0.3 | 30 |  |  | 褐色・淡 | カビ臭 | 8.8 | 3.9 | 8.9 | 5 | 13.9 | [42 empty] | 38.4
2000-05-09 | 20:20 | 流心（中央） | 曇り |  | 17.1 | 16.9 |  |  | 0.1 | 0.3 |  |  |  | 黄緑色・淡 | カビ臭 | 7.6 | 6.3 | 10.9 | 4 | 3.9 | [42 empty] | 40.4
2000-05-10 | 2:20 | 流心（中央） | 晴れ |  | 20.6 | 20.3 |  |  | 0.1 | 0.3 |  |  |  | 黄緑色・淡 | カビ臭 | 7.4 | 5.2 | 9.5 | 9 | 3.2 | [42 empty] | 46.6
2000-06-06 | 8:30 | 流心（中央） | 曇り |  | 21.7 | 21.7 |  | 0.07 | 0.1 | 0.2 | 30 |  |  | 緑色・淡 | 塩素臭 | 7.6 | 4.2 | 23.7 | 3 | 5.5 | 79000 |  | 3.72 | 0.298 | <0.001 | ND | <0.005 | <0.02 | <0.005 | <0.0005 |  |  |  | <0.0002 |  |  |  | <0.0005 |  | <0.002 | <0.0005 | [6 empty] | <0.1 |  | 0.21 | 0.92 | 1.13 | <0.005 | <0.01 | 0.03 | 0.14 | 0.02 |  |  |  | 0.81 | 0.224 | 41.9 | 26.7 |  | 0.05
2000-06-06 | 14:30 | 流心（中央） | 晴れ |  | 26.7 | 27.5 |  |  | 0.1 | 0.2 | 30 |  |  | 灰茶色・中 | 動物腐敗臭 | 8.3 | 4.2 | 9.9 | 4 | 10.2 | [42 empty] | 38.9
2000-06-06 | 20:30 | 流心（中央） | 晴れ |  | 20.1 | 20.3 |  |  | 0.1 | 0.2 |  |  |  | 黄緑色・淡 | 動物腐敗臭 | 7.9 | 4.1 | 12.1 | 3 | 4.6 |  |  | 3.93 | 0.287 | [15 empty] | <0.002 | <0.0005 | [21 empty] | 40.4 | 29.1
2000-06-07 | 2:30 | 流心（中央） | 晴れ |  | 22 | 21.2 |  |  | 0.1 | 0.2 |  |  |  | 褐色・淡 | 動物腐敗臭 | 7.5 | 3.7 | 15.7 | 4 | 2.3 | [42 empty] | 41.5
2000-07-18 | 8:40 | 流心（中央） | 曇り |  | 22.2 | 29.4 |  | 0.2 | 0.1 | 0.3 | 30 |  |  | 緑色・淡 | カビ臭 | 7.6 | 1.8 | 4.6 | 7 | 7.8 | 70000 |  | 10.1 | 0.103 | <0.001 | ND | <0.005 | <0.02 | <0.005 | <0.0005 |  |  |  | <0.0002 |  |  |  | <0.0005 |  | 0.002 | <0.0005 |  | <0.0006 | <0.0003 | <0.002 |  |  |  |  | 0.24 | 8.13 | 8.37 | [8 empty] | 0.36 | 0.058 | 44 | 25.3 |  | <0.03
2000-07-18 | 14:40 | 流心（中央） | 曇り |  | 25.7 | 31.8 |  |  | 0.1 | 0.3 | 30 |  |  | 緑色・淡 | カビ臭 | 8 | 2.4 | 6.5 | 3 | 8.9 | [42 empty] | 43.1
2000-07-18 | 20:40 | 流心（中央） | 曇り |  | 22 | 26.8 |  |  | 0.1 | 0.3 |  |  |  | 緑色・淡 | 塩素臭 | 7.4 | 3.2 | 7.7 | 11 | 5.4 |  |  | 7.73 | 0.159 | [15 empty] | 0.002 | <0.0005 | [21 empty] | 43.6 | 25.9
2000-07-19 | 2:40 | 流心（中央） | 曇り |  | 23.9 | 26.8 |  |  | 0.1 | 0.3 |  |  |  | 緑色・淡 | 塩素臭 | 7.3 | 3.8 | 6.8 | 5 | 5.2 | [42 empty] | 45.2
2000-08-08 | 8:30 | 流心（中央） | 晴れ |  | 26.2 | 31.6 |  | 0.12 | 0.1 | 0.3 | 30 |  |  | 黄緑色・淡 | カビ臭 | 7.4 | 2.4 | 8 | 5 | 6.5 | 26000 | ND | 5.1 | 0.125 | <0.001 | ND | <0.005 | <0.02 | <0.005 | <0.0005 |  |  | <0.002 | <0.0002 | <0.0004 | <0.002 | <0.004 | <0.0005 | <0.0006 | 0.002 | <0.0005 | <0.0002 |  |  |  | <0.001 | <0.002 | <0.1 | 0.04 | 0.25 | 3.51 | 3.76 | <0.005 | <0.01 | 0.02 | <0.02 | <0.01 | <0.02 |  | <0.008 | 0.36 | 0.086 | 31.8 | 17.6 |  | 0.03
2000-08-08 | 14:30 | 流心（中央） | 晴れ |  | 30.6 | 32.7 |  |  | 0.1 | 0.3 | 30 |  |  | 黄緑色・淡 | カビ臭 | 7.9 | 2 | 6.7 | 3 | 8.5 | [42 empty] | 37.7
2000-08-08 | 20:30 | 流心（中央） | 曇り |  | 24.4 | 26.3 |  |  | 0.1 | 0.3 |  |  |  | 黄緑色・淡 | カビ臭 | 7.4 | 2.5 | 7.3 | 4 | 3.8 |  | ND | 6.4 | 0.248 | [15 empty] | 0.002 | <0.0005 | [21 empty] | 41 | 26.6
2000-08-09 | 2:30 | 流心（中央） | 曇り |  | 26.8 | 28.3 |  |  | 0.1 | 0.3 |  |  |  | 黄緑色・淡 | カビ臭 | 7 | 13.6 | 18.3 | 4 | 1.8 | [42 empty] | 42.6
2000-09-19 | 8:00 | 流心（中央） | 晴れ |  | 21.8 | 25.3 |  | 0.23 | 0.1 | 0.3 | 30 |  |  | 褐色・淡 | 動物腐敗臭 | 7.5 | 1.7 | 4.4 | 4 | 7.3 | 490000 |  | 8.33 | 0.119 | <0.001 | ND | <0.005 | <0.02 | <0.005 | <0.0005 |  |  |  | <0.0002 |  |  |  | <0.0005 |  | <0.002 | <0.0005 | [8 empty] | 0.12 | 7.32 | 7.44 | [8 empty] | 0.21 | 0.072 | 42.8 | 22.5 |  | <0.03
2000-09-19 | 14:00 | 流心（中央） | 晴れ |  | 26.1 | 30.2 |  |  | 0.1 | 0.3 | 30 |  |  | 無色 | 動物腐敗臭 | 7.5 | 3.3 | 7.3 | 5 | 7 | [42 empty] | 41.5
2000-09-19 | 20:00 | 流心（中央） | 晴れ |  | 21.5 | 23.2 |  |  | 0.1 | 0.3 |  |  |  | 褐色・淡 | 無臭 | 7.2 | 4.8 | 7.3 | 4 | 4.8 |  |  | 8.43 | 0.174 | [15 empty] | 0.002 | <0.0005 | [21 empty] | 43 | 25.7
2000-09-20 | 2:00 | 流心（中央） | 曇り |  | 22 | 25.6 |  |  | 0.1 | 0.3 |  |  |  | 無色 | 動物腐敗臭 | 7.4 | 1.4 | 5.7 | 2 | 5.6 | [42 empty] | 42.2
2000-10-11 | 8:20 | 流心（中央） | 晴れ |  | 19.2 | 23.2 |  | 0.11 | 0.1 | 0.3 | 30 |  |  | 褐色・淡 | カビ臭 | 7.4 | 2.2 | 4.6 | 1 | 6.9 | 790000 |  | 7.7 | 0.23 | <0.001 | ND | <0.005 | <0.02 | <0.005 | <0.0005 |  |  |  | <0.0002 |  |  |  | <0.0005 |  | <0.002 | <0.0005 | [6 empty] | <0.1 |  | 0.19 | 6.89 | 7.08 | <0.005 | <0.01 | 0.02 | <0.02 | <0.01 |  |  |  | 0.26 | 0.176 | 41.8 | 24.1 |  | <0.03
2000-10-11 | 14:20 | 流心（中央） | 晴れ |  | 19.1 | 19 |  |  | 0.1 | 0.3 | 30 |  |  | 灰茶色・中 | カビ臭 | 7.6 | 2.5 | 5.5 | 2 | 8 | [42 empty] | 42
2000-10-11 | 20:20 | 流心（中央） | 晴れ |  | 20.3 | 23.2 |  |  | 0.1 | 0.3 |  |  |  | 褐色・淡 | 動物腐敗臭 | 7.3 | 7.5 | 19 | 5 | 4.1 |  |  | 7.12 | 0.312 | [15 empty] | <0.002 | <0.0005 | [21 empty] | 43.6 | 27.1
2000-10-12 | 2:20 | 流心（中央） | 晴れ |  | 22.6 | 26.8 |  |  | 0.1 | 0.3 |  |  |  | 無色 | 無臭 | 7.2 | 24 | 25.4 | 6 | 3.3 | [42 empty] | 42.6
2000-11-07 | 8:30 | 流心（中央） | 雨 |  | 16.1 | 14.1 |  | 0.42 | 0.1 | 0.4 | 30 |  |  | 無色 | 塩素臭 | 7.5 | 4.5 | 7.7 | 13 | 7.8 | 33000 |  | 8.36 | 0.162 | <0.001 | ND | <0.005 | <0.02 | <0.005 | <0.0005 |  |  |  | <0.0002 |  |  |  | <0.0005 |  | 0.004 | <0.0005 | [8 empty] | 0.21 | 6.6 | 6.81 | [8 empty] | 0.52 | 0.089 | 36.9 | 21.1 |  | <0.03
2000-11-07 | 14:30 | 流心（中央） | 晴れ |  | 17.9 | 20.8 |  |  | 0.1 | 0.3 | 30 |  |  | 褐色・淡 | 動物腐敗臭 | 7.4 | 3.5 | 6.4 | 4 | 7.7 | [42 empty] | 32.1
2000-11-07 | 20:30 | 流心（中央） | 晴れ |  | 16.9 | 17.8 |  |  | 0.1 | 0.3 |  |  |  | 黄緑色・淡 | 塩素臭 | 7.4 | 2.5 | 5.4 | 2 | 7.1 |  |  | 7.9 | 0.197 | [15 empty] | <0.002 | <0.0005 | [21 empty] | 39.5 | 23.6
2000-11-08 | 2:30 | 流心（中央） | 晴れ |  | 15.9 | 14.3 |  |  | 0.1 | 0.3 |  |  |  | 白色・乳白色・中 | 塩素臭 | 7.3 | 7.6 | 6 | 2 | 5.2 | [42 empty] | 41.3
2000-12-07 | 8:05 | 流心（中央） | 晴れ |  | 7 | 6.7 |  | 0.04 | 0.1 | 0.2 | 30 |  |  | 黄緑色・淡 | カビ臭 | 7.6 | 1.8 | 4.7 | 1 | 8.9 | 7900 |  | 8.22 | 0.141 | <0.001 | ND | <0.005 | <0.02 | <0.005 | <0.0005 |  |  |  | <0.0002 |  |  |  | <0.0005 |  | <0.002 | <0.0005 | [6 empty] | <0.1 |  | 0.39 | 4.74 | 5.13 | <0.005 | <0.01 | 0.01 | 0.05 | 0.03 |  |  |  | 0.42 | 0.089 | 41.8 | 24.6 |  | 0.04
2000-12-07 | 14:05 | 流心（中央） | 晴れ |  | 9.6 | 10.7 |  |  | 0.06 | 0.31 | 30 |  |  | 黄緑色・淡 | カビ臭 | 7.7 | 2.5 | 5.4 | 1 | 9.9 | [42 empty] | 42.9
2000-12-07 | 20:05 | 流心（中央） | 晴れ |  | 8.9 | 8.3 |  |  | 0.1 | 0.3 |  |  |  | 黄緑色・淡 | 無臭 | 7.4 | 8.2 | 13.9 | 3 | 6.4 |  |  | 8.75 | 0.313 | [15 empty] | <0.002 | <0.0005 | [21 empty] | 43.1 | 26.2
2000-12-08 | 2:05 | 流心（中央） | 曇り |  | 8.7 | 6.6 |  |  | 0.1 | 0.3 |  |  |  | 黄緑色・淡 | 塩素臭 | 7.4 | 3.6 | 11.8 | 1 | 6.7 | [42 empty] | 42.3
2001-01-09 | 8:20 | 流心（中央） | 曇り |  | 5.6 | 5.2 |  | 0.06 | 0.1 | 0.2 | 30 |  |  | 褐色・淡 | 動物腐敗臭 | 7.6 | 4.4 | 4.7 | 2 | 10 | 33000 |  | 6.47 | 0.104 | <0.001 | ND | <0.005 | <0.02 | <0.005 | <0.0005 |  |  |  | <0.0002 |  |  |  | <0.0005 |  | 0.002 | <0.0005 | [8 empty] | 0.13 | 5.43 | 5.56 | [8 empty] | 0.85 | 0.061 | 37.3 | 20.7 |  | <0.03
2001-01-09 | 14:20 | 流心（中央） | 曇り |  | 8.4 | 11.6 |  |  | 0.04 | 0.21 | 30 |  |  | 無色 | 動物腐敗臭 | 7.7 | 2.7 | 4.8 | 1 | 10.6 | [42 empty] | 39
2001-01-09 | 20:20 | 流心（中央） | 雨 |  | 7.9 | 8.3 |  |  | 0.1 | 0.2 |  |  |  | 灰茶色・中 | 動物腐敗臭 | 7.6 | 5.6 | 6.4 | 2 | 8.7 |  |  | 7.06 | 0.181 | [15 empty] | 0.003 | 0.0008 | [21 empty] | 40.1 | 22.3
2001-01-10 | 2:20 | 流心（中央） | 雨 |  | 5.8 | 6.7 |  |  | 0.1 | 0.4 |  |  |  | 無色 | 動物腐敗臭 | 7.5 | 4.7 | 7 | 20 | 11.6 | [42 empty] | 13.3
2001-02-06 | 8:20 | 流心（中央） | 曇り |  | 7.5 | 8 |  | 0.15 | 0.1 | 0.3 | 30 |  |  | 黄緑色・淡 | 無臭 | 7.5 | 3 | 4.5 | 2 | 8.2 | 14000 | ND | 8.4 | 0.114 | <0.001 | ND | <0.005 | <0.02 | <0.005 | <0.0005 |  |  | <0.002 | <0.0002 | <0.0004 | <0.002 | <0.004 | <0.0005 | <0.0006 | 0.002 | <0.0005 | <0.0002 |  |  |  | <0.001 | <0.002 | <0.1 | 0.05 | 0.16 | 6.88 | 7.04 | <0.005 | <0.01 | 0.02 | 0.09 | 0.08 | <0.02 |  | <0.008 | 0.75 | 0.066 | 40.5 | 24.7 |  | <0.03
2001-02-06 | 14:20 | 流心（中央） | 晴れ |  | 11.3 | 14.5 |  |  | 0.1 | 0.3 | 30 |  |  | 褐色・淡 | 塩素臭 | 7.6 | 6.2 | 7 | 3 | 9.2 | [42 empty] | 40.9
2001-02-06 | 20:20 | 流心（中央） | 曇り |  | 9.7 | 9.8 |  |  | 0.1 | 0.3 |  |  |  | 黄緑色・淡 | 塩素臭 | 7.4 | 29.5 | 41.9 | 6 | 6 |  | ND | 6.68 | 0.311 | [15 empty] | 0.003 | <0.0005 | [21 empty] | 41.3 | 25.3
2001-02-07 | 2:20 | 流心（中央） | 曇り |  | 9.4 | 9.5 |  |  | 0.1 | 0.3 |  |  |  | 黄緑色・淡 | 無臭 | 7.4 | 5.9 | 8.4 | 2 | 6.7 | [42 empty] | 40.6
2001-03-06 | 8:00 | 流心（中央） | 晴れ |  | 6.6 | 4.7 |  | 0.12 | 0.1 | 0.3 | 30 |  |  | 無色 | 無臭 | 7.6 | 3.1 | 4 | 2 | 9.8 | 13000 |  | 8.17 | 0.103 | <0.001 | ND | <0.005 | <0.02 | <0.005 | <0.0005 |  |  |  | <0.0002 |  |  |  | <0.0005 |  | <0.002 | <0.0005 |  | <0.0006 | <0.0003 | <0.002 |  |  |  |  | 0.14 | 7.31 | 7.45 | [8 empty] | 0.67 | 0.057 | 39.9 | 25.6 |  | <0.03
2001-03-06 | 14:00 | 流心（中央） | 晴れ |  | 13.2 | 16 |  |  | 0.06 | 0.29 | 30 |  |  | 無色 | 無臭 | 7.6 | 6.3 | 6.6 | 2 | 8.9 | [42 empty] | 40.3
2001-03-06 | 20:00 | 流心（中央） | 晴れ |  | 10.4 | 12.4 |  |  | 0.1 | 0.2 |  |  |  | 無色 | 無臭 | 7.4 | 6.1 | 6.6 | 2 | 7.2 |  |  | 8.51 | 0.758 | [15 empty] | <0.002 | <0.0005 | [21 empty] | 40.9 | 27.5
2001-03-07 | 2:00 | 流心（中央） | 曇り |  | 9.1 | 11.6 |  |  | 0.06 | 0.29 |  |  |  | 無色 | 無臭 | 7.5 | 4.6 | 5.8 | 1 | 7.7 | [42 empty] | 40.5

## 峰大橋
水域名称 | 鶴見川(早淵川） | 地点名称 | 峰大橋(14-003-53) | 類型名称 | 河川E | 測定機関名称 | 国土交通省
測定項目 | 採取時刻 | 採取位置 | 天候 | 前日天候 | 気温 | 水温 | 流速 | 流量 | 採取水深 | 全水深 | 透視度 | 透明度 | 流況 | 色相 | 臭気 | ｐＨ | ＢＯＤ | ＣＯＤ | ＳＳ | ＤＯ | 大腸菌群数 | ｎ-ヘキサン抽出物質 | 全窒素 | 全燐 | カドミウム | 全シアン | 鉛 | 六価クロム | 砒素 | 総水銀 | アルキル水銀 | ＰＣＢ | ジクロロメタン | 四塩化炭素 | 1，2-ジクロロエタン | 1，1-ジクロロエチレン | ｼｽ1，2-ジクロロエチレン | 1，1，1-トリクロロエタン | 1，1，2-トリクロロエタン | トリクロロエチレン | テトラクロロエチレン | 1，3-ジクロロプロペン | チウラム | シマジン | チオベンカルブ | ベンゼン | セレン | ふっ素 | ほう素 | 亜硝酸性窒素 | 硝酸性窒素 | 亜硝酸性窒素及び硝酸性窒素 | フェノール類 | 銅 | 亜鉛 | 溶解性鉄 | 溶解性マンガン | クロム | ＥＰＮ | ニッケル | アンモニア性窒素 | 燐酸態燐 | 電気伝導率 | 塩化物イオン | 塩分 | 陰イオン界面活性剤 | 非イオン界面活性剤 | クロロフィルａ | トリハロメタン生成能 | クロロホルム生成能 | ブロモジクロロメタン生成能 | ジブロモクロロメタン生成能 | ブロモホルム生成能 | 有機燐
単位 | 時：分 |  |  |  | ℃ | ℃ | m3/s | m3/s | ｍ | ｍ | cm | ｍ |  |  |  |  | mg/L | mg/L | mg/L | mg/L | MPN/100ml | mg/L | mg/L | mg/L | mg/L | mg/L | mg/L | mg/L | mg/L | mg/L | mg/L | mg/L | mg/L | mg/L | mg/L | mg/L | mg/L | mg/L | mg/L | mg/L | mg/L | mg/L | mg/L | mg/L | mg/L | mg/L | mg/L | mg/L | mg/L | mg/L | mg/L | mg/L | mg/L | mg/L | mg/L | mg/L | mg/L | mg/L | mg/L | mg/L | mg/L | mg/L | mS/m | mg/L | ‰ | mg/L | mg/L | mg/m3 | mg/L | mg/L | mg/L | mg/L | mg/L | mg/L
採取年月日
2000-04-18 | 9:45 | 流心（中央） | 晴れ |  | 15.1 | 17.8 |  | 0.14 | 0.1 | 0.4 | 30 |  |  | 無色 | カビ臭 | 7.9 | 2.5 | 5 | 10 | 8.7 | 13000 |  | 2.04 | 0.073 | <0.001 | ND | <0.005 | <0.02 | <0.005 | <0.0005 |  |  |  | <0.0002 |  |  |  | <0.0005 |  | <0.002 | <0.0005 | [6 empty] | <0.1 |  | 0.05 | 1.23 | 1.28 | <0.005 | <0.01 | 0.02 | 0.17 | 0.06 |  |  |  | 0.15 | 0.027 | 39.3 | 15 |  | <0.03
2000-04-18 | 15:45 | 流心（中央） | 晴れ |  | 18.5 | 19.7 |  |  | 0.1 | 0.5 | 30 |  |  | 褐色・淡 | 塩素臭 | 8.6 | 2.7 | 5.2 | 12 | 13 | [42 empty] | 39
2000-04-18 | 21:45 | 流心（中央） | 曇り |  | 15.1 | 12.7 |  |  | 0.1 | 0.4 |  |  |  | 無色 | 動物腐敗臭 | 8.5 | 5.6 | 6.6 | 8 | 11.2 | [42 empty] | 40.7
2000-04-19 | 3:45 | 流心（中央） | 曇り |  | 16.4 | 16.6 |  |  | 0.1 | 0.4 |  |  |  | 褐色・淡 | 塩素臭 | 7.9 | 2.5 | 4.7 | 6 | 7 | [42 empty] | 41.3
2000-05-09 | 9:45 | 流心（中央） | 晴れ |  | 22 | 27.1 |  | 0.31 | 0.1 | 0.4 | 30 |  |  | 褐色・淡 | 無臭 | 8 | 2.2 | 5.4 | 15 | 7.9 | 24000 |  | 2.16 | 0.073 | <0.001 | ND | <0.005 | <0.02 | <0.005 | <0.0005 |  |  |  | <0.0002 |  |  |  | <0.0005 |  | <0.002 | <0.0005 | [8 empty] | 0.06 | 1.11 | 1.17 | [8 empty] | 0.14 | 0.014 | 42.4 | 14.9 |  | <0.03
2000-05-09 | 15:45 | 流心（中央） | 晴れ |  | 25 | 24.5 |  |  | 0.1 | 0.4 | 30 |  |  | 黄緑色・淡 | 無臭 | 8.5 | 2.3 | 5.2 | 17 | 11 | [42 empty] | 39.9
2000-05-09 | 21:45 | 流心（中央） | 曇り |  | 19.2 | 17.2 |  |  | 0.1 | 0.4 |  |  |  | 無色 | 無臭 | 8.4 | 2.3 | 4.7 | 6 | 9 | [42 empty] | 41.2
2000-05-10 | 3:45 | 流心（中央） | 晴れ |  | 22.1 | 20.6 |  |  | 0.1 | 0.6 |  |  |  | 無色 | 無臭 | 8 | 2 | 4.7 | 10 | 6.2 | [42 empty] | 42.8
2000-06-06 | 9:45 | 流心（中央） | 晴れ |  | 23.5 | 25.1 |  | 0.21 | 0.1 | 0.4 | 27 |  |  | 褐色・淡 | 無臭 | 7.7 | 2 | 4.9 | 15 | 6.2 | 33000 |  | 1.84 | 0.108 | <0.001 | ND | <0.005 | <0.02 | <0.005 | <0.0005 |  |  |  | <0.0002 |  |  |  | <0.0005 |  | <0.002 | <0.0005 | [6 empty] | <0.1 |  | 0.05 | 0.88 | 0.93 | <0.005 | <0.01 | 0.09 | 0.09 | 0.02 |  |  |  | 0.12 | 0.05 | 39.4 | 15.2 |  | <0.03
2000-06-06 | 15:45 | 流心（中央） | 晴れ |  | 26.2 | 27.8 |  |  | 0.1 | 0.3 | 26 |  |  | 無色 | カビ臭 | 7.9 | 2.4 | 5.4 | 10 | 8.1 | [42 empty] | 38.2
2000-06-06 | 21:45 | 流心（中央） | 晴れ |  | 21.6 | 20.3 |  |  | 0.1 | 0.3 |  |  |  | 無色 | カビ臭 | 7.8 | 2.5 | 5.4 | 10 | 6.8 |  |  | 1.71 | 0.112 | [15 empty] | <0.002 | <0.0005 | [21 empty] | 38.2 | 14.9
2000-06-07 | 3:45 | 流心（中央） | 晴れ |  | 24.2 | 21.3 |  |  | 0.1 | 0.8 |  |  |  | 無色 | カビ臭 | 7.6 | 2.7 | 5.8 | 16 | 4.1 | [42 empty] | 38.8
2000-07-18 | 10:20 | 流心（中央） | 曇り |  | 25.4 | 31.4 |  | 0.47 | 0.1 | 0.4 | 30 |  |  | 褐色・淡 | カビ臭 | 7.8 | 1.2 | 3.8 | 8 | 8.2 | 17000 |  | 2.74 | 0.056 | <0.001 | ND | <0.005 | <0.02 | <0.005 | <0.0005 |  |  |  | <0.0002 |  |  |  | <0.0005 |  | <0.002 | <0.0005 |  | <0.0006 | <0.0003 | <0.002 |  |  |  |  | <0.05 | 2.42 | 2.47 | [8 empty] | 0.12 | 0.016 | 42.4 | 14.7 |  | <0.03
2000-07-18 | 16:20 | 流心（中央） | 曇り |  | 27.5 | 32.5 |  |  | 0.1 | 0.4 | 30 |  |  | 褐色・淡 | カビ臭 | 8.4 | 1.2 | 3.8 | 10 | 10.5 | [42 empty] | 43.1
2000-07-18 | 22:20 | 流心（中央） | 曇り |  | 24.5 | 26.6 |  |  | 0.1 | 0.5 |  |  |  | 灰茶色・中 | 塩素臭 | 8.1 | 1.7 | 4.3 | 8 | 8.2 |  |  | 3.05 | 0.055 | [15 empty] | <0.002 | <0.0005 | [21 empty] | 42.7 | 15.8
2000-07-19 | 4:20 | 流心（中央） | 曇り |  | 26.7 | 27.5 |  |  | 0.1 | 0.6 |  |  |  | 灰茶色・中 | 動物腐敗臭 | 7.7 | 3.2 | 4.7 | 3 | 5.3 | [42 empty] | 42.9
2000-08-08 | 10:10 | 流心（中央） | 晴れ |  | 28.3 | 31.8 |  | 0.49 | 0.1 | 0.4 | 30 |  |  | 褐色・淡 | カビ臭 | 7.3 | 1.8 | 5.6 | 9 | 7.2 | 17000 | ND | 2.63 | 0.073 | <0.001 | ND | <0.005 | <0.02 | <0.005 | <0.0005 |  |  | <0.002 | <0.0002 | <0.0004 | <0.002 | <0.004 | <0.0005 | <0.0006 | <0.002 | <0.0005 | <0.0002 |  |  |  | <0.001 | <0.002 | <0.1 | 0.02 | 0.05 | 1.71 | 1.76 | <0.005 | <0.01 | 0.03 | <0.02 | <0.01 | <0.02 |  | <0.008 | 0.25 | 0.034 | 20.1 | 6.7 |  | <0.03
2000-08-08 | 16:10 | 流心（中央） | 晴れ |  | 30.3 | 30.9 |  |  | 0.1 | 0.4 | 30 |  |  | 褐色・淡 | カビ臭 | 7.8 | 1.4 | 5 | 7 | 8.1 | [42 empty] | 25.2
2000-08-08 | 22:10 | 流心（中央） | 曇り |  | 26.4 | 25.7 |  |  | 0.1 | 0.4 |  |  |  | 褐色・淡 | カビ臭 | 7.5 | 1.4 | 4.7 | 6 | 5.9 |  | ND | 2.66 | 0.08 | [15 empty] | <0.002 | <0.0005 | [21 empty] | 27.8 | 19
2000-08-09 | 4:10 | 流心（中央） | 曇り |  | 28.5 | 28 |  |  | 0.1 | 0.6 |  |  |  | 褐色・淡 | カビ臭 | 7.3 | 1.6 | 4.1 | 6 | 4.4 | [42 empty] | 32.3
2000-09-19 | 9:10 | 流心（中央） | 晴れ |  | 22.6 | 26.4 |  | 0.8 | 0.1 | 0.7 | 30 |  |  | 褐色・淡 | 塩素臭 | 7.7 | 0.8 | 2.8 | 5 | 7.6 | 49000 |  | 3.75 | 0.045 | <0.001 | ND | <0.005 | <0.02 | <0.005 | <0.0005 |  |  |  | <0.0002 |  |  |  | <0.0005 |  | <0.002 | <0.0005 | [8 empty] | <0.05 | 3.36 | 3.41 | [8 empty] | 0.07 | 0.024 | 45.4 | 13.5 |  | <0.03
2000-09-19 | 15:10 | 流心（中央） | 晴れ |  | 25.4 | 29.2 |  |  | 0.1 | 0.4 | 30 |  |  | 黄緑色・淡 | 動物腐敗臭 | 7.7 | 0.9 | 3.1 | 7 | 7.7 | [42 empty] | 45.4
2000-09-19 | 21:10 | 流心（中央） | 晴れ |  | 23 | 24.3 |  |  | 0.1 | 0.4 |  |  |  | 黄緑色・淡 | 無臭 | 7.7 | 1.2 | 3.3 | 5 | 6.8 |  |  | 3.78 | 0.052 | [15 empty] | <0.002 | <0.0005 | [21 empty] | 45.9 | 15.1
2000-09-20 | 3:10 | 流心（中央） | 晴れ |  | 24.3 | 26.2 |  |  | 0.1 | 0.8 |  |  |  | 黄緑色・淡 | 動物腐敗臭 | 7.6 | 1.3 | 3.3 | 3 | 7 | [42 empty] | 45.2
2000-10-11 | 9:40 | 流心（中央） | 晴れ |  | 20.6 | 23.7 |  | 0.45 | 0.1 | 0.4 | 30 |  |  | 褐色・淡 | 動物腐敗臭 | 7.6 | 1.2 | 3.7 | 9 | 7.6 | 22000 |  | 2.5 | 0.057 | <0.001 | ND | <0.005 | <0.02 | <0.005 | <0.0005 |  |  |  | <0.0002 |  |  |  | <0.0005 |  | <0.002 | <0.0005 | [6 empty] | <0.1 |  | <0.05 | 2.15 | 2.2 | <0.005 | <0.01 | 0.04 | 0.1 | <0.01 |  |  |  | 0.12 | 0.012 | 42.7 | 14.3 |  | <0.03
2000-10-11 | 15:40 | 流心（中央） | 晴れ |  | 23.1 | 26.3 |  |  | 0.1 | 0.8 | 30 |  |  | 無色 | カビ臭 | 7.9 | 1.1 | 3.9 | 6 | 9.3 | [42 empty] | 42.9
2000-10-11 | 21:40 | 流心（中央） | 晴れ |  | 20.7 | 18.4 |  |  | 0.1 | 0.7 |  |  |  | 無色 | 無臭 | 7.8 | 1 | 3.3 | 7 | 7.5 |  |  | 2.48 | 0.063 | [15 empty] | <0.002 | <0.0005 | [21 empty] | 42.8 | 14.3
2000-10-12 | 3:40 | 流心（中央） | 晴れ |  | 22 | 22.3 |  |  | 0.1 | 0.5 |  |  |  | 褐色・淡 | 無臭 | 7.7 | 0.9 | 3.4 | 3 | 6.6 | [42 empty] | 42.5
2000-11-07 | 10:10 | 流心（中央） | 曇り |  | 16.4 | 16.2 |  | 0.53 | 0.1 | 0.5 | 30 |  |  | 黄緑色・淡 | 動物腐敗臭 | 7.7 | 1.5 | 3.2 | 4 | 8.3 | 33000 |  | 2.77 | 0.085 | <0.001 | ND | <0.005 | <0.02 | <0.005 | <0.0005 |  |  |  | <0.0002 |  |  |  | <0.0005 |  | <0.002 | <0.0005 | [8 empty] | <0.05 | 2.27 | 2.32 | [8 empty] | 0.14 | 0.057 | 42.7 | 13.4 |  | <0.03
2000-11-07 | 16:10 | 流心（中央） | 晴れ |  | 17.8 | 18.6 |  |  | 0.1 | 0.6 | 30 |  |  | 褐色・淡 | 動物腐敗臭 | 7.7 | 2.1 | 4.8 | 8 | 8.3 | [42 empty] | 40.2
2000-11-07 | 22:10 | 流心（中央） | 晴れ |  | 17.3 | 17.7 |  |  | 0.1 | 0.4 |  |  |  | 灰色・淡 | 塩素臭 | 7.6 | 1.7 | 4.1 | 4 | 7.6 |  |  | 2.8 | 0.059 | [15 empty] | <0.002 | <0.0005 | [21 empty] | 42.3 | 18.3
2000-11-08 | 4:10 | 流心（中央） | 晴れ |  | 16.3 | 14.1 |  |  | 0.1 | 0.51 |  |  |  | 灰色・淡 | カビ臭 | 7.6 | 1.6 | 3.8 | 4 | 7.2 | [42 empty] | 41.4
2000-12-07 | 9:20 | 流心（中央） | 晴れ |  | 7.9 | 8.7 |  | 0.12 | 0.1 | 0.4 | 30 |  |  | 黄緑色・淡 | 無臭 | 8.1 | 1 | 2.7 | 1 | 11.7 | 4900 |  | 2.2 | 0.123 | <0.001 | ND | <0.005 | <0.02 | <0.005 | <0.0005 |  |  |  | <0.0002 |  |  |  | <0.0005 |  | <0.002 | <0.0005 | [6 empty] | <0.1 |  | 0.06 | 1.85 | 1.91 | <0.005 | <0.01 | <0.01 | 0.12 | 0.08 |  |  |  | 0.06 | 0.107 | 42.2 | 15 |  | <0.03
2000-12-07 | 15:20 | 流心（中央） | 晴れ |  | 8.8 | 10.3 |  |  | 0.12 | 0.58 | 30 |  |  | 無色 | 無臭 | 8.4 | 1 | 2.9 | 1 | 14.2 | [42 empty] | 41.6
2000-12-07 | 21:20 | 流心（中央） | 晴れ |  | 8.6 | 9.3 |  |  | 0.1 | 0.4 |  |  |  | 無色 | 無臭 | 8.2 | 3.7 | 4.3 | 1 | 11.7 |  |  | 2.57 | 0.105 | [15 empty] | <0.002 | <0.0005 | [21 empty] | 42.4 | 14.7
2000-12-08 | 3:20 | 流心（中央） | 曇り |  | 8.2 | 6.8 |  |  | 0.11 | 0.54 |  |  |  | 無色 | カビ臭 | 7.9 | 1.5 | 3.3 | 1 | 9.8 | [42 empty] | 42.2
2001-01-09 | 9:40 | 流心（中央） | 曇り |  | 6.2 | 5.9 |  | 0.29 | 0.1 | 0.4 | 30 |  |  | 黄緑色・淡 | 動物腐敗臭 | 7.7 | 1.9 | 3.4 | 5 | 10.9 | 49000 |  | 1.85 | 0.068 | <0.001 | ND | <0.005 | <0.02 | <0.005 | <0.0005 |  |  |  | <0.0002 |  |  |  | <0.0005 |  | <0.002 | <0.0005 | [8 empty] | <0.05 | 1.54 | 1.59 | [8 empty] | 0.25 | 0.037 | 29.2 | 12.7 |  | <0.03
2001-01-09 | 15:40 | 流心（中央） | 曇り |  | 7.3 | 8.8 |  |  | 0.15 | 0.76 | 30 |  |  | 無色 | 動物腐敗臭 | 7.8 | 1.8 | 3.4 | 5 | 11.9 | [42 empty] | 31.5
2001-01-09 | 21:40 | 流心（中央） | 雨 |  | 6.3 | 5.7 |  |  | 0.1 | 0.7 |  |  |  | 灰茶色・中 | 動物腐敗臭 | 7.9 | 2.9 | 3.9 | 6 | 10.7 |  |  | 2.3 | 0.062 | [15 empty] | <0.002 | <0.0005 | [21 empty] | 38 | 16.5
2001-01-10 | 3:04 | 流心（中央） | 雨 |  | 6.3 | 5.7 |  |  | 0.1 | 0.7 |  |  |  | 褐色・淡 | 動物腐敗臭 | 7.5 | 4.4 | 6.7 | 27 | 11.4 | [42 empty] | 10.6
2001-02-06 | 9:45 | 流心（中央） | 晴れ |  | 7.9 | 9 |  | 0.27 | 0.1 | 0.4 | 30 |  |  | 黄緑色・淡 | 動物腐敗臭 | 7.8 | 2.2 | 3.6 | 3 | 10.4 | 3300 | ND | 2.29 | 0.07 | <0.001 | ND | <0.005 | <0.02 | <0.005 | <0.0005 |  |  | <0.002 | <0.0002 | <0.0004 | <0.002 | <0.004 | <0.0005 | <0.0006 | <0.002 | <0.0005 | <0.0002 |  |  |  | <0.001 | <0.002 | <0.1 | 0.03 | <0.05 | 2.09 | 2.14 | <0.005 | <0.01 | 0.03 | 0.21 | 0.16 | <0.02 |  | <0.008 | 0.08 | 0.037 | 42.8 | 16.5 |  | <0.03
2001-02-06 | 15:45 | 流心（中央） | 曇り |  | 10.4 | 11.3 |  |  | 0.1 | 0.8 | 30 |  |  | 無色 | 動物腐敗臭 | 8.2 | 1.8 | 3.2 | 3 | 13.1 | [42 empty] | 43.1
2001-02-06 | 21:45 | 流心（中央） | 曇り |  | 10.2 | 11.7 |  |  | 0.1 | 0.4 |  |  |  | 黄緑色・淡 | 無臭 | 8 | 2.9 | 4 | 5 | 10.4 |  | ND | 2.55 | 0.062 | [15 empty] | <0.002 | <0.0005 | [21 empty] | 43.2 | 15.1
2001-02-07 | 3:45 | 流心（中央） | 曇り |  | 9.9 | 10.4 |  |  | 0.1 | 0.4 |  |  |  | 無色 | 無臭 | 7.8 | 2 | 3.5 | 4 | 9.2 | [42 empty] | 43
2001-03-06 | 9:15 | 流心（中央） | 晴れ |  | 8.4 | 12.5 |  | 0.4 | 0.1 | 0.4 | 30 |  |  | 無色 | 無臭 | 7.6 | 4.6 | 2.9 | 3 | 10.9 | 7900 |  | 2.89 | 0.045 | <0.001 | ND | <0.005 | <0.02 | <0.005 | <0.0005 |  |  |  | <0.0002 |  |  |  | <0.0005 |  | <0.002 | <0.0005 |  | <0.0006 | <0.0003 | <0.002 |  |  |  |  | <0.05 | 2.71 | 2.76 | [8 empty] | 0.07 | 0.016 | 40.4 | 15.6 |  | <0.03
2001-03-06 | 15:15 | 流心（中央） | 晴れ |  | 12.3 | 16.9 |  |  | 0.11 | 0.55 | 30 |  |  | 無色 | 無臭 | 7.9 | 2.5 | 3.7 | 4 | 11.5 | [42 empty] | 41.8
2001-03-06 | 21:15 | 流心（中央） | 晴れ |  | 11.4 | 13.2 |  |  | 0.1 | 0.4 |  |  |  | 無色 | 無臭 | 7.9 | 2.2 | 3.4 | 5 | 9.8 |  |  | 3.06 | 0.053 | [15 empty] | <0.002 | <0.0005 | [21 empty] | 41.7 | 17.5
2001-03-07 | 3:15 | 流心（中央） | 曇り |  | 10.3 | 13 |  |  | 0.13 | 0.65 |  |  |  | 無色 | 無臭 | 7.8 | 2.2 | 3.7 | 5 | 8.6 | [42 empty] | 42

## 矢上川橋
水域名称 | 鶴見川(矢上川） | 地点名称 | 矢上川橋(14-003-54) | 類型名称 | 河川E | 測定機関名称 | 国土交通省
測定項目 | 採取時刻 | 採取位置 | 天候 | 前日天候 | 気温 | 水温 | 流速 | 流量 | 採取水深 | 全水深 | 透視度 | 透明度 | 流況 | 色相 | 臭気 | ｐＨ | ＢＯＤ | ＣＯＤ | ＳＳ | ＤＯ | 大腸菌群数 | ｎ-ヘキサン抽出物質 | 全窒素 | 全燐 | カドミウム | 全シアン | 鉛 | 六価クロム | 砒素 | 総水銀 | アルキル水銀 | ＰＣＢ | ジクロロメタン | 四塩化炭素 | 1，2-ジクロロエタン | 1，1-ジクロロエチレン | ｼｽ1，2-ジクロロエチレン | 1，1，1-トリクロロエタン | 1，1，2-トリクロロエタン | トリクロロエチレン | テトラクロロエチレン | 1，3-ジクロロプロペン | チウラム | シマジン | チオベンカルブ | ベンゼン | セレン | ふっ素 | ほう素 | 亜硝酸性窒素 | 硝酸性窒素 | 亜硝酸性窒素及び硝酸性窒素 | フェノール類 | 銅 | 亜鉛 | 溶解性鉄 | 溶解性マンガン | クロム | ＥＰＮ | ニッケル | アンモニア性窒素 | 燐酸態燐 | 電気伝導率 | 塩化物イオン | 塩分 | 陰イオン界面活性剤 | 非イオン界面活性剤 | クロロフィルａ | トリハロメタン生成能 | クロロホルム生成能 | ブロモジクロロメタン生成能 | ジブロモクロロメタン生成能 | ブロモホルム生成能 | 有機燐
単位 | 時：分 |  |  |  | ℃ | ℃ | m3/s | m3/s | ｍ | ｍ | cm | ｍ |  |  |  |  | mg/L | mg/L | mg/L | mg/L | MPN/100ml | mg/L | mg/L | mg/L | mg/L | mg/L | mg/L | mg/L | mg/L | mg/L | mg/L | mg/L | mg/L | mg/L | mg/L | mg/L | mg/L | mg/L | mg/L | mg/L | mg/L | mg/L | mg/L | mg/L | mg/L | mg/L | mg/L | mg/L | mg/L | mg/L | mg/L | mg/L | mg/L | mg/L | mg/L | mg/L | mg/L | mg/L | mg/L | mg/L | mg/L | mg/L | mS/m | mg/L | ‰ | mg/L | mg/L | mg/m3 | mg/L | mg/L | mg/L | mg/L | mg/L | mg/L
採取年月日
2000-04-18 | 8:35 | 流心（中央） | 晴れ |  | 16.1 | 13.9 |  | 2.71 | 0.3 | 1.7 | 30 |  |  | 緑色・淡 | カビ臭 | 7 | 6.1 | 7.5 | 4 | 6.8 | 49 |  | 9.14 | 0.629 | <0.001 | ND | <0.005 | <0.02 | <0.005 | <0.0005 |  |  |  | <0.0002 |  |  |  | <0.0005 |  | <0.002 | <0.0005 | [6 empty] | <0.1 |  | 0.97 | 5.73 | 6.7 | <0.005 | <0.01 | 0.03 | 0.12 | 0.07 |  |  |  | 2.16 | 0.521 | 167 | 411 |  | 0.06
2000-04-18 | 14:35 | 流心（中央） | 晴れ |  | 18.9 | 21.7 |  |  | 0.4 | 2.1 | 30 |  |  | 緑色・淡 | カビ臭 | 7 | 2.9 | 8 | 4 | 8 | [42 empty] | 45.5
2000-04-18 | 20:35 | 流心（中央） | 曇り |  | 18 | 13.2 |  |  | 0.4 | 2.2 |  |  |  | 灰色・淡 | 動物腐敗臭 | 7.3 | 4.3 | 7.6 | 7 | 9.5 | [42 empty] | 61.4
2000-04-19 | 2:35 | 流心（中央） | 曇り |  | 19.2 | 15.3 |  |  | 0.4 | 2.1 |  |  |  | 灰色・淡 | 動物腐敗臭 | 7 | 2.5 | 8.2 | 4 | 7.5 | [42 empty] | 49.4
2000-05-09 | 9:00 | 流心（中央） | 晴れ |  | 21.2 | 23.6 |  | 4.01 | 0.5 | 2.6 | 30 |  |  | 灰緑色・中 | 動物腐敗臭 | 7.2 | 4.4 | 7.6 | 3 | 5.5 | 240 |  | 10.5 | 0.618 | <0.001 | ND | <0.005 | <0.02 | <0.005 | <0.0005 |  |  |  | <0.0002 |  |  |  | <0.0005 |  | <0.002 | <0.0005 | [8 empty] | 0.34 | 5.41 | 5.75 | [8 empty] | 4.44 | 0.539 | 215 | 536 |  | 0.04
2000-05-09 | 15:00 | 流心（中央） | 晴れ |  | 21.5 | 18.1 |  |  | 0.4 | 2.2 | 30 |  |  | 無色 | 塩素臭 | 7 | 2.4 | 7.6 | 5 | 7.5 | [42 empty] | 83.1
2000-05-09 | 21:00 | 流心（中央） | 曇り |  | 21.7 | 20.6 |  |  | 0.5 | 2.6 |  |  |  | 無色 | 塩素臭 | 7.1 | 2 | 7.8 | 2 | 7.5 | [42 empty] | 48.9
2000-05-10 | 3:00 | 流心（中央） | 曇り |  | 22 | 27.3 |  |  | 0.2 | 1.4 |  |  |  | 黄緑色・淡 | カビ臭 | 7.3 | 1.8 | 7.8 | 2 | 7.3 | [42 empty] | 63.4
2000-06-06 | 8:40 | 流心（中央） | 晴れ |  | 23.1 | 26.2 |  | 2.01 | 0.5 | 2.7 | 30 |  |  | 灰黄緑色・中 | カビ臭 | 7.3 | 9.7 | 7.9 | 5 | 4.7 | 330 |  | 10.2 | 0.619 | <0.001 | ND | <0.005 | <0.02 | <0.005 | <0.0005 |  |  |  | <0.0002 |  |  |  | <0.0005 |  | <0.002 | <0.0005 | [6 empty] | 0.13 |  | 0.24 | 3.17 | 3.41 | <0.005 | <0.01 | 0.02 | 0.11 | <0.01 |  |  |  | 5.5 | 0.503 | 309 | 820 |  | <0.03
2000-06-06 | 14:40 | 流心（中央） | 晴れ |  | 24.3 | 28.1 |  |  | 0.2 | 1.4 | 30 |  |  | 灰黄緑色・中 | カビ臭 | 7.2 | 5.2 | 8.9 | 10 | 6.7 | [42 empty] | 155
2000-06-06 | 20:40 | 流心（中央） | 晴れ |  | 23.6 | 20.3 |  |  | 0.4 | 2.4 |  |  |  | 灰黄緑色・中 | カビ臭 | 7.2 | 7 | 8.8 | 4 | 6.3 |  |  | 15.3 | 0.772 | [15 empty] | <0.002 | <0.0005 | [21 empty] | 194 | 460
2000-06-07 | 2:40 | 流心（中央） | 晴れ |  | 23.8 | 21.9 |  |  | 0.5 | 2.9 |  |  |  | 灰黄緑色・中 | カビ臭 | 7.4 | 4.3 | 8.1 | 4 | 6 | [42 empty] | 114
2000-07-18 | 8:35 | 流心（中央） | 曇り |  | 25.4 | 30.7 |  | 3.69 | 0.4 | 2.2 | 30 |  |  | 無色 | 動物腐敗臭 | 7.1 | 1.8 | 5.4 | 2 | 5.1 | 4900 |  | 7.89 | 0.333 | <0.001 | ND | <0.005 | <0.02 | <0.005 | <0.0005 |  |  |  | <0.0002 |  |  |  | <0.0005 |  | <0.002 | <0.0005 |  | <0.0006 | <0.0003 | <0.002 |  |  |  |  | 0.15 | 6.26 | 6.41 | [8 empty] | 0.83 | 0.3 | 123 | 273 |  | 0.03
2000-07-18 | 14:35 | 流心（中央） | 晴れ |  | 26.7 | 34 |  |  | 0.3 | 1.8 | 30 |  |  | 無色 | 動物腐敗臭 | 6.9 | 2.3 | 6.3 | 4 | 7.5 | [42 empty] | 40.1
2000-07-18 | 20:35 | 流心（中央） | 曇り |  | 25.8 | 26.4 |  |  | 0.4 | 2.3 |  |  |  | 無色 | 動物腐敗臭 | 7.1 | 2.5 | 6.3 | 4 | 8 |  |  | 8.7 | 0.42 | [15 empty] | <0.002 | <0.0005 | [21 empty] | 94.4 | 189
2000-07-19 | 2:35 | 流心（中央） | 晴れ |  | 26.6 | 27.3 |  |  | 0.5 | 2.7 |  |  |  | 無色 | 動物腐敗臭 | 6.9 | 1.2 | 6 | 1 | 6.4 | [42 empty] | 48.1
2000-08-08 | 8:45 | 流心（中央） | 晴れ |  | 27.3 | 29.5 |  | 1.18 | 0.4 | 2.1 | 30 |  |  | 緑色・淡 | 動物腐敗臭 | 6.8 | 4.3 | 7.8 | 6 | 6.1 | 33 | ND | 9.25 | 0.332 | <0.001 | ND | <0.005 | <0.02 | <0.005 | <0.0005 |  |  | <0.002 | <0.0002 | <0.0004 | <0.002 | <0.004 | <0.0005 | <0.0006 | <0.002 | <0.0005 | <0.0002 |  |  |  | <0.001 | <0.002 | 0.11 | 0.06 | 0.19 | 6.42 | 6.61 | <0.005 | <0.01 | 0.06 | <0.02 | 0.05 | <0.02 |  | 0.008 | 1.53 | 0.227 | 34.6 | 33.6 |  | <0.03
2000-08-08 | 14:45 | 流心（中央） | 曇り |  | 27.5 | 26.1 |  |  | 0.4 | 2.2 | 30 |  |  | 緑色・淡 | 動物腐敗臭 | 6.8 | 1.5 | 6.6 | 3 | 6 | [42 empty] | 31
2000-08-08 | 20:45 | 流心（中央） | 晴れ |  | 29 | 28.6 |  |  | 0.5 | 2.5 |  |  |  | 緑色・淡 | 動物腐敗臭 | 6.8 | 2.3 | 6.2 | 6 | 6 |  | ND | 8.33 | 0.341 | [15 empty] | <0.002 | <0.0005 | [21 empty] | 31.8 | 29.6
2000-08-09 | 2:45 | 流心（中央） | 晴れ |  | 27.9 | 35.7 |  |  | 0.4 | 2.3 |  |  |  | 無色 | 無臭 | 6.9 | 2.4 | 6.6 | 5 | 5.1 | [42 empty] | 38.5
2000-09-19 | 8:30 | 流心（中央） | 晴れ |  | 25.2 | 26.7 |  | 4.02 | 0.5 | 2.8 | 30 |  |  | 無色 | 無臭 | 7.1 | 1.3 | 4.9 | 2 | 6.7 | 130 |  | 9.05 | 0.75 | <0.001 | ND | <0.005 | <0.02 | <0.005 | <0.0005 |  |  |  | <0.0002 |  |  |  | <0.0005 |  | <0.002 | <0.0005 | [8 empty] | <0.05 | 3.68 | 3.73 | [8 empty] | 0.06 | 0.665 | 41.9 | 32 |  | <0.03
2000-09-19 | 14:30 | 流心（中央） | 晴れ |  | 24.5 | 23.2 |  |  | 0.3 | 1.7 | 30 |  |  | 灰色・淡 | カビ臭 | 7.1 | 1.5 | 4.4 | 4 | 7.3 | [42 empty] | 39.4
2000-09-19 | 20:30 | 流心（中央） | 曇り |  | 25.9 | 25.6 |  |  | 0.5 | 2.9 |  |  |  | 無色 | カビ臭 | 7 | 1.9 | 5.4 | 4 | 7.2 |  |  | 9.52 | 0.817 | [15 empty] | <0.002 | <0.0005 | [21 empty] | 41.1 | 32.2
2000-09-20 | 2:30 | 流心（中央） | 晴れ |  | 25.9 | 30.7 |  |  | 0.4 | 2.1 |  |  |  | 無色 | 無臭 | 7 | 1.2 | 5.4 | 5 | 6.4 | [42 empty] | 56.8
2000-10-11 | 8:40 | 流心（中央） | 曇り |  | 22 | 22.1 |  | 1.59 | 0.3 | 1.6 | 30 |  |  | 灰色・淡 | カビ臭 | 6.9 | 1.7 | 4.9 | 2 | 6.5 | 17 |  | 8.71 | 0.469 | <0.001 | ND | <0.005 | <0.02 | <0.005 | <0.0005 |  |  |  | <0.0002 |  |  |  | <0.0005 |  | <0.002 | <0.0005 | [6 empty] | 0.12 |  | 0.06 | 8.11 | 8.17 | <0.005 | <0.01 | 0.04 | <0.02 | <0.01 |  |  |  | 0.18 | 0.413 | 193 | 481 |  | <0.03
2000-10-11 | 14:40 | 流心（中央） | 曇り |  | 23.5 | 19.2 |  |  | 0.5 | 2.6 | 30 |  |  | 黄緑色・淡 | カビ臭 | 6.7 | 1.4 | 5.9 | 1 | 7 | [42 empty] | 39.7
2000-10-11 | 20:40 | 流心（中央） | 晴れ |  | 22.3 | 22.6 |  |  | 0.4 | 2 |  |  |  | 黄緑色・淡 | カビ臭 | 7.1 | 1.1 | 5.4 | 3 | 8 |  |  | 7.84 | 0.394 | [15 empty] | <0.002 | <0.0005 | [21 empty] | 114 | 251
2000-10-12 | 2:40 | 流心（中央） | 曇り |  | 23.9 | 28.5 |  |  | 0.5 | 2.6 |  |  |  | 黄緑色・淡 | カビ臭 | 6.7 | 0.8 | 6 | 1 | 7.3 | [42 empty] | 47.4
2000-11-07 | 8:30 | 流心（中央） | 雨 |  | 19.2 | 14.4 |  | 4.21 | 0.3 | 1.8 | 30 |  |  | 黄緑色・淡 | 動物腐敗臭 | 6.9 | 3.3 | 6.5 | 3 | 6.9 | 2 |  | 10.8 | 0.563 | <0.001 | ND | <0.005 | <0.02 | <0.005 | <0.0005 |  |  |  | <0.0002 |  |  |  | <0.0005 |  | <0.002 | <0.0005 | [8 empty] | 0.11 | 8.1 | 8.21 | [8 empty] | 2.26 | 0.512 | 141 | 339 |  | <0.03
2000-11-07 | 14:30 | 流心（中央） | 晴れ |  | 20.3 | 22.9 |  |  | 0.3 | 1.9 | 30 |  |  | 黄緑色・淡 | 動物腐敗臭 | 6.8 | 1.2 | 5.2 | 1 | 6.3 | [42 empty] | 425
2000-11-07 | 20:30 | 流心（中央） | 晴れ |  | 19.8 | 18.3 |  |  | 0.3 | 1.9 |  |  |  | 黄緑色・淡 | 動物腐敗臭 | 6.9 | 2.2 | 5.2 | 3 | 7.7 |  |  | 10 | 0.392 | [15 empty] | <0.002 | <0.0005 | [21 empty] | 89.6 | 166
2000-11-08 | 2:30 | 流心（中央） | 晴れ |  | 20.1 | 14.1 |  |  | 0.3 | 1.7 |  |  |  | 黄緑色・淡 | 動物腐敗臭 | 6.8 | 0.9 | 5.6 | 2 | 6.4 | [42 empty] | 370
2000-12-07 | 8:35 | 流心（中央） | 晴れ |  | 15.2 | 6.1 |  | 1.97 | 0.3 | 1.8 | 30 |  |  | 緑色・淡 | カビ臭 | 7.1 | 1 | 5 | 1 | 7.8 | 0 |  | 11.9 | 0.445 | <0.001 | ND | <0.005 | <0.02 | <0.005 | <0.0005 |  |  |  | <0.0002 |  |  |  | <0.0005 |  | <0.002 | <0.0005 | [6 empty] | 0.15 |  | 0.14 | 6.02 | 6.16 | <0.005 | <0.01 | 0.02 | 0.07 | 0.04 |  |  |  | 4.02 | 0.387 | 379 | 20 |  | 0.03
2000-12-07 | 14:35 | 流心（中央） | 晴れ |  | 15.6 | 9.8 |  |  | 0.52 | 2.61 | 30 |  |  | 黄緑色・淡 | カビ臭 | 7 | 1.3 | 3.5 | 1 | 6.8 | [42 empty] | 1130
2000-12-07 | 20:35 | 流心（中央） | 曇り |  | 15.7 | 8.5 |  |  | 0.3 | 1.5 |  |  |  | 黄緑色・淡 | 動物腐敗臭 | 7 | 1.4 | 5.4 | 2 | 8.3 |  |  | 11.6 | 0.511 | [15 empty] | <0.002 | <0.0005 | [21 empty] | 292 | 769
2000-12-08 | 2:35 | 流心（中央） | 曇り |  | 17.1 | 4.9 |  |  | 0.49 | 2.44 |  |  |  | 黄緑色・淡 | 動物腐敗臭 | 6.8 | 0.8 | 4.4 | 1 | 7.1 | [42 empty] | 570
2001-01-09 | 8:20 | 流心（中央） | 曇り |  | 8.1 | 3.3 |  | 2.07 | 0.4 | 2.4 | 30 |  |  | 黄緑色・淡 | カビ臭 | 7.1 | 3.7 | 6.5 | 5 | 9.3 | 0 |  | 7.92 | 0.072 | <0.001 | ND | <0.005 | <0.02 | <0.005 | <0.0005 |  |  |  | <0.0002 |  |  |  | <0.0005 |  | <0.002 | <0.0005 | [8 empty] | 0.13 | 4.56 | 4.69 | [8 empty] | 2.52 | 0.206 | 213 | 556 |  | 0.1
2001-01-09 | 14:20 | 流心（中央） | 晴れ |  | 11.8 | 9.6 |  |  | 0.5 | 2.9 | 30 |  |  | 灰色・淡 | カビ臭 | 6.9 | 1.6 | 5.9 | 3 | 8.5 | [42 empty] | 463
2001-01-09 | 20:20 | 流心（中央） | 雨 |  | 10.9 | 4.3 |  |  | 0.3 | 1.8 |  |  |  | 灰色・淡 | カビ臭 | 7.1 | 4.3 | 6.5 | 6 | 9 |  |  | 9 | 0.291 | [15 empty] | <0.002 | <0.0005 | [21 empty] | 338 | 922
2001-01-10 | 2:20 | 流心（中央） | 雨 |  | 9.2 | 3.1 |  |  | 0.4 | 2.1 |  |  |  | 灰色・淡 | カビ臭 | 7.1 | 14.4 | 14.6 | 28 | 9.8 | [42 empty] | 23
2001-02-06 | 8:40 | 流心（中央） | 曇り |  | 11.8 | 7.3 |  | 2.84 | 0.4 | 2.2 | 30 |  |  | 灰色・淡 | カビ臭 | 7 | 3.8 | 6.8 | 3 | 7.4 | 5 | ND | 11 | 0.417 | <0.001 | ND | <0.005 | <0.02 | <0.005 | <0.0005 |  |  | <0.002 | <0.0002 | <0.0004 | <0.002 | <0.004 | <0.0005 | <0.0006 | <0.002 | 0.0007 | <0.0002 |  |  |  | <0.001 | <0.002 | 0.14 | 0.37 | 0.48 | 6.4 | 6.88 | <0.005 | <0.01 | 0.02 | 0.15 | 0.06 | <0.02 |  | <0.008 | 2.64 | 0.347 | 458 | 1320 |  | <0.03
2001-02-06 | 14:40 | 流心（中央） | 晴れ |  | 13.1 | 14 |  |  | 0.5 | 2.8 | 30 |  |  | 灰色・淡 | カビ臭 | 6.9 | 4.8 | 7.4 | 5 | 8 | [42 empty] | 380
2001-02-06 | 20:40 | 流心（中央） | 曇り |  | 10 | 13.5 |  |  | 0.2 | 1.3 |  |  |  | 黄緑色・淡 | カビ臭 | 7.1 | 4.3 | 7.6 | 8 | 8.5 |  | ND | 11 | 0.587 | [15 empty] | <0.002 | 0.0006 | [21 empty] | 386 | 1060
2001-02-07 | 2:40 | 流心（中央） | 曇り |  | 14.8 | 8.5 |  |  | 0.5 | 2.6 |  |  |  | 灰色・淡 | 塩素臭 | 6.9 | 2.4 | 8.7 | 2 | 8 | [42 empty] | 48
2001-03-06 | 8:10 | 流心（中央） | 晴れ |  | 11.2 | 6.1 |  | 1.16 | 0.4 | 2.2 | 30 |  |  | 灰色・淡 | カビ臭 | 7.1 | 4.5 | 7.1 | 4 | 7.9 | 49 |  | 8.92 | 0.284 | <0.001 | ND | <0.005 | <0.02 | <0.005 | <0.0005 |  |  |  | <0.0002 |  |  |  | <0.0005 |  | <0.002 | <0.0005 |  | <0.0006 | <0.0003 | <0.002 |  |  |  |  | 0.26 | 6.38 | 6.64 | [8 empty] | 2.24 | 0.221 | 82.1 | 160 |  | 0.1
2001-03-06 | 14:10 | 流心（中央） | 晴れ |  | 12.9 | 16.5 |  |  | 0.5 | 2.52 | 30 |  |  | 灰色・淡 | カビ臭 | 6.9 | 3.2 | 6.1 | 3 | 7.6 | [42 empty] | 330
2001-03-06 | 20:10 | 流心（中央） | 晴れ |  | 14.6 | 12.3 |  |  | 0.2 | 1.2 |  |  |  | 灰色・淡 | 動物腐敗臭 | 7.1 | 2.8 | 7.5 | 8 | 8.3 |  |  | 10.1 | 0.432 | [15 empty] | <0.002 | <0.0005 | [21 empty] | 162 | 397
2001-03-07 | 2:10 | 流心（中央） | 曇り |  | 15.1 | 10.5 |  |  | 0.5 | 2.51 |  |  |  | 黄緑色・淡 | 塩素臭 | 6.9 | 2.1 | 7.9 | 3 | 7.9 | [42 empty] | 479