## 十文字橋
水域名称 | 酒匂川 | 地点名称 | 十文字橋(14-017-52) | 類型名称 | 河川A | 測定機関名称 | 神奈川県
測定項目 | 採取時刻 | 採取位置 | 天候 | 前日天候 | 気温 | 水温 | 流速 | 流量 | 採取水深 | 全水深 | 透視度 | 透明度 | 流況 | 色相 | 臭気 | ｐＨ | ＢＯＤ | ＣＯＤ | ＳＳ | ＤＯ | 大腸菌群数 | ｎ-ヘキサン抽出物質 | 全窒素 | 全燐 | カドミウム | 全シアン | 鉛 | 六価クロム | 砒素 | 総水銀 | アルキル水銀 | ＰＣＢ | ジクロロメタン | 四塩化炭素 | 1，2-ジクロロエタン | 1，1-ジクロロエチレン | ｼｽ1，2-ジクロロエチレン | 1，1，1-トリクロロエタン | 1，1，2-トリクロロエタン | トリクロロエチレン | テトラクロロエチレン | 1，3-ジクロロプロペン | チウラム | シマジン | チオベンカルブ | ベンゼン | セレン | ふっ素 | ほう素 | 亜硝酸性窒素 | 硝酸性窒素 | 亜硝酸性窒素及び硝酸性窒素 | フェノール類 | 銅 | 亜鉛 | 溶解性鉄 | 溶解性マンガン | クロム | ＥＰＮ | ニッケル | アンモニア性窒素 | 燐酸態燐 | 電気伝導率 | 塩化物イオン | 塩分 | 陰イオン界面活性剤 | 非イオン界面活性剤 | クロロフィルａ | トリハロメタン生成能 | クロロホルム生成能 | ブロモジクロロメタン生成能 | ジブロモクロロメタン生成能 | ブロモホルム生成能 | 有機燐
単位 | 時：分 |  |  |  | ℃ | ℃ | m3/s | m3/s | ｍ | ｍ | cm | ｍ |  |  |  |  | mg/L | mg/L | mg/L | mg/L | MPN/100ml | mg/L | mg/L | mg/L | mg/L | mg/L | mg/L | mg/L | mg/L | mg/L | mg/L | mg/L | mg/L | mg/L | mg/L | mg/L | mg/L | mg/L | mg/L | mg/L | mg/L | mg/L | mg/L | mg/L | mg/L | mg/L | mg/L | mg/L | mg/L | mg/L | mg/L | mg/L | mg/L | mg/L | mg/L | mg/L | mg/L | mg/L | mg/L | mg/L | mg/L | mg/L | mS/m | mg/L | ‰ | mg/L | mg/L | mg/m3 | mg/L | mg/L | mg/L | mg/L | mg/L | mg/L
採取年月日
2001-04-18 | 10:30 | 流心 | 晴れ | 降雨なし | 20.2 | 14.8 |  | 8.18 | 0.2 |  | >30 |  |  | 無色 | 無臭 | 7.8 | 0.9 | 1.5 | 3 | 8.9 | 680 |  | 0.7 | 0.09 |  | ND | <0.005 |  | <0.005 | <0.0005 | [17 empty] | <0.1 |  | <0.05 | 0.65 | 0.7 | [8 empty] | <0.04 | 0.08 | 15 | 3.6
2001-04-18 | 22:30 | 流心 | 雨 |  | 16.8 | 13.8 |  | 8.18 | 0.2 |  | >30 |  |  | 無色 | 無臭 | 7.7 | 1.1 | 2.1 | 3 | 7.9 | [42 empty] | 15
2001-05-15 | 10:30 | 流心 | 曇り | 降雨なし | 18.5 | 16.7 |  | 5.9 | 0.2 |  | >30 |  | 逆流 | 無色 | 無臭 | 7.4 | 0.8 | 1.4 | 5 | 10.8 | 3300 |  | 0.88 | 0.086 | <0.001 | ND | <0.005 | <0.02 | <0.005 | <0.0005 |  |  |  | <0.0002 |  |  |  | <0.0005 |  | <0.002 | <0.0005 | [8 empty] | <0.05 | 0.61 | 0.66 | [10 empty] | 14 | 3.4
2001-05-15 | 22:30 | 流心 | 曇り |  | 18.2 | 16.7 |  | 7.19 | 0.2 |  | >30 |  | 逆流 | 無色 | 無臭 | 7.2 | 1 | 2 | 9 | 10 | [42 empty] | 15
2001-06-13 | 10:30 | 流心 | 晴れ | 降雨なし | 23 | 18.6 |  | 7.18 | 0.2 |  | >30 |  | 通常の状況 | 無色 | 無臭 | 8.1 | 0.6 | 2.1 | 2 | 9.4 | 3300 |  | 2.5 | 0.081 |  | ND | <0.005 |  | <0.005 | <0.0005 | [17 empty] | 0.1 |  | <0.05 | 0.63 | 0.68 | [8 empty] | 0.06 | 0.05 | 14 | 3.5
2001-06-13 | 22:30 | 流心 | 曇り |  | 21 | 18 |  | 8.28 | 0.2 |  | >30 |  | 通常の状況 | 無色 | 無臭 | 7.5 | 0.7 | 2.2 | 5 | 7.8 | [42 empty] | 15
2001-07-10 | 10:30 | 流心 | 晴れ | 降雨なし | 27 | 19 |  | 7.18 | 0.2 |  | >30 |  | 通常の状況 | 無色 | 無臭 | 7.8 | 0.9 | 1 | 7 | 9.8 | 7900 |  | 1.8 | 0.007 |  | ND | <0.005 |  | <0.005 | <0.0005 | [12 empty] | <0.0006 | <0.0003 | <0.002 |  |  |  |  | <0.05 | 0.47 | 0.52 | [10 empty] | 13 | 3.3
2001-07-10 | 22:30 | 流心 | 晴れ |  | 22 | 21.4 |  | 7.18 | 0.2 |  | >30 |  | 通常の状況 | 無色 | 無臭 | 7.7 | 0.9 | 1 | 5 | 8.4 | [42 empty] | 14
2001-08-08 | 10:30 | 流心 | 晴れ | 降雨なし | 24 | 21.4 |  | 5.9 | 0.2 |  | >30 |  | 通常の状況 | 無色 | 無臭 | 7.9 | 0.5 | 2.3 | 3 | 9.1 | 22000 |  | 0.84 | 0.097 | <0.001 | ND | <0.005 | <0.02 | <0.005 | <0.0005 |  |  | <0.002 | <0.0002 | <0.0004 | <0.002 | <0.002 | <0.0005 | <0.0006 | <0.002 | <0.0005 | <0.0002 |  |  |  | <0.001 | <0.005 | <0.1 | <0.02 | <0.05 | 0.7 | 0.75 | [7 empty] | <0.008 | 0.09 | 0.066 | 15 | 4.3 |  | <0.03
2001-08-08 | 22:30 | 流心 | 晴れ |  | 21.6 | 20.6 |  | 5.47 | 0.2 |  | >30 |  | 通常の状況 | 無色 | 無臭 | 7.6 | 0.8 | 2.5 | 5 | 9.2 | [42 empty] | 15
2001-09-18 | 10:30 | 流心 | 晴れ | 降雨なし | 27 | 20.9 |  | 21.7 | 0.2 |  | 17 |  | 流量大（大雨、雪どけのため） | 白色・乳白色・淡 | 無臭 | 7.9 | 0.3 | 1.7 | 20 | 8.6 | 4900 |  | 2.2 | 0.074 |  | ND | <0.005 |  | <0.005 | <0.0005 | [19 empty] | <0.05 | 0.91 | 0.96 | [10 empty] | 12 | 2.9
2001-09-18 | 22:30 | 流心 | 晴れ |  | 22.1 | 19.9 |  | 20.1 | 0.2 |  | 20 |  | 流量大（大雨、雪どけのため） | 白色・乳白色・淡 | 無臭 | 7.6 | 0.3 | 1.6 | 20 | 8.6 | [42 empty] | 13
2001-10-16 | 10:30 | 流心 | 晴れ | 降雨なし | 22 | 20 |  | 18.5 | 0.2 |  | >30 |  | 通常の状況 | 無色 | 無臭 | 7.8 | 0.2 | 1.2 | 2 | 10.3 | 11000 |  | 1.7 | 0.068 |  | ND | <0.005 |  | <0.005 | <0.0005 | [17 empty] | 0.1 |  | <0.05 | 0.83 | 0.88 | <0.005 | <0.01 | <0.01 | <0.02 | <0.01 |  |  |  | <0.04 | 0.054 | 14 | 3
2001-10-16 | 22:30 | 流心 | 晴れ |  | 21 | 20 |  | 17 | 0.2 |  | >30 |  | 通常の状況 | 無色 | 無臭 | 7.8 | 0.3 | 1.1 | 3 | 10.3 | [42 empty] | 14
2001-11-13 | 10:30 | 流心 | 曇り | 0mm以上5mm未満 | 14 | 12 |  | 17 | 0.2 |  | >30 |  | 通常の状況 | 無色 | 無臭 | 7.7 | 0.6 | 1.4 | 2 | 10.1 | 7900 |  | 1.3 | 0.064 | <0.001 | ND | <0.005 | <0.02 | <0.005 | <0.0005 |  |  |  | <0.0002 |  |  |  | <0.0005 |  | <0.002 | <0.0005 | [8 empty] | <0.05 | 0.82 | 0.87 | [10 empty] | 14 | 2.9
2001-11-13 | 22:30 | 流心 | 曇り |  | 12 | 12 |  | 18.5 | 0.2 |  | >30 |  | 通常の状況 | 無色 | 無臭 | 7.6 | 0.6 | 1.9 | 7 | 9.9 | [42 empty] | 14
2001-12-11 | 10:30 | 流心 | 晴れ | 降雨なし | 9 | 10 |  | 10.4 | 0.2 |  | >30 |  | 通常の状況 | 無色 | 無臭 | 8.1 | 0.8 | 1.4 | <1 | 9.7 | 4900 |  | 0.6 | 0.09 |  | ND | <0.005 |  | <0.005 | <0.0005 | [17 empty] | 0.1 |  | <0.05 | 0.45 | 0.5 | [8 empty] | <0.04 | 0.073 | 14 | 3.7
2001-12-11 | 22:30 | 流心 | 晴れ |  | 9 | 10 |  | 8.18 | 0.2 |  | >30 |  | 通常の状況 | 無色 | 無臭 | 7.7 | 1 | 1.5 | 3 | 9.3 | [42 empty] | 14
2002-01-15 | 10:30 | 流心 | 晴れ | 降雨なし | 12 | 9 |  | 6.75 | 0.2 |  | >30 |  | 通常の状況 | 無色 | 無臭 | 7.7 | 0.9 | 1.3 | 1 | 9.5 | 13000 |  | 0.9 | 0.1 |  | ND | <0.005 |  | <0.005 | <0.0005 | [19 empty] | <0.05 | 0.81 | 0.86 | [10 empty] | 15 | 3.8
2002-01-15 | 22:30 | 流心 | 晴れ |  | 11 | 10 |  | 6.75 | 0.2 |  | >30 |  | 通常の状況 | 無色 | 無臭 | 7.9 | 1.1 | 1.5 | 2 | 9.6 | [42 empty] | 15
2002-02-13 | 10:30 | 流心 | 晴れ | 降雨なし | 4 | 8 |  | 5.05 | 0.2 |  | >30 |  | 通常の状況 | 無色 | 無臭 | 7.7 | 0.4 | 1.7 | 6 | 10.3 | 7900 |  | 0.97 | 0.11 | <0.001 | ND | <0.005 | <0.02 | <0.005 | <0.0005 |  |  | <0.002 | <0.0002 | <0.0004 | <0.002 | <0.004 | <0.0005 | <0.0006 | <0.002 | <0.0005 | <0.0002 |  |  |  | <0.001 | <0.005 | <0.1 | <0.02 | <0.05 | 0.81 | 0.86 | [7 empty] | <0.008 | 0.08 | 0.01 | 16 | 4.4 |  | <0.03
2002-02-13 | 22:30 | 流心 | 晴れ |  | 6 | 6 |  | 8.18 | 0.2 |  | >30 |  | 通常の状況 | 無色 | 無臭 | 7.6 | 0.4 | 2 | 2 | 10.3 | [42 empty] | 16
2002-03-12 | 10:30 | 流心 | 快晴 | 降雨なし | 13 | 12 |  | 7.18 | 0.2 |  | >30 |  | 通常の状況 | 無色 | 無臭 | 7.8 | 0.7 | 1.2 | 2 | 11.9 | 3300 |  | 1.4 | 0.13 |  | ND | <0.005 |  | <0.005 | <0.0005 | [12 empty] | <0.0006 | <0.0003 | <0.002 |  |  |  |  | <0.05 | 0.73 | 0.78 | [10 empty] | 16 | 3.7
2002-03-12 | 22:30 | 流心 | 快晴 |  | 11 | 10 |  | 7.18 | 0.2 |  | >30 |  | 通常の状況 | 無色 | 無臭 | 7.6 | 0.8 | 1.8 | 5 | 10.3 | [42 empty] | 16

## 報徳橋
水域名称 | 酒匂川 | 地点名称 | 報徳橋(14-017-51) | 類型名称 | 河川A | 測定機関名称 | 小田原市
測定項目 | 採取時刻 | 採取位置 | 天候 | 前日天候 | 気温 | 水温 | 流速 | 流量 | 採取水深 | 全水深 | 透視度 | 透明度 | 流況 | 色相 | 臭気 | ｐＨ | ＢＯＤ | ＣＯＤ | ＳＳ | ＤＯ | 大腸菌群数 | ｎ-ヘキサン抽出物質 | 全窒素 | 全燐 | カドミウム | 全シアン | 鉛 | 六価クロム | 砒素 | 総水銀 | アルキル水銀 | ＰＣＢ | ジクロロメタン | 四塩化炭素 | 1，2-ジクロロエタン | 1，1-ジクロロエチレン | ｼｽ1，2-ジクロロエチレン | 1，1，1-トリクロロエタン | 1，1，2-トリクロロエタン | トリクロロエチレン | テトラクロロエチレン | 1，3-ジクロロプロペン | チウラム | シマジン | チオベンカルブ | ベンゼン | セレン | ふっ素 | ほう素 | 亜硝酸性窒素 | 硝酸性窒素 | 亜硝酸性窒素及び硝酸性窒素 | フェノール類 | 銅 | 亜鉛 | 溶解性鉄 | 溶解性マンガン | クロム | ＥＰＮ | ニッケル | アンモニア性窒素 | 燐酸態燐 | 電気伝導率 | 塩化物イオン | 塩分 | 陰イオン界面活性剤 | 非イオン界面活性剤 | クロロフィルａ | トリハロメタン生成能 | クロロホルム生成能 | ブロモジクロロメタン生成能 | ジブロモクロロメタン生成能 | ブロモホルム生成能 | 有機燐
単位 | 時：分 |  |  |  | ℃ | ℃ | m3/s | m3/s | ｍ | ｍ | cm | ｍ |  |  |  |  | mg/L | mg/L | mg/L | mg/L | MPN/100ml | mg/L | mg/L | mg/L | mg/L | mg/L | mg/L | mg/L | mg/L | mg/L | mg/L | mg/L | mg/L | mg/L | mg/L | mg/L | mg/L | mg/L | mg/L | mg/L | mg/L | mg/L | mg/L | mg/L | mg/L | mg/L | mg/L | mg/L | mg/L | mg/L | mg/L | mg/L | mg/L | mg/L | mg/L | mg/L | mg/L | mg/L | mg/L | mg/L | mg/L | mg/L | mS/m | mg/L | ‰ | mg/L | mg/L | mg/m3 | mg/L | mg/L | mg/L | mg/L | mg/L | mg/L
採取年月日
2001-04-18 | 11:30 | 流心 | 晴れ | 降雨なし | 24 | 16.7 | 0.507 | 17.1 | 0.2 | 0.44 | >30 |  | 通常の状況 | 黄褐色・淡 | 無臭 | 8.3 | 1.2 | 1.6 | 6 | 10.2 | 490 |  | 1.1 | 0.095 | <0.001 | ND | <0.005 | <0.02 | <0.005 | <0.0005 |  |  |  | <0.0002 |  |  |  | <0.0005 |  | <0.002 | <0.0005 | [6 empty] | <0.1 |  | <0.05 | 0.64 | 0.69 | <0.005 | <0.01 | <0.01 | <0.02 | <0.01 |  |  |  | 0.06 | 0.078 | 14.2 | 3.6 |  | <0.03
2001-04-18 | 17:30 | 流心 | 晴れ |  | 18 | 15 | 0.534 | 17.7 | 0.2 | 0.44 | >30 |  | 通常の状況 | 黄褐色・淡 | 無臭 | 8.3 | 1 | 2.1 | 16 | 8.68 | [42 empty] | 15.2
2001-04-18 | 23:30 | 流心 | 雨 |  | 16 | 14.1 | 0.49 | 16.4 | 0.2 | 0.42 | >30 |  | 通常の状況 | 黄褐色・淡 | 無臭 | 7.4 | 1 | 2.1 | 11 | 8.65 |  |  | 1.2 | 0.089 | [15 empty] | <0.002 | <0.0005 | [21 empty] | 15.2 | 3.7
2001-04-19 | 5:30 | 流心 | 雨 |  | 15.4 | 13.2 | 0.48 | 16.5 | 0.2 | 0.45 | >30 |  | 通常の状況 | 黄褐色・淡 | 無臭 | 7.4 | 1.2 | 1.5 | 16 | 7.95 | [42 empty] | 15.3
2001-05-16 | 11:30 | 流心 | 晴れ | 降雨なし | 23 | 16.9 | 0.512 | 11.5 | 0.2 | 0.4 | >30 |  | 通常の状況 | 無色 | 無臭 | 8.1 | 0.6 | 1.5 | 3 | 8.3 | 3300 |  | 1.1 | 0.075 | <0.001 | ND | <0.005 | <0.02 | <0.005 | <0.0005 |  |  |  | <0.0002 |  |  |  | <0.0005 |  | <0.002 | <0.0005 | [8 empty] | <0.05 | 0.73 | 0.78 | [8 empty] | 0.06 | 0.061 | 13 | 3.6
2001-05-16 | 17:30 | 流心 | 晴れ |  | 21.2 | 17.9 | 0.544 | 13.3 | 0.2 | 0.44 | >30 |  | 通常の状況 | 無色 | 無臭 | 8.3 | 0.7 | 1.4 | 3 | 10.6 | [42 empty] | 15
2001-05-16 | 23:30 | 流心 | 晴れ |  | 18 | 16.1 | 0.488 | 12.8 | 0.2 | 0.42 | >30 |  | 通常の状況 | 無色 | 無臭 | 7.2 | 0.9 | 1.4 | 5 | 8.4 |  |  | 1.2 | 0.075 | [15 empty] | <0.002 | <0.0005 | [21 empty] | 14 | 3.9
2001-05-17 | 5:30 | 流心 | 晴れ |  | 14.2 | 15.3 | 0.478 | 10.2 | 0.2 | 0.41 | >30 |  | 通常の状況 | 無色 | 無臭 | 7.5 | 0.9 | 1.4 | 4 | 8 | [42 empty] | 13
2001-06-13 | 11:30 | 流心 | 曇り | 降雨なし | 27.8 | 19.3 | 0.507 | 7.5 | 0.23 | 0.43 | >30 |  | 通常の状況 | 無色 | 無臭 | 8.2 | 0.6 | 1.4 | <1 | 8.7 | 13000 |  | 1.5 | 0.007 | <0.001 | ND | <0.005 | <0.02 | <0.005 | <0.0005 |  |  |  | <0.0002 |  |  |  | <0.0005 |  | <0.002 | <0.0005 | [6 empty] | <0.1 |  | <0.05 | 0.68 | 0.73 | <0.005 | <0.01 | <0.01 | <0.02 | <0.01 |  |  |  | 0.04 | 0.005 | 14 | 3.6 |  | <0.03
2001-06-13 | 17:30 | 流心 | 曇り |  | 28.2 | 23.1 | 0.231 | 7.9 | 0.26 | 0.46 | >30 |  | 通常の状況 | 無色 | 無臭 | 8.2 | 0.6 | 1.5 | 2 | 8.2 | [42 empty] | 15
2001-06-13 | 23:30 | 流心 | 曇り |  | 20.2 | 18.3 | 0.256 | 8.6 | 0.24 | 0.44 | >30 |  | 通常の状況 | 無色 | 無臭 | 7.5 | 0.6 | 2.1 | 5 | 7.7 |  |  | 1.3 | <0.005 | [15 empty] | <0.002 | <0.0005 | [21 empty] | 14 | 3.9
2001-06-14 | 5:30 | 流心 | 雨 |  | 19.2 | 17.9 | 0.249 | 9.1 | 0.26 | 0.46 | >30 |  | 通常の状況 | 無色 | 無臭 | 7.5 | 0.6 | 2.2 | 4 | 8.5 | [42 empty] | 13
2001-07-10 | 11:30 | 流心 | 快晴 | 降雨なし | 27.5 | 24.8 | 0.375 | 9.01 | 0.19 | 0.39 | >30 |  | 通常の状況 | 無色 | 無臭 | 7.9 | 0.7 | 0.3 | 3 | 8.4 | 7900 |  | 1.5 | 0.076 | <0.001 | ND | <0.005 | <0.02 | <0.005 | <0.0005 |  |  |  | <0.0002 |  |  |  | <0.0005 |  | <0.002 | <0.0005 |  | <0.0006 | <0.0003 | <0.002 |  |  |  |  | <0.05 | 0.5 | 0.55 | [8 empty] | 0.1 | 0.01 | 15 | 3.4
2001-07-10 | 17:30 | 流心 | 快晴 |  | 31 | 26 | 0.332 | 8.31 | 0.13 | 0.33 | >30 |  | 通常の状況 | 無色 | 無臭 | 8 | 0.8 | 0.3 | 4 | 8.3 | [42 empty] | 15
2001-07-10 | 23:30 | 流心 | 晴れ |  | 21.8 | 20.1 | 0.322 | 8.31 | 0.13 | 0.33 | >30 |  | 通常の状況 | 無色 | 無臭 | 7.5 | 0.7 | 0.3 | 3 | 7.1 |  |  | 0.36 | <0.005 | [15 empty] | <0.002 | <0.0005 | [21 empty] | 15 | 3.5
2001-07-11 | 5:30 | 流心 | 晴れ |  | 20 | 19.4 | 0.39 | 10.1 | 0.18 | 0.38 | >30 |  | 通常の状況 | 無色 | 無臭 | 7.5 | 0.7 | 0.3 | 3 | 7.1 | [42 empty] | 15
2001-08-08 | 11:30 | 流心 | 晴れ | 降雨なし | 24.5 | 22 | 0.323 | 11.2 | 0.27 | 0.47 | >30 |  | 通常の状況 | 無色 | 無臭 | 8.1 | 0.5 | 7.2 | 2 | 8.5 | 11000 | 3.4 | 1.1 | 0.075 | <0.001 | ND | <0.005 | <0.02 | <0.005 | <0.0005 |  |  | <0.002 | <0.0002 | <0.0004 | <0.002 | <0.004 | <0.0005 | <0.0006 | <0.002 | <0.0005 | <0.0002 |  |  |  | <0.001 | <0.005 | 0.1 | <0.02 | <0.05 | 0.66 | 0.71 | <0.005 | <0.01 | <0.01 | <0.02 | <0.01 |  |  | <0.008 | 0.07 | 0.07 | 15 | 4.2 |  | <0.03
2001-08-08 | 17:30 | 流心 | 晴れ |  | 24 | 22.8 | 0.358 | 9.45 | 0.18 | 0.38 | >30 |  | 通常の状況 | 無色 | 無臭 | 8.2 | 0.4 | 4.8 | 3 | 8.7 | [42 empty] | 16
2001-08-08 | 23:30 | 流心 | 晴れ |  | 20.5 | 19.8 | 0.344 | 9.26 | 0.21 | 0.41 | >30 |  | 通常の状況 | 無色 | 無臭 | 7.6 | 0.6 | 2.5 | 3 | 8 |  | 0.6 | 2 | 0.099 | [15 empty] | <0.002 | <0.0005 | [21 empty] | 15 | 4.1
2001-08-09 | 5:30 | 流心 | 晴れ |  | 21.2 | 20.8 | 0.365 | 11.8 | 0.25 | 0.45 | >30 |  | 通常の状況 | 無色 | 無臭 | 7.4 | 0.5 | 1.3 | 3 | 7.6 | [42 empty] | 17
2001-09-18 | 11:30 | 流心 | 晴れ | 降雨なし | 30.6 | 22 | 0.753 | 62.3 | 0.39 | 0.59 | 20 |  | 濁り多し（上流または近海で工事のため） | 白色・乳白色・淡 | 無臭 | 7.8 | <0.1 | 1.6 | 17 | 8.7 | 13000 |  | 2.6 | 0.061 | <0.001 | ND | <0.005 | <0.02 | <0.005 | <0.0005 |  |  |  | <0.0002 |  |  |  | <0.0005 |  | <0.002 | <0.0005 | [8 empty] | <0.05 | 0.99 | 1.04 | [8 empty] | 0.07 | 0.05 | 12 | 2.9
2001-09-18 | 17:30 | 流心 | 快晴 |  | 27.8 | 23.9 | 1.023 | 63.8 | 0.39 | 0.59 | 19 |  | 濁り多し（上流または近海で工事のため） | 白色・乳白色・淡 | 無臭 | 7.8 | <0.1 | 1.6 | 16 | 8.8 | [42 empty] | 12
2001-09-18 | 23:30 | 流心 | 晴れ |  | 24 | 19.6 | 1.022 | 62 | 0.37 | 0.57 | 20 |  | 濁り多し（上流または近海で工事のため） | 白色・乳白色・淡 | 無臭 | 7.7 | 0.1 | 2.2 | 16 | 8 |  |  | 2.6 | 0.068 | [15 empty] | <0.002 | <0.0005 | [21 empty] | 13 | 2.9
2001-09-19 | 5:30 | 流心 | 晴れ |  | 20.2 | 18.9 | 0.877 | 42.5 | 0.27 | 0.47 | 20 |  | 濁り多し（上流または近海で工事のため） | 白色・乳白色・淡 | 無臭 | 7.8 | <0.1 | 1.6 | 16 | 8.6 | [42 empty] | 13
2001-10-16 | 11:30 | 流心 | 晴れ | 降雨なし | 20 | 18 | 0.774 | 39.7 | 0.26 | 0.46 | >30 |  | 通常の状況 | 無色 | 無臭 | 8 | 0.4 | 1.2 | 1 | 8.8 | 4900 |  | 1.1 | <0.005 | <0.001 | ND | <0.005 | <0.02 | <0.005 | <0.0005 |  |  |  | <0.0002 |  |  |  | <0.0005 |  | <0.002 | <0.0005 | [6 empty] | 0.1 |  | <0.05 | 0.91 | 0.96 | <0.005 | <0.01 | <0.01 | <0.02 | <0.01 |  |  |  | 0.05 | <0.005 | 14 | 2.9 |  | <0.03
2001-10-16 | 17:30 | 流心 | 晴れ |  | 23 | 22 | 0.774 | 39.7 | 0.26 | 0.46 | >30 |  | 通常の状況 | 無色 | 無臭 | 7.8 | 0.4 | 1.2 | 2 | 8.7 | [42 empty] | 13
2001-10-16 | 23:30 | 流心 | 晴れ |  | 19 | 19 | 0.774 | 38.3 | 0.26 | 0.46 | >30 |  | 通常の状況 | 無色 | 無臭 | 7.8 | 0.3 | 1.2 | 2 | 8.7 |  |  | 1.4 | <0.005 | [15 empty] | <0.002 | <0.0005 | [21 empty] | 13 | 2.9
2001-10-17 | 5:30 | 流心 | 晴れ |  | 18 | 16 | 0.732 | 37.1 | 0.2 | 0.4 | >30 |  | 通常の状況 | 無色 | 無臭 | 7.7 | 0.2 | 1.1 | 3 | 8.6 | [42 empty] | 13
2001-11-13 | 11:30 | 流心 | 曇り | 0mm以上5mm未満 | 15 | 13 | 0.557 | 35.9 | 0.21 | 0.41 | >30 |  | 通常の状況 | 緑色・淡 | 無臭 | 7.7 | 0.5 | 0.7 | 1 | 9 | 17000 |  | 0.87 | 0.069 | <0.001 | ND | <0.005 | <0.02 | <0.005 | <0.0005 |  |  |  | <0.0002 |  |  |  | <0.0005 |  | <0.002 | <0.0005 | [8 empty] | <0.05 | 0.91 | 0.96 | [8 empty] | 0.08 | 0.054 | 16 | 3
2001-11-13 | 17:30 | 流心 | 曇り |  | 13 | 12 | 0.746 | 46.5 | 0.17 | 0.37 | >30 |  | 通常の状況 | 緑色・淡 | 無臭 | 7.8 | 0.6 | 0.7 | 2 | 8.7 | [42 empty] | 14
2001-11-13 | 23:30 | 流心 | 曇り |  | 12 | 12 | 0.746 | 46.5 | 0.21 | 0.41 | >30 |  | 通常の状況 | 緑色・淡 | 無臭 | 7.7 | 0.6 | 1.7 | 5 | 8.9 |  |  | 1.3 | 0.07 | [15 empty] | <0.002 | <0.0005 | [21 empty] | 15 | 3
2001-11-14 | 5:30 | 流心 | 晴れ |  | 6 | 12 | 0.551 | 40.4 | 0.26 | 0.46 | >30 |  | 通常の状況 | 緑色・淡 | 無臭 | 7.8 | 0.4 | 1.7 | 5 | 9.1 | [42 empty] | 14
2001-12-11 | 11:30 | 流心 | 晴れ | 降雨なし | 5 | 10 | 0.822 | 27 | 0.1 | 0.3 | >30 |  | 通常の状況 | 無色 | 無臭 | 8.1 | 0.8 | 0.6 | 2 | 9 | 7900 |  | 0.61 | 0.069 | <0.001 | ND | <0.005 | <0.02 | <0.005 | <0.0005 |  |  |  | <0.0002 |  |  |  | <0.0005 |  | <0.002 | <0.0005 | [6 empty] | 0.2 |  | <0.05 | 0.5 | 0.55 | <0.005 | <0.01 | <0.01 | <0.02 | <0.01 |  |  |  | 0.04 | 0.072 | 14 | 3.5 |  | <0.03
2001-12-11 | 17:30 | 流心 | 晴れ |  | 5 | 10 | 0.609 | 21.5 | 0.15 | 0.35 | >30 |  | 通常の状況 | 無色 | 無臭 | 8.1 | 0.9 | 1.3 | 2 | 8.7 | [42 empty] | 15
2001-12-11 | 23:30 | 流心 | 晴れ |  | 2 | 9 | 0.646 | 20.1 | 0.1 | 0.3 | >30 |  | 通常の状況 | 無色 | 無臭 | 7.9 | 0.7 | 1.3 | 1 | 8.5 |  |  | 2 | 0.079 | [15 empty] | <0.002 | <0.0005 | [21 empty] | 15 | 3.3
2001-12-12 | 5:30 | 流心 | 晴れ |  | -3 | 9 | 0.652 | 18.6 | 0.13 | 0.33 | >30 |  | 通常の状況 | 無色 | 無臭 | 7.8 | 1.1 | 0.6 | 3 | 8.5 | [42 empty] | 14
2002-01-15 | 11:30 | 流心 | 晴れ | 降雨なし | 13 | 9 | 0.822 | 20.8 | 0.22 | 0.42 | >30 |  | 通常の状況 | 無色 | 無臭 | 8 | 1.7 | 1.3 | 1 | 10.7 | 4900 |  | 0.84 | 0.091 | <0.001 | ND | <0.005 | <0.02 | <0.005 | <0.0005 |  |  |  | <0.0002 |  |  |  | <0.0005 |  | <0.002 | <0.0005 | [8 empty] | <0.05 | 0.65 | 0.7 | [8 empty] | 0.16 | 0.087 | 15 | 3.6
2002-01-15 | 17:30 | 流心 | 晴れ |  | 15 | 11 | 0.609 | 19.1 | 0.3 | 0.5 | >30 |  | 通常の状況 | 無色 | 無臭 | 7.8 | 0.5 | 1.3 | 2 | 10.8 | [42 empty] | 15
2002-01-15 | 23:30 | 流心 | 晴れ |  | 10 | 9 | 0.646 | 20.6 | 0.32 | 0.52 | >30 |  | 通常の状況 | 無色 | 無臭 | 7.7 | 0.9 | 1.4 | 2 | 8.8 |  |  | 0.86 | 0.11 | [15 empty] | <0.002 | <0.0005 | [21 empty] | 15 | 3.7
2002-01-16 | 5:30 | 流心 | 晴れ |  | 12 | 16 | 0.652 | 15.7 | 0.28 | 0.48 | >30 |  | 通常の状況 | 無色 | 無臭 | 7.8 | 0.7 | 1.4 | 2 | 9.7 | [42 empty] | 15
2002-02-13 | 11:30 | 流心 | 晴れ | 降雨なし | 11 | 10 | 0.526 | 15.2 | 0.22 | 0.42 | >30 |  | 通常の状況 | 無色 | 無臭 | 7.6 | 0.2 | 1 | 2 | 11.9 | 330 | 0.7 | 1.8 | 0.098 | <0.001 | ND | <0.005 | <0.02 | <0.005 | <0.0005 |  |  | <0.002 | <0.0002 | <0.0004 | <0.002 | <0.004 | <0.0005 | <0.0006 | <0.002 | <0.0005 | <0.0002 |  |  |  | <0.001 | <0.005 | <0.1 | <0.02 | <0.05 | 0.89 | 0.94 | <0.005 | <0.01 | <0.01 | <0.02 | <0.01 |  |  | <0.008 | 0.07 | 0.053 | 15 | 4.4 |  | <0.03
2002-02-13 | 17:30 | 流心 | 晴れ |  | 8 | 9 | 0.493 | 15.5 | 0.3 | 0.5 | >30 |  | 通常の状況 | 無色 | 無臭 | 7.6 | 0.8 | 1.7 | 2 | 11.7 | [42 empty] | 16
2002-02-13 | 23:30 | 流心 | 晴れ |  | 4 | 7 | 0.52 | 15.5 | 0.3 | 0.5 | >30 |  | 通常の状況 | 無色 | 無臭 | 7.7 | 0.4 | 1.5 | 3 | 11.9 |  | 1.3 | 1.1 | 0.09 | [15 empty] | <0.002 | <0.0005 | [21 empty] | 16 | 4.2
2002-02-14 | 5:30 | 流心 | 晴れ |  | -1 | 6 | 0.387 | 13.5 | 0.26 | 0.46 | >30 |  | 通常の状況 | 無色 | 無臭 | 7.6 | 0.4 | 1.6 | 4 | 10.8 | [42 empty] | 15
2002-03-12 | 11:30 | 流心 | 快晴 | 降雨なし | 13 | 13 | 0.646 | 10.3 | 0.24 | 0.44 | >30 |  | 通常の状況 | 緑色・淡 | 無臭 | 7.7 | 0.8 | 1.8 | 3 | 11.7 | 1300 |  | 1.9 | 0.12 | <0.001 | ND | <0.005 | <0.02 | <0.005 | <0.0005 |  |  |  | <0.0002 |  |  |  | <0.0005 |  | <0.002 | <0.0005 |  | <0.0006 | <0.0003 | <0.002 |  |  |  |  | <0.05 | 0.85 | 0.9 | [8 empty] | <0.04 | 0.1 | 16 | 3.5
2002-03-12 | 17:30 | 流心 | 快晴 |  | 19 | 14 | 0.575 | 12.3 | 0.25 | 0.45 | >30 |  | 通常の状況 | 緑色・淡 | 無臭 | 7.9 | 0.7 | 1.8 | 2 | 10.9 | [42 empty] | 16
2002-03-12 | 23:30 | 流心 | 快晴 |  | 10 | 9 | 0.586 | 10.4 | 0.2 | 0.4 | >30 |  | 通常の状況 | 緑色・淡 | 無臭 | 7.9 | 1.1 | 1.8 | 4 | 10.7 |  |  | 1.3 | 0.11 | [15 empty] | <0.002 | <0.0005 | [21 empty] | 16 | 3.5
2002-03-13 | 5:30 | 流心 | 快晴 |  | 3 | 8 | 0.93 | 15.3 | 0.22 | 0.42 | >30 |  | 通常の状況 | 緑色・淡 | 無臭 | 7.7 | 1.2 | 1.7 | 5 | 10.9 | [42 empty] | 16

## 飯泉取水堰（上）
水域名称 | 酒匂川 | 地点名称 | 飯泉取水堰（上）(14-017-01) | 類型名称 | 河川A | 測定機関名称 | 小田原市
測定項目 | 採取時刻 | 採取位置 | 天候 | 前日天候 | 気温 | 水温 | 流速 | 流量 | 採取水深 | 全水深 | 透視度 | 透明度 | 流況 | 色相 | 臭気 | ｐＨ | ＢＯＤ | ＣＯＤ | ＳＳ | ＤＯ | 大腸菌群数 | ｎ-ヘキサン抽出物質 | 全窒素 | 全燐 | カドミウム | 全シアン | 鉛 | 六価クロム | 砒素 | 総水銀 | アルキル水銀 | ＰＣＢ | ジクロロメタン | 四塩化炭素 | 1，2-ジクロロエタン | 1，1-ジクロロエチレン | ｼｽ1，2-ジクロロエチレン | 1，1，1-トリクロロエタン | 1，1，2-トリクロロエタン | トリクロロエチレン | テトラクロロエチレン | 1，3-ジクロロプロペン | チウラム | シマジン | チオベンカルブ | ベンゼン | セレン | ふっ素 | ほう素 | 亜硝酸性窒素 | 硝酸性窒素 | 亜硝酸性窒素及び硝酸性窒素 | フェノール類 | 銅 | 亜鉛 | 溶解性鉄 | 溶解性マンガン | クロム | ＥＰＮ | ニッケル | アンモニア性窒素 | 燐酸態燐 | 電気伝導率 | 塩化物イオン | 塩分 | 陰イオン界面活性剤 | 非イオン界面活性剤 | クロロフィルａ | トリハロメタン生成能 | クロロホルム生成能 | ブロモジクロロメタン生成能 | ジブロモクロロメタン生成能 | ブロモホルム生成能 | 有機燐
単位 | 時：分 |  |  |  | ℃ | ℃ | m3/s | m3/s | ｍ | ｍ | cm | ｍ |  |  |  |  | mg/L | mg/L | mg/L | mg/L | MPN/100ml | mg/L | mg/L | mg/L | mg/L | mg/L | mg/L | mg/L | mg/L | mg/L | mg/L | mg/L | mg/L | mg/L | mg/L | mg/L | mg/L | mg/L | mg/L | mg/L | mg/L | mg/L | mg/L | mg/L | mg/L | mg/L | mg/L | mg/L | mg/L | mg/L | mg/L | mg/L | mg/L | mg/L | mg/L | mg/L | mg/L | mg/L | mg/L | mg/L | mg/L | mg/L | mS/m | mg/L | ‰ | mg/L | mg/L | mg/m3 | mg/L | mg/L | mg/L | mg/L | mg/L | mg/L
採取年月日
2001-04-18 | 9:00 | 流心 | 晴れ | 降雨なし | 22 | 15 |  | 13.3 | 0.2 |  | >30 |  | 通常の状況 | 無色 | 無臭 | 7.5 | 1.1 | 2.5 | 3 | 8.5 | 4900 |  | 0.9 | <0.005 | <0.001 | ND | <0.005 | <0.02 | <0.005 | <0.0005 |  |  |  | <0.0002 |  |  |  | <0.0005 |  | <0.002 | <0.0005 | [6 empty] | <0.1 |  | <0.05 | 0.97 | 1.02 | <0.005 | <0.01 | <0.01 | 0.04 | <0.01 |  |  |  | 0.12 | <0.005 | 17.8 | 5.6 |  | <0.03
2001-04-18 | 15:00 | 流心 | 晴れ |  | 22 | 17.7 |  | 13.7 | 0.2 |  | >30 |  | 通常の状況 | 無色 | 無臭 | 8.1 | 1.5 | 2.6 | 4 | 10 | [42 empty] | 16.9
2001-04-18 | 21:00 | 流心 | 雨 |  | 18 | 16.1 |  | 14.1 | 0.2 |  | >30 |  | 通常の状況 | 無色 | 無臭 | 7.6 | 1.6 | 2.6 | 4 | 7.97 |  |  | 1.5 | 0.11 | [15 empty] | <0.002 | <0.0005 | [21 empty] | 9.16 | 5.8
2001-04-19 | 3:00 | 流心 | 雨 |  | 15 | 14.1 |  | 15.1 | 0.2 |  | >30 |  | 通常の状況 | 無色 | 無臭 | 7.2 | 1.1 | 1.4 | 5 | 8.44 | [42 empty] | 15.8
2001-05-16 | 9:00 | 流心 | 晴れ | 降雨なし | 20.1 | 17.7 |  | 13.3 | 0.2 |  | >30 |  | 通常の状況 | 無色 | 無臭 | 7.6 | 1.5 | 2.3 | 6 | 8.8 | 11000 |  | 1.8 | 0.18 | <0.001 | ND | <0.005 | <0.02 | <0.005 | <0.0005 |  |  |  | <0.0002 |  |  |  | <0.0005 |  | <0.002 | <0.0005 | [8 empty] | <0.05 | 0.98 | 1.03 | [8 empty] | 0.14 | 0.15 | 16 | 5.6 |  |  |  |  | 0.0151 | 0.0074 | 0.0025 | 0.0013 | 0.0039
2001-05-16 | 15:00 | 流心 | 晴れ |  | 23.5 | 19.6 |  | 12.4 | 0.2 |  | >30 |  | 通常の状況 | 無色 | 無臭 | 7.5 | 1.5 | 2.6 | 9 | 8.8 | [42 empty] | 17
2001-05-16 | 21:00 | 流心 | 晴れ |  | 20 | 18.5 |  | 14.5 | 0.2 |  | >30 |  | 通常の状況 | 無色 | 無臭 | 7.6 | 1 | 2.1 | 5 | 8 |  |  | 2.1 | 0.11 | [15 empty] | <0.002 | <0.0005 | [21 empty] | 16 | 4.8
2001-05-17 | 3:00 | 流心 | 晴れ |  | 17 | 17 |  | 14.1 | 0.2 |  | >30 |  | 通常の状況 | 無色 | 無臭 | 7.1 | 1.1 | 2.4 | 6 | 8.2 | [42 empty] | 16
2001-06-13 | 9:00 | 流心 | 曇り | 降雨なし | 19.5 | 18.6 |  | 8.64 | 0.2 |  | >30 |  | 通常の状況 | 無色 | 無臭 | 7.4 | 0.6 | 2.3 | 4 | 9.8 | 13000 |  | 2.2 | 0.062 | <0.001 | ND | <0.005 | <0.02 | <0.005 | <0.0005 |  |  |  | <0.0002 |  |  |  | <0.0005 |  | <0.002 | <0.0005 | [6 empty] | <0.1 |  | <0.05 | 0.84 | 0.89 | <0.005 | <0.01 | <0.01 | 0.02 | <0.01 |  |  |  | 0.06 | 0.035 | 16 | 5 |  | <0.03
2001-06-13 | 15:00 | 流心 | 曇り |  | 28.5 | 23.1 |  | 8.45 | 0.2 |  | >30 |  | 通常の状況 | 無色 | 無臭 | 7.7 | 0.9 | 2.4 | 3 | 10.2 | [42 empty] | 17
2001-06-13 | 21:00 | 流心 | 雨 |  | 21 | 20.9 |  | 6.34 | 0.2 |  | >30 |  | 通常の状況 | 無色 | 無臭 | 7.4 | 0.9 | 2.6 | 4 | 9.5 |  |  | 1.7 | 0.086 | [15 empty] | <0.002 | <0.0005 | [21 empty] | 17 | 5
2001-06-14 | 3:00 | 流心 | 雨 |  | 19.8 | 19 |  | 6.34 | 0.2 |  | >30 |  | 通常の状況 | 無色 | 無臭 | 7.4 | 0.8 | 2.3 | 4 | 9.5 | [42 empty] | 16
2001-07-10 | 9:00 | 流心 | 快晴 | 降雨なし | 24 | 21 |  | 9.19 | 0.2 |  | >30 |  | 通常の状況 | 無色 | 無臭 | 7.6 | 0.7 | 1.5 | 2 | 8.6 | 7900 |  | 1.4 | 0.073 | <0.001 | ND | <0.005 | <0.02 | <0.005 | <0.0005 |  |  |  | <0.0002 |  |  |  | <0.0005 |  | <0.002 | <0.0005 |  | <0.0006 | <0.0003 | <0.002 |  |  |  |  | <0.05 | 0.72 | 0.77 | [6 empty] | <0.01 |  | 0.09 | <0.005 | 18 | 5.4
2001-07-10 | 15:00 | 流心 | 快晴 |  | 27.2 | 26 |  | 12.3 | 0.2 |  | >30 |  | 通常の状況 | 無色 | 無臭 | 8.1 | 0.8 | 1.1 | 4 | 9.5 | [42 empty] | 17
2001-07-10 | 21:00 | 流心 | 晴れ |  | 22.5 | 24.2 |  | 8.06 | 0.2 |  | >30 |  | 通常の状況 | 無色 | 無臭 | 7.8 | 0.9 | 1 | 3 | 6.9 |  |  | 1.1 | 0.097 | [15 empty] | <0.002 | <0.0005 | [21 empty] | 18 | 5.6
2001-07-11 | 3:00 | 流心 | 晴れ |  | 19.6 | 21.3 |  | 7.34 | 0.2 |  | >30 |  | 通常の状況 | 無色 | 無臭 | 7.4 | 0.9 | 1.1 | 5 | 6.4 | [42 empty] | 18
2001-08-08 | 9:00 | 流心 | 晴れ | 降雨なし | 25 | 20.8 |  | 8.56 | 0.2 |  | >30 |  | 通常の状況 | 無色 | 無臭 | 7.4 | 0.6 | 1.3 | 3 | 9.5 | 79000 | 1.9 | 1 | 0.076 | <0.001 | ND | <0.005 | <0.02 | <0.005 | <0.0005 | ND | ND | <0.002 | <0.0002 | <0.0004 | <0.002 | <0.004 | <0.0005 | <0.0006 | <0.002 | <0.0005 | <0.0002 |  |  |  | <0.001 | <0.005 | 0.1 | <0.02 | <0.05 | 0.8 | 0.85 | <0.005 | <0.01 | <0.01 | <0.02 | <0.01 | <0.02 |  | <0.008 | 0.17 | 0.098 | 19 | 5.3 |  | <0.03 |  |  | 0.0021 | 0.0013 | <0.0001 | 0.0004 | 0.0003
2001-08-08 | 15:00 | 流心 | 晴れ |  | 26 | 22.6 |  | 8.22 | 0.2 |  | >30 |  | 通常の状況 | 無色 | 無臭 | 7.8 | 0.8 | 2 | 4 | 10.8 | [42 empty] | 19
2001-08-08 | 21:00 | 流心 | 晴れ |  | 22.3 | 21.8 |  | 8.25 | 0.2 |  | >30 |  | 通常の状況 | 無色 | 無臭 | 7.5 | 0.7 | 1.3 | 3 | 8.8 |  | ND | 2.2 | 0.099 | [15 empty] | <0.002 | <0.0005 | [21 empty] | 19 | 5.4
2001-08-09 | 3:00 | 流心 | 晴れ |  | 22 | 21.2 |  | 6.56 | 0.2 |  | >30 |  | 通常の状況 | 無色 | 無臭 | 7.6 | 0.7 | 1.3 | 4 | 7.6 | [42 empty] | 19
2001-09-18 | 9:00 | 流心 | 快晴 | 降雨なし | 29.2 | 19.9 |  | 10.03 | 0.2 |  | 22 |  | 濁り多し（上流または近海で工事のため） | 黄緑色・淡 | 土臭（微） | 7.6 | 0.2 | 1.6 | 13 | 10.5 | 13000 |  | 0.54 | 0.011 | <0.001 | ND | <0.005 | <0.02 | <0.005 | <0.0005 |  |  |  | <0.0002 |  |  |  | <0.0005 |  | <0.002 | <0.0005 | [8 empty] | <0.05 | 0.44 | 0.49 | [8 empty] | 0.12 | 0.006 | 13 | 2.9
2001-09-18 | 15:00 | 流心 | 晴れ |  | 32.8 | 22.2 |  | 10.53 | 0.2 |  | 21 |  | 濁り多し（上流または近海で工事のため） | 黄緑色・淡 | 土臭（微） | 7.9 | 0.2 | 1.7 | 16 | 10 | [42 empty] | 13
2001-09-18 | 21:00 | 流心 | 晴れ |  | 24.8 | 20.6 |  | 11.16 | 0.2 |  | 22 |  | 濁り多し（上流または近海で工事のため） | 黄緑色・淡 | 土臭（微） | 7.4 | 0.2 | 1.7 | 12 | 9.8 |  |  | 1.3 | 0.067 | [15 empty] | <0.002 | <0.0005 | [21 empty] | 16 | 4.2
2001-09-19 | 3:00 | 流心 | 晴れ |  | 22.2 | 19.4 |  | 12.59 | 0.2 |  | 22 |  | 濁り多し（上流または近海で工事のため） | 黄緑色・淡 | 土臭（微） | 7.7 | 0.2 | 1.6 | 16 | 10.1 | [42 empty] | 13
2001-10-16 | 9:00 | 流心 | 快晴 | 降雨なし | 24 | 19 |  | 9.78 | 0.2 |  | >30 |  | 通常の状況 | 黄緑色・淡 | 無臭 | 7.6 | 0.2 | 1 | 2 | 10.5 | 7000 |  | 1 | 0.06 | <0.001 | ND | <0.005 | <0.02 | <0.005 | <0.0005 |  |  |  | <0.0002 |  |  |  | <0.0005 |  | <0.002 | <0.0005 | [6 empty] | 0.1 |  | <0.05 | 0.89 | 0.94 | <0.005 | <0.01 | <0.01 | <0.02 | <0.01 |  |  |  | <0.04 | 0.059 | 13 | 2.9 |  | <0.03
2001-10-16 | 15:00 | 流心 | 快晴 |  | 19 | 17 |  | 8.03 | 0.2 |  | >30 |  | 通常の状況 | 黄緑色・淡 | 無臭 | 7.9 | 0.2 | 1 | 2 | 10.3 | [42 empty] | 14
2001-10-16 | 21:00 | 流心 | 快晴 |  | 19 | 17 |  | 7.64 | 0.2 |  | >30 |  | 通常の状況 | 黄緑色・淡 | 無臭 | 7.4 | 0.2 | 1.2 | 2 | 9.8 |  |  | 1 | 0.079 | [15 empty] | <0.002 | <0.0005 | [21 empty] | 14 | 2.9
2001-10-17 | 3:00 | 流心 | 快晴 |  | 17 | 16 |  | 6.7 | 0.2 |  | >30 |  | 通常の状況 | 黄緑色・淡 | 無臭 | 7.7 | 0.2 | 1.2 | 3 | 10.1 | [42 empty] | 14
2001-11-13 | 9:00 | 流心 | 晴れ | 0mm以上5mm未満 | 12 | 12 |  | 9.09 | 0.2 |  | >30 |  | 通常の状況 | 無色 | 無臭 | 7.6 | 0.2 | 0.7 | 2 | 10.8 | 7900 |  | 1.4 | 0.067 | <0.001 | ND | <0.005 | <0.02 | <0.005 | <0.0005 |  |  |  | <0.0002 |  |  |  | <0.0005 |  | <0.002 | <0.0005 | [8 empty] | <0.05 | 0.81 | 0.86 | [8 empty] | 0.05 | 0.055 | 14 | 3 |  |  |  |  | 0.0051 | 0.003 | 0.0019 | <0.0001 | <0.0001
2001-11-13 | 15:00 | 流心 | 曇り |  | 13 | 13 |  | 7.33 | 0.2 |  | >30 |  | 通常の状況 | 無色 | 無臭 | 7.6 | 0.5 | 0.7 | 1 | 10 | [42 empty] | 14
2001-11-13 | 21:00 | 流心 | 曇り |  | 10 | 12 |  | 8.81 | 0.2 |  | >30 |  | 通常の状況 | 無色 | 無臭 | 7.7 | 0.3 | 1.5 | 4 | 9 |  |  | 1.4 | 0.072 | [15 empty] | <0.002 | <0.0005 | [21 empty] | 14 | 3
2001-11-14 | 3:00 | 流心 | 晴れ |  | 7 | 12 |  | 8.25 | 0.2 |  | >30 |  | 通常の状況 | 黄緑色・淡 | 無臭 | 7.6 | 0.4 | 1.6 | 5 | 8.9 | [42 empty] | 14
2001-12-11 | 9:00 | 流心 | 快晴 | 降雨なし | 4 | 9 |  | 10.64 | 0.2 |  | >30 |  | 通常の状況 | 無色 | 無臭 | 7.4 | 0.9 | 0.6 | 2 | 8.9 | 1700 |  | 1.3 | 0.067 | <0.001 | ND | <0.005 | <0.02 | <0.005 | <0.0005 |  |  |  | <0.0002 |  |  |  | <0.0005 |  | <0.002 | <0.0005 | [6 empty] | 0.2 |  | <0.05 | 1 | 1.05 | <0.005 | <0.01 | <0.01 | <0.02 | <0.01 |  |  |  | 0.05 | 0.069 | 16 | 4.4 |  | <0.03
2001-12-11 | 15:00 | 流心 | 快晴 |  | 11 | 12 |  | 10.09 | 0.2 |  | >30 |  | 通常の状況 | 無色 | 無臭 | 7.9 | 0.9 | 1.5 | 2 | 9 | [42 empty] | 14
2001-12-11 | 21:00 | 流心 | 快晴 |  | 2 | 10 |  | 10.12 | 0.2 |  | >30 |  | 通常の状況 | 無色 | 無臭 | 7.6 | 0.9 | 1.5 | 3 | 8.7 |  |  | 1.7 | 0.083 | [15 empty] | <0.002 | <0.0005 | [21 empty] | 15 | 3.5
2001-12-12 | 3:00 | 流心 | 快晴 |  | -1 | 9 |  | 9.34 | 0.2 |  | >30 |  | 通常の状況 | 無色 | 無臭 | 7.3 | 1 | 1.5 | 2 | 8.8 | [42 empty] | 15
2002-01-15 | 9:00 | 流心 | 晴れ | 降雨なし | 9 | 9 |  | 10.83 | 0.2 |  | >30 |  | 通常の状況 | 無色 | 無臭 | 7.6 | 0.8 | 1.3 | 3 | 11.7 | 13000 |  | 1.1 | 0.1 | <0.001 | ND | <0.005 | <0.02 | <0.005 | <0.0005 |  |  |  | <0.0002 |  |  |  | <0.0005 |  | <0.002 | <0.0005 | [8 empty] | <0.05 | 1 | 1.05 | [8 empty] | 0.09 | 0.091 | 16 | 4.4
2002-01-15 | 15:00 | 流心 | 晴れ |  | 17 | 12 |  | 10.84 | 0.2 |  | >30 |  | 通常の状況 | 無色 | 無臭 | 8 | 0.9 | 1.4 | 3 | 11.3 | [42 empty] | 16
2002-01-15 | 21:00 | 流心 | 晴れ |  | 11 | 11 |  | 9.03 | 0.2 |  | >30 |  | 通常の状況 | 無色 | 無臭 | 7.7 | 1 | 1.7 | 3 | 9.5 |  |  | 1.2 | 0.1 | [15 empty] | <0.002 | <0.0005 | [21 empty] | 17 | 4.9
2002-01-16 | 3:00 | 流心 | 晴れ |  | 10 | 11 |  | 8.98 | 0.2 |  | >30 |  | 通常の状況 | 無色 | 無臭 | 7.7 | 1 | 1.4 | 3 | 10 | [42 empty] | 17
2002-02-13 | 9:00 | 流心 | 晴れ | 降雨なし | 5 | 8 |  | 10.61 | 0.2 |  | >30 |  | 通常の状況 | 無色 | 無臭 | 7.4 | 0.5 | 1.5 | 2 | 11 | 1100 | 0.8 | 1.4 | 0.1 | <0.001 | ND | <0.005 | <0.02 | <0.005 | <0.0005 | ND | ND | <0.002 | <0.0002 | <0.0004 | <0.002 | <0.004 | <0.0005 | <0.0006 | <0.002 | <0.0005 | <0.0002 |  |  |  | <0.001 | <0.005 | <0.1 | <0.02 | <0.05 | 1 | 1.05 | <0.005 | <0.01 | <0.01 | <0.02 | <0.01 | <0.02 |  | <0.008 | 0.08 | 0.009 | 17 | 5.3 |  | <0.03 | <0.005 |  | 0.0074 | 0.0033 | 0.0013 | 0.0011 | 0.0017
2002-02-13 | 15:00 | 流心 | 晴れ |  | 8 | 12 |  | 11.09 | 0.2 |  | >30 |  | 通常の状況 | 無色 | 無臭 | 7.6 | 0.7 | 1.9 | 4 | 11 | [42 empty] | 19
2002-02-13 | 21:00 | 流心 | 晴れ |  | 4 | 9 |  | 9.25 | 0.2 |  | >30 |  | 通常の状況 | 無色 | 無臭 | 7.5 | 0.9 | 1.8 | 7 | 10.9 |  | ND | 1.6 | 0.11 | [15 empty] | <0.002 | <0.0005 | [21 empty] | 17 | 5.2
2002-02-14 | 3:00 | 流心 | 晴れ |  | 3 | 8 |  | 9.39 | 0.2 |  | >30 |  | 通常の状況 | 無色 | 無臭 | 7.7 | 0.8 | 1.6 | 4 | 11.7 | [42 empty] | 16
2002-03-12 | 9:00 | 流心 | 快晴 | 降雨なし | 11 | 11 |  | 10.39 | 0.2 |  | >30 |  | 通常の状況 | 無色 | 無臭 | 7.8 | 1.4 | 1.8 | 4 | 10.7 | 17000 |  | 2.1 | 0.12 | <0.001 | ND | <0.005 | <0.02 | <0.005 | <0.0005 |  |  |  | <0.0002 |  |  |  | <0.0005 |  | <0.002 | <0.0005 |  | <0.0006 | <0.0003 | <0.002 |  |  |  |  | <0.05 | 0.96 | 1.01 | [6 empty] | <0.01 |  | 0.05 | 0.09 | 17 | 5.3
2002-03-12 | 15:00 | 流心 | 快晴 |  | 17 | 16 |  | 10.22 | 0.2 |  | >30 |  | 通常の状況 | 無色 | 無臭 | 7.8 | 1.5 | 2.1 | 3 | 11.5 | [42 empty] | 19
2002-03-12 | 21:00 | 流心 | 快晴 |  | 11 | 13 |  | 9.7 | 0.2 |  | >30 |  | 通常の状況 | 無色 | 無臭 | 7.7 | 1.2 | 1.7 | 4 | 10.3 |  |  | 1.6 | 0.12 | [15 empty] | <0.002 | <0.0005 | [21 empty] | 17 | 4.7
2002-03-13 | 3:00 | 流心 | 快晴 |  | 5 | 10 |  | 9.22 | 0.2 |  | >30 |  | 通常の状況 | 無色 | 無臭 | 7.5 | 1.5 | 1.8 | 4 | 9 | [42 empty] | 17

## 酒匂橋
水域名称 | 酒匂川 | 地点名称 | 酒匂橋(14-035-01) | 類型名称 | 河川B | 測定機関名称 | 小田原市
測定項目 | 採取時刻 | 採取位置 | 天候 | 前日天候 | 気温 | 水温 | 流速 | 流量 | 採取水深 | 全水深 | 透視度 | 透明度 | 流況 | 色相 | 臭気 | ｐＨ | ＢＯＤ | ＣＯＤ | ＳＳ | ＤＯ | 大腸菌群数 | ｎ-ヘキサン抽出物質 | 全窒素 | 全燐 | カドミウム | 全シアン | 鉛 | 六価クロム | 砒素 | 総水銀 | アルキル水銀 | ＰＣＢ | ジクロロメタン | 四塩化炭素 | 1，2-ジクロロエタン | 1，1-ジクロロエチレン | ｼｽ1，2-ジクロロエチレン | 1，1，1-トリクロロエタン | 1，1，2-トリクロロエタン | トリクロロエチレン | テトラクロロエチレン | 1，3-ジクロロプロペン | チウラム | シマジン | チオベンカルブ | ベンゼン | セレン | ふっ素 | ほう素 | 亜硝酸性窒素 | 硝酸性窒素 | 亜硝酸性窒素及び硝酸性窒素 | フェノール類 | 銅 | 亜鉛 | 溶解性鉄 | 溶解性マンガン | クロム | ＥＰＮ | ニッケル | アンモニア性窒素 | 燐酸態燐 | 電気伝導率 | 塩化物イオン | 塩分 | 陰イオン界面活性剤 | 非イオン界面活性剤 | クロロフィルａ | トリハロメタン生成能 | クロロホルム生成能 | ブロモジクロロメタン生成能 | ジブロモクロロメタン生成能 | ブロモホルム生成能 | 有機燐
単位 | 時：分 |  |  |  | ℃ | ℃ | m3/s | m3/s | ｍ | ｍ | cm | ｍ |  |  |  |  | mg/L | mg/L | mg/L | mg/L | MPN/100ml | mg/L | mg/L | mg/L | mg/L | mg/L | mg/L | mg/L | mg/L | mg/L | mg/L | mg/L | mg/L | mg/L | mg/L | mg/L | mg/L | mg/L | mg/L | mg/L | mg/L | mg/L | mg/L | mg/L | mg/L | mg/L | mg/L | mg/L | mg/L | mg/L | mg/L | mg/L | mg/L | mg/L | mg/L | mg/L | mg/L | mg/L | mg/L | mg/L | mg/L | mg/L | mS/m | mg/L | ‰ | mg/L | mg/L | mg/m3 | mg/L | mg/L | mg/L | mg/L | mg/L | mg/L
採取年月日
2001-04-18 | 9:30 | 流心 | 晴れ | 降雨なし | 19 | 16.8 | 0.077 | 12.1 | 0.9 | 1.1 | >30 |  | 通常の状況 | 無色 | 無臭 | 8 | 1.9 | 3.5 | 7 | 8.35 | 22000 |  | 1.5 | 0.15 | <0.001 | ND | <0.005 | <0.02 | <0.005 | <0.0005 |  |  |  | <0.0002 |  |  |  | <0.0005 |  | <0.002 | <0.0005 | [6 empty] | <0.1 |  | 0.07 | 1.1 | 1.17 | <0.005 | <0.01 | <0.01 | 0.04 | <0.01 |  |  |  | 0.12 | 0.15 | 20.9 | 9.3 |  | <0.03
2001-04-18 | 15:30 | 流心 | 晴れ |  | 20 | 17.8 | 0.084 | 8.25 | 0.6 | 0.8 | >30 |  | 通常の状況 | 無色 | 無臭 | 8.2 | 1.8 | 2.9 | 3 | 8.43 | [42 empty] | 23.3
2001-04-18 | 21:30 | 流心 | 雨 |  | 18.7 | 15.8 | 0.026 | 2.14 | 0.51 | 0.71 | >30 |  | 通常の状況 | 無色 | 無臭 | 7.4 | 1.5 | 2.8 | 5 | 8.27 |  |  | 1.9 | 0.14 | [15 empty] | <0.002 | <0.0005 | [21 empty] | 21.4 | 12
2001-04-19 | 3:30 | 流心 | 雨 |  | 15.6 | 13.8 | 0.04 | 5.03 | 0.85 | 1.05 | >30 |  | 通常の状況 | 無色 | 無臭 | 7.2 | 1.7 | 2.5 | 4 | 8.3 | [42 empty] | 22.1
2001-05-16 | 9:30 | 流心 | 晴れ | 降雨なし | 18.5 | 19.1 | 0.088 | 5.9 | 0.91 | 1.11 | >30 |  | 通常の状況 | 無色 | 無臭 | 7.6 | 1.8 | 3.2 | 11 | 7.4 | 9400 |  | 1.7 | 0.12 | <0.001 | ND | <0.005 | <0.02 | <0.005 | <0.0005 |  |  |  | <0.0002 |  |  |  | <0.0005 |  | <0.002 | <0.0005 | [8 empty] | <0.05 | 0.92 | 0.97 | [8 empty] | 0.08 | 0.092 | 20 | 6.5
2001-05-16 | 15:30 | 流心 | 晴れ |  | 20.3 | 21.1 | 0.082 | 10.3 | 0.99 | 1.19 | >30 |  | 通常の状況 | 無色 | 無臭 | 7.5 | 3.1 | 5.1 | 34 | 6.3 | [42 empty] | 23
2001-05-16 | 21:30 | 流心 | 晴れ |  | 17 | 19.6 | 0.033 | 10.7 | 1.05 | 1.25 | >30 |  | 通常の状況 | 無色 | 無臭 | 7.5 | 1.2 | 2.6 | 5 | 5.9 |  |  | 2.5 | 0.14 | [15 empty] | <0.002 | <0.0005 | [21 empty] | 21 | 6.9
2001-05-17 | 3:30 | 流心 | 晴れ |  | 17.5 | 17.9 | 0.045 | 8.56 | 0.95 | 1.15 | >30 |  | 通常の状況 | 無色 | 無臭 | 7.2 | 1.3 | 2.7 | 6 | 5.2 | [42 empty] | 19
2001-06-13 | 9:30 | 流心 | 曇り | 降雨なし | 21.8 | 20 | 0.153 | 8.05 | 0.55 | 0.75 | >30 |  | 通常の状況 | 無色 | 無臭 | 7.9 | 1.2 | 2.6 | 3 | 8.3 | 33000 |  | 1.5 | 0.077 | <0.001 | ND | <0.005 | <0.02 | <0.005 | <0.0005 |  |  |  | <0.0002 |  |  |  | <0.0005 |  | <0.002 | <0.0005 | [6 empty] | <0.1 |  | <0.05 | 1.1 | 1.15 | <0.005 | <0.01 | <0.01 | 0.03 | <0.01 |  |  |  | 0.05 | 0.065 | 21 | 12 |  | <0.03
2001-06-13 | 15:30 | 流心 | 晴れ |  | 24.6 | 22.7 | 0.139 | 5.82 | 0.5 | 0.7 | >30 |  | 通常の状況 | 無色 | 無臭 | 7.7 | 2.1 | 3.4 | 3 | 8.6 | [42 empty] | 24
2001-06-13 | 21:30 | 流心 | 雨 |  | 21.3 | 21.5 | 0.146 | 8.82 | 0.55 | 0.75 | >30 |  | 通常の状況 | 無色 | 無臭 | 7.5 | 1.7 | 3.3 | 5 | 8 |  |  | 1.8 | 0.12 | [15 empty] | <0.002 | <0.0005 | [21 empty] | 22 | 13
2001-06-14 | 3:30 | 流心 | 雨 |  | 19.5 | 20.4 | 0.162 | 8.91 | 0.43 | 0.63 | >30 |  | 通常の状況 | 無色 | 無臭 | 7.4 | 1.5 | 3.6 | 9 | 7.7 | [42 empty] | 20
2001-07-10 | 9:30 | 流心 | 快晴 | 降雨なし | 23.8 | 23.6 | 0.15 | 2.97 | 1.01 | 1.21 | >30 |  | 逆流 | 無色 | 無臭 | 7.7 | 0.9 | 2.3 | 3 | 5.9 | 17000 |  | 2 | 0.1 | <0.001 | ND | <0.005 | <0.02 | <0.005 | <0.0005 |  |  |  | <0.0002 |  |  |  | <0.0005 |  | <0.002 | <0.0005 |  | <0.0006 | <0.0003 | <0.002 |  |  |  |  | <0.05 | 0.89 | 0.94 | [6 empty] | <0.01 |  | 0.13 | <0.005 | 24 | 7.4
2001-07-10 | 15:30 | 流心 | 快晴 |  | 25.5 | 25.9 | 0.133 | 1.87 | 0.75 | 0.95 | >30 |  | 逆流 | 無色 | 無臭 | 7.8 | 1.5 | 5.1 | 3 | 6.5 | [42 empty] | 22
2001-07-10 | 21:30 | 流心 | 晴れ |  | 22.5 | 24.5 | 0.146 | 5.13 | 0.66 | 0.86 | >30 |  | 逆流 | 無色 | 無臭 | 7.2 | 1.1 | 2.8 | 2 | 5.8 |  |  | 2.5 | 0.18 | [15 empty] | <0.002 | <0.0005 | [21 empty] | 24 | 9.2
2001-07-11 | 3:30 | 流心 | 晴れ |  | 20.5 | 21.8 | 0.138 | 1.83 | 0.22 | 0.42 | >30 |  | 逆流 | 無色 | 無臭 | 7.4 | 0.9 | 2.7 | 3 | 5.8 | [42 empty] | 22
2001-08-08 | 9:30 | 流心 | 晴れ | 降雨なし | 28.4 | 22 | 0.165 | 9.85 | 0.92 | 1.12 | >30 |  | 逆流 | 無色 | 無臭 | 7.8 | 0.6 | 2 | 3 | 8.9 | 24000 | 1.7 | 2.1 | 0.12 | <0.001 | ND | <0.005 | <0.02 | <0.005 | <0.0005 | ND | ND | <0.002 | <0.0002 | <0.0004 | <0.002 | <0.004 | <0.0005 | <0.0006 | <0.002 | <0.0005 | <0.0002 |  |  |  | <0.001 | <0.005 | <0.1 | <0.02 | <0.05 | 1 | 1.05 | <0.005 | <0.01 | <0.01 | <0.02 | <0.01 | <0.02 |  | <0.008 | 0.11 | 0.1 | 31 | 7.1 |  | <0.03
2001-08-08 | 15:30 | 流心 | 晴れ |  | 27 | 23.2 | 0.144 | 4.99 | 0.7 | 0.9 | >30 |  | 逆流 | 無色 | 無臭 | 7.8 | 0.9 | 2.5 | 5 | 8.1 | [42 empty] | 25
2001-08-08 | 21:30 | 流心 | 晴れ |  | 23.9 | 21.7 | 0.123 | 0.95 | 0.7 | 0.9 | >30 |  | 逆流 | 無色 | 無臭 | 7.6 | 0.7 | 3.2 | 6 | 6.6 |  | ND | 1.7 | 0.16 | [15 empty] | <0.002 | <0.0005 | [21 empty] | 23 | 8.3
2001-08-09 | 3:30 | 流心 | 晴れ |  | 22.2 | 21.5 | 0.15 | 3.17 | 0.85 | 1.05 | >30 |  | 逆流 | 無色 | 無臭 | 7.6 | 0.5 | 2.2 | 1 | 7.2 | [42 empty] | 23
2001-09-18 | 9:30 | 流心 | 快晴 | 降雨なし | 28 | 21.1 | 0.675 | 47.7 | 0.31 | 0.51 | 25 |  | 濁り多し（上流または近海で工事のため） | 灰色・淡 | 無臭 | 7.7 | 0.2 | 1.6 | 12 | 9.7 | 11000 |  | 1.3 | 0.069 | <0.001 | ND | <0.005 | <0.02 | <0.005 | <0.0005 |  |  |  | <0.0002 |  |  |  | <0.0005 |  | <0.002 | <0.0005 | [8 empty] | <0.05 | 1.1 | 1.15 | [8 empty] | 0.07 | 0.057 | 16 | 5.9
2001-09-18 | 15:30 | 流心 | 晴れ |  | 29 | 23.7 | 0.83 | 47.6 | 0.55 | 0.75 | 25 |  | 濁り多し（上流または近海で工事のため） | 灰色・淡 | 無臭 | 7.7 | 0.3 | 1.7 | 14 | 9.3 | [42 empty] | 15
2001-09-18 | 21:30 | 流心 | 晴れ |  | 24 | 20.8 | 0.843 | 44.6 | 0.63 | 0.83 | 25 |  | 濁り多し（上流または近海で工事のため） | 灰色・淡 | 無臭 | 7.5 | 0.1 | 1 | 14 | 9.9 |  |  | 1.3 | 0.092 | [15 empty] | <0.002 | <0.0005 | [21 empty] | 15 | 4
2001-09-19 | 3:30 | 流心 | 晴れ |  | 21.5 | 19.8 | 0.782 | 40.4 | 0.61 | 0.81 | 25 |  | 濁り多し（上流または近海で工事のため） | 灰色・淡 | 無臭 | 7.7 | 0.2 | 1.6 | 13 | 9.3 | [42 empty] | 16
2001-10-16 | 9:30 | 流心 | 快晴 | 降雨なし | 18 | 18 | 0.71 | 31.1 | 0.44 | 0.64 | >30 |  | 通常の状況 | 灰色・淡 | 無臭 | 8 | 0.3 | 1.1 | 2 | 9.3 | 13000 |  | 1.2 | 0.1 | <0.001 | ND | <0.005 | <0.02 | <0.005 | <0.0005 |  |  |  | <0.0002 |  |  |  | <0.0005 |  | <0.002 | <0.0005 | [6 empty] | 0.1 |  | <0.05 | 1.1 | 1.15 | <0.005 | <0.01 | <0.01 | <0.02 | <0.01 |  |  |  | 0.05 | 0.058 | 15 | 4.4 |  | <0.03
2001-10-16 | 15:30 | 流心 | 快晴 |  | 19 | 19 | 0.586 | 31.6 | 0.56 | 0.76 | >30 |  | 通常の状況 | 灰色・淡 | 無臭 | 8 | 0.5 | 1.1 | 3 | 8.5 | [42 empty] | 16
2001-10-16 | 21:30 | 流心 | 快晴 |  | 18 | 17 | 0.674 | 32.5 | 0.49 | 0.69 | >30 |  | 通常の状況 | 灰色・淡 | 無臭 | 7.7 | 0.4 | 1.1 | 4 | 8.3 |  |  | 1.4 | 0.083 | [15 empty] | <0.002 | <0.0005 | [21 empty] | 16 | 4.3
2001-10-17 | 3:30 | 流心 | 快晴 |  | 17 | 17 | 0.622 | 32.5 | 0.56 | 0.76 | >30 |  | 通常の状況 | 灰色・淡 | 無臭 | 7.6 | 0.4 | 1.1 | 3 | 8.4 | [42 empty] | 16
2001-11-13 | 9:30 | 流心 | 曇り | 0mm以上5mm未満 | 12 | 13 | 0.685 | 29.8 | 0.49 | 0.69 | >30 |  | 通常の状況 | 灰色・淡 | 無臭 | 8 | 0.3 | 1.4 | 3 | 10.5 | 4900 |  | 1.1 | 0.097 | <0.001 | ND | <0.005 | <0.02 | <0.005 | <0.0005 |  |  |  | <0.0002 |  |  |  | <0.0005 |  | <0.002 | <0.0005 | [8 empty] | <0.05 | 0.99 | 1.04 | [8 empty] | 0.06 | 0.065 | 16 | 4.5
2001-11-13 | 15:30 | 流心 | 曇り |  | 11 | 14 | 0.669 | 31.9 | 0.56 | 0.76 | >30 |  | 通常の状況 | 灰色・淡 | 無臭 | 7.9 | 0.4 | 1.4 | 3 | 8.5 | [42 empty] | 16
2001-11-13 | 21:30 | 流心 | 曇り |  | 9 | 13 | 0.747 | 35.6 | 0.48 | 0.68 | >30 |  | 通常の状況 | 灰色・淡 | 無臭 | 7.7 | 0.5 | 1.5 | 4 | 8.4 |  |  | 1.3 | 0.083 | [15 empty] | <0.002 | <0.0005 | [21 empty] | 16 | 4.4
2001-11-14 | 3:30 | 流心 | 晴れ |  | 7 | 12 | 0.667 | 36.9 | 0.58 | 0.78 | >30 |  | 通常の状況 | 灰色・淡 | 無臭 | 7.7 | 0.8 | 1.5 | 5 | 8.3 | [42 empty] | 16
2001-12-11 | 9:30 | 流心 | 快晴 | 降雨なし | 5 | 10 | 0.344 | 12.1 | 0.33 | 0.53 | >30 |  | 通常の状況 | 灰色・淡 | 無臭 | 7.8 | 0.7 | 1.4 | 4 | 8.9 | 4900 |  | 1.8 | 0.096 | <0.001 | ND | <0.005 | <0.02 | <0.005 | <0.0005 |  |  |  | <0.0002 |  |  |  | <0.0005 |  | <0.002 | <0.0005 | [6 empty] | 0.2 |  | <0.05 | 1.2 | 1.25 | <0.005 | <0.01 | <0.01 | <0.02 | <0.01 |  |  |  | 0.05 | 0.08 | 16 | 5.9 |  | <0.03
2001-12-11 | 15:30 | 流心 | 快晴 |  | 10 | 12 | 0.277 | 10.2 | 0.4 | 0.6 | >30 |  | 通常の状況 | 灰色・淡 | 無臭 | 7.9 | 1.4 | 1.7 | 4 | 9 | [42 empty] | 19
2001-12-11 | 21:30 | 流心 | 快晴 |  | 3 | 11 | 0.373 | 16 | 0.38 | 0.58 | >30 |  | 通常の状況 | 灰色・淡 | 無臭 | 7.7 | 1.1 | 1.6 | 9 | 8.1 |  |  | 1.9 | 0.099 | [15 empty] | <0.002 | <0.0005 | [21 empty] | 18 | 5.5
2001-12-12 | 3:30 | 流心 | 快晴 |  | 1 | 9 | 0.284 | 10.1 | 0.3 | 0.5 | >30 |  | 通常の状況 | 灰色・淡 | 無臭 | 7.6 | 1.3 | 2 | 3 | 8 | [42 empty] | 19
2002-01-15 | 9:30 | 流心 | 晴れ | 降雨なし | 10 | 11 | 0.151 | 4.28 | 0.24 | 0.44 | >30 |  | 通常の状況 | 無色 | 無臭 | 7.9 | 1 | 1.2 | 2 | 10.3 | 2400 |  | 1.3 | 0.11 | <0.001 | ND | <0.005 | <0.02 | <0.005 | <0.0005 |  |  |  | <0.0002 |  |  |  | <0.0005 |  | <0.002 | <0.0005 | [8 empty] | <0.05 | 1.2 | 1.25 | [8 empty] | 0.17 | 0.094 | 19 | 5.7
2002-01-15 | 15:30 | 流心 | 晴れ |  | 16 | 14 | 0.167 | 6.01 | 0.32 | 0.52 | >30 |  | 通常の状況 | 無色 | 無臭 | 7.8 | 1.2 | 2.2 | 4 | 10.3 | [42 empty] | 22
2002-01-15 | 21:30 | 流心 | 晴れ |  | 12 | 12 | 0.373 | 8.03 | 0.28 | 0.48 | >30 |  | 通常の状況 | 無色 | 無臭 | 7.6 | 1.1 | 1.5 | 4 | 9.3 |  |  | 1.4 | 0.12 | [15 empty] | <0.002 | <0.0005 | [21 empty] | 21 | 6
2002-01-16 | 3:30 | 流心 | 晴れ |  | 10 | 11 | 0.262 | 7.95 | 0.28 | 0.48 | >30 |  | 通常の状況 | 無色 | 無臭 | 7.6 | 1 | 1.6 | 3 | 9.3 | [42 empty] | 20
2002-02-13 | 9:30 | 流心 | 晴れ | 降雨なし | 8 | 10 | 0.216 | 5.21 | 0.24 | 0.44 | >30 |  | 通常の状況 | 無色 | 無臭 | 7.5 | 0.5 | 1.6 | 2 | 10.2 | 1700 | ND | 2 | 0.12 | <0.001 | ND | <0.005 | <0.02 | <0.005 | <0.0005 | ND | ND | <0.002 | <0.0002 | <0.0004 | <0.002 | <0.004 | <0.0005 | <0.0006 | <0.002 | <0.0005 | <0.0002 |  |  |  | <0.001 | <0.005 | <0.1 | <0.02 | <0.05 | 1.2 | 1.25 | <0.005 | <0.01 | <0.01 | <0.02 | <0.01 | <0.02 |  | <0.008 | 0.11 | 0.011 | 19 | 6.4 |  | <0.03 | <0.005
2002-02-13 | 15:30 | 流心 | 晴れ |  | 7 | 12 | 0.231 | 6.04 | 0.32 | 0.52 | >30 |  | 通常の状況 | 無色 | 無臭 | 7.5 | 0.6 | 2.4 | 3 | 10.6 | [42 empty] | 22
2002-02-13 | 21:30 | 流心 | 晴れ |  | 5 | 9 | 0.278 | 8.91 | 0.3 | 0.5 | >30 |  | 通常の状況 | 無色 | 無臭 | 7.6 | 0.8 | 2.5 | 7 | 10.3 |  | 1 | 2.7 | 0.12 | [15 empty] | <0.002 | <0.0005 | [21 empty] | 21 | 8
2002-02-14 | 3:30 | 流心 | 晴れ |  | 2 | 7 | 0.301 | 9.32 | 0.32 | 0.52 | >30 |  | 通常の状況 | 無色 | 無臭 | 7.7 | 0.8 | 2.1 | 3 | 10.8 | [42 empty] | 20
2002-03-12 | 9:30 | 流心 | 快晴 | 降雨なし | 11 | 11 | 0.256 | 6.83 | 0.18 | 0.38 | >30 |  | 通常の状況 | 無色 | 無臭 | 7.7 | 1 | 1.9 | 2 | 11.3 | 14000 |  | 2.8 | 0.12 | <0.001 | ND | <0.005 | <0.02 | <0.005 | <0.0005 |  |  |  | <0.0002 |  |  |  | <0.0005 |  | <0.002 | <0.0005 |  | <0.0006 | <0.0003 | <0.002 |  |  |  |  | <0.05 | 1.1 | 1.15 | [6 empty] | <0.01 |  | 0.08 | 0.09 | 19 | 6.9
2002-03-12 | 15:30 | 流心 | 快晴 |  | 11 | 15 | 0.243 | 7.02 | 0.15 | 0.35 | >30 |  | 通常の状況 | 無色 | 無臭 | 7.9 | 1.1 | 2.2 | 4 | 10.2 | [42 empty] | 19
2002-03-12 | 21:30 | 流心 | 快晴 |  | 11 | 12 | 0.232 | 6.75 | 0.22 | 0.42 | >30 |  | 通常の状況 | 無色 | 無臭 | 7.6 | 1 | 2.4 | 4 | 9.6 |  |  | 1.9 | 0.14 | [15 empty] | <0.002 | <0.0005 | [21 empty] | 20 | 6.9
2002-03-13 | 3:30 | 流心 | 快晴 |  | 6 | 9 | 0.195 | 4.27 | 0.19 | 0.39 | >30 |  | 通常の状況 | 無色 | 無臭 | 7.7 | 1 | 1.8 | 3 | 9.4 | [42 empty] | 20

## 県境
水域名称 | 酒匂川 | 地点名称 | 県境(14-017-60) | 類型名称 | 河川A | 測定機関名称 | 神奈川県
測定項目 | 採取時刻 | 採取位置 | 天候 | 前日天候 | 気温 | 水温 | 流速 | 流量 | 採取水深 | 全水深 | 透視度 | 透明度 | 流況 | 色相 | 臭気 | ｐＨ | ＢＯＤ | ＣＯＤ | ＳＳ | ＤＯ | 大腸菌群数 | ｎ-ヘキサン抽出物質 | 全窒素 | 全燐 | カドミウム | 全シアン | 鉛 | 六価クロム | 砒素 | 総水銀 | アルキル水銀 | ＰＣＢ | ジクロロメタン | 四塩化炭素 | 1，2-ジクロロエタン | 1，1-ジクロロエチレン | ｼｽ1，2-ジクロロエチレン | 1，1，1-トリクロロエタン | 1，1，2-トリクロロエタン | トリクロロエチレン | テトラクロロエチレン | 1，3-ジクロロプロペン | チウラム | シマジン | チオベンカルブ | ベンゼン | セレン | ふっ素 | ほう素 | 亜硝酸性窒素 | 硝酸性窒素 | 亜硝酸性窒素及び硝酸性窒素 | フェノール類 | 銅 | 亜鉛 | 溶解性鉄 | 溶解性マンガン | クロム | ＥＰＮ | ニッケル | アンモニア性窒素 | 燐酸態燐 | 電気伝導率 | 塩化物イオン | 塩分 | 陰イオン界面活性剤 | 非イオン界面活性剤 | クロロフィルａ | トリハロメタン生成能 | クロロホルム生成能 | ブロモジクロロメタン生成能 | ジブロモクロロメタン生成能 | ブロモホルム生成能 | 有機燐
単位 | 時：分 |  |  |  | ℃ | ℃ | m3/s | m3/s | ｍ | ｍ | cm | ｍ |  |  |  |  | mg/L | mg/L | mg/L | mg/L | MPN/100ml | mg/L | mg/L | mg/L | mg/L | mg/L | mg/L | mg/L | mg/L | mg/L | mg/L | mg/L | mg/L | mg/L | mg/L | mg/L | mg/L | mg/L | mg/L | mg/L | mg/L | mg/L | mg/L | mg/L | mg/L | mg/L | mg/L | mg/L | mg/L | mg/L | mg/L | mg/L | mg/L | mg/L | mg/L | mg/L | mg/L | mg/L | mg/L | mg/L | mg/L | mg/L | mS/m | mg/L | ‰ | mg/L | mg/L | mg/m3 | mg/L | mg/L | mg/L | mg/L | mg/L | mg/L
採取年月日
2001-04-18 | 9:00 | 流心 | 晴れ | 降雨なし | 16.5 | 14.2 | 0.053 | 1.03 | 0.7 | 0.9 | >30 |  | 逆流 | 無色 | 無臭 | 8.2 | 1.9 | 4.1 | 7 | 8.5 | 9400 |  | 1.4 | 0.18 |  | ND | <0.005 |  | <0.005 | <0.0005 | [17 empty] | 0.12 |  | <0.05 | 0.65 | 0.7 | [8 empty] | 0.09 | 0.14 | 22 | 5.7
2001-04-18 | 21:00 | 流心 | 雨 |  | 17.5 | 14.5 | 0.081 | 1.57 | 0.66 | 0.86 | >30 |  | 逆流 | 無色 | 無臭 | 7.9 | 1.7 | 3.6 | 3 | 8.4 | [42 empty] | 20
2001-05-15 | 9:00 | 流心 | 曇り | 降雨なし | 17.6 | 16.8 | 0.055 | 1.4 | 0.71 | 0.91 | >30 |  | 逆流 | 無色 | 無臭 | 7.8 | 3.8 | 5.6 | 12 | 9.4 | 1300 |  | 1.7 | 0.26 | <0.001 | ND | <0.005 | <0.02 | <0.005 | <0.0005 |  |  |  | <0.0002 |  |  |  | <0.0005 |  | <0.002 | <0.0005 | [8 empty] | <0.05 | 0.7 | 0.75 | [10 empty] | 24 | 5.9
2001-05-15 | 21:00 | 流心 | 曇り |  | 17 | 17.3 | 0.07 | 1.8 | 0.73 | 0.93 | >30 |  | 逆流 | 無色 | 無臭 | 7.9 | 1.9 | 4.2 | 12 | 9 | [42 empty] | 20
2001-06-13 | 9:00 | 流心 | 曇り | 降雨なし | 21 | 17.4 | 0.052 | 1.21 | 0.66 | 0.86 | >30 |  | 通常の状況 | 無色 | 無臭 | 8.1 | 0.8 | 3.3 | 3 | 8.9 | 3300 |  | 1.3 | 0.21 |  | ND | <0.005 |  | <0.005 | <0.0005 | [17 empty] | <0.1 |  | <0.05 | 0.68 | 0.73 | [8 empty] | 0.08 | 0.16 | 20 | 5.8
2001-06-13 | 21:00 | 流心 | 曇り |  | 22 | 19 | 0.053 | 1.21 | 0.66 | 0.86 | >30 |  | 通常の状況 | 無色 | 無臭 | 7.8 | 0.7 | 2.2 | 6 | 8.7 | [42 empty] | 17
2001-07-10 | 9:00 | 流心 | 晴れ | 降雨なし | 32 | 20 | 0.075 | 0.35 | 0.66 | 0.86 | >30 |  | 通常の状況 | 無色 | 無臭 | 7.8 | 0.7 | 1.5 | 4 | 10.1 | 7900 |  | 1.4 | 0.16 |  | ND | <0.005 |  | <0.005 | <0.0005 | [12 empty] | <0.0006 | <0.0003 | <0.002 |  |  |  |  | <0.05 | 0.56 | 0.61 | [10 empty] | 19 | 6.7
2001-07-10 | 21:00 | 流心 | 晴れ |  | 23.2 | 21.6 | 0.071 | 0.32 | 0.66 | 0.86 | >30 |  | 通常の状況 | 無色 | 無臭 | 7.9 | 0.8 | 1.5 | 6 | 8.5 | [42 empty] | 21
2001-08-08 | 9:00 | 流心 | 晴れ | 降雨なし | 19.8 | 18.8 | 0.082 | 0.85 | 0.66 | 0.86 | >30 |  | 通常の状況 | 無色 | 無臭 | 7.9 | 1.1 | 3.7 | 12 | 11.2 | 79000 |  | 1.4 | 0.19 | <0.001 | ND | <0.005 | <0.02 | <0.005 | <0.0005 |  |  | <0.002 | <0.0002 | <0.0004 | <0.002 | <0.002 | <0.0005 | <0.0006 | <0.002 | <0.0005 | <0.0002 |  |  |  | <0.001 | <0.005 | <0.1 | 0.09 | <0.05 | 0.73 | 0.78 | [7 empty] | <0.008 | 0.16 | 0.15 | 20 | 6.1 |  | <0.03
2001-08-08 | 21:00 | 流心 | 晴れ |  | 20.8 | 20.1 | 0.075 | 0.95 | 0.72 | 0.92 | >30 |  | 通常の状況 | 無色 | 無臭 | 7.8 | 0.7 | 2 | 7 | 9.6 | [42 empty] | 16
2001-09-18 | 9:00 | 流心 | 曇り | 降雨なし | 26 | 18.8 | 0.086 | 1.68 | 0.74 | 0.94 | 12 |  | 濁り多し（上流または近海で工事のため） | 黄色・濃 | 無臭 | 7.9 | 0.2 | 2.1 | 190 | 8.4 | 24000 |  | 2.1 | 0.15 |  | ND | <0.005 |  | <0.005 | <0.0005 | [19 empty] | <0.05 | 1 | 1.05 | [10 empty] | 17 | 4.8
2001-09-18 | 21:00 | 流心 | 曇り |  | 21.2 | 20.9 | 0.052 | 0.96 | 0.73 | 0.93 | 25 |  | 濁り多し（上流または近海で工事のため） | 黄色・中 | 無臭 | 7.8 | 0.3 | 1.8 | 8 | 8.7 | [42 empty] | 17
2001-10-16 | 9:00 | 流心 | 晴れ | 降雨なし | 19 | 18 | 0.14 | 2.05 | 0.75 | 0.95 | >30 |  | 通常の状況 | 無色 | 無臭 | 7.9 | 0.3 | 1.5 | 1 | 10.3 | 7900 |  | 1.7 | 0.12 |  | ND | <0.005 |  | <0.005 | <0.0005 | [17 empty] | <0.1 |  | <0.05 | 0.93 | 0.98 | <0.005 | <0.01 | <0.01 | <0.02 | <0.01 |  |  |  | 0.05 | 0.11 | 21 | 4.7
2001-10-16 | 21:00 | 流心 | 晴れ |  | 18 | 18 | 0.084 | 1.3 | 0.72 | 0.92 | >30 |  | 通常の状況 | 無色 | 無臭 | 7.7 | 0.3 | 1.8 | 6 | 10.5 | [42 empty] | 21
2001-11-13 | 9:00 | 流心 | 曇り | 0mm以上5mm未満 | 12 | 11 | 0.15 | 1.98 | 0.69 | 0.89 | >30 |  | 通常の状況 | 無色 | 無臭 | 7.6 | 1.2 | 2.6 | 3 | 10.9 | 24000 |  | 1.5 | 0.11 | <0.001 | ND | <0.005 | <0.02 | <0.005 | <0.0005 |  |  |  | <0.0002 |  |  |  | <0.0005 |  | <0.002 | <0.0005 | [8 empty] | <0.05 | 0.94 | 0.99 | [10 empty] | 17 | 4.8
2001-11-13 | 21:00 | 流心 | 曇り |  | 10 | 11 | 0.136 | 1.69 | 0.69 | 0.89 | 28 |  | 通常の状況 | 無色 | 無臭 | 7.6 | 1.4 | 3.9 | 21 | 10.8 | [42 empty] | 18
2001-12-11 | 9:00 | 流心 | 晴れ | 降雨なし | 9 | 10 | 0.103 | 1.19 | 0.51 | 0.71 | >30 |  | 通常の状況 | 無色 | 無臭 | 7.8 | 1.3 | 2.8 | 2 | 9.3 | 4600 |  | 5.8 | 0.17 |  | ND | <0.005 |  | <0.005 | <0.0005 | [17 empty] | 0.1 |  | <0.05 | 0.92 | 0.97 | [8 empty] | 0.06 | 0.13 | 21 | 5.3
2001-12-11 | 21:00 | 流心 | 晴れ |  | 7 | 8 | 0.076 | 0.73 | 0.48 | 0.68 | >30 |  | 通常の状況 | 無色 | 無臭 | 7.8 | 2 | 3.4 | 5 | 8.8 | [42 empty] | 22
2002-01-15 | 9:00 | 流心 | 晴れ | 降雨なし | 8 | 8 | 0.103 | 1.2 | 0.64 | 0.84 | >30 |  | 通常の状況 | 無色 | 無臭 | 7.8 | 1.9 | 3.7 | 2 | 9.8 | 11000 |  | 1.1 | 0.14 |  | ND | <0.005 |  | <0.005 | <0.0005 | [19 empty] | <0.05 | 0.81 | 0.86 | [10 empty] | 20 | 5.4
2002-01-15 | 21:00 | 流心 | 晴れ |  | 10 | 11 | 0.076 | 1.09 | 0.7 | 0.9 | >30 |  | 通常の状況 | 無色 | 無臭 | 8 | 2 | 4.7 | 3 | 9.6 | [42 empty] | 21
2002-02-13 | 9:00 | 流心 | 晴れ | 降雨なし | -1 | 6 | 0.086 | 1.17 | 0.64 | 0.84 | >30 |  | 通常の状況 | 無色 | 無臭 | 7.7 | 1.4 | 3.8 | 3 | 10.1 | 11000 |  | 1.7 | 0.17 | <0.001 | ND | <0.005 | <0.02 | <0.005 | <0.0005 |  |  | <0.002 | <0.0002 | <0.0004 | <0.002 | <0.004 | <0.0005 | <0.0006 | <0.002 | <0.0005 | <0.0002 |  |  |  | <0.001 | <0.005 | <0.1 | <0.02 | <0.05 | 0.77 | 0.82 | [7 empty] | <0.008 | 0.09 | 0.094 | 24 | 6.1 |  | <0.03
2002-02-13 | 21:00 | 流心 | 晴れ |  | 6 | 8 | 0.079 | 1.07 | 0.7 | 0.9 | >30 |  | 通常の状況 | 無色 | 無臭 | 7.7 | 1.5 | 4.6 | 11 | 10.1 | [42 empty] | 25
2002-03-12 | 9:00 | 流心 | 快晴 | 降雨なし | 7 | 13 | 0.126 | 1.23 | 0.63 | 0.83 | >30 |  | 通常の状況 | 無色 | 無臭 | 7.7 | 3.7 | 7.5 | 12 | 11.9 | 9400 |  | 2.8 | 0.46 |  | ND | <0.005 |  | <0.005 | <0.0005 | [12 empty] | <0.0006 | <0.0003 | <0.002 |  |  |  |  | <0.05 | 0.64 | 0.69 | [10 empty] | 22 | 5.1
2002-03-12 | 21:00 | 流心 | 快晴 |  | 6 | 12 | 0.114 | 1.18 | 0.65 | 0.85 | >30 |  | 通常の状況 | 無色 | 無臭 | 7.8 | 2.3 | 3 | 11 | 9.8 | [42 empty] | 21

## 峰下橋
水域名称 | 酒匂川 | 地点名称 | 峰下橋(14-017-55) | 類型名称 | 河川A | 測定機関名称 | 神奈川県
測定項目 | 採取時刻 | 採取位置 | 天候 | 前日天候 | 気温 | 水温 | 流速 | 流量 | 採取水深 | 全水深 | 透視度 | 透明度 | 流況 | 色相 | 臭気 | ｐＨ | ＢＯＤ | ＣＯＤ | ＳＳ | ＤＯ | 大腸菌群数 | ｎ-ヘキサン抽出物質 | 全窒素 | 全燐 | カドミウム | 全シアン | 鉛 | 六価クロム | 砒素 | 総水銀 | アルキル水銀 | ＰＣＢ | ジクロロメタン | 四塩化炭素 | 1，2-ジクロロエタン | 1，1-ジクロロエチレン | ｼｽ1，2-ジクロロエチレン | 1，1，1-トリクロロエタン | 1，1，2-トリクロロエタン | トリクロロエチレン | テトラクロロエチレン | 1，3-ジクロロプロペン | チウラム | シマジン | チオベンカルブ | ベンゼン | セレン | ふっ素 | ほう素 | 亜硝酸性窒素 | 硝酸性窒素 | 亜硝酸性窒素及び硝酸性窒素 | フェノール類 | 銅 | 亜鉛 | 溶解性鉄 | 溶解性マンガン | クロム | ＥＰＮ | ニッケル | アンモニア性窒素 | 燐酸態燐 | 電気伝導率 | 塩化物イオン | 塩分 | 陰イオン界面活性剤 | 非イオン界面活性剤 | クロロフィルａ | トリハロメタン生成能 | クロロホルム生成能 | ブロモジクロロメタン生成能 | ジブロモクロロメタン生成能 | ブロモホルム生成能 | 有機燐
単位 | 時：分 |  |  |  | ℃ | ℃ | m3/s | m3/s | ｍ | ｍ | cm | ｍ |  |  |  |  | mg/L | mg/L | mg/L | mg/L | MPN/100ml | mg/L | mg/L | mg/L | mg/L | mg/L | mg/L | mg/L | mg/L | mg/L | mg/L | mg/L | mg/L | mg/L | mg/L | mg/L | mg/L | mg/L | mg/L | mg/L | mg/L | mg/L | mg/L | mg/L | mg/L | mg/L | mg/L | mg/L | mg/L | mg/L | mg/L | mg/L | mg/L | mg/L | mg/L | mg/L | mg/L | mg/L | mg/L | mg/L | mg/L | mg/L | mS/m | mg/L | ‰ | mg/L | mg/L | mg/m3 | mg/L | mg/L | mg/L | mg/L | mg/L | mg/L
採取年月日
2001-04-18 | 9:30 | 流心 | 晴れ | 降雨なし | 15.7 | 13 |  | 7.59 | 0.2 |  | >30 |  |  | 無色 | 無臭 | 7.5 | 0.8 | 1.5 | 3 | 7.8 | 680 |  | 0.75 | 0.16 |  | ND | <0.005 |  | <0.005 | <0.0005 | [17 empty] | 0.1 |  | <0.05 | 0.78 | 0.83 | [8 empty] | 0.08 | 0.14 | 17 | 3.9
2001-04-18 | 21:30 | 流心 | 雨 |  | 16 | 14.2 |  | 7.43 | 0.2 |  | >30 |  |  | 無色 | 無臭 | 7.6 | 0.9 | 1.5 | 3 | 8.2 | [42 empty] | 16
2001-05-15 | 9:30 | 流心 | 曇り | 降雨なし | 17.9 | 15.2 |  | 7.43 | 0.2 |  | >30 |  | 逆流 | 無色 | 無臭 | 7.8 | 0.7 | 1.4 | 3 | 10.8 | 4900 |  | 1.5 | 0.16 | <0.001 | ND | <0.005 | <0.02 | <0.005 | <0.0005 |  |  |  | <0.0002 |  |  |  | <0.0005 |  | <0.002 | <0.0005 | [8 empty] | <0.05 | 0.83 | 0.88 | [10 empty] | 17 | 4.4
2001-05-15 | 21:30 | 流心 | 曇り |  | 17.5 | 16.4 |  | 9.23 | 0.2 |  | >30 |  | 逆流 | 無色 | 無臭 | 7.5 | 1.1 | 2.4 | 9 | 9.6 | [42 empty] | 17
2001-06-13 | 9:30 | 流心 | 晴れ | 降雨なし | 18 | 16 |  | 7.59 | 0.2 |  | >30 |  | 通常の状況 | 無色 | 無臭 | 7.8 | 0.7 | 2.1 | 4 | 9 | 4300 |  | 1.5 | 0.16 |  | ND | <0.005 |  | <0.005 | <0.0005 | [17 empty] | 0.1 |  | <0.05 | 0.83 | 0.88 | [8 empty] | 0.12 | 0.13 | 17 | 5
2001-06-13 | 21:30 | 流心 | 曇り |  | 22 | 17.5 |  | 7.26 | 0.2 |  | >30 |  | 通常の状況 | 無色 | 無臭 | 7.7 | 0.7 | 2.3 | 3 | 8.6 | [42 empty] | 16
2001-07-10 | 9:30 | 流心 | 曇り | 降雨なし | 24 | 18.2 |  | 6.28 | 0.2 |  | >30 |  | 通常の状況 | 無色 | 無臭 | 7.6 | 0.3 | 0.3 | 2 | 10.7 | 84000 |  | 1.2 | 0.15 |  | ND | <0.005 |  | <0.005 | <0.0005 | [12 empty] | <0.0006 | <0.0003 | <0.002 |  |  |  |  | <0.05 | 0.74 | 0.79 | [10 empty] | 15 | 4.4
2001-07-10 | 21:30 | 流心 | 曇り |  | 22.6 | 20.1 |  | 6.77 | 0.2 |  | >30 |  | 通常の状況 | 無色 | 無臭 | 8 | 0.6 | 0.3 | 6 | 8.8 | [42 empty] | 15
2001-08-08 | 9:30 | 流心 | 晴れ | 降雨なし | 22.2 | 18 |  | 8.59 | 0.2 |  | >30 |  | 通常の状況 | 無色 | 無臭 | 7.7 | 0.6 | 2.3 | 8 | 9.6 | 110000 |  | 1.3 | 0.16 | <0.001 | ND | <0.005 | <0.02 | <0.005 | <0.0005 |  |  | <0.002 | <0.0002 | <0.0004 | <0.002 | <0.002 | <0.0005 | <0.0006 | <0.002 | <0.0005 | <0.0002 |  |  |  | <0.001 | <0.005 | 0.1 | <0.02 | <0.05 | 0.81 | 0.86 | [7 empty] | <0.008 | 0.09 | 0.15 | 15 | 4.8 |  | <0.03
2001-08-08 | 21:30 | 流心 | 晴れ |  | 22.6 | 18.6 |  | 7.75 | 0.2 |  | >30 |  | 通常の状況 | 無色 | 無臭 | 7.7 | 1 | 2.5 | 11 | 9.9 | [42 empty] | 15
2001-09-18 | 9:30 | 流心 | 曇り | 降雨なし | 26.5 | 17.5 |  | 15 | 0.2 |  | >30 |  | 通常の状況 | 緑色・淡 | 無臭 | 7.6 | 0.4 | 1 | 5 | 9.8 | 6300 |  | 1.7 | 0.12 |  | ND | <0.005 |  | <0.005 | <0.0005 | [19 empty] | <0.05 | 1 | 1.05 | [10 empty] | 13 | 3.9
2001-09-18 | 21:30 | 流心 | 曇り |  | 26 | 19.7 |  | 15.1 | 0.2 |  | >30 |  | 通常の状況 | 緑色・淡 | 無臭 | 7.9 | 0.5 | 1 | 10 | 9.4 | [42 empty] | 14
2001-10-16 | 9:30 | 流心 | 晴れ | 降雨なし | 20 | 19 |  | 14.2 | 0.2 |  | >30 |  | 通常の状況 | 無色 | 無臭 | 7.7 | 0.3 | 1.1 | 3 | 10.9 | 2400 |  | 1.5 | 0.14 |  | ND | <0.005 |  | <0.005 | <0.0005 | [17 empty] | <0.1 |  | <0.05 | 0.91 | 0.96 | <0.005 | <0.01 | <0.01 | <0.02 | <0.01 |  |  |  | 0.07 | 0.12 | 16 | 3.6
2001-10-16 | 21:30 | 流心 | 晴れ |  | 22 | 21 |  | 13.5 | 0.2 |  | >30 |  | 通常の状況 | 無色 | 無臭 | 7.8 | 0.4 | 1.5 | 4 | 11.1 | [42 empty] | 16
2001-11-13 | 9:30 | 流心 | 曇り | 0mm以上5mm未満 | 13 | 7 |  | 13.8 | 0.2 |  | >30 |  | 通常の状況 | 無色 | 無臭 | 7.7 | 0.7 | 1.4 | 2 | 9.6 | 17000 |  | 1.2 | 0.13 | <0.001 | ND | <0.005 | <0.02 | <0.005 | <0.0005 |  |  |  | <0.0002 |  |  |  | <0.0005 |  | <0.002 | <0.0005 | [8 empty] | <0.05 | 0.93 | 0.98 | [10 empty] | 16 | 3.8
2001-11-13 | 21:30 | 流心 | 曇り |  | 12 | 11 |  | 16 | 0.2 |  | >30 |  | 通常の状況 | 無色 | 無臭 | 7.7 | 0.8 | 1.7 | 14 | 9.7 | [42 empty] | 15
2001-12-11 | 9:30 | 流心 | 晴れ | 0mm以上5mm未満 | 7 | 8 |  | 8.08 | 0.2 |  | >30 |  | 通常の状況 | 無色 | 無臭 | 7.8 | 1 | 1.3 | 2 | 9.1 | 2400 |  | 1.7 | 0.2 |  | ND | <0.005 |  | <0.005 | <0.0005 | [17 empty] | 0.1 |  | <0.05 | 1 | 1.05 | [8 empty] | <0.04 | 0.14 | 17 | 4.5
2001-12-11 | 21:30 | 流心 | 晴れ |  | 7 | 10 |  | 6.44 | 0.2 |  | >30 |  | 通常の状況 | 無色 | 無臭 | 7.9 | 0.9 | 1.5 | 3 | 9.1 | [42 empty] | 18
2002-01-15 | 9:30 | 流心 | 晴れ | 降雨なし | 8 | 9 |  | 7.75 | 0.2 |  | >30 |  | 通常の状況 | 無色 | 無臭 | 7.7 | 1 | 1.3 | 1 | 9.4 | 1100 |  | 0.69 | 0.15 |  | ND | <0.005 |  | <0.005 | <0.0005 | [19 empty] | <0.05 | 0.65 | 0.7 | [10 empty] | 16 | 4.1
2002-01-15 | 21:30 | 流心 | 晴れ |  | 9 | 11 |  | 7.59 | 0.2 |  | >30 |  | 通常の状況 | 無色 | 無臭 | 8.1 | 1.2 | 1.7 | 6 | 9.2 | [42 empty] | 16
2002-02-13 | 9:30 | 流心 | 晴れ | 降雨なし | 3 | 7 |  | 8.25 | 0.2 |  | >30 |  | 通常の状況 | 無色 | 無臭 | 7.7 | 0.5 | 1.6 | 2 | 10.5 | 2800 |  | 1.2 | 0.17 | <0.001 | ND | <0.005 | <0.02 | <0.005 | <0.0005 |  |  | <0.002 | <0.0002 | <0.0004 | <0.002 | <0.004 | <0.0005 | <0.0006 | <0.002 | <0.0005 | <0.0002 |  |  |  | <0.001 | <0.005 | <0.1 | <0.02 | <0.05 | 0.87 | 0.92 | [7 empty] | <0.008 | 0.11 | 0.1 | 18 | 5.5 |  | <0.03
2002-02-13 | 21:30 | 流心 | 晴れ |  | 5 | 7 |  | 8.41 | 0.2 |  | >30 |  | 通常の状況 | 無色 | 無臭 | 7.9 | 1 | 2 | 10 | 10.4 | [42 empty] | 17
2002-03-12 | 9:30 | 流心 | 快晴 | 降雨なし | 8 | 9 |  | 8.41 | 0.2 |  | >30 |  | 通常の状況 | 無色 | 無臭 | 7.9 | 0.6 | 1.3 | 2 | 11.2 | 2400 |  | 1.1 | 0.17 |  | ND | <0.005 |  | <0.005 | <0.0005 | [12 empty] | <0.0006 | <0.0003 | <0.002 |  |  |  |  | <0.05 | 0.78 | 0.83 | [10 empty] | 16 | 4.1
2002-03-12 | 21:30 | 流心 | 快晴 |  | 7 | 10 |  | 8.08 | 0.2 |  | >30 |  | 通常の状況 | 無色 | 無臭 | 7.7 | 0.8 | 1.7 | 6 | 10.9 | [42 empty] | 16

## 文久橋
水域名称 | 酒匂川(川音川） | 地点名称 | 文久橋(14-017-54) | 類型名称 | 河川A | 測定機関名称 | 神奈川県
測定項目 | 採取時刻 | 採取位置 | 天候 | 前日天候 | 気温 | 水温 | 流速 | 流量 | 採取水深 | 全水深 | 透視度 | 透明度 | 流況 | 色相 | 臭気 | ｐＨ | ＢＯＤ | ＣＯＤ | ＳＳ | ＤＯ | 大腸菌群数 | ｎ-ヘキサン抽出物質 | 全窒素 | 全燐 | カドミウム | 全シアン | 鉛 | 六価クロム | 砒素 | 総水銀 | アルキル水銀 | ＰＣＢ | ジクロロメタン | 四塩化炭素 | 1，2-ジクロロエタン | 1，1-ジクロロエチレン | ｼｽ1，2-ジクロロエチレン | 1，1，1-トリクロロエタン | 1，1，2-トリクロロエタン | トリクロロエチレン | テトラクロロエチレン | 1，3-ジクロロプロペン | チウラム | シマジン | チオベンカルブ | ベンゼン | セレン | ふっ素 | ほう素 | 亜硝酸性窒素 | 硝酸性窒素 | 亜硝酸性窒素及び硝酸性窒素 | フェノール類 | 銅 | 亜鉛 | 溶解性鉄 | 溶解性マンガン | クロム | ＥＰＮ | ニッケル | アンモニア性窒素 | 燐酸態燐 | 電気伝導率 | 塩化物イオン | 塩分 | 陰イオン界面活性剤 | 非イオン界面活性剤 | クロロフィルａ | トリハロメタン生成能 | クロロホルム生成能 | ブロモジクロロメタン生成能 | ジブロモクロロメタン生成能 | ブロモホルム生成能 | 有機燐
単位 | 時：分 |  |  |  | ℃ | ℃ | m3/s | m3/s | ｍ | ｍ | cm | ｍ |  |  |  |  | mg/L | mg/L | mg/L | mg/L | MPN/100ml | mg/L | mg/L | mg/L | mg/L | mg/L | mg/L | mg/L | mg/L | mg/L | mg/L | mg/L | mg/L | mg/L | mg/L | mg/L | mg/L | mg/L | mg/L | mg/L | mg/L | mg/L | mg/L | mg/L | mg/L | mg/L | mg/L | mg/L | mg/L | mg/L | mg/L | mg/L | mg/L | mg/L | mg/L | mg/L | mg/L | mg/L | mg/L | mg/L | mg/L | mg/L | mS/m | mg/L | ‰ | mg/L | mg/L | mg/m3 | mg/L | mg/L | mg/L | mg/L | mg/L | mg/L
採取年月日
2001-04-18 | 11:00 | 流心 | 晴れ | 降雨なし | 22 | 18.2 |  | 0.29 | 0.2 |  | >30 |  | 逆流 | 無色 | 無臭 | 7.9 | 0.9 | 2.1 | 3 | 8.8 | 3100 |  | 1.9 | 0.008 |  | ND | <0.005 |  | <0.005 | <0.0005 | [17 empty] | <0.1 |  | <0.05 | 1.8 | 1.85 | [8 empty] | 0.08 | 0.007 | 17 | 4.2
2001-04-18 | 23:00 | 流心 | 雨 |  | 16.5 | 13.7 |  | 0.29 | 0.2 |  | >30 |  | 逆流 | 無色 | 無臭 | 7.3 | 1.2 | 2.6 | 4 | 8 | [42 empty] | 17
2001-05-15 | 11:00 | 流心 | 曇り | 降雨なし | 17.9 | 19.7 |  | 0 | 0.2 |  | >30 |  | 逆流 | 無色 | 無臭 | 7.8 | 2.2 | 3.3 | 2 | 10.2 | 1600000 |  | 2.9 | 0.1 | <0.001 | ND | <0.005 | <0.02 | <0.005 | <0.0005 |  |  |  | <0.0002 |  |  |  | <0.0005 |  | <0.002 | <0.0005 | [8 empty] | <0.05 | 1.8 | 1.85 | [10 empty] | 18 | 4.7
2001-05-15 | 23:00 | 流心 | 曇り |  | 17 | 17.4 |  | 0 | 0.2 |  | >30 |  | 逆流 | 無色 | 無臭 | 7.4 | 1.1 | 2.1 | 2 | 9.7 | [42 empty] | 18
2001-06-13 | 11:00 | 流心 | 曇り | 降雨なし | 28 | 21.3 |  | 0.17 | 0.2 |  | >30 |  | 通常の状況 | 黄色・淡 | 無臭 | 8.1 | 0.6 | 1.4 | 2 | 9 | 7800 |  | 3.4 | 0.01 |  | ND | <0.005 |  | <0.005 | <0.0005 | [17 empty] | <0.1 |  | <0.05 | 1.4 | 1.45 | [8 empty] | 0.05 | 0.006 | 16 | 3.7
2001-06-13 | 23:00 | 流心 | 曇り |  | 21 | 18.5 |  | 0.17 | 0.2 |  | >30 |  | 通常の状況 | 黄色・淡 | 無臭 | 7.6 | 1.2 | 2.6 | 3 | 7.7 | [42 empty] | 17
2001-07-10 | 11:00 | 流心 | 晴れ | 降雨なし | 30 | 27 |  | 0.02 | 0.2 |  | >30 |  | 通常の状況 | 無色 | 無臭 | 8.4 | 0.8 | 0.3 | 3 | 8.3 | 17000 |  | 2.4 | 0.066 |  | ND | <0.005 |  | <0.005 | <0.0005 | [12 empty] | <0.0006 | <0.0003 | <0.02 |  |  |  |  | <0.05 | 1.3 | 1.35 | [10 empty] | 18 | 4
2001-07-10 | 23:00 | 流心 | 晴れ |  | 21 | 20.6 |  | 0.08 | 0.2 |  | >30 |  | 通常の状況 | 無色 | 無臭 | 7.7 | 0.6 | 0.4 | 3 | 7.8 | [42 empty] | 16
2001-08-24 | 11:00 | 流心 | 晴れ | 降雨なし | 29 | 23.9 |  | 0.09 | 0.2 |  | >30 |  | 通常の状況 | 無色 | 無臭 | 7.8 | 0.4 | 1.4 | 11 | 8.1 | 70000 |  | 2.2 | 0.006 | <0.001 | ND | <0.005 | <0.02 | <0.005 | <0.0005 |  |  | <0.002 | <0.0002 | <0.0004 | <0.002 | <0.002 | <0.0005 | <0.0006 | <0.002 | <0.0005 | <0.0002 |  |  |  | <0.001 | <0.005 | <0.1 | 0.03 | <0.05 | 1.5 | 1.55 | [7 empty] | <0.008 | 0.12 | 0.03 | 14 | 3 |  | <0.3
2001-08-24 | 23:00 | 流心 | 晴れ |  | 24.2 | 21 |  | 0.07 | 0.2 |  | >30 |  | 通常の状況 | 無色 | 無臭 | 7.7 | 0.2 | 2.4 | 15 | 7.7 | [42 empty] | 14
2001-09-18 | 11:00 | 流心 | 晴れ | 降雨なし | 27.5 | 22.3 |  | 3.39 | 0.2 |  | >30 |  | 流量大（大雨、雪どけのため） | 灰色・淡 | 無臭 | 8.1 | 0.4 | 1 | 15 | 8.5 | 3500 |  | 2.6 | 0.009 |  | ND | <0.005 |  | <0.005 | <0.0005 | [19 empty] | <0.05 | 1.6 | 1.65 | [10 empty] | 13 | 3.2
2001-09-18 | 23:00 | 流心 | 晴れ |  | 24 | 19.4 |  | 2.92 | 0.2 |  | >30 |  | 流量大（大雨、雪どけのため） | 灰色・淡 | 無臭 | 7.8 | 0.2 | 1 | 9 | 8.4 | [42 empty] | 14
2001-10-16 | 11:00 | 流心 | 晴れ | 降雨なし | 22 | 22 |  | 1.74 | 0.2 |  | >30 |  | 通常の状況 | 無色 | 無臭 | 7.8 | 0.3 | 1.2 | 4 | 9.5 | 4900 |  | 2 | <0.005 |  | ND | <0.005 |  | <0.005 | <0.0005 | [17 empty] | <0.1 |  | <0.05 | 1.7 | 1.75 | <0.005 | <0.01 | <0.01 | <0.02 | <0.01 |  |  |  | 0.06 | <0.005 | 15 | 3.2
2001-10-16 | 23:00 | 流心 | 晴れ |  | 19 | 19 |  | 1.74 | 0.2 |  | >30 |  | 通常の状況 | 無色 | 無臭 | 7.7 | 0.8 | 1.1 | 20 | 8.5 | [42 empty] | 16
2001-11-13 | 11:00 | 流心 | 曇り | 0mm以上5mm未満 | 15 | 12 |  | 2.5 | 0.2 |  | >30 |  | 通常の状況 | 無色 | 無臭 | 7.8 | 0.6 | 1.4 | 6 | 9.9 | 7900 |  | 2.8 | 0.009 | <0.001 | ND | <0.005 | <0.02 | <0.005 | <0.0005 |  |  |  | <0.0002 |  |  |  | <0.0005 |  | <0.002 | <0.0005 | [8 empty] | <0.05 | 1.5 | 1.55 | [10 empty] | 15 | 3.2
2001-11-13 | 23:00 | 流心 | 曇り |  | 12 | 11 |  | 2.92 | 0.2 |  | >30 |  | 通常の状況 | 無色 | 無臭 | 7.7 | 0.7 | 1.8 | 7 | 9.9 | [42 empty] | 14
2001-12-11 | 11:00 | 流心 | 晴れ | 降雨なし | 10 | 9 |  | 0.87 | 0.2 |  | >30 |  | 通常の状況 | 無色 | 無臭 | 8.2 | 0.7 | 0.8 | 1 | 9.1 | 4900 |  | 3.8 | 0.01 |  | ND | <0.005 |  | <0.005 | <0.0005 | [17 empty] | 0.1 |  | <0.05 | 2 | 2.05 | [8 empty] | 0.05 | 0.008 | 17 | 3.9
2001-12-11 | 23:00 | 流心 | 晴れ |  | 8 | 10 |  | 0.87 | 0.2 |  | >30 |  | 通常の状況 | 無色 | 無臭 | 7.9 | 1 | 1.4 | 1 | 9.5 | [42 empty] | 17
2002-01-15 | 11:00 | 流心 | 晴れ | 降雨なし | 15 | 9 |  | 0.45 | 0.2 |  | >30 |  | 通常の状況 | 無色 | 無臭 | 7.9 | 0.8 | 1.2 | 1 | 8.8 | 3300 |  | 2.6 | 0.01 |  | ND | <0.005 |  | <0.005 | <0.0005 | [19 empty] | <0.05 | 2.3 | 2.35 | [10 empty] | 17 | 4.2
2002-01-15 | 23:00 | 流心 | 晴れ |  | 11 | 10 |  | 0.45 | 0.2 |  | >30 |  | 通常の状況 | 無色 | 無臭 | 7.9 | 1.1 | 1.5 | 2 | 9.1 | [42 empty] | 18
2002-02-13 | 11:00 | 流心 | 晴れ | 降雨なし | 4 | 7 |  | 0.45 | 0.2 |  | >30 |  | 通常の状況 | 無色 | 無臭 | 7.7 | 0.7 | 1.8 | 1 | 10.9 | 490 |  | 3.1 | 0.008 | <0.001 | ND | <0.005 | <0.02 | <0.005 | <0.0005 |  |  | <0.002 | <0.0002 | <0.0004 | <0.002 | <0.004 | <0.0005 | <0.0006 | <0.002 | <0.0005 | <0.0002 |  |  |  | <0.001 | <0.005 | <0.1 | <0.02 | <0.05 | 2.1 | 2.15 | [7 empty] | 0.014 | 0.09 | <0.005 | 17 | 4.1 |  | <0.03
2002-02-13 | 23:00 | 流心 | 晴れ |  | 6 | 6 |  | 0.45 | 0.2 |  | >30 |  | 通常の状況 | 無色 | 無臭 | 7.7 | 0.9 | 1.5 | <1 | 10.4 | [42 empty] | 16
2002-03-12 | 11:00 | 流心 | 快晴 | 降雨なし | 13 | 12 |  | 0.29 | 0.2 |  | >30 |  | 通常の状況 | 無色 | 無臭 | 7.8 | 0.6 | 1.3 | 2 | 11.5 | 330 |  | 3.4 | 0.012 |  | ND | <0.005 |  | <0.005 | <0.0005 | [12 empty] | <0.0006 | <0.0003 | <0.002 |  |  |  |  | <0.05 | 2 | 2.05 | [10 empty] | 18 | 4.2
2002-03-12 | 23:00 | 流心 | 快晴 |  | 9 | 9 |  | 0.29 | 0.2 |  | >30 |  | 通常の状況 | 無色 | 無臭 | 7.7 | 1.1 | 1.5 | 2 | 11.3 | [42 empty] | 18

## 狩川橋
水域名称 | 酒匂川(狩川） | 地点名称 | 狩川橋(14-017-53) | 類型名称 | 河川A | 測定機関名称 | 小田原市
測定項目 | 採取時刻 | 採取位置 | 天候 | 前日天候 | 気温 | 水温 | 流速 | 流量 | 採取水深 | 全水深 | 透視度 | 透明度 | 流況 | 色相 | 臭気 | ｐＨ | ＢＯＤ | ＣＯＤ | ＳＳ | ＤＯ | 大腸菌群数 | ｎ-ヘキサン抽出物質 | 全窒素 | 全燐 | カドミウム | 全シアン | 鉛 | 六価クロム | 砒素 | 総水銀 | アルキル水銀 | ＰＣＢ | ジクロロメタン | 四塩化炭素 | 1，2-ジクロロエタン | 1，1-ジクロロエチレン | ｼｽ1，2-ジクロロエチレン | 1，1，1-トリクロロエタン | 1，1，2-トリクロロエタン | トリクロロエチレン | テトラクロロエチレン | 1，3-ジクロロプロペン | チウラム | シマジン | チオベンカルブ | ベンゼン | セレン | ふっ素 | ほう素 | 亜硝酸性窒素 | 硝酸性窒素 | 亜硝酸性窒素及び硝酸性窒素 | フェノール類 | 銅 | 亜鉛 | 溶解性鉄 | 溶解性マンガン | クロム | ＥＰＮ | ニッケル | アンモニア性窒素 | 燐酸態燐 | 電気伝導率 | 塩化物イオン | 塩分 | 陰イオン界面活性剤 | 非イオン界面活性剤 | クロロフィルａ | トリハロメタン生成能 | クロロホルム生成能 | ブロモジクロロメタン生成能 | ジブロモクロロメタン生成能 | ブロモホルム生成能 | 有機燐
単位 | 時：分 |  |  |  | ℃ | ℃ | m3/s | m3/s | ｍ | ｍ | cm | ｍ |  |  |  |  | mg/L | mg/L | mg/L | mg/L | MPN/100ml | mg/L | mg/L | mg/L | mg/L | mg/L | mg/L | mg/L | mg/L | mg/L | mg/L | mg/L | mg/L | mg/L | mg/L | mg/L | mg/L | mg/L | mg/L | mg/L | mg/L | mg/L | mg/L | mg/L | mg/L | mg/L | mg/L | mg/L | mg/L | mg/L | mg/L | mg/L | mg/L | mg/L | mg/L | mg/L | mg/L | mg/L | mg/L | mg/L | mg/L | mg/L | mS/m | mg/L | ‰ | mg/L | mg/L | mg/m3 | mg/L | mg/L | mg/L | mg/L | mg/L | mg/L
採取年月日
2001-04-18 | 12:00 | 流心 | 晴れ | 降雨なし | 23 | 18.8 | 0.349 | 5.4 | 0.15 | 0.24 | >30 |  | 通常の状況 | 青緑色・淡 | 無臭 | 7.8 | 2.7 | 3.5 | 24 | 7.72 | 13000 |  | 1.1 | 0.008 | <0.001 | ND | <0.005 | <0.02 | <0.005 | <0.0005 |  |  |  | <0.0002 |  |  |  | <0.0005 |  | <0.002 | <0.0005 | [6 empty] | <0.1 |  | 0.09 | 1.2 | 1.29 | <0.005 | <0.01 | <0.01 | 0.05 | <0.01 |  |  |  | 0.16 | 0.006 | 19 | 7.7 |  | <0.03
2001-04-18 | 18:00 | 流心 | 晴れ |  | 18 | 17.9 | 0.363 | 5.03 | 0.15 | 0.18 | >30 |  | 通常の状況 | 青緑色・淡 | 無臭 | 7.6 | 1.7 | 3.4 | 28 | 7.1 | [42 empty] | 19.3
2001-04-19 | 0:00 | 流心 | 雨 |  | 17 | 16.6 | 0.372 | 5.75 | 0.15 | 0.2 | >30 |  | 通常の状況 | 青緑色・淡 | 無臭 | 7.2 | 2.2 | 3.1 | 15 | 7.95 |  |  | 1.8 | 0.098 | [15 empty] | <0.002 | <0.0005 | [21 empty] | 20.4 | 8.8
2001-04-19 | 6:00 | 流心 | 雨 |  | 14 | 15.8 | 0.36 | 5.43 | 0.15 | 0.18 | >30 |  | 通常の状況 | 青緑色・淡 | 無臭 | 7.2 | 1.9 | 3.2 | 15 | 7.45 | [42 empty] | 19.1
2001-05-16 | 12:00 | 流心 | 晴れ | 降雨なし | 20.1 | 18.4 | 0.355 | 6.16 | 0.44 | 0.64 | >30 |  | 通常の状況 | 無色 | 無臭 | 7.5 | 1.8 | 3.3 | 11 | 7.8 | 13000 |  | 2.3 | 0.13 | <0.001 | ND | <0.005 | <0.02 | <0.005 | <0.0005 |  |  |  | <0.0002 |  |  |  | <0.0005 |  | <0.002 | <0.0005 | [8 empty] | <0.05 | 1 | 1.05 | [8 empty] | <0.04 | 0.1 | 16 | 5.7
2001-05-16 | 18:00 | 流心 | 晴れ |  | 20.5 | 19.6 | 0.365 | 6.98 | 0.43 | 0.63 | >30 |  | 通常の状況 | 無色 | 無臭 | 7.8 | 1.3 | 2.3 | 10 | 9.7 | [42 empty] | 18
2001-05-17 | 0:00 | 流心 | 晴れ |  | 18 | 17.5 | 0.374 | 6.89 | 0.48 | 0.68 | >30 |  | 通常の状況 | 無色 | 無臭 | 7.3 | 1.9 | 2.3 | 11 | 7.9 |  |  | 2.1 | 0.12 | [15 empty] | <0.002 | <0.0005 | [21 empty] | 17 | 5.7
2001-05-17 | 6:00 | 流心 | 晴れ |  | 14.5 | 16.5 | 0.366 | 7.36 | 0.48 | 0.68 | >30 |  | 通常の状況 | 無色 | 無臭 | 7.4 | 1.2 | 2.1 | 12 | 7.5 | [42 empty] | 16
2001-06-13 | 12:00 | 流心 | 曇り | 降雨なし | 24.5 | 20.3 | 0.565 | 9.49 | 0.36 | 0.56 | >30 |  | 通常の状況 | 無色 | 無臭 | 7.7 | 1 | 2.6 | 2 | 8.3 | 33000 |  | 2 | 0.083 | <0.001 | ND | <0.005 | <0.02 | <0.005 | <0.0005 |  |  |  | <0.0002 |  |  |  | <0.0005 |  | <0.002 | <0.0005 | [6 empty] | <0.1 |  | <0.05 | 0.9 | 0.95 | <0.005 | <0.01 | <0.01 | 0.03 | <0.01 |  |  |  | 0.08 | 0.052 | 17 | 5.3 |  | <0.03
2001-06-13 | 18:00 | 流心 | 曇り |  | 24 | 22 | 0.418 | 6.67 | 0.43 | 0.63 | >30 |  | 通常の状況 | 無色 | 無臭 | 7.9 | 1.1 | 3.3 | 2 | 8.3 | [42 empty] | 18
2001-06-14 | 0:00 | 流心 | 雨 |  | 20.2 | 19.7 | 0.595 | 11.5 | 0.42 | 0.62 | >30 |  | 通常の状況 | 無色 | 無臭 | 7.3 | 1.5 | 3.3 | 3 | 8 |  |  | 2.4 | 0.069 | [15 empty] | <0.002 | <0.0005 | [21 empty] | 17 | 6.2
2001-06-14 | 6:00 | 流心 | 雨 |  | 19.5 | 19 | 0.466 | 9.9 | 0.46 | 0.66 | >30 |  | 通常の状況 | 無色 | 無臭 | 7.4 | 1.2 | 2.5 | 4 | 8 | [42 empty] | 17
2001-07-10 | 12:00 | 流心 | 快晴 | 降雨なし | 24.9 | 24.9 | 0.365 | 7.3 | 0.46 | 0.66 | >30 |  | 通常の状況 | 無色 | 無臭 | 7.8 | 0.7 | 2.3 | 5 | 8.5 | 13000 |  | 1.4 | 0.086 | <0.001 | ND | <0.005 | <0.02 | <0.005 | <0.0005 |  |  |  | <0.0002 |  |  |  | <0.0005 |  | <0.002 | <0.0005 |  | <0.0006 | <0.0003 | <0.002 |  |  |  |  | <0.05 | 0.75 | 0.8 | [8 empty] | 0.05 | 0.052 | 18 | 5.3
2001-07-10 | 18:00 | 流心 | 快晴 |  | 29 | 26 | 0.368 | 7.79 | 0.42 | 0.62 | >30 |  | 通常の状況 | 無色 | 無臭 | 7.8 | 0.7 | 2.8 | 4 | 8.3 | [42 empty] | 19
2001-07-11 | 0:00 | 流心 | 晴れ |  | 19 | 21.6 | 0.36 | 6.75 | 0.48 | 0.68 | >30 |  | 通常の状況 | 無色 | 無臭 | 7.3 | 0.9 | 2.8 | 3 | 6.2 |  |  | 1.8 | 0.083 | [15 empty] | <0.002 | <0.0005 | [21 empty] | 19 | 6.1
2001-07-11 | 6:00 | 流心 | 晴れ |  | 19.2 | 20.2 | 0.365 | 7.49 | 0.48 | 0.68 | >30 |  | 通常の状況 | 無色 | 無臭 | 7.3 | 0.8 | 2.3 | 4 | 6.7 | [42 empty] | 19
2001-08-08 | 12:00 | 流心 | 晴れ | 降雨なし | 24.2 | 21.9 | 0.6 | 9.03 | 0.5 | 0.7 | >30 |  | 通常の状況 | 無色 | 無臭 | 7.8 | 0.7 | 2 | 7 | 10.5 | 33000 | 2 | 1.3 | 0.11 | <0.001 | ND | <0.005 | <0.02 | <0.005 | <0.0005 |  |  | <0.002 | <0.0002 | <0.0004 | <0.002 | <0.004 | <0.0005 | <0.0006 | <0.002 | <0.0005 | <0.0002 |  |  |  | <0.001 | <0.005 | 0.1 | <0.02 | <0.05 | 0.9 | 0.95 | <0.005 | <0.01 | <0.01 | <0.02 | <0.01 |  |  | <0.008 | 0.09 | 0.086 | 19 | 5.5 |  | <0.03
2001-08-08 | 18:00 | 流心 | 晴れ |  | 24.2 | 21.9 | 0.68 | 7.92 | 0.28 | 0.48 | >30 |  | 通常の状況 | 無色 | 無臭 | 7.7 | 0.6 | 2 | 6 | 8.9 | [42 empty] | 18
2001-08-09 | 0:00 | 流心 | 晴れ |  | 20.8 | 20.8 | 0.633 | 8.54 | 0.49 | 0.69 | >30 |  | 通常の状況 | 無色 | 無臭 | 7.3 | 0.8 | 2 | 5 | 6.8 |  | 0.5 | 1.9 | 0.12 | [15 empty] | <0.002 | <0.0005 | [21 empty] | 20 | 5.7
2001-08-09 | 6:00 | 流心 | 晴れ |  | 20.8 | 20.5 | 0.642 | 9.03 | 0.48 | 0.68 | >30 |  | 通常の状況 | 無色 | 無臭 | 7.4 | 0.6 | 1.3 | 4 | 7.2 | [42 empty] | 19
2001-09-18 | 12:00 | 流心 | 快晴 | 降雨なし | 26.3 | 20.3 | 0.707 | 10.2 | 0.57 | 0.77 | 30 |  | 濁り多し（上流または近海で工事のため） | 白色・乳白色・淡 | 青草臭（微） | 7.3 | 0.5 | 1 | 17 | 9.8 | 31000 |  | 1.7 | 0.082 | <0.001 | ND | <0.005 | <0.02 | <0.005 | <0.0005 |  |  |  | <0.0002 |  |  |  | <0.0005 |  | <0.002 | <0.0005 | [8 empty] | <0.05 | 1.1 | 1.15 | [8 empty] | 0.11 | 0.064 | 16 | 4.9
2001-09-18 | 18:00 | 流心 | 快晴 |  | 28.5 | 23 | 0.738 | 13.1 | 0.58 | 0.78 | 29 |  | 濁り多し（上流または近海で工事のため） | 白色・乳白色・淡 | 青草臭（微） | 7.7 | 0.7 | 2.1 | 15 | 8.8 | [42 empty] | 16
2001-09-19 | 0:00 | 流心 | 晴れ |  | 21.8 | 20.2 | 0.6 | 9.71 | 0.53 | 0.73 | 30 |  | 濁り多し（上流または近海で工事のため） | 白色・乳白色・淡 | 青草臭（微） | 7.5 | 0.6 | 1.7 | 10 | 8.3 |  |  | 2.2 | 0.083 | [15 empty] | <0.002 | <0.0005 | [21 empty] | 17 | 6.3
2001-09-19 | 6:00 | 流心 | 晴れ |  | 20 | 19.9 | 0.711 | 11.2 | 0.62 | 0.82 | 30 |  | 濁り多し（上流または近海で工事のため） | 白色・乳白色・淡 | 青草臭（微） | 7.4 | 0.6 | 1.6 | 15 | 9 | [42 empty] | 18
2001-10-16 | 12:00 | 流心 | 快晴 | 降雨なし | 18 | 16 | 0.832 | 12 | 0.49 | 0.69 | >30 |  | 通常の状況 | 白色・乳白色・淡 | 青草臭（微） | 7.5 | 0.6 | 1.8 | 4 | 9.8 | 13000 |  | 1.7 | 0.081 | <0.001 | ND | <0.005 | <0.02 | <0.005 | <0.0005 |  |  |  | <0.0002 |  |  |  | <0.0005 |  | <0.002 | <0.0005 | [6 empty] | 0.1 |  | <0.05 | 1.1 | 1.15 | <0.005 | <0.01 | <0.01 | <0.02 | <0.01 |  |  |  | 0.09 | 0.01 | 16 | 4.9 |  | <0.03
2001-10-16 | 18:00 | 流心 | 快晴 |  | 23 | 20 | 0.683 | 16.8 | 0.55 | 0.75 | >30 |  | 通常の状況 | 白色・乳白色・淡 | 青草臭（微） | 7.5 | 0.7 | 2.1 | 8 | 9.1 | [42 empty] | 17
2001-10-17 | 0:00 | 流心 | 快晴 |  | 18 | 18 | 0.674 | 17 | 0.55 | 0.75 | >30 |  | 通常の状況 | 白色・乳白色・淡 | 青草臭（微） | 7.5 | 0.6 | 1.4 | 6 | 8.1 |  |  | 1.6 | 0.077 | [15 empty] | <0.002 | <0.0005 | [21 empty] | 17 | 5.2
2001-10-17 | 6:00 | 流心 | 快晴 |  | 17 | 18 | 0.668 | 12.1 | 0.52 | 0.72 | >30 |  | 通常の状況 | 白色・乳白色・淡 | 青草臭（微） | 7.5 | 0.7 | 1.1 | 5 | 8.2 | [42 empty] | 17
2001-11-13 | 12:00 | 流心 | 晴れ | 0mm以上5mm未満 | 11 | 14 | 0.29 | 10.5 | 0.55 | 0.75 | >30 |  | 通常の状況 | 無色 | 青草臭（微） | 7.1 | 0.5 | 1.2 | 2 | 9.1 | 13000 |  | 1.3 | 0.086 | <0.001 | ND | <0.005 | <0.02 | <0.005 | <0.0005 |  |  |  | <0.0002 |  |  |  | <0.0005 |  | <0.002 | <0.0005 | [8 empty] | <0.05 | 1.2 | 1.25 | [8 empty] | 0.11 | 0.066 | 14 | 5.1
2001-11-13 | 18:00 | 流心 | 曇り |  | 12 | 15 | 0.357 | 11.3 | 0.57 | 0.77 | >30 |  | 通常の状況 | 無色 | 無臭 | 7.5 | 0.7 | 1.4 | 7 | 8.5 | [42 empty] | 17
2001-11-14 | 0:00 | 流心 | 曇り |  | 9 | 14 | 0.303 | 10.9 | 0.51 | 0.71 | >30 |  | 通常の状況 | 無色 | 無臭 | 7.5 | 0.7 | 1.8 | 8 | 7.9 |  |  | 2 | 0.098 | [15 empty] | <0.002 | <0.0005 | [21 empty] | 17 | 5.5
2001-11-14 | 6:00 | 流心 | 晴れ |  | 6 | 14 | 0.329 | 10 | 0.52 | 0.72 | >30 |  | 通常の状況 | 無色 | 無臭 | 7.5 | 0.6 | 1.6 | 1 | 8.1 | [42 empty] | 17
2001-12-11 | 12:00 | 流心 | 快晴 | 降雨なし | 8 | 12 | 0.486 | 7.78 | 0.47 | 0.67 | >30 |  | 通常の状況 | 無色 | 無臭 | 7.7 | 1.1 | 1.7 | 2 | 8.1 | 4900 |  | 2.5 | 0.1 | <0.001 | ND | <0.005 | <0.02 | <0.005 | <0.0005 |  |  |  | <0.0002 |  |  |  | <0.0005 |  | <0.002 | <0.0005 | [6 empty] | <0.1 |  | 0.05 | 1.3 | 1.35 | <0.005 | <0.01 | <0.01 | <0.02 | <0.01 |  |  |  | 0.15 | 0.085 | 18 | 5.6 |  | <0.03
2001-12-11 | 18:00 | 流心 | 快晴 |  | 9 | 14 | 0.506 | 7.04 | 0.42 | 0.62 | >30 |  | 通常の状況 | 無色 | 無臭 | 7.8 | 1.2 | 1.9 | 4 | 7.8 | [42 empty] | 18
2001-12-12 | 0:00 | 流心 | 快晴 |  | 3 | 12 | 0.493 | 7.48 | 0.43 | 0.63 | >30 |  | 通常の状況 | 無色 | 無臭 | 7.1 | 1.3 | 1.7 | 6 | 7.6 |  |  | 3.5 | 0.11 | [15 empty] | <0.002 | <0.0005 | [21 empty] | 18 | 5.5
2001-12-12 | 6:00 | 流心 | 快晴 |  | 0 | 11 | 0.451 | 7.22 | 0.46 | 0.66 | >30 |  | 通常の状況 | 無色 | 無臭 | 7.3 | 1.1 | 1.4 | 3 | 7.3 | [42 empty] | 18
2002-01-15 | 12:00 | 流心 | 晴れ | 降雨なし | 8 | 11 | 0.635 | 6.2 | 0.42 | 0.62 | >30 |  | 通常の状況 | 無色 | 無臭 | 7.6 | 1.1 | 1.3 | 2 | 9.4 | 13000 |  | 1.2 | 0.11 | <0.001 | ND | <0.005 | <0.02 | <0.005 | <0.0005 |  |  |  | <0.0002 |  |  |  | <0.0005 |  | <0.002 | <0.0005 | [8 empty] | <0.05 | 1 | 1.05 | [8 empty] | 0.07 | 0.093 | 18 | 5.3
2002-01-15 | 18:00 | 流心 | 晴れ |  | 14 | 14 | 0.642 | 6.38 | 0.43 | 0.63 | >30 |  | 通常の状況 | 無色 | 無臭 | 7.7 | 1.5 | 1.4 | 4 | 9.7 | [42 empty] | 18
2002-01-16 | 0:00 | 流心 | 晴れ |  | 11 | 13 | 0.626 | 6.24 | 0.43 | 0.63 | >30 |  | 通常の状況 | 無色 | 無臭 | 7.7 | 1.5 | 1.4 | 6 | 8.9 |  |  | 3.4 | 0.12 | [15 empty] | 0.003 | <0.0005 | [21 empty] | 18 | 6
2002-01-16 | 6:00 | 流心 | 晴れ |  | 10 | 12 | 0.608 | 5.75 | 0.44 | 0.64 | >30 |  | 通常の状況 | 無色 | 無臭 | 7.6 | 1.6 | 1.4 | 6 | 8.5 | [42 empty] | 18
2002-02-13 | 12:00 | 流心 | 晴れ | 降雨なし | 2 | 9 | 0.587 | 7.03 | 0.4 | 0.6 | >30 |  | 通常の状況 | 無色 | 無臭 | 7.6 | 0.7 | 1.8 | 2 | 10.8 | 7900 | 1.2 | 2.2 | 0.1 | <0.001 | ND | <0.005 | <0.02 | <0.005 | <0.0005 |  |  | <0.002 | <0.0002 | <0.0004 | <0.002 | <0.004 | <0.0005 | <0.0006 | <0.002 | <0.0005 | <0.0002 |  |  |  | <0.001 | <0.005 | <0.1 | <0.02 | <0.05 | 1.2 | 1.25 | <0.005 | <0.01 | <0.01 | <0.02 | <0.01 |  |  | <0.008 | 0.11 | 0.01 | 19 | 6 |  | <0.03
2002-02-13 | 18:00 | 流心 | 晴れ |  | 9 | 10 | 0.597 | 7.35 | 0.42 | 0.62 | >30 |  | 通常の状況 | 無色 | 無臭 | 7.7 | 1.7 | 2.7 | 9 | 9.5 | [42 empty] | 19
2002-02-14 | 0:00 | 流心 | 晴れ |  | 4 | 11 | 0.525 | 6.41 | 0.43 | 0.63 | >30 |  | 通常の状況 | 無色 | 無臭 | 7.5 | 1.8 | 3.1 | 12 | 9.2 |  | 0.7 | 2.7 | 0.13 | [15 empty] | <0.002 | <0.0005 | [21 empty] | 19 | 5.8
2002-02-14 | 6:00 | 流心 | 晴れ |  | 2 | 8 | 0.517 | 6.41 | 0.41 | 0.61 | >30 |  | 通常の状況 | 無色 | 無臭 | 7.6 | 1.5 | 2.6 | 5 | 9.9 | [42 empty] | 21
2002-03-12 | 12:00 | 流心 | 快晴 | 降雨なし | 7 | 11 | 0.515 | 6.12 | 0.85 | 1.05 | >30 |  | 通常の状況 | 無色 | 無臭 | 7.8 | 1.5 | 1.7 | 4 | 10.5 | 7900 |  | 2.3 | 0.11 | <0.001 | ND | <0.005 | <0.02 | <0.005 | <0.0005 |  |  |  | <0.0002 |  |  |  | <0.0005 |  | <0.002 | <0.0005 |  | <0.0006 | <0.0003 | <0.002 |  |  |  |  | <0.05 | 1.1 | 1.15 | [8 empty] | 0.04 | 0.085 | 19 | 5.5
2002-03-12 | 18:00 | 流心 | 快晴 |  | 15 | 12 | 0.515 | 6.23 | 0.86 | 1.06 | >30 |  | 通常の状況 | 無色 | 無臭 | 7.6 | 1.7 | 2.7 | 5 | 10.7 | [42 empty] | 18
2002-03-13 | 0:00 | 流心 | 快晴 |  | 11 | 13 | 0.502 | 6.25 | 0.72 | 0.92 | >30 |  | 通常の状況 | 無色 | 無臭 | 7.7 | 1.9 | 2.9 | 7 | 8.2 |  |  | 1.8 | 0.13 | [15 empty] | <0.002 | <0.0005 | [21 empty] | 20 | 6.7
2002-03-13 | 6:00 | 流心 | 快晴 |  | 5 | 9 | 0.366 | 5.1 | 0.63 | 0.83 | >30 |  | 通常の状況 | 無色 | 無臭 | 7.7 | 1.9 | 2.4 | 6 | 8.8 | [42 empty] | 19