## 沼本ダム
水域名称 | 津久井湖 | 地点名称 | 沼本ダム(14-033-01) | 類型名称 | 河川A | 測定機関名称 | 神奈川県
測定項目 | 採取時刻 | 採取位置 | 天候 | 前日天候 | 気温 | 水温 | 流速 | 流量 | 採取水深 | 全水深 | 透視度 | 透明度 | 流況 | 色相 | 臭気 | ｐＨ | ＢＯＤ | ＣＯＤ | ＳＳ | ＤＯ | 大腸菌群数 | ｎ-ヘキサン抽出物質 | 全窒素 | 全燐 | カドミウム | 全シアン | 鉛 | 六価クロム | 砒素 | 総水銀 | アルキル水銀 | ＰＣＢ | ジクロロメタン | 四塩化炭素 | 1，2-ジクロロエタン | 1，1-ジクロロエチレン | ｼｽ1，2-ジクロロエチレン | 1，1，1-トリクロロエタン | 1，1，2-トリクロロエタン | トリクロロエチレン | テトラクロロエチレン | 1，3-ジクロロプロペン | チウラム | シマジン | チオベンカルブ | ベンゼン | セレン | ふっ素 | ほう素 | 亜硝酸性窒素 | 硝酸性窒素 | 亜硝酸性窒素及び硝酸性窒素 | フェノール類 | 銅 | 亜鉛 | 溶解性鉄 | 溶解性マンガン | クロム | ＥＰＮ | ニッケル | アンモニア性窒素 | 燐酸態燐 | 電気伝導率 | 塩化物イオン | 塩分 | 陰イオン界面活性剤 | 非イオン界面活性剤 | クロロフィルａ | トリハロメタン生成能 | クロロホルム生成能 | ブロモジクロロメタン生成能 | ジブロモクロロメタン生成能 | ブロモホルム生成能 | 有機燐
単位 | 時：分 |  |  |  | ℃ | ℃ | m3/s | m3/s | ｍ | ｍ | cm | ｍ |  |  |  |  | mg/L | mg/L | mg/L | mg/L | MPN/100ml | mg/L | mg/L | mg/L | mg/L | mg/L | mg/L | mg/L | mg/L | mg/L | mg/L | mg/L | mg/L | mg/L | mg/L | mg/L | mg/L | mg/L | mg/L | mg/L | mg/L | mg/L | mg/L | mg/L | mg/L | mg/L | mg/L | mg/L | mg/L | mg/L | mg/L | mg/L | mg/L | mg/L | mg/L | mg/L | mg/L | mg/L | mg/L | mg/L | mg/L | mg/L | mS/m | mg/L | ‰ | mg/L | mg/L | mg/m3 | mg/L | mg/L | mg/L | mg/L | mg/L | mg/L
採取年月日
2001-04-17 | 9:25 | 上層 | 晴れ | 降雨なし | 19.6 | 13.8 |  |  | 0.5 | 12 |  | 2 | 通常の状況 | 灰黄緑色・濃 | カビ臭（微） | 9 | 2 | 4.5 | 7 | 13.5 | 5 | ND | 1.5 | 0.11 | [25 empty] | <0.05 | 1 | 1.05 | [8 empty] | <0.04 | 0.021 | 15 | 4.7 |  |  |  | 62
2001-04-17 | 9:25 | 下層 | 晴れ |  |  | 13.3 |  |  | 11 |  |  |  | 通常の状況 |  | カビ臭（微） | 8.4 | 0.7 | 3.6 | 6 | 12.1 |  |  | 1.5 | 0.096 | [25 empty] | <0.05 | 1.1 | 1.15 | [8 empty] | <0.04 | 0.036 | 15 | 4.7
2001-04-17 | 9:25 | 全層 | 晴れ | [5 empty] | 5.8 | 流況: 通常の状況 | [9 empty] | <0.0005 |  |  |  | <0.0002 |  |  |  | <0.0005 |  | <0.002 | <0.0005
2001-05-08 | 9:20 | 上層 | 曇り | 降雨なし | 20 | 15.4 |  |  | 0.5 | 11.3 |  | 1.8 | 通常の状況 | 灰黄緑色・濃 | 無臭 | 8.5 | 2.9 | 3.4 | 5 | 11.9 | 140 | ND | 1.4 | 0.097 | [25 empty] | <0.05 | 1.2 | 1.25 | [8 empty] | 0.11 | 0.029 | 15 | 4.8 |  |  |  | 31
2001-05-08 | 9:20 | 下層 | 曇り |  |  | 14.4 |  |  | 10.3 | 臭気: 無臭; ｐＨ: 7.9; ＢＯＤ: 1.7; ＣＯＤ: 2.6; ＳＳ: 5; ＤＯ: 10 |  |  | 1.6 | 0.098 | [25 empty] | <0.05 | 1.3 | 1.35 | [8 empty] | 0.15 | 0.063 | 15 | 5.1
2001-05-08 | 9:20 | 全層 | 曇り | [5 empty] | 5.4 | [20 empty] | <0.0005 |  |  |  | <0.0002 |  |  |  | <0.0005 |  | <0.002 | <0.0005
2001-06-05 | 9:40 | 上層 | 曇り | 降雨なし | 23.2 | 17.6 |  |  | 0.5 | 10.5 |  | 2.5 | 通常の状況 | 灰黄緑色・中 | カビ臭（微） | 8.3 | 2.7 | 3.7 | 5 | 10.2 | 3300 | ND | 1.5 | 0.082 | [25 empty] | <0.05 | 1.2 | 1.25 | [8 empty] | 0.09 | 0.029 | 14 | 4.4 |  |  |  | 27
2001-06-05 | 9:40 | 下層 | 曇り |  |  | 17.3 |  |  | 9.5 | 臭気: 無臭; ｐＨ: 7.9; ＢＯＤ: 1.4; ＣＯＤ: 3.3; ＳＳ: 5; ＤＯ: 9.3 |  |  | 1.4 | 0.065 | [25 empty] | <0.05 | 1.2 | 1.25 | [8 empty] | 0.07 | 0.04 | 14 | 4.4
2001-06-05 | 9:40 | 全層 | 曇り | [5 empty] | 5 | [20 empty] | <0.0005 |  |  |  | <0.0002 |  |  |  | <0.0005 |  | <0.002 | <0.0005
2001-07-03 | 10:35 | 上層 | 晴れ | 降雨なし | 28.3 | 19.9 |  |  | 0.5 | 10.4 |  | 1.9 | 赤潮（またはアオコ等）が発生している | 灰黄緑色・中 | 青草臭（微） | 8.5 | 1.9 | 3.5 | 7 | 10 | 1100 | ND | 1.3 | 0.079 | [25 empty] | <0.05 | 1.2 | 1.25 | [8 empty] | 0.05 | 0.033 | 14 | 4.6 |  |  |  | 22
2001-07-03 | 10:35 | 下層 | 晴れ |  |  | 19.4 |  |  | 9.4 | 臭気: 無臭; ｐＨ: 8.1; ＢＯＤ: 1.3; ＣＯＤ: 3.3; ＳＳ: 10; ＤＯ: 8.8 |  |  | 1.3 | 0.089 | [25 empty] | <0.05 | 1.2 | 1.25 | [8 empty] | 0.05 | 0.04 | 15 | 4.5
2001-07-03 | 10:35 | 全層 | 晴れ | [5 empty] | 5 | [20 empty] | <0.0005 |  |  |  | <0.0002 |  |  |  | <0.0005 |  | <0.002 | <0.0005 |  | <0.0006 | <0.0003 | <0.002 | [13 empty] | <0.0006
2001-08-01 | 10:20 | 上層 | 快晴 | 降雨なし | 31.5 | 23.1 |  |  | 0.5 | 10.6 |  | 1.3 | 赤潮（またはアオコ等）が発生している | 黄緑色・中 | カビ臭（微） | 8.2 | 1.8 | 3.7 | 7 | 9.2 | 490 | ND | 1.4 | 0.069 | [25 empty] | <0.05 | 0.92 | 0.97 | [8 empty] | 0.04 | 0.012 | 16 | 5 |  | <0.03 |  | 26
2001-08-01 | 10:20 | 下層 | 快晴 |  |  | 22.2 |  |  | 9.6 | 臭気: カビ臭（微）; ｐＨ: 8; ＢＯＤ: 1.6; ＣＯＤ: 3.3; ＳＳ: 9; ＤＯ: 7.6 |  |  | 1.5 | 0.076 | [25 empty] | <0.05 | 0.93 | 0.98 | [8 empty] | 0.07 | 0.017 | 15 | 5.1
2001-08-01 | 10:20 | 全層 | 快晴 | [5 empty] | 5.1 | [15 empty] | <0.001 | ND | <0.005 | <0.02 | <0.005 | <0.0005 | ND | ND | <0.002 | <0.0002 | <0.0004 | <0.002 | <0.004 | <0.0005 | <0.0006 | <0.002 | <0.0005 | <0.0002 |  |  |  | <0.001 | <0.002 | <0.1 | <0.02 |  |  |  | <0.005 | <0.01 | 0.01 | <0.02 | <0.01 | <0.02 |  | <0.008
2001-09-04 | 9:55 | 上層 | 曇り | 5mm以上10mm未満 | 25.6 | 19.1 |  |  | 0.5 | 10 |  | 1.2 | ゴミ、浮遊物多し | 灰黄緑色・淡 | カビ臭（微） | 7.6 | 0.9 | 2.2 | 5 | 7.5 | 4900 | ND | 1.6 | 0.069 | [25 empty] | <0.05 | 1.3 | 1.35 | [8 empty] | <0.04 | 0.042 | 14 | 4 |  |  |  | 2.5
2001-09-04 | 9:55 | 下層 | 曇り |  |  | 18.9 |  |  | 9 | 臭気: カビ臭（微）; ｐＨ: 7.5; ＢＯＤ: 1; ＣＯＤ: 2.1; ＳＳ: 6; ＤＯ: 7.3 |  |  | 1.5 | 0.07 | [25 empty] | <0.05 | 1.2 | 1.25 | [8 empty] | <0.04 | 0.045 | 14 | 4
2001-09-04 | 9:55 | 全層 | 曇り | [5 empty] | 4.8 | [20 empty] | <0.0005 |  |  |  | <0.0002 |  |  |  | <0.0005 |  | <0.002 | <0.0005
2001-10-16 | 9:45 | 上層 | 晴れ | 降雨なし | 19 | 15.3 |  |  | 0.5 | 13.1 |  | 0.7 | 濁り多し（上流または近海で工事のため） | 灰黄緑色・淡 | 無臭 | 7.7 | 0.9 | 1.5 | 11 | 9.4 | 2400 | ND | 1.4 | 0.06 | [25 empty] | <0.05 | 1.2 | 1.25 | [8 empty] | <0.04 | 0.048 | 12 | 3.1 |  |  |  | 1.6
2001-10-16 | 9:45 | 下層 | 晴れ |  |  | 15.2 |  |  | 12.1 | 臭気: 川藻臭（微）; ｐＨ: 7.7; ＢＯＤ: 0.8; ＣＯＤ: 1.4; ＳＳ: 13; ＤＯ: 9.3 |  |  | 1.4 | 0.059 | [25 empty] | <0.05 | 1.2 | 1.25 | [8 empty] | <0.04 | 0.043 | 12 | 3
2001-10-16 | 9:45 | 全層 | 晴れ | [5 empty] | 6.3 | [20 empty] | <0.0005 |  |  |  | <0.0002 |  |  |  | <0.0005 |  | <0.002 | <0.0005
2001-11-13 | 9:25 | 上層 | 晴れ | 0mm以上5mm未満 | 11.2 | 11.3 |  |  | 0.5 | 10.7 |  | 1.3 | 濁り多し（上流または近海で工事のため） | 灰黄緑色・淡 | 無臭 | 7.8 | 0.7 | 1.9 | 6 | 10.1 | 3300 | ND | 1.3 | 0.065 | [25 empty] | <0.05 | 1.1 | 1.15 | [8 empty] | <0.04 | 0.037 | 13 | 3.9 |  |  |  | 4.9
2001-11-13 | 9:25 | 下層 | 晴れ |  |  | 11.3 |  |  | 9.7 | 臭気: 無臭; ｐＨ: 7.7; ＢＯＤ: 0.8; ＣＯＤ: 1.8; ＳＳ: 6; ＤＯ: 9.9 |  |  | 1.4 | 0.062 | [25 empty] | <0.05 | 1.1 | 1.15 | [8 empty] | <0.04 | 0.039 | 13 | 3.8
2001-11-13 | 9:25 | 全層 | 晴れ | [5 empty] | 5.1 | [20 empty] | <0.0005 |  |  |  | <0.0002 |  |  |  | <0.0005 |  | <0.002 | <0.0005
2001-12-04 | 10:40 | 上層 | 曇り | 降雨なし | 10.2 | 9.3 |  |  | 0.5 | 11.3 |  | 2.7 | 通常の状況 | 灰黄緑色・中 | 無臭 | 7.7 | 0.9 | 1.6 | 3 | 10.1 | 3300 | ND | 1.4 | 0.077 | [25 empty] | <0.05 | 1.2 | 1.25 | [8 empty] | <0.04 | 0.047 | 14 | 4.6 |  |  |  | 3
2001-12-04 | 10:40 | 下層 | 曇り |  |  | 9.3 |  |  | 10.3 | 臭気: 無臭; ｐＨ: 7.6; ＢＯＤ: 0.7; ＣＯＤ: 1.6; ＳＳ: 2; ＤＯ: 9.9 |  |  | 1.4 | 0.08 | [25 empty] | <0.05 | 1.2 | 1.25 | [8 empty] | 0.05 | 0.047 | 14 | 4.6
2001-12-04 | 10:40 | 全層 | 曇り | [5 empty] | 5.4 | [20 empty] | <0.0005 |  |  |  | <0.0002 |  |  |  | <0.0005 |  | <0.002 | <0.0005
2002-01-09 | 9:30 | 上層 | 快晴 | 0mm以上5mm未満 | 4.8 | 6.3 |  |  | 0.5 | 12.3 |  | 2.7 | 通常の状況 | 緑色・淡 | 無臭 | 7.6 | 1 | 1.6 | 2 | 10.1 | 790 | ND | 1.6 | 0.1 | [25 empty] | <0.05 | 1.4 | 1.45 | [8 empty] | 0.1 | 0.093 | 15 | 4.6 |  |  |  | 1
2002-01-09 | 9:30 | 下層 | 快晴 |  |  | 6.3 |  |  | 11.3 | 臭気: カビ臭（微）; ｐＨ: 7.6; ＢＯＤ: 1; ＣＯＤ: 1.6; ＳＳ: 6; ＤＯ: 10.4 |  |  | 1.7 | 0.11 | [25 empty] | <0.05 | 1.4 | 1.45 | [8 empty] | 0.11 | 0.097 | 15 | 5
2002-01-09 | 9:30 | 全層 | 快晴 | [5 empty] | 5.9 | [20 empty] | <0.0005 |  |  |  | <0.0002 |  |  |  | <0.0005 |  | <0.002 | <0.0005
2002-02-13 | 9:30 | 上層 | 曇り | 降雨なし | 5.2 | 7 |  |  | 0.5 | 13.7 |  | 1.7 | 通常の状況 | 灰緑色・濃 | カビ臭（微） | 7.6 | 0.8 | 1.7 | 3 | 10.3 | 3300 | ND | 1.7 | 0.093 | [25 empty] | <0.05 | 1.4 | 1.45 | [8 empty] | 0.11 | 0.081 | 15 | 6.1 |  | <0.03 |  | 0.2
2002-02-13 | 9:30 | 下層 | 曇り |  |  | 7 |  |  | 12.7 | 臭気: 無臭; ｐＨ: 7.6; ＢＯＤ: 0.3; ＣＯＤ: 1.5; ＳＳ: 3; ＤＯ: 10.3 |  |  | 1.6 | 0.093 | [25 empty] | <0.05 | 1.3 | 1.35 | [8 empty] | 0.1 | 0.08 | 15 | 6.2
2002-02-13 | 9:30 | 全層 | 曇り | [5 empty] | 6.6 | [15 empty] | <0.001 | ND | <0.005 | <0.02 | <0.005 | <0.0005 | ND | ND | <0.002 | <0.0002 | <0.0004 | <0.002 | <0.004 | <0.0005 | <0.0006 | <0.002 | <0.0005 | <0.0002 |  |  |  | <0.001 | <0.002 | <0.1 | <0.02 |  |  |  | <0.005 | <0.01 | <0.01 | 0.03 | 0.02 | <0.02 |  | <0.008
2002-03-12 | 9:00 | 上層 | 快晴 | 降雨なし | 8.6 | 9.4 |  |  | 0.5 | 10.1 |  | 2.2 | 通常の状況 | 緑色・濃 | 無臭 | 7.7 | 1 | 1.8 | 3 | 10 | 330 | ND | 1.6 | 0.1 | [25 empty] | <0.05 | 1.3 | 1.35 | [8 empty] | 0.09 | 0.082 | 16 | 4.8 |  |  |  | 3.6
2002-03-12 | 9:00 | 下層 | 快晴 |  |  | 9.4 |  |  | 9.1 | 臭気: カビ臭（微）; ｐＨ: 7.7; ＢＯＤ: 1; ＣＯＤ: 1.6; ＳＳ: 3; ＤＯ: 9.7 |  |  | 1.6 | 0.1 | [25 empty] | <0.05 | 1.3 | 1.35 | [8 empty] | 0.08 | 0.083 | 16 | 4.8
2002-03-12 | 9:00 | 全層 | 快晴 | [5 empty] | 4.8 | [20 empty] | <0.0005 |  |  |  | <0.0002 |  |  |  | <0.0005 |  | <0.002 | <0.0005 |  | <0.0006 | <0.0003 | <0.002 | [13 empty] | <0.0006

## 名手橋
水域名称 | 津久井湖 | 地点名称 | 名手橋(14-033-51) | 類型名称 | 河川A | 測定機関名称 | 神奈川県
測定項目 | 採取時刻 | 採取位置 | 天候 | 前日天候 | 気温 | 水温 | 流速 | 流量 | 採取水深 | 全水深 | 透視度 | 透明度 | 流況 | 色相 | 臭気 | ｐＨ | ＢＯＤ | ＣＯＤ | ＳＳ | ＤＯ | 大腸菌群数 | ｎ-ヘキサン抽出物質 | 全窒素 | 全燐 | カドミウム | 全シアン | 鉛 | 六価クロム | 砒素 | 総水銀 | アルキル水銀 | ＰＣＢ | ジクロロメタン | 四塩化炭素 | 1，2-ジクロロエタン | 1，1-ジクロロエチレン | ｼｽ1，2-ジクロロエチレン | 1，1，1-トリクロロエタン | 1，1，2-トリクロロエタン | トリクロロエチレン | テトラクロロエチレン | 1，3-ジクロロプロペン | チウラム | シマジン | チオベンカルブ | ベンゼン | セレン | ふっ素 | ほう素 | 亜硝酸性窒素 | 硝酸性窒素 | 亜硝酸性窒素及び硝酸性窒素 | フェノール類 | 銅 | 亜鉛 | 溶解性鉄 | 溶解性マンガン | クロム | ＥＰＮ | ニッケル | アンモニア性窒素 | 燐酸態燐 | 電気伝導率 | 塩化物イオン | 塩分 | 陰イオン界面活性剤 | 非イオン界面活性剤 | クロロフィルａ | トリハロメタン生成能 | クロロホルム生成能 | ブロモジクロロメタン生成能 | ジブロモクロロメタン生成能 | ブロモホルム生成能 | 有機燐
単位 | 時：分 |  |  |  | ℃ | ℃ | m3/s | m3/s | ｍ | ｍ | cm | ｍ |  |  |  |  | mg/L | mg/L | mg/L | mg/L | MPN/100ml | mg/L | mg/L | mg/L | mg/L | mg/L | mg/L | mg/L | mg/L | mg/L | mg/L | mg/L | mg/L | mg/L | mg/L | mg/L | mg/L | mg/L | mg/L | mg/L | mg/L | mg/L | mg/L | mg/L | mg/L | mg/L | mg/L | mg/L | mg/L | mg/L | mg/L | mg/L | mg/L | mg/L | mg/L | mg/L | mg/L | mg/L | mg/L | mg/L | mg/L | mg/L | mS/m | mg/L | ‰ | mg/L | mg/L | mg/m3 | mg/L | mg/L | mg/L | mg/L | mg/L | mg/L
採取年月日
2001-04-17 | 11:10 | 上層 | 晴れ | 降雨なし | 20.3 | 14.4 |  |  | 0.5 | 22.8 |  | 1.8 | 通常の状況 | 灰黄緑色・濃 | 無臭 | 9.1 | 3.8 | 4.4 | 7 | 16 | 2 |  | 1.4 | 0.081 | [25 empty] | <0.05 | 0.96 | 1.01 | [8 empty] | <0.04 | 0.006 | 14 | 4.7 |  |  |  | 66
2001-04-17 | 11:10 | 下層 | 晴れ |  |  | 11.9 |  |  | 21.8 |  |  |  | 通常の状況 |  | 無臭 | 8.2 | 1 | 2.9 | 6 | 11.7 |  |  | 1.4 | 0.076 | [25 empty] | <0.05 | 1.1 | 1.15 | [8 empty] | 0.09 | 0.023 | 15 | 4.8
2001-04-17 | 11:10 | 全層 | 晴れ | [5 empty] | 11.2 | 流況: 通常の状況 | [9 empty] | <0.0005 | [9 empty] | <0.002 | <0.0005
2001-05-08 | 11:10 | 上層 | 雨 | 降雨なし | 18.3 | 15.6 |  |  | 0.5 | 18.2 |  | 2.7 | ゴミ、浮遊物多し | 緑色・濃 | 無臭 | 8.2 | 2.1 | 2.8 | 3 | 11.1 | 13 |  | 1.4 | 0.093 | [25 empty] | <0.05 | 1.1 | 1.15 | [8 empty] | 0.11 | 0.05 | 15 | 4.8 |  |  |  | 13
2001-05-08 | 11:10 | 下層 | 雨 |  |  | 14.4 |  |  | 17.2 | 臭気: 無臭; ｐＨ: 7.9; ＢＯＤ: 0.9; ＣＯＤ: 2.1; ＳＳ: 3; ＤＯ: 9.8 |  |  | 1.4 | 0.084 | [25 empty] | <0.05 | 1.1 | 1.15 | [8 empty] | 0.12 | 0.059 | 15 | 4.8
2001-05-08 | 11:10 | 全層 | 雨 | [5 empty] | 8.9 | [20 empty] | <0.0005 | [9 empty] | <0.002 | <0.0005
2001-06-05 | 11:20 | 上層 | 曇り | 降雨なし | 24.6 | 20.5 |  |  | 0.5 | 19.5 |  | 2.9 | 赤潮（またはアオコ等）が発生している | 黄緑色・濃 | 無臭 | 8.1 | 2.3 | 3.4 | 3 | 10.5 | 24000 |  | 1.4 | 0.079 | [25 empty] | <0.05 | 1.1 | 1.15 | [8 empty] | 0.22 | 0.044 | 14 | 4.4 |  |  |  | 11
2001-06-05 | 11:20 | 下層 | 曇り |  |  | 18.1 |  |  | 18.5 | 臭気: 無臭; ｐＨ: 7.7; ＢＯＤ: 1.1; ＣＯＤ: 2.9; ＳＳ: 6; ＤＯ: 8.9 |  |  | 1.3 | 0.077 | [25 empty] | <0.05 | 1.1 | 1.15 | [8 empty] | 0.14 | 0.038 | 14 | 4.3
2001-06-05 | 11:20 | 全層 | 曇り | [5 empty] | 9.5 | [20 empty] | <0.0005 | [9 empty] | <0.002 | <0.0005
2001-07-03 | 13:00 | 上層 | 快晴 | 降雨なし | 29.8 | 23.5 |  |  | 0.5 | 18.7 |  | 2 | 赤潮（またはアオコ等）が発生している | 黄緑色・濃 | 川藻臭（微） | 9 | 2.7 | 4.7 | 8 | 13.3 | 11000 |  | 1.2 | 0.067 | [25 empty] | <0.05 | 1 | 1.05 | [8 empty] | 0.09 | <0.005 | 13 | 4.6 |  |  |  | 22
2001-07-03 | 13:00 | 下層 | 快晴 |  |  | 19.8 |  |  | 17.7 | 臭気: カビ臭（微）; ｐＨ: 7.7; ＢＯＤ: 1.4; ＣＯＤ: 3.5; ＳＳ: 15; ＤＯ: 7.3 |  |  | 1.3 | 0.075 | [25 empty] | <0.05 | 1 | 1.05 | [8 empty] | 0.18 | 0.022 | 15 | 4.3
2001-07-03 | 13:00 | 全層 | 快晴 | [5 empty] | 9.1 | [20 empty] | <0.0005 | [9 empty] | <0.002 | <0.0005 |  | <0.0006 | <0.0003 | <0.002
2001-08-01 | 11:30 | 上層 | 快晴 | 降雨なし | 33 | 27.1 |  |  | 0.5 | 13 |  | 1.4 | 赤潮（またはアオコ等）が発生している | 黄緑色・淡 | カビ臭（微） | 8.6 | 3.6 | 6.1 | 7 | 9.9 | 280 |  | 1.2 | 0.049 | [25 empty] | <0.05 | 0.57 | 0.62 | [8 empty] | 0.05 | <0.005 | 13 | 3.8 |  | <0.03 |  | 30
2001-08-01 | 11:30 | 下層 | 快晴 |  |  | 22 |  |  | 12 | 臭気: カビ臭（微）; ｐＨ: 7.9; ＢＯＤ: 1.1; ＣＯＤ: 3.1; ＳＳ: 15; ＤＯ: 8.2 |  |  | 1 | 0.047 | [25 empty] | <0.05 | 0.61 | 0.66 | [8 empty] | <0.04 | <0.005 | 12 | 3.2
2001-08-01 | 11:30 | 全層 | 快晴 | [5 empty] | 6.3 | [15 empty] | <0.001 | ND | <0.005 | <0.02 | <0.005 | <0.0005 |  |  | <0.002 | <0.0002 | <0.0004 | <0.002 | <0.004 | <0.0005 | <0.0006 | <0.002 | <0.0005 | <0.0002 |  |  |  | <0.001 | <0.002 |  | <0.02
2001-09-04 | 11:45 | 上層 | 曇り | 5mm以上10mm未満 | 26.3 | 23 |  |  | 0.5 | 20.1 |  | 1.3 | 赤潮（またはアオコ等）が発生している | 灰黄緑色・中 | 無臭 | 8.9 | 4.8 | 8.4 | 10 | 11.8 | 4900 |  | 2.1 | 0.16 | [25 empty] | <0.05 | 1.1 | 1.15 | [8 empty] | 0.11 | <0.005 | 12 | 3.7 |  |  |  | 64
2001-09-04 | 11:45 | 下層 | 曇り |  |  | 19.7 |  |  | 19.1 | 臭気: 無臭; ｐＨ: 7.6; ＢＯＤ: 2.1; ＣＯＤ: 3.1; ＳＳ: 19; ＤＯ: 8.7 |  |  | 1.7 | 0.078 | [25 empty] | <0.05 | 1.2 | 1.25 | [8 empty] | <0.04 | 0.033 | 13 | 4.2
2001-09-04 | 11:45 | 全層 | 曇り | [5 empty] | 9.8 | [20 empty] | <0.0005 | [9 empty] | <0.002 | <0.0005
2001-10-16 | 11:50 | 上層 | 晴れ | 降雨なし | 20.7 | 18.3 |  |  | 0.5 | 18.6 |  | 1.4 | 濁り多し（上流または近海で工事のため） | 黄緑色・中 | カビ臭（微） | 9 | 2.9 | 3.5 | 5 | 14.2 | 110 |  | 1.4 | 0.086 | [25 empty] | <0.05 | 1.1 | 1.15 | [8 empty] | 0.05 | 0.006 | 12 | 3.2 |  |  |  | 27
2001-10-16 | 11:50 | 下層 | 晴れ |  |  | 15.4 |  |  | 17.6 | 臭気: 無臭; ｐＨ: 7.7; ＢＯＤ: 2.4; ＣＯＤ: 1.7; ＳＳ: 16; ＤＯ: 10.3 |  |  | 1.5 | 0.058 | [25 empty] | <0.05 | 1.2 | 1.25 | [8 empty] | <0.04 | 0.045 | 12 | 3.1
2001-10-16 | 11:50 | 全層 | 晴れ | [5 empty] | 9.1 | [20 empty] | <0.0005 | [9 empty] | <0.002 | <0.0005
2001-11-13 | 11:35 | 上層 | 曇り | 0mm以上5mm未満 | 12.3 | 14.1 |  |  | 0.5 | 22.7 |  | 3.4 | 濁り多し（上流または近海で工事のため） | 黄緑色・中 | 無臭 | 7.8 | 1 | 1.9 | 3 | 9.7 | 280 |  | 1.4 | 0.041 | [25 empty] | <0.05 | 1.2 | 1.25 | [8 empty] | 0.07 | 0.018 | 13 | 3.7 |  |  |  | 5.7
2001-11-13 | 11:35 | 下層 | 曇り |  |  | 12.2 |  |  | 21.7 | 臭気: 無臭; ｐＨ: 7.7; ＢＯＤ: 0.6; ＣＯＤ: 1.9; ＳＳ: 6; ＤＯ: 10.3 |  |  | 1.3 | 0.054 | [25 empty] | <0.05 | 1.1 | 1.15 | [8 empty] | <0.04 | 0.032 | 12 | 3.5
2001-11-13 | 11:35 | 全層 | 曇り | [5 empty] | 11.1 | [20 empty] | <0.0005 | [9 empty] | <0.002 | <0.0005
2001-12-04 | 12:30 | 上層 | 曇り | 降雨なし | 11.4 | 11.3 |  |  | 0.5 | 20.2 |  | 2.9 | 通常の状況 | 灰黄緑色・濃 | 無臭 | 8.1 | 1.4 | 2.5 | 3 | 12 | 130 |  | 1.4 | 0.058 | [25 empty] | <0.05 | 1.2 | 1.25 | [8 empty] | <0.04 | <0.005 | 13 | 4 |  |  |  | 16
2001-12-04 | 12:30 | 下層 | 曇り |  |  | 10 |  |  | 19.2 | 臭気: 無臭; ｐＨ: 7.8; ＢＯＤ: 0.9; ＣＯＤ: 1.9; ＳＳ: 3; ＤＯ: 11.5 |  |  | 1.3 | 0.055 | [25 empty] | <0.05 | 1.2 | 1.25 | [8 empty] | <0.04 | 0.024 | 14 | 4.2
2001-12-04 | 12:30 | 全層 | 曇り | [5 empty] | 9.9 | [20 empty] | <0.0005 | [9 empty] | <0.002 | <0.0005
2002-01-09 | 11:25 | 上層 | 快晴 | 0mm以上5mm未満 | 8.2 | 6.8 |  |  | 0.5 | 19.1 |  | 4.6 | 通常の状況 | 緑色・淡 | 無臭 | 7.7 | 1.6 | 2.5 | 1 | 11.3 | 280 |  | 1.5 | 0.064 | [25 empty] | <0.05 | 1.3 | 1.35 | [8 empty] | 0.05 | 0.032 | 14 | 4.1 |  |  |  | 8.2
2002-01-09 | 11:25 | 下層 | 快晴 |  |  | 6.1 |  |  | 18.1 | 臭気: カビ臭（微）; ｐＨ: 7.6; ＢＯＤ: 1; ＣＯＤ: 1.9; ＳＳ: 2; ＤＯ: 11.7 |  |  | 1.4 | 0.064 | [25 empty] | <0.05 | 1.2 | 1.25 | [8 empty] | 0.06 | 0.043 | 14 | 4.3
2002-01-09 | 11:25 | 全層 | 快晴 | [5 empty] | 9.3 | [20 empty] | <0.0005 | [9 empty] | <0.002 | <0.0005
2002-02-13 | 12:00 | 上層 | 晴れ | 降雨なし | 8 | 7.1 |  |  | 0.5 | 20.9 |  | 2.8 | 通常の状況 | 黄緑色・中 | 無臭 | 7.6 | 0.4 | 1.4 | 4 | 10.4 | 70 |  | 1.6 | 0.084 | [25 empty] | <0.05 | 1.3 | 1.35 | [8 empty] | 0.11 | 0.072 | 15 | 6.4 |  | <0.03 |  | 0.6
2002-02-13 | 12:00 | 下層 | 晴れ |  |  | 6.7 |  |  | 19.9 | 臭気: 無臭; ｐＨ: 7.6; ＢＯＤ: 0.3; ＣＯＤ: 1.5; ＳＳ: 2; ＤＯ: 10.2 |  |  | 1.5 | 0.085 | [25 empty] | <0.05 | 1.3 | 1.35 | [8 empty] | 0.09 | 0.074 | 15 | 6.3
2002-02-13 | 12:00 | 全層 | 晴れ | [5 empty] | 10.2 | [15 empty] | <0.001 | ND | <0.005 | <0.02 | <0.005 | <0.0005 |  |  | <0.002 | <0.0002 | <0.0004 | <0.002 | <0.004 | <0.0005 | <0.0006 | <0.002 | <0.0005 | <0.0002 |  |  |  | <0.001 | <0.002 |  | <0.02
2002-03-12 | 11:15 | 上層 | 晴れ | 降雨なし | 14.6 | 10.4 |  |  | 0.5 | 21.1 |  | 1.9 | 通常の状況 | 灰黄緑色・濃 | カビ臭（微） | 8.8 | 2.7 | 3.5 | 6 | 14.8 | 490 |  | 1.4 | 0.082 | [25 empty] | <0.05 | 1 | 1.05 | [8 empty] | <0.04 | 0.016 | 14 | 4.4 |  |  |  | 32
2002-03-12 | 11:15 | 下層 | 晴れ |  |  | 7.3 |  |  | 20.1 | 臭気: カビ臭（微）; ｐＨ: 7.5; ＢＯＤ: 0.4; ＣＯＤ: 1.4; ＳＳ: 3; ＤＯ: 9.8 |  |  | 1.5 | 0.074 | [25 empty] | <0.05 | 1.3 | 1.35 | [8 empty] | 0.09 | 0.057 | 15 | 4.9
2002-03-12 | 11:15 | 全層 | 晴れ | [5 empty] | 10.3 | [20 empty] | <0.0005 | [9 empty] | <0.002 | <0.0005 |  | <0.0006 | <0.0003 | <0.002

## 湖央部
水域名称 | 津久井湖 | 地点名称 | 湖央部(14-033-52) | 類型名称 | 河川A | 測定機関名称 | 神奈川県
測定項目 | 採取時刻 | 採取位置 | 天候 | 前日天候 | 気温 | 水温 | 流速 | 流量 | 採取水深 | 全水深 | 透視度 | 透明度 | 流況 | 色相 | 臭気 | ｐＨ | ＢＯＤ | ＣＯＤ | ＳＳ | ＤＯ | 大腸菌群数 | ｎ-ヘキサン抽出物質 | 全窒素 | 全燐 | カドミウム | 全シアン | 鉛 | 六価クロム | 砒素 | 総水銀 | アルキル水銀 | ＰＣＢ | ジクロロメタン | 四塩化炭素 | 1，2-ジクロロエタン | 1，1-ジクロロエチレン | ｼｽ1，2-ジクロロエチレン | 1，1，1-トリクロロエタン | 1，1，2-トリクロロエタン | トリクロロエチレン | テトラクロロエチレン | 1，3-ジクロロプロペン | チウラム | シマジン | チオベンカルブ | ベンゼン | セレン | ふっ素 | ほう素 | 亜硝酸性窒素 | 硝酸性窒素 | 亜硝酸性窒素及び硝酸性窒素 | フェノール類 | 銅 | 亜鉛 | 溶解性鉄 | 溶解性マンガン | クロム | ＥＰＮ | ニッケル | アンモニア性窒素 | 燐酸態燐 | 電気伝導率 | 塩化物イオン | 塩分 | 陰イオン界面活性剤 | 非イオン界面活性剤 | クロロフィルａ | トリハロメタン生成能 | クロロホルム生成能 | ブロモジクロロメタン生成能 | ジブロモクロロメタン生成能 | ブロモホルム生成能 | 有機燐
単位 | 時：分 |  |  |  | ℃ | ℃ | m3/s | m3/s | ｍ | ｍ | cm | ｍ |  |  |  |  | mg/L | mg/L | mg/L | mg/L | MPN/100ml | mg/L | mg/L | mg/L | mg/L | mg/L | mg/L | mg/L | mg/L | mg/L | mg/L | mg/L | mg/L | mg/L | mg/L | mg/L | mg/L | mg/L | mg/L | mg/L | mg/L | mg/L | mg/L | mg/L | mg/L | mg/L | mg/L | mg/L | mg/L | mg/L | mg/L | mg/L | mg/L | mg/L | mg/L | mg/L | mg/L | mg/L | mg/L | mg/L | mg/L | mg/L | mS/m | mg/L | ‰ | mg/L | mg/L | mg/m3 | mg/L | mg/L | mg/L | mg/L | mg/L | mg/L
採取年月日
2001-04-17 | 10:20 | 上層 | 晴れ | 降雨なし | 19.7 | 13.6 |  |  | 0.5 | 38.3 |  | 2.3 | 通常の状況 | 緑色・濃 | 無臭 | 8.9 | 3 | 3.2 | 4 | 13.6 | 49 | ND | 1.4 | 0.058 | [25 empty] | <0.05 | 0.98 | 1.03 | [8 empty] | 0.05 | 0.016 | 15 | 4.8 |  |  |  | 26
2001-04-17 | 10:20 | 下層 | 晴れ |  |  | 8.4 |  |  | 37.3 |  |  |  | 通常の状況 |  | 無臭 | 7.3 | 2.9 | 2.3 | 5 | 5.4 |  |  | 1.8 | 0.1 | [25 empty] | <0.05 | 0.86 | 0.91 | [8 empty] | 0.58 | 0.062 | 16 | 5.4
2001-04-17 | 10:20 | 全層 | 晴れ | [5 empty] | 18.9 | 流況: 通常の状況 | [9 empty] | <0.0005 |  |  |  | <0.0005 |  |  |  | <0.0005 |  | <0.002 | <0.0005
2001-05-08 | 10:10 | 上層 | 曇り | 降雨なし | 18.8 | 15.7 |  |  | 0.5 | 37.1 |  | 3 | 通常の状況 | 緑色・濃 | 無臭 | 8.1 | 1.3 | 2.3 | 2 | 10.4 | 130 | ND | 1.5 | 0.07 | [25 empty] | <0.05 | 1.2 | 1.25 | [8 empty] | 0.22 | 0.044 | 15 | 4.9 |  |  |  | 5
2001-05-08 | 10:10 | 下層 | 曇り |  |  | 9.9 |  |  | 36.1 | 臭気: 無臭; ｐＨ: 7.4; ＢＯＤ: 1.1; ＣＯＤ: 2.4; ＳＳ: 6; ＤＯ: 6 |  |  | 1.7 | 0.12 | [25 empty] | <0.05 | 0.96 | 1.01 | [8 empty] | 0.68 | 0.09 | 16 | 5.3
2001-05-08 | 10:10 | 全層 | 曇り | [5 empty] | 18.3 | [20 empty] | <0.0005 |  |  |  | <0.0002 |  |  |  | <0.0005 |  | <0.002 | <0.0005 | [27 empty] | 0.0224 | 0.018 | 0.0037 | 0.0006 | <0.0001
2001-06-05 | 10:35 | 上層 | 曇り | 降雨なし | 24.1 | 19.6 |  |  | 0.5 | 34.5 |  | 2.5 | 赤潮（またはアオコ等）が発生している | 灰黄緑色・濃 | カビ臭（微） | 8.3 | 2.5 | 3.9 | 4 | 11.3 | 4900 | ND | 1.3 | 0.071 | [25 empty] | <0.05 | 1 | 1.05 | [8 empty] | 0.17 | 0.02 | 14 | 4.6 |  |  |  | 22
2001-06-05 | 10:35 | 下層 | 曇り |  |  | 13.8 |  |  | 33.5 | 臭気: カビ臭（微）; ｐＨ: 7.2; ＢＯＤ: 2.2; ＣＯＤ: 2.8; ＳＳ: 4; ＤＯ: 1.7 |  |  | 1.5 | 0.076 | [25 empty] | <0.05 | 1 | 1.05 | [8 empty] | 0.15 | 0.049 | 15 | 4.9
2001-06-05 | 10:35 | 全層 | 曇り | [5 empty] | 17 | [20 empty] | <0.0005 |  |  |  | <0.0002 |  |  |  | <0.0005 |  | <0.002 | <0.0005
2001-07-03 | 13:55 | 上層 | 晴れ | 降雨なし | 30.7 | 23.6 |  |  | 0.5 | 32.5 |  | 3.9 | 赤潮（またはアオコ等）が発生している | 緑色・中 | 川藻臭（微） | 8.6 | 1.4 | 2.8 | 1 | 10.7 | 14000 | ND | 1.2 | 0.018 | [25 empty] | <0.05 | 1 | 1.05 | [8 empty] | 0.09 | <0.005 | 14 | 4.3 |  |  |  | 4
2001-07-03 | 13:55 | 下層 | 晴れ |  |  | 16.5 |  |  | 31.5 | 臭気: 川藻臭（微）; ｐＨ: 7.2; ＢＯＤ: 1.5; ＣＯＤ: 3.1; ＳＳ: 7; ＤＯ: 0.3 |  |  | 1.2 | 0.077 | [25 empty] | <0.05 | 0.86 | 0.91 | [8 empty] | 0.28 | 0.032 | 15 | 4
2001-07-03 | 13:55 | 全層 | 晴れ | [5 empty] | 16 | [20 empty] | <0.0005 |  |  |  | <0.0002 |  |  |  | <0.0005 |  | <0.002 | <0.0005 |  | <0.0006 | <0.0003 | <0.002 | [13 empty] | <0.0006
2001-08-01 | 12:15 | 上層 | 晴れ | 降雨なし | 33.3 | 27.9 |  |  | 0.5 | 27.9 |  | 2.1 | 赤潮（またはアオコ等）が発生している | 黄緑色・中 | 下水臭（中） | 8.4 | 1.9 | 3.6 | 3 | 8.8 | 13000 | ND | 1.1 | 0.025 | [25 empty] | <0.05 | 0.57 | 0.62 | [8 empty] | 0.06 | <0.005 | 13 | 3.7 |  | <0.03 | <0.005 | 14
2001-08-01 | 12:15 | 下層 | 晴れ |  |  | 20.5 |  |  | 26.9 | 臭気: カビ臭（中）; ｐＨ: 7.7; ＢＯＤ: 1; ＣＯＤ: 2.6; ＳＳ: 3; ＤＯ: 0.2 |  |  | 1 | 0.039 | [25 empty] | <0.05 | 0.18 | 0.23 | [8 empty] | 0.56 | <0.005 | 13 | 3.7
2001-08-01 | 12:15 | 全層 | 晴れ | [5 empty] | 13.7 | [15 empty] | <0.001 | ND | <0.005 | <0.02 | <0.005 | <0.0005 | ND | ND | <0.002 | <0.0002 | <0.0004 | <0.002 | <0.004 | <0.0005 | <0.0006 | <0.002 | <0.0005 | <0.0002 |  |  |  | <0.001 | <0.002 | <0.1 | <0.02 |  |  |  | <0.005 | <0.01 | <0.01 | 0.04 | 0.61 | <0.02 |  | <0.008 | [8 empty] | 0.0297 | 0.024 | 0.0049 | 0.0007 | <0.0001
2001-09-04 | 10:55 | 上層 | 曇り | 5mm以上10mm未満 | 25.5 | 23.1 |  |  | 0.5 | 34 |  | 1.7 | 濁り多し（上流または近海で工事のため） | 黄緑色・中 | 無臭 | 8.7 | 1.8 | 3.9 | 2 | 10.5 | 240 | ND | 1.5 | 0.038 | [25 empty] | <0.05 | 1.3 | 1.35 | [8 empty] | 0.11 | <0.005 | 11 | 3.7 |  |  |  | 9.7
2001-09-04 | 10:55 | 下層 | 曇り |  |  | 19.2 |  |  | 33 | 臭気: 無臭; ｐＨ: 7.2; ＢＯＤ: 0.6; ＣＯＤ: 3.8; ＳＳ: 32; ＤＯ: 5 |  |  | 2.2 | 0.087 | [25 empty] | <0.05 | 1.4 | 1.45 | [8 empty] | <0.04 | 0.033 | 11 | 3
2001-09-04 | 10:55 | 全層 | 曇り | [5 empty] | 16.8 | [20 empty] | <0.0005 |  |  |  | <0.0002 |  |  |  | <0.0005 |  | <0.002 | <0.0005
2001-10-16 | 10:55 | 上層 | 晴れ | 降雨なし | 20.3 | 17.8 |  |  | 0.5 | 34.1 |  | 1.8 | 濁り多し（上流または近海で工事のため） | 黄緑色・濃 | カビ臭（微） | 9 | 2.8 | 3.6 | 4 | 13.5 | 330 | ND | 1.4 | 0.05 | [25 empty] | <0.05 | 1.1 | 1.15 | [8 empty] | 0.05 | 0.005 | 12 | 3.2 |  |  |  | 24
2001-10-16 | 10:55 | 下層 | 晴れ |  |  | 15.6 |  |  | 33.1 | 臭気: カビ臭（微）; ｐＨ: 7.7; ＢＯＤ: 0.7; ＣＯＤ: 2; ＳＳ: 20; ＤＯ: 10.7 |  |  | 1.2 | 0.063 | [25 empty] | <0.05 | 1.1 | 1.15 | [8 empty] | <0.04 | 0.058 | 11 | 2.7
2001-10-16 | 10:55 | 全層 | 晴れ | [5 empty] | 16.8 | [20 empty] | <0.0005 |  |  |  | <0.0002 |  |  |  | <0.0005 |  | <0.002 | <0.0005
2001-11-13 | 10:30 | 上層 | 曇り | 0mm以上5mm未満 | 12.3 | 14.2 |  |  | 0.5 | 36.2 |  | 3 | 濁り多し（上流または近海で工事のため） | 黄緑色・中 | 無臭 | 7.8 | 0.4 | 1.8 | 2 | 9.5 | 1700 | ND | 1.4 | 0.035 | [25 empty] | <0.05 | 1.3 | 1.35 | [8 empty] | 0.07 | 0.021 | 13 | 3.6 |  |  |  | 1.7
2001-11-13 | 10:30 | 下層 | 曇り |  |  | 12.8 |  |  | 35.2 | 臭気: 無臭; ｐＨ: 7.7; ＢＯＤ: 0.6; ＣＯＤ: 1.9; ＳＳ: 8; ＤＯ: 10 |  |  | 1.4 | 0.054 | [25 empty] | <0.05 | 1.1 | 1.15 | [8 empty] | 0.04 | 0.033 | 13 | 3.8
2001-11-13 | 10:30 | 全層 | 曇り | [5 empty] | 17.9 | [20 empty] | <0.0005 |  |  |  | <0.0002 |  |  |  | <0.0005 |  | <0.002 | <0.0005 | [27 empty] | 0.0163 | 0.013 | 0.0029 | 0.0003 | <0.0001
2001-12-04 | 11:35 | 上層 | 曇り | 降雨なし | 11.2 | 11.2 |  |  | 0.5 | 34.8 |  | 2.7 | 通常の状況 | 灰黄緑色・濃 | 無臭 | 8 | 1.1 | 1.8 | 2 | 11.2 | 2400 | ND | 1.5 | 0.036 | [25 empty] | <0.05 | 1.4 | 1.45 | [8 empty] | <0.04 | 0.008 | 14 | 4 |  |  |  | 7.8
2001-12-04 | 11:35 | 下層 | 曇り |  |  | 10.4 |  |  | 33.8 | 臭気: 無臭; ｐＨ: 7.5; ＢＯＤ: 0.5; ＣＯＤ: 1.9; ＳＳ: 6; ＤＯ: 10.8 |  |  | 1.3 | 0.045 | [25 empty] | <0.05 | 1.2 | 1.25 | [8 empty] | <0.04 | 0.02 | 14 | 4.2
2001-12-04 | 11:35 | 全層 | 曇り | [5 empty] | 17.2 | [20 empty] | <0.0005 |  |  |  | <0.0002 |  |  |  | <0.0005 |  | <0.002 | <0.0005
2002-01-09 | 10:35 | 上層 | 快晴 | 0mm以上5mm未満 | 7.3 | 7.5 |  |  | 0.5 | 33.8 |  | 4 | 通常の状況 | 黄緑色・中 | カビ臭（微） | 7.6 | 0.6 | 1.7 | 2 | 10.9 | 240 | ND | 1.5 | 0.045 | [25 empty] | <0.05 | 1.4 | 1.45 | [8 empty] | 0.04 | 0.033 | 14 | 4.1 |  |  |  | 1.8
2002-01-09 | 10:35 | 下層 | 快晴 |  |  | 6.9 |  |  | 32.8 | 臭気: 無臭; ｐＨ: 7.6; ＢＯＤ: 0.7; ＣＯＤ: 1.7; ＳＳ: 5; ＤＯ: 10.6 |  |  | 1.6 | 0.054 | [25 empty] | <0.05 | 1.5 | 1.55 | [8 empty] | 0.05 | 0.038 | 14 | 4.3
2002-01-09 | 10:35 | 全層 | 快晴 | [5 empty] | 16.7 | [20 empty] | <0.0005 |  |  |  | <0.0002 |  |  |  | <0.0005 |  | <0.002 | <0.0005
2002-02-13 | 10:45 | 上層 | 晴れ | 降雨なし | 6.5 | 6.8 |  |  | 0.5 | 38.7 |  | 3 | 通常の状況 | 黄緑色・中 | カビ臭（微） | 7.6 | <0.1 | 1.3 | 1 | 11 | 220 | ND | 1.5 | 0.06 | [25 empty] | <0.05 | 1.3 | 1.35 | [8 empty] | 0.08 | 0.05 | 14 | 4.6 |  | <0.03 | <0.005 | 0.8
2002-02-13 | 10:45 | 下層 | 晴れ |  |  | 6.4 |  |  | 37.7 | 臭気: 無臭; ｐＨ: 7.5; ＢＯＤ: 0.5; ＣＯＤ: 1.4; ＳＳ: 3; ＤＯ: 10.1 |  |  | 1.5 | 0.07 | [25 empty] | <0.05 | 1.3 | 1.35 | [8 empty] | 0.07 | 0.06 | 14 | 5.1
2002-02-13 | 10:45 | 全層 | 晴れ | [5 empty] | 19.1 | [15 empty] | <0.001 | ND | <0.005 | <0.02 | <0.005 | <0.0005 | ND | ND | <0.002 | <0.0002 | <0.0004 | <0.002 | <0.004 | <0.0005 | <0.0006 | <0.002 | <0.0005 | <0.0002 |  |  |  | <0.001 | <0.002 | <0.1 | <0.02 |  |  |  | <0.005 | <0.01 | <0.01 | 0.04 | <0.01 | <0.02 |  | <0.008 | [8 empty] | 0.0147 | 0.011 | 0.0032 | 0.0004 | <0.0001
2002-03-12 | 10:20 | 上層 | 晴れ | 降雨なし | 13.3 | 9.4 |  |  | 0.5 | 36.1 |  | 2 | 通常の状況 | 灰黄緑色・濃 | カビ臭（微） | 8.8 | 2.1 | 3.1 | 5 | 14.4 | 79 | ND | 1.6 | 0.066 | [25 empty] | <0.05 | 1.2 | 1.25 | [8 empty] | <0.04 | 0.012 | 15 | 4.9 |  |  |  | 20
2002-03-12 | 10:20 | 下層 | 晴れ |  |  | 6.8 |  |  | 35.1 | 臭気: カビ臭（微）; ｐＨ: 7.6; ＢＯＤ: 0.4; ＣＯＤ: 1.6; ＳＳ: 5; ＤＯ: 9.5 |  |  | 1.4 | 0.063 | [25 empty] | <0.05 | 1.3 | 1.35 | [8 empty] | 0.08 | 0.051 | 14 | 4.6
2002-03-12 | 10:20 | 全層 | 晴れ | [5 empty] | 17.8 | [20 empty] | <0.0005 |  |  |  | <0.0002 |  |  |  | <0.0005 |  | <0.002 | <0.0005 |  | <0.0006 | <0.0003 | <0.002 | [13 empty] | <0.0006

## 道志橋
水域名称 | 津久井湖 | 地点名称 | 道志橋(14-033-53) | 類型名称 | 河川A | 測定機関名称 | 神奈川県
測定項目 | 採取時刻 | 採取位置 | 天候 | 前日天候 | 気温 | 水温 | 流速 | 流量 | 採取水深 | 全水深 | 透視度 | 透明度 | 流況 | 色相 | 臭気 | ｐＨ | ＢＯＤ | ＣＯＤ | ＳＳ | ＤＯ | 大腸菌群数 | ｎ-ヘキサン抽出物質 | 全窒素 | 全燐 | カドミウム | 全シアン | 鉛 | 六価クロム | 砒素 | 総水銀 | アルキル水銀 | ＰＣＢ | ジクロロメタン | 四塩化炭素 | 1，2-ジクロロエタン | 1，1-ジクロロエチレン | ｼｽ1，2-ジクロロエチレン | 1，1，1-トリクロロエタン | 1，1，2-トリクロロエタン | トリクロロエチレン | テトラクロロエチレン | 1，3-ジクロロプロペン | チウラム | シマジン | チオベンカルブ | ベンゼン | セレン | ふっ素 | ほう素 | 亜硝酸性窒素 | 硝酸性窒素 | 亜硝酸性窒素及び硝酸性窒素 | フェノール類 | 銅 | 亜鉛 | 溶解性鉄 | 溶解性マンガン | クロム | ＥＰＮ | ニッケル | アンモニア性窒素 | 燐酸態燐 | 電気伝導率 | 塩化物イオン | 塩分 | 陰イオン界面活性剤 | 非イオン界面活性剤 | クロロフィルａ | トリハロメタン生成能 | クロロホルム生成能 | ブロモジクロロメタン生成能 | ジブロモクロロメタン生成能 | ブロモホルム生成能 | 有機燐
単位 | 時：分 |  |  |  | ℃ | ℃ | m3/s | m3/s | ｍ | ｍ | cm | ｍ |  |  |  |  | mg/L | mg/L | mg/L | mg/L | MPN/100ml | mg/L | mg/L | mg/L | mg/L | mg/L | mg/L | mg/L | mg/L | mg/L | mg/L | mg/L | mg/L | mg/L | mg/L | mg/L | mg/L | mg/L | mg/L | mg/L | mg/L | mg/L | mg/L | mg/L | mg/L | mg/L | mg/L | mg/L | mg/L | mg/L | mg/L | mg/L | mg/L | mg/L | mg/L | mg/L | mg/L | mg/L | mg/L | mg/L | mg/L | mg/L | mS/m | mg/L | ‰ | mg/L | mg/L | mg/m3 | mg/L | mg/L | mg/L | mg/L | mg/L | mg/L
採取年月日
2001-04-17 | 11:50 | 上層 | 晴れ | 降雨なし | 21.7 | 16.9 |  |  | 0.5 | 8.1 |  | 1.3 | 通常の状況 | 緑褐色・中 | カビ臭（微） | 9.4 | 1.4 | 5.8 | 11 | 18.5 | 8 |  | 1.2 | 0.055 | [25 empty] | <0.05 | 0.51 | 0.56 | [8 empty] | <0.04 | 0.007 | 13 | 4.3 |  |  |  | 73
2001-04-17 | 11:50 | 下層 | 晴れ |  |  | 13.4 |  |  | 7.1 |  |  |  | 通常の状況 |  | カビ臭（微） | 8.6 | 1.4 | 4.7 | 15 | 12.4 |  |  | 1.3 | 0.069 | [25 empty] | <0.05 | 0.71 | 0.76 | [8 empty] | <0.04 | <0.005 | 13 | 4
2001-04-17 | 11:50 | 全層 | 晴れ | [5 empty] | 3.8 | 流況: 通常の状況 | [9 empty] | <0.0005 | [9 empty] | <0.002 | <0.0005
2001-05-08 | 11:50 | 上層 | 雨 | 降雨なし | 18.2 | 16.6 |  |  | 0.5 | 7 |  | 1.3 | 通常の状況 | 灰黄緑色・濃 | カビ臭（微） | 8.9 | 4.4 | 5.2 | 9 | 13.8 | 4900 |  | 1.4 | 0.078 | [25 empty] | <0.05 | 0.83 | 0.88 | [8 empty] | 0.14 | 0.005 | 13 | 4.3 |  |  |  | 66
2001-05-08 | 11:50 | 下層 | 雨 |  |  | 13.4 |  |  | 6 | 臭気: 無臭; ｐＨ: 7.8; ＢＯＤ: 1.1; ＣＯＤ: 2.1; ＳＳ: 3; ＤＯ: 10.6 |  |  | 0.87 | 0.018 | [25 empty] | <0.05 | 0.67 | 0.72 | [8 empty] | <0.04 | <0.005 | 10 | 2.6
2001-05-08 | 11:50 | 全層 | 雨 | [5 empty] | 3.3 | [20 empty] | <0.0005 | [9 empty] | <0.002 | <0.0005
2001-06-05 | 11:55 | 上層 | 薄曇り | 降雨なし | 25.5 | 20.3 |  |  | 0.5 | 4.5 |  | 3 | 通常の状況 | 黄緑色・中 | 無臭 | 7.7 | 1.2 | 2.4 | 2 | 9 | 13000 |  | 1 | 0.039 | [25 empty] | <0.05 | 0.86 | 0.91 | [8 empty] | 0.12 | 0.016 | 14 | 3.9 |  |  |  | 3.6
2001-06-05 | 11:55 | 下層 | 薄曇り |  |  | 17.4 |  |  | 3.5 | 臭気: 無臭; ｐＨ: 7.4; ＢＯＤ: 1.1; ＣＯＤ: 2.5; ＳＳ: 6; ＤＯ: 7.9 |  |  | 1.1 | 0.038 | [25 empty] | <0.05 | 0.82 | 0.87 | [8 empty] | 0.11 | 0.011 | 14 | 3.6
2001-06-05 | 11:55 | 全層 | 薄曇り | [5 empty] | 2 | [20 empty] | <0.0005 | [9 empty] | <0.002 | <0.0005
2001-07-03 | 12:00 | 上層 | 晴れ | 降雨なし | 29.2 | 21.2 |  |  | 0.5 | 3.1 |  | 1.8 | 通常の状況 | 灰黄緑色・中 | 無臭 | 8.2 | 1.2 | 3.1 | 9 | 8.8 | 790 |  | 0.89 | 0.021 | [25 empty] | <0.05 | 0.59 | 0.64 | [8 empty] | 0.05 | <0.005 | 10 | 2.3 |  |  |  | 4
2001-07-03 | 12:00 | 下層 | 晴れ |  |  | 21.2 |  |  | 2.1 | 臭気: 無臭; ｐＨ: 8.2; ＢＯＤ: 0.9; ＣＯＤ: 3.2; ＳＳ: 11; ＤＯ: 8.8 |  |  | 0.68 | 0.021 | [25 empty] | <0.05 | 0.49 | 0.54 | [8 empty] | <0.04 | <0.005 | 9 | 2.1
2001-07-03 | 12:00 | 全層 | 晴れ | [5 empty] | 1.3 | [20 empty] | <0.0005 | [9 empty] | <0.002 | <0.0005 |  | <0.0006 | <0.0003 | <0.002
2001-08-01 | 14:00 | 上層 | 曇り | 降雨なし | 32.5 | 20.4 |  |  | 0.5 | 2 |  | 2 | 通常の状況 | 緑色・濃 | カビ臭（微） | 7.8 | 1.7 | 3.1 | 4 | 8.8 | 1300 |  | 0.64 | 0.01 | [25 empty] | <0.05 | 0.38 | 0.43 | [8 empty] | <0.04 | <0.005 | 10 | <2 |  | <0.03 |  | 2.2
2001-08-01 | 14:00 | 下層 | 曇り |  |  | 20.4 |  |  | 1.5 | 臭気: カビ臭（微）; ｐＨ: 7.9; ＢＯＤ: 1.1; ＣＯＤ: 2.8; ＳＳ: 3; ＤＯ: 8.7 |  |  | 0.68 | 0.009 | [25 empty] | <0.05 | 0.37 | 0.42 | [8 empty] | <0.04 | <0.005 | 10 | 2.1
2001-08-01 | 14:00 | 全層 | 曇り | [5 empty] | 1 | [15 empty] | <0.001 | ND | <0.005 | <0.02 | <0.005 | <0.0005 |  |  | <0.002 | <0.0002 | <0.0004 | <0.002 | <0.004 | <0.0005 | <0.0006 | <0.002 | <0.0005 | <0.0002 |  |  |  | <0.001 | <0.002 |  | <0.02
2001-09-04 | 12:40 | 上層 | 曇り | 5mm以上10mm未満 | 24.5 | 22.1 |  |  | 0.5 | 5.5 |  | 1.4 | 赤潮（またはアオコ等）が発生している | 茶褐色・中 | 川藻臭（微） | 9.3 | 4.1 | 7.7 | 8 | 12.3 | 17000 |  | 1.8 | 0.14 | [25 empty] | <0.05 | 1.2 | 1.25 | [8 empty] | <0.04 | 0.014 | 12 | 4.7 |  |  |  | 36
2001-09-04 | 12:40 | 下層 | 曇り |  |  | 19.4 |  |  | 4.5 | 臭気: カビ臭（微）; ｐＨ: 7.7; ＢＯＤ: 0.8; ＣＯＤ: 2.1; ＳＳ: 1; ＤＯ: 9.4 |  |  | 1.3 | 0.021 | [25 empty] | <0.05 | 1.1 | 1.15 | [8 empty] | 0.12 | 0.005 | 14 | 4.6
2001-09-04 | 12:40 | 全層 | 曇り | [5 empty] | 2.5 | [20 empty] | <0.0005 | [9 empty] | <0.002 | <0.0005
2001-10-16 | 12:25 | 上層 | 晴れ | 降雨なし | 22.1 | 16 |  |  | 0.5 | 4.7 |  | >4.700 | 通常の状況 | 青緑色・濃 | 無臭 | 8 | 2.5 | 0.8 | <1 | 10.7 | 490 |  | 1.3 | 0.009 | [25 empty] | <0.05 | 1.2 | 1.25 | [8 empty] | <0.04 | 0.006 | 11 | 3 |  |  |  | 0.5
2001-10-16 | 12:25 | 下層 | 晴れ |  |  | 14 |  |  | 3.7 | 臭気: 無臭; ｐＨ: 7.8; ＢＯＤ: 0.4; ＣＯＤ: 0.7; ＳＳ: <1; ＤＯ: 10.7 |  |  | 1.2 | 0.008 | [25 empty] | <0.05 | 1.2 | 1.25 | [8 empty] | <0.04 | 0.005 | 12 | 3
2001-10-16 | 12:25 | 全層 | 晴れ | [5 empty] | 2.1 | [20 empty] | <0.0005 | [9 empty] | <0.002 | <0.0005
2001-11-13 | 12:15 | 上層 | 曇り | 0mm以上5mm未満 | 12.7 | 12.7 |  |  | 0.5 | 8.3 |  | 4.2 | 通常の状況 | 灰緑色・濃 | 無臭 | 7.7 | 0.1 | 2.7 | 2 | 9.9 | 11000 |  | 1.7 | 0.067 | [25 empty] | <0.05 | 1.3 | 1.35 | [8 empty] | 0.16 | 0.034 | 13 | 4.3 |  |  |  | 4.4
2001-11-13 | 12:15 | 下層 | 曇り |  |  | 10.2 |  |  | 7.3 | 臭気: 無臭; ｐＨ: 7.6; ＢＯＤ: 0.3; ＣＯＤ: 1.2; ＳＳ: <1; ＤＯ: 10.7 |  |  | 1.1 | 0.012 | [25 empty] | <0.05 | 1 | 1.05 | [8 empty] | <0.04 | 0.008 | 11 | 3.2
2001-11-13 | 12:15 | 全層 | 曇り | [5 empty] | 3.9 | [20 empty] | <0.0005 | [9 empty] | <0.002 | <0.0005
2001-12-04 | 9:45 | 上層 | 雨 | 降雨なし | 9.9 | 8.7 |  |  | 0.5 | 6.8 |  | >6.800 | 通常の状況 | 青緑色・濃 | 無臭 | 7.7 | 0.3 | 1.8 | <1 | 11 | 1300 |  | 1.1 | 0.008 | [25 empty] | <0.05 | 1.1 | 1.15 | [8 empty] | <0.04 | <0.005 | 12 | 3.8 |  |  |  | 0.6
2001-12-04 | 9:45 | 下層 | 雨 |  |  | 8.7 |  |  | 5.8 | 臭気: 無臭; ｐＨ: 7.7; ＢＯＤ: 0.8; ＣＯＤ: 1.9; ＳＳ: <1; ＤＯ: 11 |  |  | 1.1 | 0.008 | [25 empty] | <0.05 | 1 | 1.05 | [8 empty] | <0.04 | <0.005 | 12 | 3.8
2001-12-04 | 9:45 | 全層 | 雨 | [5 empty] | 3.2 | [20 empty] | <0.0005 | [9 empty] | <0.002 | <0.0005
2002-01-09 | 12:00 | 上層 | 快晴 | 0mm以上5mm未満 | 9.6 | 7 |  |  | 0.5 | 5.8 |  | >5.800 | 通常の状況 | 緑色・中 | カビ臭（微） | 7.7 | 0.4 | 1.2 | 1 | 12.2 | 130 |  | 0.83 | 0.007 | [25 empty] | <0.05 | 0.77 | 0.82 | [8 empty] | <0.04 | <0.005 | 10 | 2.5 |  |  |  | 1.2
2002-01-09 | 12:00 | 下層 | 快晴 |  |  | 6.9 |  |  | 4.8 | 臭気: 無臭; ｐＨ: 7.7; ＢＯＤ: 0.5; ＣＯＤ: 1.2; ＳＳ: 1; ＤＯ: 12 |  |  | 0.79 | 0.007 | [25 empty] | <0.05 | 0.77 | 0.82 | [8 empty] | <0.04 | <0.005 | 10 | 2.7
2002-01-09 | 12:00 | 全層 | 快晴 | [5 empty] | 2.7 | [20 empty] | <0.0005 | [9 empty] | <0.002 | <0.0005
2002-02-13 | 12:45 | 上層 | 晴れ | 降雨なし | 9.3 | 5.4 |  |  | 0.5 | 9.8 |  | 3.1 | 通常の状況 | 緑色・中 | カビ臭（微） | 7.7 | 0.3 | 1 | 1 | 12.3 | 330 |  | 1 | 0.014 | [25 empty] | <0.05 | 1 | 1.05 | [8 empty] | <0.04 | 0.009 | 12 | 3.5 |  | <0.03 |  | 0.1
2002-02-13 | 12:45 | 下層 | 晴れ |  |  | 5.2 |  |  | 8.8 | 臭気: 無臭; ｐＨ: 7.7; ＢＯＤ: 0.1; ＣＯＤ: 1; ＳＳ: 1; ＤＯ: 12.2 |  |  | 1 | 0.01 | [25 empty] | <0.05 | 0.98 | 1.03 | [8 empty] | <0.04 | 0.007 | 12 | 3.5
2002-02-13 | 12:45 | 全層 | 晴れ | [5 empty] | 4.7 | [15 empty] | <0.001 | ND | <0.005 | <0.02 | <0.005 | <0.0005 |  |  | <0.002 | <0.0002 | <0.0004 | <0.002 | <0.004 | <0.0005 | <0.0006 | <0.002 | <0.0005 | <0.0002 |  |  |  | <0.001 | <0.002 |  | <0.02
2002-03-12 | 11:55 | 上層 | 晴れ | 降雨なし | 14.8 | 9.4 |  |  | 0.5 | 6.3 |  | 5.5 | 通常の状況 | 黄緑色・淡 | 無臭 | 7.7 | 0.5 | 1.2 | 1 | 11 | 33000 |  | 0.82 | 0.011 | [25 empty] | <0.05 | 0.71 | 0.76 | [8 empty] | <0.04 | <0.005 | 11 | 2.7 |  |  |  | 0.9
2002-03-12 | 11:55 | 下層 | 晴れ |  |  | 8.3 |  |  | 5.3 | 臭気: 無臭; ｐＨ: 7.7; ＢＯＤ: 0.7; ＣＯＤ: 1.3; ＳＳ: 1; ＤＯ: 11.2 |  |  | 0.83 | 0.007 | [25 empty] | <0.05 | 0.74 | 0.79 | [8 empty] | <0.04 | <0.005 | 11 | 2.6
2002-03-12 | 11:55 | 全層 | 晴れ | [5 empty] | 2.9 | [20 empty] | <0.0005 | [9 empty] | <0.002 | <0.0005 |  | <0.0006 | <0.0003 | <0.002