## 多摩川原橋
水域名称 | 多摩川 | 地点名称 | 多摩川原橋(14-001-01) | 類型名称 | 河川B | 測定機関名称 | 国土交通省
測定項目 | 採取時刻 | 採取位置 | 天候 | 前日天候 | 気温 | 水温 | 流速 | 流量 | 採取水深 | 全水深 | 透視度 | 透明度 | 流況 | 色相 | 臭気 | ｐＨ | ＢＯＤ | ＣＯＤ | ＳＳ | ＤＯ | 大腸菌群数 | ｎ-ヘキサン抽出物質 | 全窒素 | 全燐 | カドミウム | 全シアン | 鉛 | 六価クロム | 砒素 | 総水銀 | アルキル水銀 | ＰＣＢ | ジクロロメタン | 四塩化炭素 | 1，2-ジクロロエタン | 1，1-ジクロロエチレン | ｼｽ1，2-ジクロロエチレン | 1，1，1-トリクロロエタン | 1，1，2-トリクロロエタン | トリクロロエチレン | テトラクロロエチレン | 1，3-ジクロロプロペン | チウラム | シマジン | チオベンカルブ | ベンゼン | セレン | ふっ素 | ほう素 | 亜硝酸性窒素 | 硝酸性窒素 | 亜硝酸性窒素及び硝酸性窒素 | フェノール類 | 銅 | 亜鉛 | 溶解性鉄 | 溶解性マンガン | クロム | ＥＰＮ | ニッケル | アンモニア性窒素 | 燐酸態燐 | 電気伝導率 | 塩化物イオン | 塩分 | 陰イオン界面活性剤 | 非イオン界面活性剤 | クロロフィルａ | トリハロメタン生成能 | クロロホルム生成能 | ブロモジクロロメタン生成能 | ジブロモクロロメタン生成能 | ブロモホルム生成能 | 有機燐
単位 | 時：分 |  |  |  | ℃ | ℃ | m3/s | m3/s | ｍ | ｍ | cm | ｍ |  |  |  |  | mg/L | mg/L | mg/L | mg/L | MPN/100ml | mg/L | mg/L | mg/L | mg/L | mg/L | mg/L | mg/L | mg/L | mg/L | mg/L | mg/L | mg/L | mg/L | mg/L | mg/L | mg/L | mg/L | mg/L | mg/L | mg/L | mg/L | mg/L | mg/L | mg/L | mg/L | mg/L | mg/L | mg/L | mg/L | mg/L | mg/L | mg/L | mg/L | mg/L | mg/L | mg/L | mg/L | mg/L | mg/L | mg/L | mg/L | mS/m | mg/L | ‰ | mg/L | mg/L | mg/m3 | mg/L | mg/L | mg/L | mg/L | mg/L | mg/L
採取年月日
2001-04-17 | 9:50 | 流心 | 晴れ |  | 19.6 | 18.6 |  | 7.64 | 0.12 | 0.6 | >30.0 |  | 通常の状況 | 灰色・淡 | 無臭 | 7.3 | 2.5 | 7.3 | 7 | 9.4 | 33000 |  | 7.3 | 0.729 | <0.001 | ND | <0.005 | <0.02 | <0.005 | <0.0005 | [9 empty] | <0.002 | <0.0005 | [6 empty] | <0.1 |  | 0.233 | 6.38 | 6.613 | [8 empty] | 0.18 | 0.625 | 36 | 40.1 |  | 0.05
2001-04-17 | 16:00 | 流心 | 晴れ |  | 21.8 | 21.8 |  |  | 0.12 | 0.61 | >30.0 |  | 通常の状況 | 灰色・淡 | 無臭 | 7.5 | 2.5 | 7.3 | 8 | 9.9 | [42 empty] | 37
2001-04-17 | 21:55 | 流心 | 曇り |  | 17.2 | 18.8 |  |  | 0.12 | 0.6 |  |  | 通常の状況 | 灰色・淡 | 無臭 | 7.3 | 4.6 | 7.3 | 7 | 7 | [42 empty] | 37
2001-04-18 | 4:00 | 流心 | 曇り |  | 12.5 | 17.7 |  |  | 0.12 | 0.6 |  |  | 通常の状況 | 灰色・淡 | 無臭 | 7.2 | 3.3 | 7.2 | 6 | 6.5 | [42 empty] | 37
2001-05-15 | 10:00 | 流心 | 晴れ |  | 25.8 | 21.8 |  | 11.37 | 0.12 | 0.6 | >30.0 |  | 通常の状況 | 灰色・淡 | 無臭 | 7.3 | 2.7 | 6 | 12 | 9.4 | 23000 |  | 7.31 | 0.749 | <0.001 | ND | <0.005 | <0.02 | <0.005 | <0.0005 | [9 empty] | <0.002 | <0.0005 | [6 empty] | <0.1 |  | 0.151 | 6.24 | 6.391 | [8 empty] | 0.13 | 0.644 | 36 | 39.2 |  | 0.04
2001-05-15 | 16:00 | 流心 | 晴れ |  | 24.8 | 24.4 |  |  | 0.12 | 0.61 | >30.0 |  | 通常の状況 | 灰色・淡 | 無臭 | 7.5 | 2.7 | 6.2 | 13 | 9.8 | [42 empty] | 36
2001-05-15 | 22:00 | 流心 | 曇り |  | 19.5 | 21.6 |  |  | 0.12 | 0.6 |  |  | 通常の状況 | 灰色・淡 | 無臭 | 7.3 | 4.2 | 6.5 | 12 | 8.8 | [42 empty] | 36
2001-05-16 | 4:00 | 流心 | 霧雨 |  | 17.2 | 20.6 |  |  | 0.12 | 0.6 |  |  | 通常の状況 | 灰色・淡 | 無臭 | 7.2 | 3.1 | 7 | 9 | 6.3 | [42 empty] | 36
2001-06-05 | 10:05 | 流心 | 曇り |  | 27 | 23.4 |  | 11.3 | 0.12 | 0.6 | >30.0 |  | 通常の状況 | 灰色・淡 | 無臭 | 7.5 | 1.9 | 5.8 | 6 | 9 | 3300 |  | 5.68 | 0.58 | <0.001 | ND | <0.005 | <0.02 | <0.005 | <0.0005 | [9 empty] | <0.002 | <0.0005 | <0.0002 | <0.0006 | <0.0003 | <0.002 |  |  | <0.1 |  | 0.094 | 5.2 | 5.294 | [8 empty] | 0.09 | 0.492 | 32 | 31.8 |  | 0.05
2001-06-05 | 16:00 | 流心 | 曇り |  | 24 | 23.8 |  |  | 0.12 | 0.6 | >30.0 |  | 通常の状況 | 灰色・淡 | 無臭 | 7.5 | 1.5 | 5.7 | 7 | 8.7 | [42 empty] | 33
2001-06-05 | 21:55 | 流心 | 曇り |  | 21.1 | 22.3 |  |  | 0.12 | 0.6 |  |  | 通常の状況 | 灰色・淡 | 無臭 | 7.4 | 2.4 | 6 | 5 | 6.8 | [42 empty] | 33
2001-06-06 | 4:00 | 流心 | 曇り |  | 17.1 | 21.5 |  |  | 0.12 | 0.61 |  |  | 通常の状況 | 灰色・淡 | 無臭 | 7.3 | 2.1 | 6.2 | 5 | 6.6 | [42 empty] | 33
2001-07-03 | 10:05 | 流心 | 晴れ |  | 29 | 25.8 |  | 11.03 | 0.14 | 0.7 | >30.0 |  | 通常の状況 | 灰色・淡 | 無臭 | 7.4 | 1.6 | 5.7 | 6 | 8.8 | 2200 |  | 6.38 | 0.586 | <0.001 | ND | <0.005 | <0.02 | <0.005 | <0.0005 | [9 empty] | <0.002 | <0.0005 | [6 empty] | <0.1 |  | 0.104 | 5.79 | 5.894 | [8 empty] | 0.13 | 0.511 | 34 | 36.9 |  | 0.03
2001-07-03 | 16:00 | 流心 | 晴れ |  | 29.4 | 28.2 |  |  | 0.14 | 0.7 | >30.0 |  | 通常の状況 | 灰色・淡 | 無臭 | 7.5 | 1.2 | 5.5 | 7 | 9 | [42 empty] | 34
2001-07-03 | 21:55 | 流心 | 晴れ |  | 23.5 | 25.2 |  |  | 0.14 | 0.69 |  |  | 通常の状況 | 灰色・淡 | 無臭 | 7.3 | 2.3 | 6 | 6 | 5.9 | [42 empty] | 34
2001-07-04 | 3:55 | 流心 | 曇り |  | 22.3 | 23.7 |  |  | 0.14 | 0.7 |  |  | 通常の状況 | 灰色・淡 | 無臭 | 7.2 | 1.9 | 6.2 | 7 | 5.8 | [42 empty] | 34
2001-08-07 | 10:00 | 流心 | 曇り |  | 21.8 | 24.8 |  | 7.48 | 0.14 | 0.7 | >30.0 |  | 通常の状況 | 灰色・淡 | 無臭 | 7.4 | 1.6 | 5.4 | 6 | 7.4 | 23000 | 0.5 | 6.79 | 0.695 | <0.001 | ND | <0.005 | <0.02 | <0.005 | <0.0005 |  | ND | <0.002 | <0.0002 | <0.0004 | <0.002 | <0.004 | <0.0005 | <0.0006 | <0.002 | <0.0005 |  |  |  |  | <0.001 | <0.002 | <0.1 | 0.04 | 0.069 | 6.07 | 6.139 | <0.005 | <0.01 | 0.018 | 0.05 | <0.01 | <0.02 | <0.0006 | <0.008 | 0.06 | 0.605 | 36 | 41.2 |  | 0.04 |  |  | 0.0727 | 0.0262 | 0.027 | 0.0167 | 0.0028
2001-08-07 | 15:55 | 流心 | 曇り |  | 22.2 | 24.7 |  |  | 0.14 | 0.71 | >30.0 |  | 通常の状況 | 灰色・淡 | 無臭 | 7.4 | 1.5 | 5.1 | 4 | 7.5 | [42 empty] | 36
2001-08-07 | 22:00 | 流心 | 曇り |  | 21.1 | 24 |  |  | 0.14 | 0.71 |  |  | 通常の状況 | 灰色・淡 | 無臭 | 7.3 | 1.5 | 5.3 | 4 | 5.9 | [42 empty] | 36
2001-08-08 | 3:55 | 流心 | 曇り |  | 21.1 | 23.8 |  |  | 0.14 | 0.71 |  |  | 通常の状況 | 灰色・淡 | 無臭 | 7.3 | 1.7 | 5.5 | 7 | 6 | [42 empty] | 36
2001-09-18 | 10:00 | 流心 | 晴れ |  | 29 | 20.5 |  | 68.38 | 0.16 | 0.8 | 8 |  | 通常の状況 | 灰色・中 | 無臭 | 7.6 | 1.1 | 3.6 | 31 | 8.5 | 79000 |  | 3.27 | 0.233 | <0.001 | ND | <0.005 | <0.02 | <0.005 | <0.0005 | [9 empty] | <0.002 | <0.0005 | [6 empty] | <0.1 |  | 0.092 | 2.92 | 3.012 | [8 empty] | 0.11 | 0.175 | 21 | 14.5 |  | <0.03
2001-09-18 | 16:10 | 流心 | 晴れ |  | 27 | 23 |  |  | 0.11 | 0.54 | 8.5 |  | 通常の状況 | 灰色・中 | 無臭 | 7.6 | 0.6 | 3.9 | 27 | 8.4 | [42 empty] | 22
2001-09-18 | 22:00 | 流心 | 晴れ |  | 24.8 | 22.8 |  |  | 0.1 | 0.49 |  |  | 通常の状況 | 灰色・中 | 無臭 | 7.5 | 1.6 | 4.2 | 26 | 8.3 | [42 empty] | 22
2001-09-19 | 4:15 | 流心 | 晴れ |  | 23.2 | 20.3 |  |  | 0.08 | 0.39 |  |  | 通常の状況 | 灰色・中 | 無臭 | 7.6 | 1.2 | 3.9 | 20 | 8.1 | [42 empty] | 22
2001-10-16 | 10:00 | 流心 | 晴れ |  | 22.3 | 18.8 |  | 51.92 | 0.1 | 0.52 | 28 |  | 通常の状況 | 灰色・中 | 無臭 | 7.4 | 0.9 | 3 | 11 | 9.3 | 33000 |  | 3.47 | 0.268 | <0.001 | ND | <0.005 | <0.02 | <0.005 | <0.0005 | [9 empty] | <0.002 | <0.0005 | <0.0002 | <0.0006 | <0.0003 | <0.002 |  |  | <0.1 |  | 0.053 | 3.24 | 3.293 | [8 empty] | 0.13 | 0.237 | 22 | 16.2 |  | <0.03
2001-10-16 | 16:00 | 流心 | 晴れ |  | 21.2 | 20 |  |  | 0.09 | 0.44 | 29 |  | 通常の状況 | 灰色・中 | 無臭 | 7.6 | 0.9 | 2.9 | 13 | 9 | [42 empty] | 21
2001-10-16 | 22:00 | 流心 | 霧雨 |  | 18.5 | 19 |  |  | 0.1 | 0.51 |  |  | 通常の状況 | 灰色・中 | 無臭 | 7.5 | 1.4 | 3.5 | 11 | 8.6 | [42 empty] | 22
2001-10-17 | 4:00 | 流心 | 霧雨 |  | 18.7 | 18.8 |  |  | 0.1 | 0.52 |  |  | 通常の状況 | 灰色・中 | 無臭 | 7.6 | 1.4 | 3.4 | 15 | 9.2 | [42 empty] | 21
2001-11-13 | 10:00 | 流心 | 晴れ |  | 13 | 13.8 |  | 30.08 | 0.16 | 0.8 | >30.0 |  | 通常の状況 | 灰色・淡 | 無臭 | 7.4 | 1.1 | 3.7 | 4 | 9.9 | 7000 |  | 4.36 | 0.253 | <0.001 | ND | <0.005 | <0.02 | <0.005 | <0.0005 | [9 empty] | <0.002 | <0.0005 | [6 empty] | <0.1 |  | 0.064 | 3.92 | 3.984 | [8 empty] | 0.11 | 0.228 | 24 | 17.2 |  | <0.03
2001-11-13 | 16:00 | 流心 | 晴れ |  | 14.1 | 14 |  |  | 0.16 | 0.8 | >30.0 |  | 通常の状況 | 灰色・淡 | 無臭 | 7.5 | 1 | 3.7 | 6 | 9.9 | [42 empty] | 22
2001-11-13 | 22:00 | 流心 | 曇り |  | 10.1 | 13.8 |  |  | 0.16 | 0.81 |  |  | 通常の状況 | 灰色・淡 | 無臭 | 7.4 | 1.5 | 3.5 | 7 | 9.3 | [42 empty] | 24
2001-11-14 | 3:55 | 流心 | 晴れ |  | 7.9 | 12 |  |  | 0.16 | 0.81 |  |  | 通常の状況 | 灰色・淡 | 無臭 | 7.5 | 1.4 | 3.9 | 5 | 9.8 | [42 empty] | 24
2001-12-11 | 10:00 | 流心 | 晴れ |  | 7.1 | 11.5 |  | 11.45 | 0.06 | 0.3 | >30.0 |  | 通常の状況 | 灰色・淡 | 無臭 | 7.3 | 2.5 | 5.8 | 3 | 10 | 13000 |  | 7.55 | 0.555 | <0.001 | ND | <0.005 | <0.02 | <0.005 | <0.0005 | [9 empty] | <0.002 | <0.0005 | [6 empty] | <0.1 |  | 0.259 | 6.02 | 6.279 | [8 empty] | 0.36 | 0.488 | 35 | 36.2 |  | 0.03
2001-12-11 | 16:00 | 流心 | 晴れ |  | 8.1 | 12.8 |  |  | 0.06 | 0.31 | >30.0 |  | 通常の状況 | 灰色・淡 | 無臭 | 7.4 | 2.4 | 6.3 | 2 | 9.9 | [42 empty] | 36
2001-12-11 | 22:00 | 流心 | 晴れ |  | 4.4 | 12.1 |  |  | 0.06 | 0.31 |  |  | 通常の状況 | 灰色・淡 | 無臭 | 7.3 | 3.8 | 5.9 | 4 | 10.2 | [42 empty] | 36
2001-12-12 | 4:00 | 流心 | 晴れ |  | 1.2 | 11.8 |  |  | 0.06 | 0.32 |  |  | 通常の状況 | 灰色・淡 | 無臭 | 7.3 | 5.1 | 6.4 | 4 | 9.8 | [42 empty] | 36
2002-01-08 | 11:45 | 流心 | 晴れ |  | 12.3 | 12.3 |  | 13.51 | 0.08 | 0.4 | >30.0 |  | 通常の状況 | 灰色・淡 | 無臭 | 7.4 | 7.6 | 8.8 | 8 | 9.1 | 220000 |  | 8.47 | 0.888 | <0.001 | ND | <0.005 | <0.02 | <0.005 | <0.0005 | [9 empty] | <0.002 | <0.0005 | [6 empty] | <0.1 |  | 0.432 | 5.64 | 6.072 | [8 empty] | 0.62 | 0.748 | 35 | 35.5 |  | 0.16
2002-01-08 | 16:45 | 流心 | 晴れ |  | 9.5 | 12.9 |  |  | 0.08 | 0.38 | >30.0 |  | 通常の状況 | 灰色・淡 | 無臭 | 7.2 | 7.5 | 8.5 | 6 | 8.7 | [42 empty] | 34
2002-01-08 | 23:50 | 流心 | 晴れ |  | 4.9 | 11 |  |  | 0.07 | 0.37 |  |  | 通常の状況 | 灰色・淡 | 無臭 | 7.2 | 7.4 | 7.4 | 6 | 8 | [42 empty] | 33
2002-01-09 | 4:55 | 流心 | 晴れ |  | 4.2 | 10.2 |  |  | 0.07 | 0.37 |  |  | 通常の状況 | 灰色・淡 | 無臭 | 7.2 | 6.7 | 8.1 | 5 | 8 | [42 empty] | 36
2002-02-13 | 10:10 | 流心 | 晴れ |  | 7.1 | 10 |  | 11.95 | 0.06 | 0.32 | >30.0 |  | 通常の状況 | 灰色・淡 | 無臭 | 7.4 | 3.9 | 6.1 | 3 | 10.2 | 11000 | ND | 7.07 | 0.678 | <0.001 | ND | <0.005 | <0.02 | <0.005 | <0.0005 |  | ND | <0.002 | <0.0002 | <0.0004 | <0.002 | <0.004 | <0.0005 | <0.0006 | <0.002 | <0.0005 |  |  |  |  | <0.001 | <0.002 | 0.12 | 0.03 | 0.658 | 5.43 | 6.088 | <0.005 | 0.011 | 0.014 | 0.02 | 0.01 | <0.02 | <0.0006 | <0.008 | 0.53 | 0.569 | 34 | 34.1 |  | 0.04 |  |  | 0.0772 | 0.0273 | 0.0286 | 0.0186 | 0.0027
2002-02-13 | 15:55 | 流心 | 晴れ |  | 8.8 | 13.7 |  |  | 0.06 | 0.32 | >30.0 |  | 通常の状況 | 灰色・淡 | 無臭 | 7.4 | 3 | 6.7 | 5 | 10.1 | [42 empty] | 35
2002-02-13 | 22:00 | 流心 | 曇り |  | 4.4 | 11.3 |  |  | 0.06 | 0.31 |  |  | 通常の状況 | 灰色・淡 | 無臭 | 7.4 | 3.6 | 6.3 | 5 | 9.4 | [42 empty] | 33
2002-02-14 | 3:55 | 流心 | 曇り |  | 3.2 | 10.8 |  |  | 0.06 | 0.3 |  |  | 通常の状況 | 灰色・淡 | 無臭 | 7.3 | 3.8 | 6.7 | 7 | 9.4 | [42 empty] | 36
2002-03-12 | 10:00 | 流心 | 晴れ |  | 16.1 | 15.5 |  | 7.44 | 0.1 | 0.5 | >30.0 |  | 通常の状況 | 灰色・淡 | 無臭 | 7.4 | 1.8 | 6.6 | 5 | 10.2 | 17000 |  | 7.58 | 0.69 | <0.001 | ND | <0.005 | <0.02 | <0.005 | <0.0005 | [9 empty] | <0.002 | <0.0005 | [6 empty] | <0.1 |  | 0.139 | 6.84 | 6.979 | [8 empty] | 0.07 | 0.521 | 36 | 39.6 |  | 0.06
2002-03-12 | 15:55 | 流心 | 晴れ |  | 18.8 | 17.9 |  |  | 0.11 | 0.53 | >30.0 |  | 通常の状況 | 灰色・淡 | 無臭 | 7.4 | 1.9 | 6.9 | 6 | 10.3 | [42 empty] | 37
2002-03-12 | 22:05 | 流心 | 晴れ |  | 17.8 | 13.8 |  |  | 0.1 | 0.52 |  |  | 通常の状況 | 灰色・淡 | 無臭 | 7.3 | 1.7 | 6.9 | 7 | 7.7 | [42 empty] | 36
2002-03-13 | 4:00 | 流心 | 晴れ |  | 8.5 | 13.4 |  |  | 0.1 | 0.51 |  |  | 通常の状況 | 灰色・淡 | 無臭 | 7.3 | 2.3 | 7.2 | 7 | 8.7 | [42 empty] | 36

## 多摩水道橋
水域名称 | 多摩川 | 地点名称 | 多摩水道橋(14-001-51) | 類型名称 | 河川B | 測定機関名称 | 国土交通省
測定項目 | 採取時刻 | 採取位置 | 天候 | 前日天候 | 気温 | 水温 | 流速 | 流量 | 採取水深 | 全水深 | 透視度 | 透明度 | 流況 | 色相 | 臭気 | ｐＨ | ＢＯＤ | ＣＯＤ | ＳＳ | ＤＯ | 大腸菌群数 | ｎ-ヘキサン抽出物質 | 全窒素 | 全燐 | カドミウム | 全シアン | 鉛 | 六価クロム | 砒素 | 総水銀 | アルキル水銀 | ＰＣＢ | ジクロロメタン | 四塩化炭素 | 1，2-ジクロロエタン | 1，1-ジクロロエチレン | ｼｽ1，2-ジクロロエチレン | 1，1，1-トリクロロエタン | 1，1，2-トリクロロエタン | トリクロロエチレン | テトラクロロエチレン | 1，3-ジクロロプロペン | チウラム | シマジン | チオベンカルブ | ベンゼン | セレン | ふっ素 | ほう素 | 亜硝酸性窒素 | 硝酸性窒素 | 亜硝酸性窒素及び硝酸性窒素 | フェノール類 | 銅 | 亜鉛 | 溶解性鉄 | 溶解性マンガン | クロム | ＥＰＮ | ニッケル | アンモニア性窒素 | 燐酸態燐 | 電気伝導率 | 塩化物イオン | 塩分 | 陰イオン界面活性剤 | 非イオン界面活性剤 | クロロフィルａ | トリハロメタン生成能 | クロロホルム生成能 | ブロモジクロロメタン生成能 | ジブロモクロロメタン生成能 | ブロモホルム生成能 | 有機燐
単位 | 時：分 |  |  |  | ℃ | ℃ | m3/s | m3/s | ｍ | ｍ | cm | ｍ |  |  |  |  | mg/L | mg/L | mg/L | mg/L | MPN/100ml | mg/L | mg/L | mg/L | mg/L | mg/L | mg/L | mg/L | mg/L | mg/L | mg/L | mg/L | mg/L | mg/L | mg/L | mg/L | mg/L | mg/L | mg/L | mg/L | mg/L | mg/L | mg/L | mg/L | mg/L | mg/L | mg/L | mg/L | mg/L | mg/L | mg/L | mg/L | mg/L | mg/L | mg/L | mg/L | mg/L | mg/L | mg/L | mg/L | mg/L | mg/L | mS/m | mg/L | ‰ | mg/L | mg/L | mg/m3 | mg/L | mg/L | mg/L | mg/L | mg/L | mg/L
採取年月日
2001-04-17 | 10:30 | 流心 | 晴れ |  | 18.9 | 19.1 |  | 8.08 | 0.11 | 0.55 | >30.0 |  | 通常の状況 | 灰色・淡 | 無臭 | 7.6 | 2.7 | 6.3 | 7 | 11.5 | 49000 |  | 6.98 | 0.615 | <0.001 | ND | <0.005 | <0.02 | <0.005 | <0.0005 | [9 empty] | <0.002 | <0.0005 | [6 empty] | <0.1 |  | 0.268 | 5.96 | 6.228 | [8 empty] | 0.34 | 0.52
2001-04-17 | 16:25 | 流心 | 晴れ |  | 20.9 | 20 |  |  | 0.11 | 0.54 | >30.0 |  | 通常の状況 | 灰色・淡 | 無臭 | 7.8 | 2.1 | 6.1 | 6 | 10.8
2001-04-17 | 22:25 | 流心 | 曇り |  | 15.5 | 18.9 |  |  | 0.11 | 0.53 |  |  | 通常の状況 | 灰色・淡 | 無臭 | 7.4 | 1.9 | 6.2 | 4 | 7.7
2001-04-18 | 4:30 | 流心 | 曇り |  | 10.2 | 18 |  |  | 0.11 | 0.53 |  |  | 通常の状況 | 灰色・淡 | 無臭 | 7.3 | 2 | 6.8 | 5 | 7.3
2001-05-15 | 10:35 | 流心 | 晴れ |  | 24.2 | 21.4 |  | 12.12 | 0.1 | 0.5 | >30.0 |  | 通常の状況 | 灰色・淡 | 無臭 | 7.6 | 3.1 | 5.6 | 10 | 11.4 | 11000 |  | 6.87 | 0.619 | <0.001 | ND | <0.005 | <0.02 | <0.005 | <0.0005 | [9 empty] | <0.002 | <0.0005 | [8 empty] | 0.211 | 5.7 | 5.911 | [8 empty] | 0.32 | 0.538
2001-05-15 | 16:30 | 流心 | 晴れ |  | 23.7 | 23.3 |  |  | 0.1 | 0.5 | >30.0 |  | 通常の状況 | 灰色・淡 | 無臭 | 7.8 | 2.1 | 5.2 | 8 | 10.6
2001-05-15 | 22:30 | 流心 | 曇り |  | 19.5 | 21.9 |  |  | 0.1 | 0.51 |  |  | 通常の状況 | 灰色・淡 | 無臭 | 7.4 | 1.8 | 5.6 | 6 | 6.9
2001-05-16 | 4:25 | 流心 | 曇り |  | 17 | 20.8 |  |  | 0.1 | 0.5 |  |  | 通常の状況 | 灰色・淡 | 無臭 | 7.3 | 2.5 | 5.4 | 7 | 9.8
2001-06-05 | 10:35 | 流心 | 曇り |  | 26.4 | 22.9 |  | 12.37 | 0.12 | 0.6 | >30.0 |  | 通常の状況 | 灰色・淡 | 無臭 | 7.6 | 1.8 | 5.7 | 7 | 9.5 | 3300 |  | 5.6 | 0.475 | <0.001 | ND | <0.005 | <0.02 | <0.005 | <0.0005 | [9 empty] | <0.002 | 0.0005 | [6 empty] | <0.1 |  | 0.094 | 5.1 | 5.194 | [8 empty] | 0.1 | 0.428
2001-06-05 | 16:30 | 流心 | 曇り |  | 23 | 23.1 |  |  | 0.12 | 0.59 | >30.0 |  | 通常の状況 | 灰色・淡 | 無臭 | 7.6 | 1.6 | 5.2 | 6 | 8.7
2001-06-05 | 22:30 | 流心 | 霧雨 |  | 20.2 | 22.7 |  |  | 0.12 | 0.59 |  |  | 通常の状況 | 灰色・淡 | 無臭 | 7.5 | 1.3 | 5.3 | 6 | 7.6
2001-06-06 | 4:25 | 流心 | 霧雨 |  | 16.8 | 21.7 |  |  | 0.12 | 0.61 |  |  | 通常の状況 | 灰色・淡 | 無臭 | 7.5 | 1.7 | 5.8 | 8 | 7.1
2001-07-03 | 10:35 | 流心 | 晴れ |  | 29.3 | 26.2 |  | 11.78 | 0.12 | 0.62 | >30.0 |  | 通常の状況 | 灰色・淡 | 無臭 | 7.6 | 1.3 | 4.9 | 7 | 10 | 1100 |  | 5.82 | 0.474 | <0.001 | ND | <0.005 | <0.02 | <0.005 | <0.0005 | [9 empty] | <0.002 | 0.0005 | [8 empty] | 0.111 | 5.33 | 5.441 | [8 empty] | 0.14 | 0.426
2001-07-03 | 16:35 | 流心 | 晴れ |  | 28.9 | 27.7 |  |  | 0.12 | 0.62 | >30.0 |  | 通常の状況 | 灰色・淡 | 無臭 | 7.7 | 1 | 5.1 | 7 | 9.4
2001-07-03 | 22:30 | 流心 | 晴れ |  | 23.2 | 26.2 |  |  | 0.13 | 0.63 |  |  | 通常の状況 | 灰色・淡 | 無臭 | 7.4 | 1.3 | 5.2 | 6 | 6.6
2001-07-04 | 4:25 | 流心 | 曇り |  | 22 | 25 |  |  | 0.12 | 0.62 |  |  | 通常の状況 | 灰色・淡 | 無臭 | 7.4 | 1.4 | 5.8 | 8 | 6.3
2001-08-07 | 10:35 | 流心 | 曇り |  | 21.9 | 24 |  | 8.2 | 0.12 | 0.6 | >30.0 |  | 通常の状況 | 灰色・淡 | 無臭 | 7.5 | 1.7 | 5.4 | 9 | 8.1 | 33000 |  | 6.48 | 0.628 | <0.001 | ND | <0.005 | <0.02 | <0.005 | <0.0005 | [9 empty] | <0.002 | <0.0005 | [6 empty] | <0.1 |  | 0.097 | 5.64 | 5.737 | [8 empty] | 0.2 | 0.557
2001-08-07 | 16:30 | 流心 | 曇り |  | 22 | 23.8 |  |  | 0.12 | 0.62 | >30.0 |  | 通常の状況 | 灰色・淡 | 無臭 | 7.5 | 1.3 | 4.9 | 6 | 7.7
2001-08-07 | 22:30 | 流心 | 曇り |  | 21.7 | 23.8 |  |  | 0.12 | 0.6 |  |  | 通常の状況 | 灰色・淡 | 無臭 | 7.5 | 1.2 | 4.7 | 6 | 6.9
2001-08-08 | 4:30 | 流心 | 曇り |  | 21.1 | 23.3 |  |  | 0.12 | 0.6 |  |  | 通常の状況 | 灰色・淡 | 無臭 | 7.5 | 1.4 | 4.9 | 7 | 6.8
2001-09-18 | 11:00 | 流心 | 晴れ |  | 30.3 | 21 |  | 78.69 | 0.14 | 0.7 | 6 |  | 通常の状況 | 灰色・中 | 無臭 | 7.7 | 0.7 | 3.6 | 31 | 9 | 33000 |  | 2.87 | 0.186 | <0.001 | ND | <0.005 | <0.02 | <0.005 | <0.0005 | [9 empty] | <0.002 | <0.0005 | [8 empty] | 0.055 | 2.66 | 2.715 | [8 empty] | 0.1 | 0.136
2001-09-18 | 17:00 | 流心 | 晴れ |  | 26 | 22.5 |  |  | 0.07 | 0.35 | 7 |  | 通常の状況 | 灰色・中 | 無臭 | 7.8 | 0.5 | 3.7 | 31 | 8.5
2001-09-18 | 22:50 | 流心 | 晴れ |  | 24.5 | 21.8 |  |  | 0.08 | 0.4 |  |  | 通常の状況 | 灰色・中 | 無臭 | 7.7 | 1 | 3.6 | 29 | 8.3
2001-09-19 | 5:00 | 流心 | 晴れ |  | 23 | 21.2 |  |  | 0.08 | 0.38 |  |  | 通常の状況 | 灰色・中 | 無臭 | 7.7 | 1.5 | 4 | 25 | 8.5
2001-10-16 | 10:50 | 流心 | 晴れ |  | 23 | 18.8 |  | 59.05 | 0.13 | 0.65 | 24.5 |  | 通常の状況 | 灰色・中 | 無臭 | 7.6 | 0.8 | 2.7 | 11 | 9.4 | 110000 |  | 3.23 | 0.179 | <0.001 | ND | <0.005 | <0.02 | <0.005 | <0.0005 | [9 empty] | <0.002 | <0.0005 | [6 empty] | <0.1 |  | 0.053 | 2.87 | 2.923 | [8 empty] | 0.13 | 0.156
2001-10-16 | 17:00 | 流心 | 晴れ |  | 20.5 | 19.5 |  |  | 0.14 | 0.7 | 27 |  | 通常の状況 | 灰色・中 | 無臭 | 7.6 | 0.7 | 3.1 | 13 | 9
2001-10-16 | 23:00 | 流心 | 雨 |  | 18.2 | 19.2 |  |  | 0.14 | 0.7 |  |  | 通常の状況 | 灰色・中 | 無臭 | 7.6 | 0.9 | 2.6 | 13 | 8.8
2001-10-17 | 4:55 | 流心 | 霧雨 |  | 16.8 | 19 |  |  | 0.14 | 0.71 |  |  | 通常の状況 | 灰色・中 | 無臭 | 7.5 | 1 | 2.8 | 13 | 8.8
2001-11-13 | 11:05 | 流心 | 晴れ |  | 13.3 | 13.8 |  | 34.76 | 0.15 | 0.75 | >30.0 |  | 通常の状況 | 灰色・淡 | 無臭 | 7.6 | 0.9 | 2.9 | 6 | 10 | 46000 |  | 3.68 | 0.21 | <0.001 | ND | <0.005 | <0.02 | <0.005 | <0.0005 | [9 empty] | <0.002 | <0.0005 | [8 empty] | 0.071 | 3.43 | 3.501 | [8 empty] | 0.11 | 0.189
2001-11-13 | 16:55 | 流心 | 曇り |  | 13 | 13.8 |  |  | 0.15 | 0.76 | >30.0 |  | 通常の状況 | 灰色・淡 | 無臭 | 7.6 | 0.9 | 2.8 | 7 | 9.6
2001-11-13 | 22:55 | 流心 | 晴れ |  | 9.9 | 14 |  |  | 0.15 | 0.75 |  |  | 通常の状況 | 灰色・淡 | 無臭 | 7.5 | 0.9 | 3.3 | 10 | 9.4
2001-11-14 | 4:55 | 流心 | 晴れ |  | 6.5 | 12.8 |  |  | 0.15 | 0.75 |  |  | 通常の状況 | 灰色・淡 | 無臭 | 7.4 | 1.1 | 3.3 | 6 | 9.6
2001-12-11 | 11:00 | 流心 | 晴れ |  | 10.5 | 11.8 |  | 12.19 | 0.16 | 0.8 | >30.0 |  | 通常の状況 | 灰色・淡 | 無臭 | 7.5 | 1.5 | 5 | 2 | 10.7 | 11000 |  | 7.23 | 0.461 | <0.001 | ND | <0.005 | <0.02 | <0.005 | <0.0005 | [9 empty] | <0.002 | <0.0005 | [6 empty] | <0.1 |  | 0.232 | 6.1 | 6.332 | [8 empty] | 0.31 | 0.417
2001-12-11 | 17:00 | 流心 | 晴れ |  | 7.6 | 9.5 |  |  | 0.15 | 0.77 | >30.0 |  | 通常の状況 | 灰色・淡 | 無臭 | 7.5 | 1.1 | 4.5 | 2 | 10.4
2001-12-11 | 23:00 | 流心 | 晴れ |  | 4.8 | 9.8 |  |  | 0.16 | 0.78 |  |  | 通常の状況 | 灰色・淡 | 無臭 | 7.4 | 1.4 | 5 | 3 | 9.8
2001-12-12 | 5:00 | 流心 | 晴れ |  | 1.9 | 10.8 |  |  | 0.16 | 0.79 |  |  | 通常の状況 | 灰色・淡 | 無臭 | 7.4 | 2 | 5.2 | 2 | 9.4
2002-01-08 | 10:00 | 流心 | 晴れ |  | 12.3 | 12.3 |  | 14.01 | 0.14 | 0.7 | 29 |  | 通常の状況 | 灰色・中 | 無臭 | 7.2 | 7.7 | 8.7 | 9 | 8.4 | 1300000 |  | 9.18 | 0.777 | <0.001 | ND | <0.005 | <0.02 | <0.005 | <0.0005 | [9 empty] | <0.002 | 0.0005 | [8 empty] | 0.394 | 6.01 | 6.404 | [8 empty] | 1.2 | 0.598
2002-01-08 | 16:00 | 流心 | 晴れ |  | 10.7 | 11.5 |  |  | 0.13 | 0.66 | >30.0 |  | 通常の状況 | 灰色・淡 | 無臭 | 7.3 | 6.1 | 7.4 | 6 | 9.3
2002-01-08 | 22:00 | 流心 | 晴れ |  | 4 | 10.8 |  |  | 0.13 | 0.63 |  |  | 通常の状況 | 灰色・淡 | 無臭 | 7.2 | 6.2 | 7.2 | 6 | 7.9
2002-01-09 | 3:50 | 流心 | 晴れ |  | 2 | 6.4 |  |  | 0.12 | 0.61 |  |  | 通常の状況 | 灰色・淡 | 無臭 | 7.2 | 5.4 | 6.8 | 5 | 8.2
2002-02-13 | 11:00 | 流心 | 晴れ |  | 7.7 | 10.7 |  | 12.36 | 0.2 | 1.02 | >30.0 |  | 通常の状況 | 灰色・淡 | 無臭 | 7.4 | 2.4 | 5.4 | 6 | 10.2 | 7900 |  | 6.95 | 0.547 | <0.001 | ND | <0.005 | <0.02 | <0.005 | <0.0005 | [9 empty] | <0.002 | <0.0005 | [6 empty] | <0.1 |  | 0.394 | 5.91 | 6.304 | [8 empty] | 0.36 | 0.489
2002-02-13 | 16:55 | 流心 | 晴れ |  | 8.4 | 12.7 |  |  | 0.2 | 1 | >30.0 |  | 通常の状況 | 灰色・淡 | 無臭 | 7.4 | 2.1 | 5.2 | 5 | 11.4
2002-02-13 | 22:55 | 流心 | 曇り |  | 4.5 | 10.2 |  |  | 0.21 | 1.04 |  |  | 通常の状況 | 灰色・淡 | 無臭 | 7.4 | 2.1 | 5.6 | 5 | 9
2002-02-14 | 4:50 | 流心 | 曇り |  | 2.9 | 10 |  |  | 0.2 | 0.98 |  |  | 通常の状況 | 灰色・淡 | 無臭 | 7.4 | 2.2 | 5.9 | 4 | 8.9
2002-03-12 | 10:35 | 流心 | 晴れ |  | 17.7 | 15.9 |  | 7.98 | 0.2 | 1 | >30.0 |  | 通常の状況 | 灰色・中 | 無臭 | 7.5 | 1.2 | 5.8 | 3 | 10.1 | 13000 |  | 7.22 | 0.631 | <0.001 | ND | <0.005 | <0.02 | <0.005 | <0.0005 | [9 empty] | <0.002 | 0.0005 | [8 empty] | 0.153 | 6.66 | 6.813 | [8 empty] | 0.1 | 0.581
2002-03-12 | 16:35 | 流心 | 晴れ |  | 17.6 | 16.8 |  |  | 0.2 | 0.98 | >30.0 |  | 通常の状況 | 灰色・淡 | 無臭 | 7.6 | 1.6 | 6.1 | 10 | 11
2002-03-12 | 22:35 | 流心 | 晴れ |  | 13 | 16.5 |  |  | 0.2 | 0.99 |  |  | 通常の状況 | 灰色・淡 | 無臭 | 7.2 | 1.2 | 5.1 | 4 | 7.9
2002-03-13 | 4:30 | 流心 | 晴れ |  | 7.9 | 15.8 |  |  | 0.2 | 1 |  |  | 通常の状況 | 灰色・淡 | 無臭 | 7.3 | 1.5 | 5.7 | 7 | 8

## 二子橋
水域名称 | 多摩川 | 地点名称 | 二子橋(14-001-52) | 類型名称 | 河川B | 測定機関名称 | 国土交通省
測定項目 | 採取時刻 | 採取位置 | 天候 | 前日天候 | 気温 | 水温 | 流速 | 流量 | 採取水深 | 全水深 | 透視度 | 透明度 | 流況 | 色相 | 臭気 | ｐＨ | ＢＯＤ | ＣＯＤ | ＳＳ | ＤＯ | 大腸菌群数 | ｎ-ヘキサン抽出物質 | 全窒素 | 全燐 | カドミウム | 全シアン | 鉛 | 六価クロム | 砒素 | 総水銀 | アルキル水銀 | ＰＣＢ | ジクロロメタン | 四塩化炭素 | 1，2-ジクロロエタン | 1，1-ジクロロエチレン | ｼｽ1，2-ジクロロエチレン | 1，1，1-トリクロロエタン | 1，1，2-トリクロロエタン | トリクロロエチレン | テトラクロロエチレン | 1，3-ジクロロプロペン | チウラム | シマジン | チオベンカルブ | ベンゼン | セレン | ふっ素 | ほう素 | 亜硝酸性窒素 | 硝酸性窒素 | 亜硝酸性窒素及び硝酸性窒素 | フェノール類 | 銅 | 亜鉛 | 溶解性鉄 | 溶解性マンガン | クロム | ＥＰＮ | ニッケル | アンモニア性窒素 | 燐酸態燐 | 電気伝導率 | 塩化物イオン | 塩分 | 陰イオン界面活性剤 | 非イオン界面活性剤 | クロロフィルａ | トリハロメタン生成能 | クロロホルム生成能 | ブロモジクロロメタン生成能 | ジブロモクロロメタン生成能 | ブロモホルム生成能 | 有機燐
単位 | 時：分 |  |  |  | ℃ | ℃ | m3/s | m3/s | ｍ | ｍ | cm | ｍ |  |  |  |  | mg/L | mg/L | mg/L | mg/L | MPN/100ml | mg/L | mg/L | mg/L | mg/L | mg/L | mg/L | mg/L | mg/L | mg/L | mg/L | mg/L | mg/L | mg/L | mg/L | mg/L | mg/L | mg/L | mg/L | mg/L | mg/L | mg/L | mg/L | mg/L | mg/L | mg/L | mg/L | mg/L | mg/L | mg/L | mg/L | mg/L | mg/L | mg/L | mg/L | mg/L | mg/L | mg/L | mg/L | mg/L | mg/L | mg/L | mS/m | mg/L | ‰ | mg/L | mg/L | mg/m3 | mg/L | mg/L | mg/L | mg/L | mg/L | mg/L
採取年月日
2001-04-17 | 8:20 | 流心 | 晴れ |  | 18.5 | 18.2 |  | 8.91 | 0.32 | 1.6 | >30.0 |  | 通常の状況 | 灰色・淡 | 無臭 | 7.6 | 2.1 | 6.1 | 10 | 10.5 | 33000 |  | 7.06 | 0.527 | <0.001 | ND | <0.005 | <0.02 | <0.005 | <0.0005 | [9 empty] | <0.002 | <0.0005 | [6 empty] | <0.1 |  | 0.133 | 6.16 | 6.293 | [8 empty] | 0.2 | 0.428 | [6 empty] | 0.0497 | 0.0141 | 0.0181 | 0.0147 | 0.0028
2001-04-17 | 14:25 | 流心 | 晴れ |  | 23.9 | 22.3 |  |  | 0.32 | 1.6 | >30.0 |  | 通常の状況 | 灰色・淡 | 無臭 | 8.8 | 2.4 | 6.3 | 10 | 13.8
2001-04-17 | 20:20 | 流心 | 曇り |  | 18.5 | 19 |  |  | 0.32 | 1.6 |  |  | 通常の状況 | 灰色・淡 | 無臭 | 7.7 | 2.3 | 6 | 7 | 8.3
2001-04-18 | 2:25 | 流心 | 曇り |  | 15.5 | 18.1 |  |  | 0.32 | 1.6 |  |  | 通常の状況 | 灰色・淡 | 無臭 | 7.3 | 2.1 | 6.2 | 8 | 6.7
2001-05-15 | 8:25 | 流心 | 晴れ |  | 22.7 | 21.2 |  | 13.33 | 0.32 | 1.59 | >30.0 |  | 通常の状況 | 灰色・淡 | 無臭 | 7.6 | 2.3 | 5.7 | 10 | 10.1 | 13000 |  | 6.22 | 0.497 | <0.001 | ND | <0.005 | <0.02 | <0.005 | <0.0005 | [9 empty] | <0.002 | <0.0005 | [8 empty] | 0.099 | 5.35 | 5.449 | [8 empty] | 0.25 | 0.415
2001-05-15 | 14:30 | 流心 | 晴れ |  | 26.6 | 25.2 |  |  | 0.32 | 1.59 | >30.0 |  | 通常の状況 | 灰色・淡 | 無臭 | 9 | 2.3 | 5.8 | 10 | 14.2
2001-05-15 | 20:30 | 流心 | 晴れ |  | 21.4 | 23.2 |  |  | 0.32 | 1.6 |  |  | 通常の状況 | 灰色・淡 | 無臭 | 7.6 | 2 | 4.9 | 5 | 8
2001-05-16 | 2:25 | 流心 | 雨 |  | 19 | 20.1 |  |  | 0.32 | 1.6 |  |  | 通常の状況 | 灰色・淡 | 無臭 | 7.3 | 2.2 | 4.8 | 5 | 6
2001-06-05 | 8:25 | 流心 | 曇り |  | 21.1 | 22.9 |  | 13.98 | 0.34 | 1.7 | >30.0 |  | 通常の状況 | 灰色・淡 | 無臭 | 7.5 | 2.3 | 5.8 | 9 | 9.1 | 1300 |  | 5.44 | 0.403 | <0.001 | ND | <0.005 | <0.02 | <0.005 | <0.0005 | [9 empty] | <0.002 | <0.0005 | [6 empty] | <0.1 |  | 0.063 | 5.01 | 5.073 | [8 empty] | 0.12 | 0.362 | [6 empty] | 0.0661 | 0.0122 | 0.0216 | 0.0249 | 0.0074
2001-06-05 | 14:25 | 流心 | 曇り |  | 26.5 | 24.5 |  |  | 0.34 | 1.7 | >30.0 |  | 通常の状況 | 灰色・淡 | 無臭 | 8 | 1.5 | 5.5 | 7 | 11.4
2001-06-05 | 20:25 | 流心 | 曇り |  | 23.2 | 22.7 |  |  | 0.34 | 1.7 |  |  | 通常の状況 | 灰色・淡 | 無臭 | 7.5 | 1.2 | 5.6 | 5 | 7.8
2001-06-06 | 2:30 | 流心 | 雨 |  | 19.8 | 22 |  |  | 0.34 | 1.71 |  |  | 通常の状況 | 灰色・淡 | 無臭 | 7.5 | 1.1 | 5 | 5 | 6.7
2001-07-03 | 8:25 | 流心 | 晴れ |  | 26.7 | 26.5 |  | 12.95 | 0.33 | 1.65 | >30.0 |  | 通常の状況 | 灰色・淡 | 無臭 | 7.5 | 1.6 | 5.1 | 6 | 10 | 1700 |  | 5.5 | 0.403 | <0.001 | ND | <0.005 | <0.02 | <0.005 | <0.0005 | [9 empty] | <0.002 | <0.0005 | [8 empty] | 0.067 | 5.16 | 5.227 | [8 empty] | 0.1 | 0.351
2001-07-03 | 14:25 | 流心 | 晴れ |  | 31.8 | 29.2 |  |  | 0.33 | 1.64 | >30.0 |  | 通常の状況 | 灰色・淡 | 無臭 | 8.9 | 1.3 | 5.2 | 6 | 12.6
2001-07-03 | 20:25 | 流心 | 晴れ |  | 26.4 | 26.5 |  |  | 0.33 | 1.65 |  |  | 通常の状況 | 灰色・淡 | 無臭 | 7.7 | 1.2 | 5 | 6 | 6.4
2001-07-04 | 2:30 | 流心 | 晴れ |  | 24.1 | 26 |  |  | 0.33 | 1.65 |  |  | 通常の状況 | 灰色・淡 | 無臭 | 7.9 | 1.1 | 6.1 | 10 | 6.5
2001-08-07 | 8:25 | 流心 | 曇り |  | 23.6 | 24 |  | 9.81 | 0.31 | 1.55 | >30.0 |  | 通常の状況 | 灰色・淡 | 無臭 | 7.5 | 1.5 | 4.4 | 6 | 7.2 | 23000 |  | 5.55 | 0.434 | <0.001 | ND | <0.005 | <0.02 | <0.005 | <0.0005 | [9 empty] | <0.002 | <0.0005 | [6 empty] | <0.1 |  | <0.05 | 4.93 | 4.98 | [8 empty] | 0.09 | 0.384 | [6 empty] | 0.0718 | 0.0228 | 0.0264 | 0.0189 | 0.0037
2001-08-07 | 14:25 | 流心 | 曇り |  | 24 | 24.5 |  |  | 0.31 | 1.56 | >30.0 |  | 通常の状況 | 灰色・淡 | 無臭 | 7.8 | 1.3 | 4.4 | 5 | 9
2001-08-07 | 20:25 | 流心 | 曇り |  | 22.2 | 24 |  |  | 0.31 | 1.55 |  |  | 通常の状況 | 灰色・淡 | 無臭 | 7.5 | 1.3 | 4.3 | 5 | 7
2001-08-08 | 2:30 | 流心 | 曇り |  | 21.6 | 23.6 |  |  | 0.31 | 1.55 |  |  | 通常の状況 | 灰色・淡 | 無臭 | 7.5 | 1.2 | 4.4 | 6 | 6.6
2001-09-18 | 8:30 | 流心 | 晴れ |  | 25 | 21 |  | 87.75 | 0.16 | 0.8 | 8 |  | 通常の状況 | 灰色・中 | 無臭 | 7.5 | 2.3 | 4.8 | 35 | 8.6 | 110000 |  | 3.23 | 0.188 | <0.001 | ND | <0.005 | <0.02 | <0.005 | <0.0005 | [9 empty] | <0.002 | <0.0005 | [8 empty] | 0.089 | 2.89 | 2.979 | [8 empty] | 0.14 | 0.118 | [6 empty] | 0.04 | 0.0189 | 0.0134 | 0.0065 | 0.0012
2001-09-18 | 14:25 | 流心 | 晴れ |  | 30 | 22.3 |  |  | 0.16 | 0.8 | 6 |  | 通常の状況 | 灰色・中 | 無臭 | 7.7 | 0.9 | 3.6 | 29 | 8.4
2001-09-18 | 20:30 | 流心 | 晴れ |  | 26.2 | 22 |  |  | 0.16 | 0.8 |  |  | 通常の状況 | 灰色・中 | 無臭 | 7.7 | 0.6 | 3.9 | 28 | 8
2001-09-19 | 2:30 | 流心 | 曇り |  | 23.7 | 21.8 |  |  | 0.15 | 0.73 |  |  | 通常の状況 | 灰色・中 | 無臭 | 7.8 | 0.8 | 4.2 | 27 | 8.2
2001-10-16 | 8:25 | 流心 | 晴れ |  | 18.3 | 18.6 |  | 65.12 | 0.36 | 1.78 | 18.5 |  | 通常の状況 | 灰色・中 | 無臭 | 7.6 | 1.2 | 3.1 | 23 | 10 | 490000 |  | 3.89 | 0.217 | <0.001 | ND | <0.005 | <0.02 | <0.005 | <0.0005 | [9 empty] | <0.002 | <0.0005 | [6 empty] | <0.1 |  | 0.071 | 3.34 | 3.411 | [8 empty] | 0.17 | 0.187 | [6 empty] | 0.0318 | 0.0119 | 0.0119 | 0.0071 | 0.0009
2001-10-16 | 14:00 | 流心 | 晴れ |  | 23.5 | 19.1 |  |  | 0.36 | 1.78 | 17 |  | 通常の状況 | 灰色・中 | 無臭 | 7.7 | 0.7 | 2.8 | 22 | 8.9
2001-10-16 | 20:00 | 流心 | 曇り |  | 21.5 | 18.9 |  |  | 0.35 | 1.75 |  |  | 通常の状況 | 灰色・中 | 無臭 | 7.7 | 0.5 | 3 | 22 | 8.8
2001-10-17 | 2:00 | 流心 | 雨 |  | 19.9 | 18.8 |  |  | 0.36 | 1.78 |  |  | 通常の状況 | 灰色・中 | 無臭 | 7.7 | 0.7 | 3.1 | 22 | 8.9
2001-11-13 | 8:30 | 流心 | 晴れ |  | 11.8 | 12.7 |  | 39.08 | 0.32 | 1.6 | >30.0 |  | 通常の状況 | 灰色・淡 | 無臭 | 7.4 | 0.9 | 3.3 | 6 | 9.9 | 33000 |  | 4.36 | 0.201 | <0.001 | ND | <0.005 | <0.02 | <0.005 | <0.0005 | [9 empty] | <0.002 | <0.0005 | [8 empty] | 0.091 | 3.84 | 3.931 | [8 empty] | 0.09 | 0.178 | [6 empty] | 0.0308 | 0.0119 | 0.0114 | 0.0065 | 0.001
2001-11-13 | 14:30 | 流心 | 晴れ |  | 14 | 13.4 |  |  | 0.33 | 1.66 | >30.0 |  | 通常の状況 | 灰色・淡 | 無臭 | 7.6 | 0.7 | 3.6 | 14 | 9.8
2001-11-13 | 20:30 | 流心 | 雨 |  | 11.9 | 14 |  |  | 0.32 | 1.6 |  |  | 通常の状況 | 灰色・淡 | 無臭 | 7.6 | 0.6 | 3.2 | 9 | 9.7
2001-11-14 | 2:30 | 流心 | 晴れ |  | 8 | 13.7 |  |  | 0.32 | 1.62 |  |  | 通常の状況 | 灰色・淡 | 無臭 | 7.6 | 1.2 | 3.2 | 10 | 9.4
2001-12-11 | 8:30 | 流心 | 晴れ |  | 6.1 | 9.5 |  | 13.55 | 0.27 | 1.35 | >30.0 |  | 通常の状況 | 灰色・淡 | 無臭 | 7.5 | 1.8 | 4.8 | 4 | 11.2 | 22000 |  | 6.91 | 0.411 | <0.001 | ND | <0.005 | <0.02 | <0.005 | <0.0005 | [9 empty] | <0.002 | <0.0005 | [6 empty] | <0.1 |  | 0.176 | 6.17 | 6.346 | [8 empty] | 0.1 | 0.373 | [6 empty] | 0.0543 | 0.016 | 0.0219 | 0.0141 | 0.0023
2001-12-11 | 14:30 | 流心 | 晴れ |  | 11.5 | 11 |  |  | 0.27 | 1.35 | >30.0 |  | 通常の状況 | 灰色・淡 | 無臭 | 7.6 | 1.1 | 4.3 | 1 | 11
2001-12-11 | 20:30 | 流心 | 晴れ |  | 5.1 | 9 |  |  | 0.31 | 1.55 |  |  | 通常の状況 | 灰色・淡 | 無臭 | 7.5 | 1.2 | 4.9 | 3 | 10.1
2001-12-12 | 2:30 | 流心 | 晴れ |  | 5.2 | 9 |  |  | 0.31 | 1.53 |  |  | 通常の状況 | 灰色・淡 | 無臭 | 7.5 | 1.5 | 4.7 | 3 | 10
2002-01-08 | 8:20 | 流心 | 晴れ |  | 5.1 | 9.7 |  | 18.06 | 0.14 | 0.7 | >30.0 |  | 通常の状況 | 灰色・淡 | 無臭 | 7.3 | 6.6 | 8.3 | 10 | 9.8 | 790000 |  | 8.59 | 0.589 | <0.001 | ND | <0.005 | <0.02 | <0.005 | <0.0005 | [9 empty] | <0.002 | <0.0005 | [8 empty] | 0.32 | 6.84 | 7.16 | [8 empty] | 0.11 | 0.467 | [6 empty] | 0.0546 | 0.035 | 0.0152 | 0.0041 | 0.0003
2002-01-08 | 14:30 | 流心 | 晴れ |  | 12 | 11.7 |  |  | 0.14 | 0.68 | >30.0 |  | 通常の状況 | 灰色・淡 | 無臭 | 7.5 | 5.3 | 7.9 | 6 | 10.4
2002-01-08 | 20:30 | 流心 | 晴れ |  | 5.1 | 11.2 |  |  | 0.14 | 0.68 |  |  | 通常の状況 | 灰色・淡 | 無臭 | 7.3 | 6.8 | 8.1 | 8 | 7.9
2002-01-09 | 2:25 | 流心 | 晴れ |  | 4.1 | 9.2 |  |  | 0.13 | 0.66 |  |  | 通常の状況 | 灰色・淡 | 無臭 | 7.3 | 6 | 6.6 | 5 | 8.5
2002-02-13 | 8:30 | 流心 | 晴れ |  | 3.7 | 9.4 |  | 12.8 | 0.13 | 0.65 | >30.0 |  | 通常の状況 | 灰色・淡 | 無臭 | 7.5 | 2.8 | 5.7 | 9 | 10.5 | 22000 |  | 6.99 | 0.518 | <0.001 | ND | <0.005 | <0.02 | <0.005 | <0.0005 | [9 empty] | <0.002 | <0.0005 | [6 empty] | 0.1 |  | 0.308 | 6.01 | 6.318 | [8 empty] | 0.22 | 0.457 | [6 empty] | 0.0486 | 0.0171 | 0.0187 | 0.0112 | 0.0016
2002-02-13 | 14:30 | 流心 | 晴れ |  | 10.4 | 11.5 |  |  | 0.13 | 0.63 | >30.0 |  | 通常の状況 | 灰色・淡 | 無臭 | 7.6 | 1.2 | 4.8 | 4 | 11.2
2002-02-13 | 20:55 | 流心 | 晴れ |  | 4.1 | 10.4 |  |  | 0.13 | 0.65 |  |  | 通常の状況 | 灰色・淡 | 無臭 | 7.5 | 1.8 | 5.2 | 4 | 10
2002-02-14 | 2:30 | 流心 | 晴れ |  | 2.8 | 8.7 |  |  | 0.13 | 0.65 |  |  | 通常の状況 | 灰色・淡 | 無臭 | 7.5 | 1.8 | 4.8 | 4 | 9.9
2002-03-12 | 8:20 | 流心 | 晴れ |  | 11.1 | 13 |  | 8.77 | 0.12 | 0.6 | >30.0 |  | 通常の状況 | 灰色・淡 | 無臭 | 7.5 | 1.2 | 5.5 | 5 | 10 | 22000 |  | 7.46 | 0.567 | <0.001 | ND | <0.005 | <0.02 | <0.005 | <0.0005 | [9 empty] | <0.002 | <0.0005 | [8 empty] | 0.102 | 6.73 | 6.832 | [8 empty] | 0.12 | 0.524 | [6 empty] | 0.0482 | 0.0174 | 0.0188 | 0.0105 | 0.0015
2002-03-12 | 14:15 | 流心 | 晴れ |  | 19.1 | 17.5 |  |  | 0.12 | 0.59 | >30.0 |  | 通常の状況 | 灰色・淡 | 無臭 | 7.9 | 1.3 | 5.1 | 4 | 11.7
2002-03-12 | 20:20 | 流心 | 曇り |  | 14 | 15 |  |  | 0.12 | 0.6 |  |  | 通常の状況 | 灰色・淡 | 無臭 | 7.6 | 1.5 | 5.4 | 4 | 9.4
2002-03-13 | 2:15 | 流心 | 曇り |  | 8.2 | 13 |  |  | 0.12 | 0.6 |  |  | 通常の状況 | 灰色・淡 | 無臭 | 7.5 | 1.1 | 5.3 | 3 | 8.6

## 田園調布取水堰
水域名称 | 多摩川 | 地点名称 | 田園調布取水堰（上）(14-001-02) | 類型名称 | 河川B | 測定機関名称 | 国土交通省
測定項目 | 採取時刻 | 採取位置 | 天候 | 前日天候 | 気温 | 水温 | 流速 | 流量 | 採取水深 | 全水深 | 透視度 | 透明度 | 流況 | 色相 | 臭気 | ｐＨ | ＢＯＤ | ＣＯＤ | ＳＳ | ＤＯ | 大腸菌群数 | ｎ-ヘキサン抽出物質 | 全窒素 | 全燐 | カドミウム | 全シアン | 鉛 | 六価クロム | 砒素 | 総水銀 | アルキル水銀 | ＰＣＢ | ジクロロメタン | 四塩化炭素 | 1，2-ジクロロエタン | 1，1-ジクロロエチレン | ｼｽ1，2-ジクロロエチレン | 1，1，1-トリクロロエタン | 1，1，2-トリクロロエタン | トリクロロエチレン | テトラクロロエチレン | 1，3-ジクロロプロペン | チウラム | シマジン | チオベンカルブ | ベンゼン | セレン | ふっ素 | ほう素 | 亜硝酸性窒素 | 硝酸性窒素 | 亜硝酸性窒素及び硝酸性窒素 | フェノール類 | 銅 | 亜鉛 | 溶解性鉄 | 溶解性マンガン | クロム | ＥＰＮ | ニッケル | アンモニア性窒素 | 燐酸態燐 | 電気伝導率 | 塩化物イオン | 塩分 | 陰イオン界面活性剤 | 非イオン界面活性剤 | クロロフィルａ | トリハロメタン生成能 | クロロホルム生成能 | ブロモジクロロメタン生成能 | ジブロモクロロメタン生成能 | ブロモホルム生成能 | 有機燐
単位 | 時：分 |  |  |  | ℃ | ℃ | m3/s | m3/s | ｍ | ｍ | cm | ｍ |  |  |  |  | mg/L | mg/L | mg/L | mg/L | MPN/100ml | mg/L | mg/L | mg/L | mg/L | mg/L | mg/L | mg/L | mg/L | mg/L | mg/L | mg/L | mg/L | mg/L | mg/L | mg/L | mg/L | mg/L | mg/L | mg/L | mg/L | mg/L | mg/L | mg/L | mg/L | mg/L | mg/L | mg/L | mg/L | mg/L | mg/L | mg/L | mg/L | mg/L | mg/L | mg/L | mg/L | mg/L | mg/L | mg/L | mg/L | mg/L | mS/m | mg/L | ‰ | mg/L | mg/L | mg/m3 | mg/L | mg/L | mg/L | mg/L | mg/L | mg/L
採取年月日
2001-04-17 | 9:00 | 流心 | 晴れ |  | 19.3 | 17.9 |  | 9.84 | 0.21 | 1.05 | >30.0 |  | 通常の状況 | 灰色・淡 | 無臭 | 7.3 | 2 | 5.9 | 5 | 8.1 | 79000 |  | 6.78 | 0.495 | <0.001 | ND | <0.005 | <0.02 | <0.005 | <0.0005 | [9 empty] | <0.002 | <0.0005 | [6 empty] | <0.1 |  | 0.147 | 5.77 | 5.917 | [8 empty] | 0.15 | 0.422 | 36 | 38.8 |  | 0.05 |  |  | 0.0582 | 0.0143 | 0.0211 | 0.0187 | 0.0041
2001-04-17 | 15:05 | 流心 | 晴れ |  | 23.2 | 20.8 |  |  | 0.21 | 1.05 | >30.0 |  | 通常の状況 | 灰色・淡 | 無臭 | 8.1 | 1.7 | 6.1 | 4 | 11.8 | [42 empty] | 35
2001-04-17 | 21:00 | 流心 | 曇り |  | 18.5 | 20.8 |  |  | 0.21 | 1.05 |  |  | 通常の状況 | 灰色・淡 | 無臭 | 8.8 | 2 | 5.9 | 5 | 11.1 | [42 empty] | 35
2001-04-18 | 2:55 | 流心 | 曇り |  | 15 | 18.1 |  |  | 0.21 | 1.05 |  |  | 通常の状況 | 灰色・淡 | 無臭 | 7.5 | 2.1 | 5.9 | 7 | 7.9 | [42 empty] | 36
2001-05-15 | 8:55 | 流心 | 晴れ |  | 22.9 | 20.5 |  | 14.68 | 0.21 | 1.05 | >30.0 |  | 通常の状況 | 灰色・淡 | 無臭 | 7.3 | 2.2 | 5.2 | 5 | 8 | 7900 |  | 6.47 | 0.457 | <0.001 | ND | <0.005 | <0.02 | <0.005 | <0.0005 | [9 empty] | <0.002 | <0.0005 | [6 empty] | <0.1 |  | 0.104 | 5.42 | 5.524 | [8 empty] | 0.21 | 0.397 | 35 | 35.8 |  | 0.04
2001-05-15 | 15:00 | 流心 | 晴れ |  | 25 | 24 |  |  | 0.21 | 1.05 | >30.0 |  | 通常の状況 | 灰色・淡 | 無臭 | 8.9 | 2 | 5.3 | 6 | 11.3 | [42 empty] | 35
2001-05-15 | 21:00 | 流心 | 晴れ |  | 21.5 | 23.7 |  |  | 0.21 | 1.05 |  |  | 通常の状況 | 灰色・淡 | 無臭 | 8.5 | 2 | 5 | 6 | 11.2 | [42 empty] | 34
2001-05-16 | 3:00 | 流心 | 曇り |  | 19 | 20.3 |  |  | 0.21 | 1.05 |  |  | 通常の状況 | 灰色・淡 | 無臭 | 7.5 | 2.1 | 5.3 | 5 | 7.1 | [42 empty] | 35
2001-06-05 | 9:00 | 流心 | 曇り |  | 23.9 | 23.5 |  | 14.68 | 0.22 | 1.1 | >30.0 |  | 通常の状況 | 灰色・淡 | 無臭 | 7.5 | 1.6 | 5 | 4 | 7.6 | 14000 |  | 5.32 | 0.382 | <0.001 | ND | <0.005 | <0.02 | <0.005 | <0.0005 | [9 empty] | <0.002 | <0.0005 | <0.0002 | <0.0006 | <0.0003 | <0.002 |  |  | <0.1 |  | <0.05 | 4.95 | 5 | [8 empty] | 0.08 | 0.349 | 32 | 30.4 |  | 0.03 |  |  | 0.0757 | 0.021 | 0.0275 | 0.0226 | 0.0046
2001-06-05 | 14:55 | 流心 | 曇り |  | 26.6 | 24.5 |  |  | 0.22 | 1.1 | >30.0 |  | 通常の状況 | 灰色・淡 | 無臭 | 8.1 | 1.6 | 5 | 5 | 11 | [42 empty] | 32
2001-06-05 | 21:00 | 流心 | 曇り |  | 22.8 | 24.3 |  |  | 0.22 | 1.1 |  |  | 通常の状況 | 灰色・淡 | 無臭 | 7.9 | 1.6 | 5.1 | 5 | 9.4 | [42 empty] | 32
2001-06-06 | 3:00 | 流心 | 雨 |  | 19.1 | 22.3 |  |  | 0.22 | 1.1 |  |  | 通常の状況 | 灰色・淡 | 無臭 | 7.5 | 1.2 | 5.1 | 4 | 7.5 | [42 empty] | 32
2001-07-03 | 9:00 | 流心 | 晴れ |  | 28 | 26.3 |  | 14.68 | 0.22 | 1.1 | >30.0 |  | 通常の状況 | 灰色・淡 | 無臭 | 7.4 | 1.1 | 4.8 | 5 | 7.3 | 4900 |  | 5.62 | 0.38 | <0.001 | ND | <0.005 | <0.02 | <0.005 | <0.0005 | [9 empty] | <0.002 | <0.0005 | [6 empty] | <0.1 |  | 0.066 | 5.16 | 5.226 | [8 empty] | 0.06 | 0.342 | 33 | 36.5 |  | 0.05
2001-07-03 | 14:55 | 流心 | 晴れ |  | 31.4 | 28.9 |  |  | 0.22 | 1.1 | >30.0 |  | 通常の状況 | 灰色・淡 | 無臭 | 8.6 | 2.2 | 4.7 | 5 | 11.5 | [42 empty] | 33
2001-07-03 | 21:00 | 流心 | 晴れ |  | 26.4 | 28.9 |  |  | 0.22 | 1.1 |  |  | 通常の状況 | 灰色・淡 | 無臭 | 8.8 | 1.6 | 5 | 7 | 9.1 | [42 empty] | 33
2001-07-04 | 3:00 | 流心 | 晴れ |  | 24.1 | 25.9 |  |  | 0.22 | 1.1 |  |  | 通常の状況 | 灰色・淡 | 無臭 | 7.8 | 1.6 | 6.4 | 12 | 9.7 | [42 empty] | 33
2001-08-07 | 9:00 | 流心 | 曇り |  | 23.7 | 24 |  | 9.84 | 0.21 | 1.06 | >30.0 |  | 通常の状況 | 灰色・淡 | 無臭 | 7.5 | 1 | 4.1 | 4 | 7 | 33000 | 0.6 | 5.67 | 0.414 | <0.001 | ND | <0.005 | <0.02 | <0.005 | <0.0005 |  | ND | <0.002 | <0.0002 | <0.0004 | <0.002 | <0.004 | <0.0005 | <0.0006 | <0.002 | <0.0005 |  |  |  |  | <0.001 | <0.002 | <0.1 | 0.04 | 0.053 | 4.83 | 4.883 | <0.005 | <0.01 | <0.01 | 0.03 | <0.01 | <0.02 | <0.0006 | <0.008 | 0.1 | 0.364 | 36 | 37.5 |  | 0.03 |  |  | 0.0638 | 0.0187 | 0.0237 | 0.0178 | 0.0036
2001-08-07 | 12:05 | 流心 | 曇り |  | 26 | 24.1 |  |  | 0.22 | 1.08 | >30.0 |  | 通常の状況 | 灰色・淡 | 無臭 | 7.5 | 1.3 | 4 | 4 | 4.6 | [42 empty] | 35
2001-08-07 | 14:55 | 流心 | 曇り |  | 25.1 | 24.3 |  |  | 0.21 | 1.06 |  |  | 通常の状況 | 灰色・淡 | 無臭 | 7.7 | 1.2 | 4.4 | 4 | 8.4 | [42 empty] | 35
2001-08-07 | 18:00 | 流心 | 曇り |  | 24 | 24.2 |  |  | 0.22 | 1.08 |  |  | 通常の状況 | 灰色・淡 | 無臭 | 8 | 1.7 | 4.1 | 6 | 9.4 | [42 empty] | 35
2001-08-07 | 21:00 | 流心 | 曇り |  | 22.2 | 24.2 |  | 9.84 | 0.21 | 1.06 |  |  | 通常の状況 | 灰色・淡 | 無臭 | 7.8 | 1.4 | 4 | 6 | 8.6 | [42 empty] | 35
2001-08-08 | 0:00 | 流心 | 曇り |  | 21.8 | 24.1 |  |  | 0.21 | 1.06 |  |  | 通常の状況 | 灰色・淡 | 無臭 | 7.9 | 1.4 | 4.1 | 6 | 8.1 | [42 empty] | 36
2001-08-08 | 3:00 | 流心 | 曇り |  | 21.2 | 23.8 |  |  | 0.21 | 1.06 |  |  | 通常の状況 | 灰色・淡 | 無臭 | 7.6 | 1.2 | 3.8 | 6 | 7 | [42 empty] | 36
2001-08-08 | 5:50 | 流心 | 曇り |  | 20.7 | 23.5 |  |  | 0.21 | 1.06 |  |  | 通常の状況 | 灰色・淡 | 無臭 | 7.6 | 1.5 | 4 | 6 | 7 | [42 empty] | 36
2001-09-18 | 9:00 | 流心 | 晴れ |  | 27.5 | 21.7 |  | 95.33 | 0.27 | 1.36 | 8 |  | 通常の状況 | 灰色・中 | 無臭 | 7.6 | 1.3 | 4 | 30 | 9 | 49000 |  | 2.99 | 0.219 | <0.001 | ND | <0.005 | <0.02 | <0.005 | <0.0005 | [9 empty] | <0.002 | <0.0005 | [6 empty] | <0.1 |  | 0.071 | 2.69 | 2.761 | [8 empty] | 0.14 | 0.14 | 21 | 13.2 |  | <0.03
2001-09-18 | 15:00 | 流心 | 晴れ |  | 29.5 | 22.3 |  |  | 0.27 | 1.36 | 7 |  | 通常の状況 | 灰色・中 | 無臭 | 7.8 | 0.8 | 3.8 | 30 | 8.5 | [42 empty] | 21
2001-09-18 | 21:00 | 流心 | 晴れ |  | 26.2 | 22.6 |  |  | 0.25 | 1.27 |  |  | 通常の状況 | 灰色・中 | 無臭 | 7.8 | 0.7 | 3.9 | 31 | 8.1 | [42 empty] | 21
2001-09-19 | 3:00 | 流心 | 晴れ |  | 24.2 | 22 |  |  | 0.25 | 1.26 |  |  | 通常の状況 | 灰色・中 | 無臭 | 7.7 | 1 | 4 | 30 | 8.2 | [42 empty] | 21
2001-10-16 | 9:00 | 流心 | 晴れ |  | 18.5 | 17.6 |  | 67.52 | 0.23 | 1.15 | 18 |  | 通常の状況 | 灰色・中 | 無臭 | 7.6 | 1.1 | 3 | 24 | 9.6 | 46000 |  | 3.66 | 0.217 | <0.001 | ND | <0.005 | <0.02 | <0.005 | <0.0005 | [9 empty] | <0.002 | <0.0005 | <0.0002 | <0.0006 | <0.0003 | <0.002 |  |  | <0.1 |  | 0.067 | 3.21 | 3.277 | [8 empty] | 0.15 | 0.184 | 22 | 14.2 |  | <0.03 |  |  | 0.037 | 0.0119 | 0.0136 | 0.0098 | 0.0017
2001-10-16 | 15:00 | 流心 | 晴れ |  | 22.6 | 18.9 |  |  | 0.24 | 1.2 | 17 |  | 通常の状況 | 灰色・中 | 無臭 | 7.7 | 0.8 | 3.1 | 24 | 9.3 | [42 empty] | 21
2001-10-16 | 21:00 | 流心 | 曇り |  | 21.2 | 18.9 |  |  | 0.22 | 1.1 |  |  | 通常の状況 | 灰色・中 | 無臭 | 7.7 | 0.6 | 3 | 20 | 9.1 | [42 empty] | 22
2001-10-17 | 3:05 | 流心 | 雨 |  | 20.5 | 18.9 |  |  | 0.24 | 1.2 |  |  | 通常の状況 | 灰色・中 | 無臭 | 7.7 | 0.9 | 3.9 | 26 | 8.8 | [42 empty] | 22
2001-11-13 | 9:00 | 流心 | 晴れ |  | 13 | 13.1 |  | 43.33 | 0.36 | 1.8 | >30.0 |  | 通常の状況 | 灰色・淡 | 無臭 | 7.6 | 1.3 | 3.5 | 7 | 10.3 | 23000 |  | 3.88 | 0.212 | <0.001 | ND | <0.005 | <0.02 | <0.005 | <0.0005 | [9 empty] | <0.002 | <0.0005 | [6 empty] | <0.1 |  | 0.078 | 3.49 | 3.568 | [8 empty] | 0.08 | 0.178 | 23 | 16.6 |  | <0.03
2001-11-13 | 15:00 | 流心 | 晴れ |  | 13.5 | 13.6 |  |  | 0.37 | 1.86 | >30.0 |  | 通常の状況 | 灰色・淡 | 無臭 | 7.6 | 0.4 | 2.9 | 7 | 10 | [42 empty] | 23
2001-11-13 | 21:00 | 流心 | 雨 |  | 11.5 | 13.9 |  |  | 0.36 | 1.8 |  |  | 通常の状況 | 灰色・淡 | 無臭 | 7.7 | 0.8 | 2.9 | 7 | 10.3 | [42 empty] | 23
2001-11-14 | 3:00 | 流心 | 晴れ |  | 8.3 | 13.7 |  |  | 0.37 | 1.85 |  |  | 通常の状況 | 灰色・淡 | 無臭 | 7.6 | 1 | 3.2 | 9 | 9.6 | [42 empty] | 23
2001-12-11 | 9:00 | 流心 | 晴れ |  | 7.5 | 8.5 |  | 14.96 | 0.21 | 1.05 | >30.0 |  | 通常の状況 | 灰色・淡 | 無臭 | 7.5 | 1.7 | 4.9 | 2 | 11 | 17000 |  | 6.79 | 0.393 | <0.001 | ND | <0.005 | <0.02 | <0.005 | <0.0005 | [9 empty] | <0.002 | <0.0005 | [6 empty] | <0.1 |  | 0.191 | 6.12 | 6.311 | [8 empty] | 0.15 | 0.357 | 35 | 32.7 |  | 0.03 |  |  | 0.0532 | 0.015 | 0.0216 | 0.0142 | 0.0024
2001-12-11 | 15:00 | 流心 | 晴れ |  | 10.6 | 10 |  |  | 0.21 | 1.05 | >30.0 |  | 通常の状況 | 灰色・淡 | 無臭 | 7.6 | 1.3 | 4.9 | 2 | 11.3 | [42 empty] | 35
2001-12-11 | 21:00 | 流心 | 晴れ |  | 5.9 | 9.5 |  |  | 0.21 | 1.05 |  |  | 通常の状況 | 灰色・淡 | 無臭 | 7.6 | 1.3 | 4.7 | 3 | 11.5 | [42 empty] | 35
2001-12-12 | 3:00 | 流心 | 晴れ |  | 5.1 | 8.6 |  |  | 0.21 | 1.05 |  |  | 通常の状況 | 灰色・淡 | 無臭 | 7.5 | 1 | 4.5 | 4 | 10.5 | [42 empty] | 35
2002-01-08 | 9:00 | 流心 | 晴れ |  | 7 | 9.1 |  | 20.48 | 0.22 | 1.1 | >30.0 |  | 通常の状況 | 灰色・淡 | 無臭 | 7.4 | 4 | 6.6 | 7 | 10 | 790000 |  | 7.84 | 0.526 | <0.001 | ND | <0.005 | <0.02 | <0.005 | <0.0005 | [9 empty] | <0.002 | <0.0005 | [6 empty] | <0.1 |  | 0.294 | 6.69 | 6.984 | [8 empty] | 0.28 | 0.455 | 35 | 34.8 |  | 0.14
2002-01-08 | 15:00 | 流心 | 晴れ |  | 9.9 | 11.2 |  |  | 0.21 | 1.06 | >30.0 |  | 通常の状況 | 灰色・淡 | 無臭 | 7.5 | 4.6 | 7 | 6 | 10.4 | [42 empty] | 35
2002-01-08 | 21:00 | 流心 | 晴れ |  | 4.8 | 10 |  |  | 0.21 | 1.05 |  |  | 通常の状況 | 灰色・淡 | 無臭 | 7.5 | 5.5 | 7.4 | 6 | 10.9 | [42 empty] | 35
2002-01-09 | 3:00 | 流心 | 晴れ |  | 4.1 | 8.9 |  |  | 0.21 | 1.04 |  |  | 通常の状況 | 灰色・淡 | 無臭 | 7.3 | 6.6 | 8.4 | 6 | 8.6 | [42 empty] | 35
2002-02-13 | 9:00 | 流心 | 晴れ |  | 5 | 8.6 |  | 14.68 | 0.22 | 1.08 | >30.0 |  | 通常の状況 | 灰色・淡 | 無臭 | 7.5 | 2.4 | 5.2 | 3 | 10.4 | 22000 | ND | 7.07 | 0.477 | <0.001 | ND | <0.005 | <0.02 | <0.005 | <0.0005 |  | ND | <0.002 | <0.0002 | <0.0004 | <0.002 | <0.004 | <0.0005 | <0.0006 | <0.002 | <0.0005 |  |  |  |  | <0.001 | <0.002 | <0.1 | 0.03 | 0.273 | 6.01 | 6.283 | <0.005 | 0.011 | 0.012 | 0.03 | 0.01 | <0.02 | <0.0006 | <0.008 | 0.28 | 0.43 | 33 | 32.4 |  | 0.04 |  |  | 0.0486 | 0.018 | 0.0182 | 0.0108 | 0.0016
2002-02-13 | 12:05 | 流心 | 晴れ |  | 9.3 | 10.2 |  |  | 0.22 | 1.08 | >30.0 |  | 通常の状況 | 灰色・淡 | 無臭 | 7.5 | 1.5 | 5 | 3 | 10.8 | [42 empty] | 33
2002-02-13 | 15:00 | 流心 | 晴れ |  | 9.9 | 11.3 |  |  | 0.21 | 1.06 |  |  | 通常の状況 | 灰色・淡 | 無臭 | 7.6 | 1.3 | 4.6 | 2 | 11.2 | [42 empty] | 33
2002-02-13 | 18:10 | 流心 | 晴れ |  | 6.5 | 10.9 |  |  | 0.22 | 1.08 |  |  | 通常の状況 | 灰色・淡 | 無臭 | 7.6 | 1.1 | 4.5 | 3 | 11.1 | [42 empty] | 33
2002-02-13 | 21:10 | 流心 | 晴れ |  | 4.2 | 10.8 |  | 14.68 | 0.22 | 1.08 |  |  | 通常の状況 | 灰色・淡 | 無臭 | 7.6 | 1.9 | 4.9 | 2 | 10.8 | [42 empty] | 33
2002-02-14 | 0:00 | 流心 | 曇り |  | 4.2 | 10 |  |  | 0.22 | 1.08 |  |  | 通常の状況 | 灰色・淡 | 無臭 | 7.5 | 1.8 | 5 | 2 | 10.4 | [42 empty] | 33
2002-02-14 | 3:00 | 流心 | 晴れ |  | 3 | 9.3 |  |  | 0.22 | 1.08 |  |  | 通常の状況 | 灰色・淡 | 無臭 | 7.5 | 1.9 | 5 | 2 | 10.3 | [42 empty] | 34
2002-02-14 | 5:55 | 流心 | 晴れ |  | 2.2 | 9 |  |  | 0.22 | 1.08 |  |  | 通常の状況 | 灰色・淡 | 無臭 | 7.5 | 2.1 | 5.2 | 2 | 9.7 | [42 empty] | 33
2002-03-12 | 9:00 | 流心 | 晴れ |  | 13.5 | 13.2 |  | 9.84 | 0.21 | 1.05 | >30.0 |  | 通常の状況 | 灰色・淡 | 無臭 | 7.4 | 1.4 | 5.2 | 4 | 9.1 | 1700 |  | 7.14 | 0.569 | <0.001 | ND | <0.005 | <0.02 | <0.005 | <0.0005 | [9 empty] | <0.002 | <0.0005 | [6 empty] | <0.1 |  | 0.107 | 6.47 | 6.577 | [8 empty] | 0.08 | 0.535 | 36 | 36.5 |  | 0.04
2002-03-12 | 15:00 | 流心 | 晴れ |  | 18.7 | 13.5 |  |  | 0.21 | 1.05 | >30.0 |  | 通常の状況 | 灰色・淡 | 無臭 | 7.7 | 1.2 | 5 | 2 | 10.6 | [42 empty] | 36
2002-03-12 | 21:00 | 流心 | 曇り |  | 14.2 | 15.5 |  |  | 0.21 | 1.05 |  |  | 通常の状況 | 灰色・淡 | 無臭 | 8 | 1.8 | 4.9 | 2 | 11.3 | [42 empty] | 36
2002-03-13 | 3:00 | 流心 | 曇り |  | 8.2 | 14.8 |  |  | 0.21 | 1.05 |  |  | 通常の状況 | 灰色・淡 | 無臭 | 7.6 | 1.8 | 5.1 | 3 | 9.1 | [42 empty] | 36

## 六郷橋
水域名称 | 多摩川 | 地点名称 | 六郷橋(14-001-53) | 類型名称 | 河川B | 測定機関名称 | 国土交通省
測定項目 | 採取時刻 | 採取位置 | 天候 | 前日天候 | 気温 | 水温 | 流速 | 流量 | 採取水深 | 全水深 | 透視度 | 透明度 | 流況 | 色相 | 臭気 | ｐＨ | ＢＯＤ | ＣＯＤ | ＳＳ | ＤＯ | 大腸菌群数 | ｎ-ヘキサン抽出物質 | 全窒素 | 全燐 | カドミウム | 全シアン | 鉛 | 六価クロム | 砒素 | 総水銀 | アルキル水銀 | ＰＣＢ | ジクロロメタン | 四塩化炭素 | 1，2-ジクロロエタン | 1，1-ジクロロエチレン | ｼｽ1，2-ジクロロエチレン | 1，1，1-トリクロロエタン | 1，1，2-トリクロロエタン | トリクロロエチレン | テトラクロロエチレン | 1，3-ジクロロプロペン | チウラム | シマジン | チオベンカルブ | ベンゼン | セレン | ふっ素 | ほう素 | 亜硝酸性窒素 | 硝酸性窒素 | 亜硝酸性窒素及び硝酸性窒素 | フェノール類 | 銅 | 亜鉛 | 溶解性鉄 | 溶解性マンガン | クロム | ＥＰＮ | ニッケル | アンモニア性窒素 | 燐酸態燐 | 電気伝導率 | 塩化物イオン | 塩分 | 陰イオン界面活性剤 | 非イオン界面活性剤 | クロロフィルａ | トリハロメタン生成能 | クロロホルム生成能 | ブロモジクロロメタン生成能 | ジブロモクロロメタン生成能 | ブロモホルム生成能 | 有機燐
単位 | 時：分 |  |  |  | ℃ | ℃ | m3/s | m3/s | ｍ | ｍ | cm | ｍ |  |  |  |  | mg/L | mg/L | mg/L | mg/L | MPN/100ml | mg/L | mg/L | mg/L | mg/L | mg/L | mg/L | mg/L | mg/L | mg/L | mg/L | mg/L | mg/L | mg/L | mg/L | mg/L | mg/L | mg/L | mg/L | mg/L | mg/L | mg/L | mg/L | mg/L | mg/L | mg/L | mg/L | mg/L | mg/L | mg/L | mg/L | mg/L | mg/L | mg/L | mg/L | mg/L | mg/L | mg/L | mg/L | mg/L | mg/L | mg/L | mS/m | mg/L | ‰ | mg/L | mg/L | mg/m3 | mg/L | mg/L | mg/L | mg/L | mg/L | mg/L
採取年月日
2001-04-17 | 10:00 | 流心 | 晴れ |  | 21.5 | 19.9 |  |  | 1.46 | 7.3 | >30.0 |  | 通常の状況 | 灰色・淡 | 無臭 | 7.3 | 2.3 | 7.3 | 6 | 8.4 | 33000 |  | 8.52 | 0.505 | <0.001 | ND | <0.005 | <0.02 | <0.005 | <0.0005 | [9 empty] | <0.002 | <0.0005 | [6 empty] | <0.1 |  | 0.187 | 4.61 | 4.797 | [8 empty] | 3.11 | 0.415 | 268 | 705
2001-04-17 | 15:55 | 流心 | 晴れ |  | 22.9 | 21 |  |  | 1.39 | 6.95 | >30.0 |  | 通常の状況 | 灰色・淡 | 無臭 | 7.3 | 2.3 | 7.4 | 4 | 8 | [42 empty] | 332 | 895
2001-04-17 | 22:00 | 流心 | 曇り |  | 18.5 | 19.1 |  |  | 1.4 | 6.99 |  |  | 通常の状況 | 灰色・淡 | 無臭 | 7.3 | 2.2 | 6.6 | 7 | 7.3 | [42 empty] | 387 | 1080
2001-04-18 | 3:55 | 流心 | 曇り |  | 18.6 | 18.2 |  |  | 1.5 | 7.5 |  |  | 通常の状況 | 灰色・淡 | 無臭 | 7.4 | 1.2 | 7.2 | 6 | 7.8 | [42 empty] | 316 | 845
2001-05-15 | 9:55 | 流心 | 晴れ |  | 25 | 22.5 |  |  | 1.5 | 7.5 | >30.0 |  | 通常の状況 | 灰色・淡 | 無臭 | 7.3 | 3 | 6.1 | 7 | 8.2 | 7000 |  | 8.07 | 0.556 | <0.001 | ND | <0.005 | <0.02 | <0.005 | <0.0005 | [9 empty] | <0.002 | <0.0005 | [8 empty] | 0.159 | 4.26 | 4.419 | [8 empty] | 3.04 | 0.476 | 191 | 473
2001-05-15 | 16:00 | 流心 | 晴れ |  | 25.3 | 23.4 |  |  | 1.35 | 6.73 | >30.0 |  | 通常の状況 | 灰色・淡 | 無臭 | 7.3 | 2.4 | 5.9 | 6 | 8 | [42 empty] | 285 | 752
2001-05-15 | 22:00 | 流心 | 晴れ |  | 20.8 | 21.5 |  |  | 1.48 | 7.42 |  |  | 通常の状況 | 灰色・淡 | 無臭 | 7.4 | 2.1 | 6.1 | 7 | 7.8 | [42 empty] | 1030 | 3160
2001-05-16 | 3:55 | 流心 | 雨 |  | 19.2 | 22 |  |  | 1.48 | 7.41 |  |  | 通常の状況 | 灰色・淡 | 無臭 | 7.2 | 2.1 | 5.9 | 6 | 7.3 | [42 empty] | 220 | 575
2001-06-05 | 10:00 | 流心 | 曇り |  | 25.3 | 24 |  |  | 1.1 | 5.5 | >30.0 |  | 通常の状況 | 灰色・淡 | 無臭 | 7.3 | 1.5 | 6.1 | 6 | 6.7 | 13000 |  | 6 | 0.418 | <0.001 | ND | <0.005 | <0.02 | <0.005 | <0.0005 | [9 empty] | <0.002 | <0.0005 | [6 empty] | 0.14 |  | 0.113 | 4 | 4.113 | [8 empty] | 1.68 | 0.353 | 528 | 1570
2001-06-05 | 16:05 | 流心 | 曇り |  | 25.7 | 24.9 |  |  | 1.42 | 7.08 | >30.0 |  | 通常の状況 | 灰色・淡 | 無臭 | 7.4 | 3.8 | 6 | 10 | 9.7 | [42 empty] | 1140 | 3380
2001-06-05 | 22:00 | 流心 | 曇り |  | 22.7 | 23.2 |  |  | 1.26 | 6.32 |  |  | 通常の状況 | 灰色・淡 | 無臭 | 7.2 | 1.6 | 5.2 | 5 | 8.3 | [42 empty] | 503 | 1440
2001-06-06 | 3:55 | 流心 | 雨 |  | 18.8 | 22.3 |  |  | 1.44 | 7.21 |  |  | 通常の状況 | 灰色・淡 | 無臭 | 7.3 | 1.3 | 5.3 | 5 | 7.3 | [42 empty] | 761 | 2400
2001-07-03 | 10:00 | 流心 | 晴れ |  | 29.8 | 27.3 |  |  | 1.28 | 6.4 | >30.0 |  | 通常の状況 | 灰色・淡 | 無臭 | 7.2 | 2.3 | 5.7 | 7 | 6.8 | 490 |  | 6.9 | 0.445 | <0.001 | ND | <0.005 | <0.02 | <0.005 | <0.0005 | [9 empty] | <0.002 | <0.0005 | [8 empty] | 0.173 | 3.99 | 4.163 | [8 empty] | 2.07 | 0.37 | 420 | 1180
2001-07-03 | 16:05 | 流心 | 晴れ |  | 31 | 28.9 |  |  | 1.56 | 7.81 | >30.0 |  | 通常の状況 | 灰色・淡 | 無臭 | 7.4 | 4.4 | 5.6 | 9 | 11.4 | [42 empty] | 1280 | 4140
2001-07-03 | 22:00 | 流心 | 晴れ |  | 26.5 | 27.1 |  |  | 1.44 | 7.21 |  |  | 通常の状況 | 灰色・淡 | 無臭 | 7.9 | 2.2 | 6.3 | 8 | 9.9 | [42 empty] | 710 | 2130
2001-07-04 | 3:55 | 流心 | 晴れ |  | 25 | 26.5 |  |  | 1.56 | 7.82 |  |  | 通常の状況 | 灰色・淡 | 無臭 | 8 | 2 | 6.3 | 8 | 10.4 | [42 empty] | 448 | 1310
2001-08-07 | 9:55 | 流心 | 曇り |  | 23.8 | 25.2 |  |  | 1.46 | 7.3 | >30.0 |  | 通常の状況 | 灰色・淡 | 無臭 | 7.3 | 3 | 5.2 | 7 | 5.7 | 22000 |  | 6.56 | 0.432 | <0.001 | ND | <0.005 | <0.02 | <0.005 | <0.0005 | [9 empty] | <0.002 | <0.0005 | [6 empty] | 0.14 |  | 0.145 | 3.35 | 3.495 | [8 empty] | 2.45 | 0.362 | 500 | 1420
2001-08-07 | 16:10 | 流心 | 曇り |  | 24.1 | 25.5 |  |  | 1.51 | 7.54 | >30.0 |  | 通常の状況 | 灰色・淡 | 無臭 | 7.3 | 2.6 | 5 | 11 | 5.8 | [42 empty] | 840 | 5130
2001-08-07 | 21:55 | 流心 | 曇り |  | 22.5 | 25.3 |  |  | 1.56 | 7.81 |  |  | 通常の状況 | 灰色・淡 | 無臭 | 7.3 | 2.8 | 5.4 | 11 | 4.7 | [42 empty] | 1080 | 6820
2001-08-08 | 3:50 | 流心 | 曇り |  | 22 | 24.3 |  |  | 1.56 | 7.82 |  |  | 通常の状況 | 灰色・淡 | 無臭 | 7.4 | 2.7 | 5.2 | 9 | 5.3 | [42 empty] | 654 | 3890
2001-09-18 | 10:00 | 流心 | 晴れ |  | 31 | 24.5 |  |  | 1.62 | 8.1 | 6 |  | 通常の状況 | 灰色・中 | 無臭 | 7.5 | 2.8 | 5 | 38 | 8.4 | 220000 |  | 3.15 | 0.195 | <0.001 | ND | <0.005 | <0.02 | <0.005 | <0.0005 | [9 empty] | <0.002 | <0.0005 | [8 empty] | 0.078 | 2.51 | 2.588 | [8 empty] | 0.54 | 0.129 | 22 | 13.2
2001-09-18 | 16:00 | 流心 | 晴れ |  | 29 | 23 |  |  | 1.86 | 9.3 | 8 |  | 通常の状況 | 灰色・中 | 無臭 | 7.6 | 1.4 | 4.2 | 25 | 7.8 | [42 empty] | 24 | 19.6
2001-09-18 | 22:00 | 流心 | 晴れ |  | 26.5 | 22.7 |  |  | 1.68 | 8.4 |  |  | 通常の状況 | 灰色・中 | 無臭 | 7.6 | 1.7 | 4.2 | 35 | 6.8 | [42 empty] | 21 | 12.8
2001-09-19 | 4:00 | 流心 | 曇り |  | 24.9 | 22.8 |  |  | 1.87 | 9.35 |  |  | 通常の状況 | 灰色・中 | 無臭 | 7.6 | 1.5 | 3.8 | 19 | 7.9 | [42 empty] | 22 | 15.2
2001-10-16 | 10:00 | 流心 | 晴れ |  | 20.5 | 19 |  |  | 1.44 | 7.2 | 20 |  | 通常の状況 | 灰色・中 | 無臭 | 7.5 | 1.7 | 3.6 | 14 | 9.1 | 220000 |  | 4.28 | 0.215 | <0.001 | ND | <0.005 | <0.02 | <0.005 | <0.0005 | [9 empty] | <0.002 | <0.0005 | [6 empty] | <0.1 |  | 0.084 | 3.08 | 3.164 | [8 empty] | 0.75 | 0.184 | 24 | 17.6
2001-10-16 | 16:00 | 流心 | 晴れ |  | 23.1 | 19.6 |  |  | 1.75 | 8.75 | 17 |  | 通常の状況 | 灰色・中 | 無臭 | 7.5 | 1.5 | 4.1 | 17 | 8 | [42 empty] | 46 | 74.4
2001-10-16 | 22:00 | 流心 | 雨 |  | 20.5 | 19.5 |  |  | 1.44 | 7.22 |  |  | 通常の状況 | 灰色・中 | 無臭 | 7.5 | 1.6 | 3.1 | 17 | 8.5 | [42 empty] | 23 | 17.9
2001-10-17 | 4:00 | 流心 | 雨 |  | 20.9 | 18.9 |  |  | 1.75 | 8.74 |  |  | 通常の状況 | 灰色・中 | 無臭 | 7.6 | 1.8 | 3.8 | 22 | 8.7 | [42 empty] | 28 | 32.1
2001-11-13 | 10:00 | 流心 | 晴れ |  | 12.8 | 13.5 |  |  | 1.44 | 7.2 | >30.0 |  | 通常の状況 | 灰色・淡 | 無臭 | 7.5 | 2.4 | 3.9 | 8 | 8.8 | 330000 |  | 4.76 | 0.224 | <0.001 | ND | <0.005 | <0.02 | <0.005 | <0.0005 | [9 empty] | <0.002 | <0.0005 | [8 empty] | 0.145 | 2.93 | 3.075 | [8 empty] | 1.09 | 0.192 | 43 | 69.3
2001-11-13 | 16:00 | 流心 | 晴れ |  | 13.9 | 13.8 |  |  | 1.68 | 8.4 | >30.0 |  | 通常の状況 | 灰色・淡 | 無臭 | 7.5 | 1.8 | 3.9 | 6 | 9.3 | [42 empty] | 69 | 139
2001-11-13 | 22:00 | 流心 | 雨 |  | 11.7 | 13.7 |  |  | 1.38 | 6.89 |  |  | 通常の状況 | 灰色・淡 | 無臭 | 7.5 | 1.2 | 3.8 | 6 | 10.2 | [42 empty] | 42 | 65.1
2001-11-14 | 4:00 | 流心 | 晴れ |  | 8.2 | 12.8 |  |  | 1.69 | 8.44 |  |  | 通常の状況 | 灰色・淡 | 無臭 | 7.5 | 1.7 | 3.7 | 6 | 9.5 | [42 empty] | 94 | 211
2001-12-11 | 10:00 | 流心 | 晴れ |  | 8.5 | 9.5 |  |  | 1.5 | 7.5 | >30.0 |  | 通常の状況 | 灰色・淡 | 無臭 | 7.4 | 2.6 | 5.4 | 7 | 9.8 | 33000 |  | 7.47 | 0.383 | <0.001 | ND | <0.005 | <0.02 | <0.005 | <0.0005 | [9 empty] | <0.002 | <0.0005 | [6 empty] | 0.26 |  | 0.213 | 4.15 | 4.363 | [8 empty] | 1.92 | 0.334 | 1220 | 4090
2001-12-11 | 16:00 | 流心 | 晴れ |  | 9.7 | 10.6 |  |  | 1.58 | 7.92 | >30.0 |  | 通常の状況 | 灰色・淡 | 無臭 | 7.4 | 2.2 | 5.5 | 6 | 9.3 | [42 empty] | 983 | 3360
2001-12-11 | 22:00 | 流心 | 晴れ |  | 5.5 | 10.2 |  |  | 1.39 | 6.93 |  |  | 通常の状況 | 灰色・淡 | 無臭 | 7.4 | 1.7 | 5.1 | 7 | 8 | [42 empty] | 1820 | 6630
2001-12-12 | 4:00 | 流心 | 晴れ |  | 6 | 10.3 |  |  | 1.61 | 8.05 |  |  | 通常の状況 | 灰色・淡 | 無臭 | 7.4 | 1.3 | 5.1 | 8 | 8.1 | [42 empty] | 2070 | 6970
2002-01-08 | 10:00 | 流心 | 晴れ |  | 10.9 | 9 |  |  | 1.62 | 8.1 | >30.0 |  | 通常の状況 | 灰色・淡 | 無臭 | 7.3 | 2.2 | 6.9 | 3 | 9.8 | 49000 |  | 10 | 0.532 | <0.001 | ND | <0.005 | <0.02 | <0.005 | <0.0005 | [9 empty] | <0.002 | <0.0005 | [8 empty] | 0.318 | 5.46 | 5.778 | [8 empty] | 4.21 | 0.462 | 436 | 1330
2002-01-08 | 16:00 | 流心 | 晴れ |  | 9 | 9.6 |  |  | 1.53 | 7.66 | >30.0 |  | 通常の状況 | 灰色・淡 | 無臭 | 7.4 | 2.4 | 6.8 | 8 | 10.5 | [42 empty] | 741 | 2340
2002-01-08 | 22:00 | 流心 | 晴れ |  | 5 | 8.7 |  |  | 1.49 | 7.44 |  |  | 通常の状況 | 灰色・淡 | 無臭 | 7.4 | 2.9 | 6.8 | 7 | 9.8 | [42 empty] | 299 | 878
2002-01-09 | 3:55 | 流心 | 晴れ |  | 4.5 | 7.4 |  |  | 1.59 | 7.93 |  |  | 通常の状況 | 灰色・淡 | 無臭 | 7.3 | 2.8 | 6.9 | 7 | 9.8 | [42 empty] | 350 | 1030
2002-02-13 | 10:00 | 流心 | 晴れ |  | 7.3 | 9.8 |  |  | 1.52 | 7.6 | >30.0 |  | 通常の状況 | 灰色・淡 | 無臭 | 7.4 | 2.4 | 6.3 | 7 | 9.5 | 7000 |  | 7.85 | 0.488 | <0.001 | ND | <0.005 | <0.02 | <0.005 | <0.0005 | [9 empty] | <0.002 | <0.0005 | [6 empty] | 0.14 |  | 0.304 | 4.69 | 4.994 | [8 empty] | 2.71 | 0.421 | 564 | 1790
2002-02-13 | 15:50 | 流心 | 晴れ |  | 7.9 | 11.2 |  |  | 1.66 | 8.3 | >30.0 |  | 通常の状況 | 灰色・淡 | 無臭 | 7.4 | 1.3 | 5.3 | 6 | 9.3 | [42 empty] | 993 | 3270
2002-02-13 | 22:00 | 流心 | 晴れ |  | 4 | 10 |  |  | 1.41 | 7.07 |  |  | 通常の状況 | 灰色・淡 | 無臭 | 7.4 | 1.5 | 5.7 | 5 | 9.9 | [42 empty] | 619 | 2220
2002-02-14 | 4:05 | 流心 | 晴れ |  | 2.8 | 9.5 |  |  | 1.56 | 7.79 |  |  | 通常の状況 | 灰色・淡 | 無臭 | 7.4 | 1.5 | 5.6 | 10 | 9.4 | [42 empty] | 1010 | 3620
2002-03-12 | 10:00 | 流心 | 晴れ |  | 16.1 | 14.6 |  |  | 1.48 | 7.4 | >30.0 |  | 通常の状況 | 灰色・淡 | 無臭 | 7.3 | 2.7 | 6.2 | 8 | 8.9 | 49000 |  | 9.01 | 0.565 | <0.001 | ND | <0.005 | <0.02 | <0.005 | <0.0005 | [9 empty] | <0.002 | <0.0005 | [8 empty] | 0.2 | 5.04 | 5.24 | [8 empty] | 3.48 | 0.484 | 1300 | 1770
2002-03-12 | 16:05 | 流心 | 晴れ |  | 19 | 16.2 |  |  | 1.66 | 8.32 | >30.0 |  | 通常の状況 | 灰色・淡 | 無臭 | 7.4 | 1.9 | 6.3 | 10 | 8.2 | [42 empty] | 770 | 4220
2002-03-12 | 22:00 | 流心 | 曇り |  | 12.6 | 14.3 |  |  | 1.37 | 6.84 |  |  | 通常の状況 | 灰色・淡 | 無臭 | 7.5 | 1.6 | 5.8 | 8 | 9.8 | [42 empty] | 587 | 2430
2002-03-13 | 4:00 | 流心 | 曇り |  | 8.4 | 13.2 |  |  | 1.64 | 8.2 |  |  | 通常の状況 | 灰色・淡 | 無臭 | 7.5 | 2.2 | 6.2 | 18 | 8.5 | [42 empty] | 1560 | 5120

## 大師橋
水域名称 | 多摩川 | 地点名称 | 大師橋(14-001-03) | 類型名称 | 河川B | 測定機関名称 | 国土交通省
測定項目 | 採取時刻 | 採取位置 | 天候 | 前日天候 | 気温 | 水温 | 流速 | 流量 | 採取水深 | 全水深 | 透視度 | 透明度 | 流況 | 色相 | 臭気 | ｐＨ | ＢＯＤ | ＣＯＤ | ＳＳ | ＤＯ | 大腸菌群数 | ｎ-ヘキサン抽出物質 | 全窒素 | 全燐 | カドミウム | 全シアン | 鉛 | 六価クロム | 砒素 | 総水銀 | アルキル水銀 | ＰＣＢ | ジクロロメタン | 四塩化炭素 | 1，2-ジクロロエタン | 1，1-ジクロロエチレン | ｼｽ1，2-ジクロロエチレン | 1，1，1-トリクロロエタン | 1，1，2-トリクロロエタン | トリクロロエチレン | テトラクロロエチレン | 1，3-ジクロロプロペン | チウラム | シマジン | チオベンカルブ | ベンゼン | セレン | ふっ素 | ほう素 | 亜硝酸性窒素 | 硝酸性窒素 | 亜硝酸性窒素及び硝酸性窒素 | フェノール類 | 銅 | 亜鉛 | 溶解性鉄 | 溶解性マンガン | クロム | ＥＰＮ | ニッケル | アンモニア性窒素 | 燐酸態燐 | 電気伝導率 | 塩化物イオン | 塩分 | 陰イオン界面活性剤 | 非イオン界面活性剤 | クロロフィルａ | トリハロメタン生成能 | クロロホルム生成能 | ブロモジクロロメタン生成能 | ジブロモクロロメタン生成能 | ブロモホルム生成能 | 有機燐
単位 | 時：分 |  |  |  | ℃ | ℃ | m3/s | m3/s | ｍ | ｍ | cm | ｍ |  |  |  |  | mg/L | mg/L | mg/L | mg/L | MPN/100ml | mg/L | mg/L | mg/L | mg/L | mg/L | mg/L | mg/L | mg/L | mg/L | mg/L | mg/L | mg/L | mg/L | mg/L | mg/L | mg/L | mg/L | mg/L | mg/L | mg/L | mg/L | mg/L | mg/L | mg/L | mg/L | mg/L | mg/L | mg/L | mg/L | mg/L | mg/L | mg/L | mg/L | mg/L | mg/L | mg/L | mg/L | mg/L | mg/L | mg/L | mg/L | mS/m | mg/L | ‰ | mg/L | mg/L | mg/m3 | mg/L | mg/L | mg/L | mg/L | mg/L | mg/L
採取年月日
2001-04-17 | 11:05 | 流心 | 晴れ |  | 21.5 | 20.3 |  |  | 0.4 | 2 | >30.0 |  | 通常の状況 | 灰色・淡 | 無臭 | 7.4 | 3.1 | 6.2 | 11 | 8.8 | 11000 |  | 7.18 | 0.416 | <0.001 | ND | <0.005 | <0.02 | <0.005 | <0.0005 | [9 empty] | <0.002 | <0.0005 | [6 empty] | 0.29 |  | 0.182 | 3.5 | 3.682 | [8 empty] | 2.29 | 0.305 | 1350 | 4190 |  | 0.09
2001-04-17 | 17:05 | 流心 | 晴れ |  | 21.2 | 20.9 |  |  | 0.31 | 1.53 | >30.0 |  | 通常の状況 | 灰色・淡 | 無臭 | 7.6 | 2.4 | 6.2 | 12 | 9.4 | [42 empty] | 1160 | 3610
2001-04-17 | 23:00 | 流心 | 曇り |  | 18.1 | 18.6 |  |  | 0.37 | 1.84 |  |  | 通常の状況 | 灰色・淡 | 無臭 | 7.5 | 3.1 | 6.4 | 19 | 7 | [42 empty] | 1720 | 5600
2001-04-18 | 4:50 | 流心 | 曇り |  | 15.8 | 18.1 |  |  | 0.42 | 2.08 |  |  | 通常の状況 | 灰色・淡 | 無臭 | 7.6 | 3.2 | 6.4 | 15 | 7.5 | [42 empty] | 1990 | 6550
2001-05-15 | 10:50 | 流心 | 晴れ |  | 24.8 | 22.7 |  |  | 0.39 | 1.94 | 23 |  | 通常の状況 | 灰色・中 | 無臭 | 7.3 | 5 | 5.9 | 15 | 8.5 | 1700 |  | 6.02 | 0.437 | <0.001 | ND | <0.005 | <0.02 | <0.005 | <0.0005 | [9 empty] | <0.002 | <0.0005 | [6 empty] | 0.33 |  | 0.139 | 2.87 | 3.009 | [8 empty] | 1.51 | 0.319 | 1880 | 6210 |  | 0.07
2001-05-15 | 17:00 | 流心 | 晴れ |  | 23.2 | 23.8 |  |  | 0.28 | 1.39 | 17 |  | 通常の状況 | 灰色・中 | 無臭 | 7.4 | 4.6 | 6.6 | 32 | 8.4 | [42 empty] | 1540 | 4940
2001-05-15 | 23:00 | 流心 | 晴れ |  | 20.5 | 21.5 |  |  | 0.42 | 2.09 |  |  | 通常の状況 | 灰色・淡 | 無臭 | 7.6 | 3 | 5.6 | 16 | 7.9 | [42 empty] | 1920 | 6340
2001-05-16 | 4:55 | 流心 | 曇り |  | 19.4 | 21.8 |  |  | 0.4 | 2.02 |  |  | 通常の状況 | 灰色・淡 | 無臭 | 7.4 | 2.6 | 5.6 | 11 | 7 | [42 empty] | 1550 | 4940
2001-06-05 | 10:55 | 流心 | 曇り |  | 26 | 24.7 |  |  | 0.2 | 1 | >30.0 |  | 通常の状況 | 灰色・淡 | 無臭 | 7.3 | 1.4 | 5 | 13 | 6.8 | 3300 |  | 4.73 | 0.362 | <0.001 | ND | <0.005 | <0.02 | <0.005 | <0.0005 | [9 empty] | <0.002 | <0.0005 | <0.0002 | <0.0006 | <0.0003 | <0.002 |  |  | 0.29 |  | 0.12 | 2.95 | 3.07 | [8 empty] | 1.51 | 0.321 | 1360 | 4340 |  | 0.05
2001-06-05 | 17:05 | 流心 | 曇り |  | 26.3 | 24 |  |  | 0.54 | 2.69 | 25 |  | 通常の状況 | 灰色・中 | 無臭 | 7.4 | 3.2 | 5.3 | 22 | 7.4 | [42 empty] | 3560 | 8870
2001-06-05 | 23:00 | 流心 | 雨 |  | 23.1 | 24 |  |  | 0.36 | 1.79 |  |  | 通常の状況 | 灰色・淡 | 無臭 | 7.3 | 2.1 | 5.3 | 14 | 6.7 | [42 empty] | 2100 | 6930
2001-06-06 | 4:50 | 流心 | 雨 |  | 19.1 | 22.3 |  |  | 0.53 | 2.65 |  |  | 通常の状況 | 灰色・淡 | 無臭 | 7.3 | 2.2 | 5.2 | 13 | 6.7 | [42 empty] | 1910 | 6340
2001-07-03 | 10:55 | 流心 | 晴れ |  | 29.8 | 27.5 |  |  | 0.22 | 1.1 | 23 |  | 通常の状況 | 灰色・中 | 無臭 | 7.2 | 3.2 | 5.3 | 20 | 7.1 | 790 |  | 5.34 | 0.389 | <0.001 | ND | <0.005 | <0.02 | <0.005 | <0.0005 | [9 empty] | <0.002 | <0.0005 | [6 empty] | 0.29 |  | 0.145 | 2.7 | 2.845 | [8 empty] | 1.38 | 0.297 | 1630 | 5470 |  | 0.07
2001-07-03 | 17:05 | 流心 | 晴れ |  | 28.9 | 28 |  |  | 0.45 | 2.25 | >30.0 |  | 通常の状況 | 灰色・淡 | 無臭 | 7.7 | 2.6 | 5 | 23 | 7.8 | [42 empty] | 2910 | 9970
2001-07-03 | 23:00 | 流心 | 晴れ |  | 25.9 | 26.3 |  |  | 0.35 | 1.73 |  |  | 通常の状況 | 灰色・淡 | 無臭 | 7.8 | 2.4 | 4.6 | 11 | 6.9 | [42 empty] | 2450 | 8110
2001-07-04 | 4:50 | 流心 | 晴れ |  | 25.2 | 26 |  |  | 0.41 | 2.07 |  |  | 通常の状況 | 灰色・淡 | 無臭 | 7.5 | 2.5 | 5.2 | 9 | 7.7 | [42 empty] | 1620 | 5470
2001-08-07 | 10:50 | 流心 | 曇り |  | 25.3 | 25.5 |  |  | 0.34 | 1.7 | >30.0 |  | 通常の状況 | 灰色・淡 | 無臭 | 7.4 | 2 | 4.8 | 18 | 4.9 | 4900 | ND | 4.85 | 0.388 | <0.001 | ND | <0.005 | <0.02 | <0.005 | <0.0005 |  | ND | <0.002 | <0.0002 | <0.0004 | <0.002 | <0.004 | <0.0005 | <0.0006 | <0.002 | <0.0005 |  |  |  |  | <0.001 | <0.002 | 0.4 | 1.32 | 0.134 | 2.17 | 2.304 | <0.005 | <0.01 | 0.011 | <0.02 | 0.03 | <0.02 | <0.0006 | <0.008 | 1.47 | 0.323 | 1710 | 11200 |  | 0.04
2001-08-07 | 17:05 | 流心 | 曇り |  | 24 | 26.3 |  |  | 0.52 | 2.6 | >30.0 |  | 通常の状況 | 灰色・淡 | 無臭 | 7.5 | 1.9 | 4 | 17 | 5.1 | [42 empty] | 2230 | 13900
2001-08-07 | 22:50 | 流心 | 曇り |  | 23 | 25.4 |  |  | 0.45 | 2.26 |  |  | 通常の状況 | 灰色・淡 | 無臭 | 7.4 | 2.2 | 4.7 | 12 | 4.3 | [42 empty] | 2070 | 12700
2001-08-08 | 4:50 | 流心 | 曇り |  | 21.8 | 24.7 |  |  | 0.56 | 2.8 |  |  | 通常の状況 | 灰色・淡 | 無臭 | 7.4 | 2.4 | 4.5 | 11 | 4.3 | [42 empty] | 1600 | 10300
2001-09-18 | 11:00 | 流心 | 晴れ |  | 29.4 | 24.5 |  |  | 0.24 | 1.2 | 6 |  | 通常の状況 | 灰色・中 | 無臭 | 7.6 | 1.7 | 4.9 | 39 | 7.6 | 170000 |  | 2.83 | 0.239 | <0.001 | ND | <0.005 | <0.02 | <0.005 | <0.0005 | [9 empty] | <0.002 | <0.0005 | [6 empty] | <0.1 |  | 0.06 | 2.12 | 2.18 | [8 empty] | 0.63 | 0.155 | 117 | 281 |  | <0.03
2001-09-18 | 17:00 | 流心 | 晴れ |  | 28 | 24 |  |  | 0.58 | 2.92 | 8 |  | 通常の状況 | 灰色・中 | 無臭 | 7.6 | 0.9 | 3.8 | 28 | 7 | [42 empty] | 270 | 733
2001-09-18 | 23:00 | 流心 | 晴れ |  | 26.1 | 23.7 |  |  | 0.3 | 1.5 |  |  | 通常の状況 | 灰色・中 | 無臭 | 7.6 | 1.5 | 4.5 | 38 | 6.5 | [42 empty] | 106 | 247
2001-09-19 | 5:00 | 流心 | 曇り |  | 24.7 | 22.9 |  |  | 0.59 | 2.96 |  |  | 通常の状況 | 灰色・中 | 無臭 | 7.6 | 1.4 | 4 | 19 | 7.6 | [42 empty] | 216 | 575
2001-10-16 | 11:00 | 流心 | 晴れ |  | 22.8 | 19.5 |  |  | 0.22 | 1.1 | 15 |  | 通常の状況 | 灰色・中 | 無臭 | 7.4 | 2 | 4.6 | 30 | 8.8 | 110000 |  | 4.17 | 0.221 | <0.001 | ND | <0.005 | <0.02 | <0.005 | <0.0005 | [9 empty] | <0.002 | <0.0005 | <0.0002 | <0.0006 | <0.0003 | <0.002 |  | <0.002 | 0.13 |  | 0.074 | 3.06 | 3.134 | [8 empty] | 0.69 | 0.17 | 270 | 710 |  | 0.03
2001-10-16 | 17:00 | 流心 | 晴れ |  | 22.2 | 19.6 |  |  | 0.53 | 2.67 | 16 |  | 通常の状況 | 灰色・中 | 無臭 | 7.7 | 1 | 3.4 | 27 | 7.4 | [42 empty] | 701 | 2080
2001-10-16 | 23:00 | 流心 | 雨 |  | 20.7 | 19.5 |  |  | 0.21 | 1.06 |  |  | 通常の状況 | 灰色・中 | 無臭 | 7.5 | 1.3 | 4 | 32 | 7.7 | [42 empty] | 276 | 738
2001-10-17 | 4:55 | 流心 | 雨 |  | 20.6 | 19 |  |  | 0.55 | 2.76 |  |  | 通常の状況 | 灰色・中 | 無臭 | 7.5 | 1.4 | 4.2 | 28 | 8.2 | [42 empty] | 399 | 1120
2001-11-13 | 11:00 | 流心 | 晴れ |  | 13.3 | 14.2 |  |  | 0.26 | 1.3 | 26 |  | 通常の状況 | 灰色・中 | 無臭 | 7.5 | 1.3 | 4.3 | 13 | 8.1 | 3300000 |  | 4.28 | 0.222 | <0.001 | ND | <0.005 | <0.02 | <0.005 | <0.0005 | [9 empty] | <0.002 | <0.0005 | [6 empty] | 0.15 |  | 0.108 | 2.59 | 2.698 | [8 empty] | 0.97 | 0.181 | 763 | 2350 |  | 0.06
2001-11-13 | 17:00 | 流心 | 晴れ |  | 13.7 | 14.2 |  |  | 0.43 | 2.16 | 26 |  | 通常の状況 | 灰色・中 | 無臭 | 7.5 | 2.1 | 4.9 | 11 | 8 | [42 empty] | 956 | 2930
2001-11-13 | 23:00 | 流心 | 曇り |  | 11.7 | 14 |  |  | 0.18 | 0.92 |  |  | 通常の状況 | 灰色・中 | 無臭 | 7.5 | 1.1 | 3.9 | 15 | 8.2 | [42 empty] | 934 | 2870
2001-11-14 | 5:00 | 流心 | 晴れ |  | 8.1 | 13.5 |  |  | 0.46 | 2.32 |  |  | 通常の状況 | 灰色・中 | 無臭 | 7.5 | 1 | 3.6 | 13 | 7.7 | [42 empty] | 1420 | 4560
2001-12-11 | 11:00 | 流心 | 晴れ |  | 9.8 | 10.5 |  |  | 0.37 | 1.85 | 20 |  | 通常の状況 | 灰色・中 | 無臭 | 7.6 | 2.1 | 4.4 | 23 | 8.3 | 7000 |  | 4.68 | 0.294 | <0.001 | ND | <0.005 | <0.02 | <0.005 | <0.0005 | [9 empty] | <0.002 | <0.0005 | [6 empty] | 0.53 |  | 0.152 | 2.73 | 2.882 | [8 empty] | 0.64 | 0.237 | 2770 | 9560 |  | 0.05
2001-12-11 | 17:00 | 流心 | 晴れ |  | 9 | 11 |  |  | 0.36 | 1.78 | >30.0 |  | 通常の状況 | 灰色・淡 | 無臭 | 7.7 | 1.5 | 3.8 | 9 | 7.9 | [42 empty] | 2690 | 9120
2001-12-11 | 23:00 | 流心 | 晴れ |  | 6.2 | 10.7 |  |  | 0.25 | 1.27 |  |  | 通常の状況 | 灰色・淡 | 無臭 | 7.6 | 1.1 | 4 | 8 | 8.7 | [42 empty] | 2410 | 8180
2001-12-12 | 5:00 | 流心 | 晴れ |  | 6 | 9.7 |  |  | 0.41 | 2.05 |  |  | 通常の状況 | 灰色・淡 | 無臭 | 7.7 | 1.4 | 3.4 | 13 | 8.1 | [42 empty] | 3060 | 10700
2002-01-08 | 11:00 | 流心 | 晴れ |  | 11.4 | 9 |  |  | 0.46 | 2.3 | >30.0 |  | 通常の状況 | 灰色・淡 | 無臭 | 7.4 | 1.9 | 4.9 | 15 | 10.4 | 7900 |  | 7.25 | 0.392 | <0.001 | ND | <0.005 | <0.02 | <0.005 | <0.0005 | [9 empty] | <0.002 | <0.0005 | [6 empty] | 0.33 |  | 0.228 | 4.09 | 4.318 | [8 empty] | 2.3 | 0.332 | 1720 | 6110 |  | 0.14
2002-01-08 | 17:00 | 流心 | 晴れ |  | 8.5 | 10.4 |  |  | 0.3 | 1.52 | >30.0 |  | 通常の状況 | 灰色・淡 | 無臭 | 7.7 | 1.9 | 4.4 | 28 | 8.1 | [42 empty] | 3870 | 15000
2002-01-08 | 23:00 | 流心 | 晴れ |  | 4.9 | 7.7 |  |  | 0.34 | 1.7 |  |  | 通常の状況 | 灰色・淡 | 無臭 | 7.7 | 1.4 | 4.9 | 20 | 9.4 | [42 empty] | 2410 | 8610
2002-01-09 | 4:50 | 流心 | 晴れ |  | 4.4 | 7.9 |  |  | 0.39 | 1.93 |  |  | 通常の状況 | 灰色・淡 | 無臭 | 7.6 | 2 | 4.8 | 13 | 9.4 | [42 empty] | 2300 | 8440
2002-02-13 | 11:00 | 流心 | 晴れ |  | 7 | 9.9 |  |  | 0.28 | 1.4 | >30.0 |  | 通常の状況 | 灰色・淡 | 無臭 | 7.5 | 2.1 | 5.1 | 11 | 8.3 | 1400 | ND | 5.38 | 0.323 | <0.001 | ND | <0.005 | <0.02 | <0.005 | <0.0005 |  | ND | <0.002 | <0.0002 | <0.0004 | <0.002 | <0.004 | <0.0005 | <0.0006 | <0.002 | <0.0005 |  |  |  |  | <0.001 | <0.002 | 0.45 | 1.69 | 0.194 | 3.16 | 3.354 | <0.005 | 0.01 | 0.012 | 0.02 | 0.05 | <0.02 | <0.0006 | <0.008 | 1.22 | 0.267 | 2330 | 8690 |  | 0.05
2002-02-13 | 17:05 | 流心 | 晴れ |  | 7.2 | 10.6 |  |  | 0.49 | 2.44 | >30.0 |  | 通常の状況 | 灰色・淡 | 無臭 | 7.6 | 1.8 | 5 | 16 | 8.7 | [42 empty] | 2530 | 9100
2002-02-13 | 23:00 | 流心 | 晴れ |  | 4.4 | 10.2 |  |  | 0.16 | 0.79 |  |  | 通常の状況 | 灰色・淡 | 無臭 | 7.6 | 2.1 | 4.6 | 18 | 8.5 | [42 empty] | 2430 | 8610
2002-02-14 | 4:55 | 流心 | 晴れ |  | 2.7 | 9.4 |  |  | 0.42 | 2.12 |  |  | 通常の状況 | 灰色・淡 | 無臭 | 7.6 | 1.6 | 4.5 | 17 | 8.8 | [42 empty] | 2670 | 9300
2002-03-12 | 11:05 | 流心 | 晴れ |  | 16.2 | 14.8 |  |  | 0.28 | 1.4 | >30.0 |  | 通常の状況 | 灰色・淡 | 無臭 | 7.4 | 2.5 | 5.5 | 13 | 8.2 | 4900 |  | 6.94 | 0.428 | <0.001 | ND | <0.005 | <0.02 | <0.005 | <0.0005 | [9 empty] | <0.002 | <0.0005 | [6 empty] | 0.36 |  | 0.158 | 3.58 | 3.738 | [8 empty] | 2.02 | 0.361 | 1890 | 6540 |  | 0.08
2002-03-12 | 17:05 | 流心 | 晴れ |  | 18 | 14.9 |  |  | 0.45 | 2.26 | >30.0 |  | 通常の状況 | 灰色・淡 | 無臭 | 7.6 | 2.2 | 4.9 | 15 | 8.2 | [42 empty] | 2460 | 8520
2002-03-12 | 23:00 | 流心 | 曇り |  | 11 | 13.8 |  |  | 0.16 | 0.8 |  |  | 通常の状況 | 灰色・淡 | 無臭 | 7.6 | 2.7 | 5 | 19 | 7.1 | [42 empty] | 2670 | 9380
2002-03-13 | 4:55 | 流心 | 曇り |  | 8.9 | 12.3 |  |  | 0.47 | 2.34 |  |  | 通常の状況 | 灰色・淡 | 無臭 | 7.8 | 2.2 | 4.6 | 19 | 7.5 | [42 empty] | 3420 | 12200

## 一の橋
水域名称 | 多摩川(三沢川） | 地点名称 | 一の橋(14-202-54) | 類型名称 | 河川B | 測定機関名称 | 川崎市
測定項目 | 採取時刻 | 採取位置 | 天候 | 前日天候 | 気温 | 水温 | 流速 | 流量 | 採取水深 | 全水深 | 透視度 | 透明度 | 流況 | 色相 | 臭気 | ｐＨ | ＢＯＤ | ＣＯＤ | ＳＳ | ＤＯ | 大腸菌群数 | ｎ-ヘキサン抽出物質 | 全窒素 | 全燐 | カドミウム | 全シアン | 鉛 | 六価クロム | 砒素 | 総水銀 | アルキル水銀 | ＰＣＢ | ジクロロメタン | 四塩化炭素 | 1，2-ジクロロエタン | 1，1-ジクロロエチレン | ｼｽ1，2-ジクロロエチレン | 1，1，1-トリクロロエタン | 1，1，2-トリクロロエタン | トリクロロエチレン | テトラクロロエチレン | 1，3-ジクロロプロペン | チウラム | シマジン | チオベンカルブ | ベンゼン | セレン | ふっ素 | ほう素 | 亜硝酸性窒素 | 硝酸性窒素 | 亜硝酸性窒素及び硝酸性窒素 | フェノール類 | 銅 | 亜鉛 | 溶解性鉄 | 溶解性マンガン | クロム | ＥＰＮ | ニッケル | アンモニア性窒素 | 燐酸態燐 | 電気伝導率 | 塩化物イオン | 塩分 | 陰イオン界面活性剤 | 非イオン界面活性剤 | クロロフィルａ | トリハロメタン生成能 | クロロホルム生成能 | ブロモジクロロメタン生成能 | ジブロモクロロメタン生成能 | ブロモホルム生成能 | 有機燐
単位 | 時：分 |  |  |  | ℃ | ℃ | m3/s | m3/s | ｍ | ｍ | cm | ｍ |  |  |  |  | mg/L | mg/L | mg/L | mg/L | MPN/100ml | mg/L | mg/L | mg/L | mg/L | mg/L | mg/L | mg/L | mg/L | mg/L | mg/L | mg/L | mg/L | mg/L | mg/L | mg/L | mg/L | mg/L | mg/L | mg/L | mg/L | mg/L | mg/L | mg/L | mg/L | mg/L | mg/L | mg/L | mg/L | mg/L | mg/L | mg/L | mg/L | mg/L | mg/L | mg/L | mg/L | mg/L | mg/L | mg/L | mg/L | mg/L | mS/m | mg/L | ‰ | mg/L | mg/L | mg/m3 | mg/L | mg/L | mg/L | mg/L | mg/L | mg/L
採取年月日
2001-04-17 | 9:00 | 流心 | 晴れ | 降雨なし | 16.9 | 18.1 | 0.41 | 0.22 | 0 | 0.1 | >50 |  | 通常の状況 | 無色 | 下水臭（中） | 8.8 | 2.3 | 4.6 | 3 | 20.4 | 24000 |  | 4.8 | 0.15 | <0.001 | ND | <0.005 | <0.02 | <0.005 | <0.0005 |  |  |  | <0.0002 |  |  |  | <0.0005 |  | <0.002 | <0.0005 | [6 empty] | <0.1 |  | 0.08 | 4.4 | 4.48 | <0.005 | <0.01 | 0.02 | <0.02 | <0.01 |  |  |  | 0.06 | 0.1 | 34 | 29 |  | 0.03
2001-04-17 | 15:00 | 流心 | 晴れ |  | 23.3 | 21.3 | 0.39 | 0.34 | 0 | 0.1 | >50 |  | 通常の状況 | 無色 | 無臭 | 9.4 | 3.2 | 5.6 | 6 | 20.3 | [42 empty] | 34
2001-04-17 | 21:00 | 流心 | 曇り |  | 16.5 | 17 | 0.43 | 0.55 | 0 | 0.2 |  |  | 通常の状況 |  | カビ臭（中） | 7.1 | 5 | 7 | 25 | 5.4 |  |  | 4.1 | 0.26 | [15 empty] | <0.002 | <0.0005 | [21 empty] | 34 | 27
2001-04-18 | 3:00 | 流心 | 曇り |  | 13.7 | 16.4 | 0.4 | 0.54 | 0 | 0.2 |  |  | 通常の状況 |  | 下水臭（中） | 7.1 | 4.2 | 7.7 | 37 | 5.8 | [42 empty] | 33
2001-05-15 | 9:00 | 流心 | 晴れ | 降雨なし | 24.4 | 21.3 | 0.48 | 0.58 | 0 | 0.2 | >50 |  | 通常の状況 | 無色 | 下水臭（微） | 7.8 | 2.7 | 5.8 | 10 | 13.4 | 110000 |  | 5.3 | 0.36 | <0.001 | ND | <0.005 | <0.02 | <0.005 | <0.0005 |  |  |  | <0.0002 |  |  |  | <0.0005 |  | <0.002 | <0.0005 | [8 empty] | 0.1 | 4.5 | 4.6 | [8 empty] | 0.13 | 0.25 | 33 | 30
2001-05-15 | 15:00 | 流心 | 晴れ |  | 27.6 | 24.8 | 0.52 | 0.56 | 0 | 0.2 | >50 |  | 通常の状況 | 無色 | 無臭 | 8.4 | 3 | 6 | 8 | 12.4 | [42 empty] | 36
2001-05-15 | 21:00 | 流心 | 曇り |  | 20.5 | 20.4 | 0.49 | 0.57 | 0 | 0.2 |  |  | 通常の状況 |  | カビ臭（微） | 7.2 | 2.4 | 5.2 | 6 | 5.5 |  |  | 4.9 | 0.35 | [15 empty] | <0.002 | <0.0005 | [21 empty] | 37 | 38
2001-05-16 | 3:00 | 流心 | 雨 |  | 19 | 19.4 | 0.51 | 0.61 | 0 | 0.2 |  |  | 通常の状況 |  | カビ臭（微） | 7.2 | 2.9 | 6 | 10 | 6.1 | [42 empty] | 37
2001-06-05 | 9:00 | 流心 | 薄曇り | 降雨なし | 25.3 | 22.3 | 0.55 | 0.68 | 0 | 0.1 | >50 |  | 通常の状況 | 無色 | 下水臭（微） | 7.9 | 2 | 4.8 | 8 | 13.2 | 110000 |  | 4.2 | 0.26 | <0.001 | ND | <0.005 | <0.02 | <0.005 | <0.0005 |  |  |  | <0.0002 |  |  |  | <0.0005 |  | <0.002 | <0.0005 | [6 empty] | <0.1 |  | 0.07 | 3.7 | 3.77 | <0.005 | <0.01 | 0.01 | 0.02 | <0.01 |  |  |  | 0.12 | 0.21 | 34 | 28 |  | 0.08
2001-06-05 | 15:00 | 流心 | 薄曇り |  | 26.5 | 23.2 | 0.55 | 0.71 | 0 | 0.1 | >50 |  | 通常の状況 | 無色 | 無臭 | 8 | 2.4 | 4.9 | 7 | 11.1 | [42 empty] | 34
2001-06-05 | 21:00 | 流心 | 曇り |  | 21.8 | 21.5 | 0.57 | 0.83 | 0 | 0.1 |  |  | 通常の状況 |  | 無臭 | 7.2 | 1.7 | 4.2 | 3 | 6.2 |  |  | 4.4 | 0.24 | [15 empty] | <0.002 | <0.0005 | [21 empty] | 33 | 28
2001-06-06 | 3:00 | 流心 | 雨 |  | 17.3 | 20.5 | 0.56 | 0.84 | 0 | 0.1 |  |  | 通常の状況 |  | 下水臭（微） | 7.2 | 2.2 | 4.9 | 4 | 6.3 | [42 empty] | 35
2001-07-03 | 9:00 | 流心 | 晴れ | 降雨なし | 28.9 | 26.1 | 0.66 | 1.03 | 0 | 0.1 | 34 |  | 通常の状況 | 無色 | 下水臭（微） | 8.2 | 3.3 | 6.9 | 23 | 10.8 | 79000 |  | 4.1 | 0.39 | <0.001 | ND | <0.005 | <0.02 | <0.005 | <0.0005 |  |  |  | <0.0002 |  |  |  | <0.0005 |  | <0.002 | <0.0005 |  | <0.0006 | <0.0003 | <0.002 |  |  |  |  | 0.06 | 3 | 3.06 | [8 empty] | 0.19 | 0.3 | 32 | 27
2001-07-03 | 15:00 | 流心 | 晴れ |  | 32.5 | 28.6 | 0.63 | 0.92 | 0 | 0.1 | 41 |  | 通常の状況 | 無色 | 下水臭（微） | 8.6 | 3.1 | 6.5 | 23 | 10.3 | [42 empty] | 32
2001-07-03 | 21:00 | 流心 | 晴れ |  | 25.7 | 26.5 | 0.63 | 0.93 | 0 | 0.1 |  |  | 通常の状況 |  | 無臭 | 7.5 | 2.2 | 5 | 9 | 5.5 |  |  | 3.8 | 0.38 | [15 empty] | <0.002 | <0.0005 | [21 empty] | 33 | 27
2001-07-04 | 3:00 | 流心 | 晴れ |  | 23.6 | 25.8 | 0.63 | 0.9 | 0 | 0.1 |  |  | 通常の状況 |  | 無臭 | 7.5 | 2.4 | 5.3 | 12 | 6.3 | [42 empty] | 32
2001-08-01 | 9:00 | 流心 | 晴れ | 降雨なし | 31.9 | 27.4 | 0.69 | 0.9 | 0 | 0.1 | >50 |  | 通常の状況 | 無色 | カビ臭（微） | 8.9 | 3.4 | 6.7 | 21 | 14.3 | 79000 | ND | 4.1 | 0.34 | <0.001 | ND | <0.005 | <0.02 | <0.005 | <0.0005 |  |  | <0.002 | <0.0002 | <0.0004 | <0.002 | <0.004 | <0.0005 | <0.0006 | <0.002 | <0.0005 | <0.0002 |  |  |  | <0.001 | <0.002 | 0.1 | 0.04 | <0.05 | 3.6 | 3.65 | <0.005 | <0.01 | 0.03 | 0.03 | <0.01 |  | <0.0006 | <0.008 | 0.08 | 0.22 | 33 | 33 |  | <0.03 | <0.005
2001-08-01 | 15:00 | 流心 | 晴れ |  | 34.3 | 28.9 | 0.76 | 0.93 | 0 | 0.1 | >50 |  | 通常の状況 | 無色 | カビ臭（微） | 8.8 | 3 | 5.6 | 21 | 11.5 | [42 empty] | 33
2001-08-01 | 21:00 | 流心 | 曇り |  | 28.8 | 27.4 | 0.77 | 0.95 | 0 | 0.1 |  |  | 通常の状況 |  | 下水臭（微） | 7.3 | 1.8 | 4.4 | 9 | 5.6 |  | ND | 4.1 | 0.28 | [15 empty] | <0.002 | <0.0005 | [21 empty] | 33 | 32
2001-08-02 | 3:00 | 流心 | 曇り |  | 25.7 | 26.4 | 0.73 | 0.84 | 0 | 0.1 |  |  | 通常の状況 |  | 下水臭（微） | 7.3 | 2.1 | 4.5 | 10 | 5.6 | [42 empty] | 34
2001-09-04 | 9:00 | 流心 | 晴れ | 10mm以上20mm未満 | 22.8 | 22.1 | 0.67 | 0.81 | 0 | 0.1 | >50 |  | 通常の状況 | 無色 | 下水臭（微） | 7.7 | 2.2 | 5.1 | 11 | 12.2 | 110000 |  | 3.7 | 0.26 | <0.001 | ND | <0.005 | <0.02 | <0.005 | <0.0005 |  |  |  | <0.0002 |  |  |  | <0.0005 |  | <0.002 | <0.0005 | [8 empty] | 0.05 | 3.3 | 3.35 | [8 empty] | 0.1 | 0.2 | 32 | 29
2001-09-04 | 15:00 | 流心 | 雨 |  | 22.3 | 22.1 | 0.7 | 0.86 | 0 | 0.1 | >50 |  | 通常の状況 | 無色 | 下水臭（微） | 7.5 | 2.3 | 4.8 | 6 | 9.9 | [42 empty] | 31
2001-09-04 | 21:00 | 流心 | 曇り |  | 21.4 | 21.6 | 0.68 | 0.93 | 0 | 0.1 |  |  | 通常の状況 |  | 無臭 | 7.2 | 2.3 | 4.8 | 10 | 6.4 |  |  | 3.6 | 0.24 | [15 empty] | <0.002 | <0.0005 | [21 empty] | 30 | 29
2001-09-05 | 3:00 | 流心 | 曇り |  | 19.2 | 20.8 | 0.7 | 0.83 | 0 | 0.1 |  |  | 通常の状況 |  | 無臭 | 7.1 | 2.6 | 5 | 8 | 6.5 | [42 empty] | 28
2001-10-16 | 9:00 | 流心 | 晴れ | 降雨なし | 19.2 | 17.8 | 0.4 | 0.57 | 0 | 0.4 | >50 |  | 通常の状況 | 無色 | 下水臭（微） | 7.3 | 2.2 | 2.3 | 1 | 12 | 110000 |  | 5 | 0.11 | <0.001 | ND | <0.005 | <0.02 | <0.005 | <0.0005 |  |  |  | <0.0002 |  |  |  | <0.0005 |  | <0.002 | <0.0005 | [6 empty] | <0.1 |  | <0.05 | 4.6 | 4.65 | <0.005 | <0.01 | 0.01 | 0.04 | <0.01 |  |  |  | 0.08 | 0.089 | 34 | 26 |  | <0.03
2001-10-16 | 15:00 | 流心 | 晴れ |  | 23.5 | 20 | 0.56 | 0.61 | 0 | 0.4 | >50 |  | 通常の状況 | 無色 | 無臭 | 7.3 | 2 | 3.3 | 3 | 11.2 | [42 empty] | 35
2001-10-16 | 21:00 | 流心 | 曇り |  | 19.6 | 18 | 0.64 | 0.57 | 0 | 0.4 |  |  | 通常の状況 |  | 無臭 | 7 | 1.4 | 2.9 | 5 | 5.4 |  |  | 4.9 | 0.12 | [15 empty] | <0.002 | <0.0005 | [21 empty] | 35 | 25
2001-10-17 | 3:00 | 流心 | 雨 |  | 17.2 | 18 | 0.62 | 0.58 | 0 | 0.4 |  |  | 通常の状況 |  | 無臭 | 7 | 1.9 | 4 | 8 | 5.3 | [42 empty] | 37
2001-11-13 | 9:00 | 流心 | 快晴 | 0mm以上5mm未満 | 11.7 | 13.5 | 0.46 | 0.84 | 0 | 0.3 | >50 |  | 通常の状況 | 無色 | 無臭 | 7.3 | 1.5 | 2.8 | 5 | 9.3 | 17000 |  | 4.5 | 0.12 | <0.001 | ND | <0.005 | <0.02 | <0.005 | <0.0005 |  |  |  | <0.0002 |  |  |  | <0.0005 |  | <0.002 | <0.0005 | [8 empty] | <0.05 | 4.2 | 4.25 | [8 empty] | 0.13 | 0.096 | 32 | 21
2001-11-13 | 21:00 | 流心 | 曇り |  | 10.3 | 14.8 | 0.52 | 0.8 | 0 | 0.3 |  |  | 濁り多し（上流または近海で工事のため） |  | 無臭 | 7.1 | 1.5 | 4.5 | 43 | 7.7 |  |  | 4.7 | 0.17 | [15 empty] | <0.002 | <0.0005 | [21 empty] | 34 | 23
2001-11-14 | 3:00 | 流心 | 曇り |  | 7 | 13.8 | 0.48 | 0.74 | 0 | 0.3 |  |  | 濁り多し（上流または近海で工事のため） |  | 無臭 | 7.1 | 1.9 | 3.9 | 20 | 7.7 | [42 empty] | 34
2001-12-04 | 15:00 | 流心 | 曇り | 降雨なし | 10.1 | 13.7 | 0.44 | 0.39 | 0 | 0.2 | 13 |  | 濁り多し（上流または近海で工事のため） | 緑褐色・中 | カビ臭（微） | 7.2 | 7.3 | 8.9 | 67 | 8.5 | [42 empty] | 36
2001-12-04 | 21:00 | 流心 | 晴れ |  | 8.5 | 14.1 | 0.44 | 0.33 | 0 | 0.2 |  |  | 濁り多し（上流または近海で工事のため） |  | カビ臭（微） | 7.1 | 3.1 | 6.4 | 36 | 7.5 |  |  | 4.5 | 0.31 | [15 empty] | <0.002 | <0.0005 | [21 empty] | 40 | 37
2001-12-05 | 3:00 | 流心 | 晴れ |  | 8.6 | 13.3 | 0.41 | 0.29 | 0 | 0.2 |  |  | 濁り多し（上流または近海で工事のため） |  | 無臭 | 7.2 | 6.2 | 8 | 30 | 7.4 | [42 empty] | 41
2002-01-09 | 9:00 | 流心 | 快晴 | 0mm以上5mm未満 | 6.6 | 6.4 | 0.42 | 0.34 | 0 | 0.2 | 40 |  | 通常の状況 | 無色 | カビ臭（微） | 7.5 | 4.4 | 6 | 15 | 10.7 | 24000 |  | 5 | 0.38 | <0.001 | ND | <0.005 | <0.02 | <0.005 | <0.0005 |  |  |  | <0.0002 |  |  |  | <0.0005 |  | <0.002 | <0.0005 | [8 empty] | 0.08 | 3.9 | 3.98 | [8 empty] | 0.71 | 0.29 | 40 | 30
2002-01-09 | 15:00 | 流心 | 快晴 |  | 10.8 | 9.4 | 0.47 | 0.36 | 0 | 0.2 | 36 |  | 通常の状況 | 無色 | 下水臭（微） | 7.4 | 5.9 | 6.4 | 21 | 10.1 | [42 empty] | 38
2002-01-09 | 21:00 | 流心 | 晴れ |  | 2.6 | 7.9 | 0.49 | 0.37 | 0 | 0.2 |  |  | 濁り多し（上流または近海で工事のため） |  | 無臭 | 7.3 | 6.8 | 7.5 | 39 | 9.3 |  |  | 4.9 | 0.4 | [15 empty] | <0.002 | <0.0005 | [21 empty] | 40 | 35
2002-01-10 | 3:00 | 流心 | 晴れ |  | -1.3 | 7.1 | 0.47 | 0.36 | 0 | 0.2 |  |  | 濁り多し（上流または近海で工事のため） |  | 無臭 | 7.4 | 5.8 | 6.8 | 23 | 9.7 | [42 empty] | 41
2002-02-13 | 9:00 | 流心 | 晴れ | 0mm以上5mm未満 | 4.2 | 8.2 | 0.34 | 0.39 | 0 | 0.2 | >50 |  | 通常の状況 | 無色 | 下水臭（微） | 7.6 | 2.3 | 3.5 | 3 | 11.6 | 33000 | ND | 3.7 | 0.2 | <0.001 | ND | <0.005 | <0.02 | <0.005 | <0.0005 |  |  | <0.002 | <0.0002 | <0.0004 | <0.002 | <0.004 | <0.0005 | <0.0006 | <0.002 | <0.0005 | <0.0002 |  |  |  | <0.001 | <0.002 | <0.1 | 0.04 | 0.05 | 2.9 | 2.95 | <0.005 | <0.01 | <0.01 | 0.04 | 0.01 |  | <0.0006 | <0.008 | 0.53 | 0.14 | 35 | 27 |  | 0.03 | 0.008
2002-02-13 | 15:00 | 流心 | 晴れ |  | 8.7 | 11.7 | 0.32 | 0.4 | 0 | 0.2 | >50 |  | 通常の状況 | 無色 | カビ臭（微） | 7.5 | 3.8 | 4.7 | 5 | 11 | [42 empty] | 34
2002-02-13 | 21:00 | 流心 | 晴れ |  | 4.3 | 9.3 | 0.37 | 0.44 | 0 | 0.2 |  |  | 通常の状況 |  | カビ臭（微） | 7.3 | 4.6 | 4.3 | 8 | 8.7 |  | ND | 3.6 | 0.16 | [15 empty] | <0.002 | <0.0005 | [21 empty] | 33 | 24
2002-02-14 | 3:00 | 流心 | 晴れ |  | 2.4 | 7.2 | 0.33 | 0.37 | 0 | 0.2 |  |  | 通常の状況 |  | 下水臭（微） | 7.3 | 5.3 | 5.9 | 10 | 9.5 | [42 empty] | 33
2002-03-12 | 9:00 | 流心 | 快晴 | 降雨なし | 11.5 | 13.4 | 0.45 | 0.28 | 0 | 0.1 | >50 |  | 通常の状況 | 無色 | 下水臭（微） | 7.7 | 3.8 | 5.2 | 7 | 11.5 | 49000 |  | 4.2 | 0.34 | <0.001 | ND | <0.005 | <0.02 | <0.005 | <0.0005 |  |  |  | <0.0002 |  |  |  | <0.0005 |  | <0.002 | <0.0005 |  | <0.0006 | <0.0003 | <0.002 |  |  |  |  | 0.09 | 3.2 | 3.29 | [8 empty] | 0.52 | 0.28 | 46 | 45
2002-03-12 | 15:00 | 流心 | 晴れ |  | 18.8 | 17.6 | 0.47 | 0.28 | 0 | 0.1 | 18 |  | 濁り多し（上流または近海で工事のため） | 緑褐色・中 | カビ臭（微） | 7.9 | 5.1 | 6.4 | 26 | 12 | [42 empty] | 40
2002-03-12 | 21:00 | 流心 | 晴れ |  | 12.3 | 13.2 | 0.46 | 0.28 | 0 | 0.1 |  |  | 濁り多し（上流または近海で工事のため） |  | 無臭 | 7.3 | 8.3 | 7.8 | 15 | 6.5 |  |  | 4.9 | 0.39 | [15 empty] | <0.002 | <0.0005 | [21 empty] | 46 | 42
2002-03-13 | 3:00 | 流心 | 晴れ |  | 7.5 | 10.2 | 0.46 | 0.27 | 0 | 0.1 |  |  | 通常の状況 |  | 下水臭（微） | 7.4 | 7 | 7.3 | 17 | 7.4 | [42 empty] | 47

## 堰前橋
水域名称 | 多摩川(二ケ領本川） | 地点名称 | 堰前橋(14-202-55) | 類型名称 | 河川B | 測定機関名称 | 川崎市
測定項目 | 採取時刻 | 採取位置 | 天候 | 前日天候 | 気温 | 水温 | 流速 | 流量 | 採取水深 | 全水深 | 透視度 | 透明度 | 流況 | 色相 | 臭気 | ｐＨ | ＢＯＤ | ＣＯＤ | ＳＳ | ＤＯ | 大腸菌群数 | ｎ-ヘキサン抽出物質 | 全窒素 | 全燐 | カドミウム | 全シアン | 鉛 | 六価クロム | 砒素 | 総水銀 | アルキル水銀 | ＰＣＢ | ジクロロメタン | 四塩化炭素 | 1，2-ジクロロエタン | 1，1-ジクロロエチレン | ｼｽ1，2-ジクロロエチレン | 1，1，1-トリクロロエタン | 1，1，2-トリクロロエタン | トリクロロエチレン | テトラクロロエチレン | 1，3-ジクロロプロペン | チウラム | シマジン | チオベンカルブ | ベンゼン | セレン | ふっ素 | ほう素 | 亜硝酸性窒素 | 硝酸性窒素 | 亜硝酸性窒素及び硝酸性窒素 | フェノール類 | 銅 | 亜鉛 | 溶解性鉄 | 溶解性マンガン | クロム | ＥＰＮ | ニッケル | アンモニア性窒素 | 燐酸態燐 | 電気伝導率 | 塩化物イオン | 塩分 | 陰イオン界面活性剤 | 非イオン界面活性剤 | クロロフィルａ | トリハロメタン生成能 | クロロホルム生成能 | ブロモジクロロメタン生成能 | ジブロモクロロメタン生成能 | ブロモホルム生成能 | 有機燐
単位 | 時：分 |  |  |  | ℃ | ℃ | m3/s | m3/s | ｍ | ｍ | cm | ｍ |  |  |  |  | mg/L | mg/L | mg/L | mg/L | MPN/100ml | mg/L | mg/L | mg/L | mg/L | mg/L | mg/L | mg/L | mg/L | mg/L | mg/L | mg/L | mg/L | mg/L | mg/L | mg/L | mg/L | mg/L | mg/L | mg/L | mg/L | mg/L | mg/L | mg/L | mg/L | mg/L | mg/L | mg/L | mg/L | mg/L | mg/L | mg/L | mg/L | mg/L | mg/L | mg/L | mg/L | mg/L | mg/L | mg/L | mg/L | mg/L | mS/m | mg/L | ‰ | mg/L | mg/L | mg/m3 | mg/L | mg/L | mg/L | mg/L | mg/L | mg/L
採取年月日
2001-04-17 | 9:45 | 流心 | 晴れ | 降雨なし | 19.4 | 17.7 | 0.05 | 1.2 | 0 | 2.4 | >50 |  | 通常の状況 | 灰黄緑色・濃 | 下水臭（中） | 7.3 | 3.1 | 6.6 | 4 | 5 | 79000 |  | 5.8 | 0.5 | <0.001 | ND | <0.005 | <0.02 | <0.005 | <0.0005 |  |  |  | <0.0002 |  |  |  | <0.0005 |  | <0.002 | <0.0005 | [6 empty] | <0.1 |  | 0.18 | 4.8 | 4.98 | <0.005 | <0.01 | 0.05 | 0.02 | <0.01 |  |  |  | 0.52 | 0.41 | 36 | 35 |  | 0.05
2001-04-17 | 15:45 | 流心 | 晴れ |  | 22.4 | 20.9 | 0.05 | 1.09 | 0 | 2.4 | >50 |  | ゴミ、浮遊物多し | 灰黄緑色・濃 | 下水臭（中） | 8.9 | 4 | 7.9 | 5 | 15.1 | [42 empty] | 36
2001-04-17 | 21:45 | 流心 | 曇り |  | 17.1 | 19.5 | 0.04 | 1.05 | 0 | 2.3 |  |  | ゴミ、浮遊物多し |  | 下水臭（中） | 8.1 | 4.2 | 8.1 | 10 | 11.4 |  |  | 5.9 | 0.49 | [15 empty] | <0.002 | <0.0005 | [21 empty] | 37 | 34
2001-04-18 | 3:45 | 流心 | 曇り |  | 14.1 | 17.2 | 0.04 | 1.01 | 0 | 2.3 |  |  | 通常の状況 |  | 下水臭（中） | 7.3 | 3.4 | 6.7 | 4 | 4.8 | [42 empty] | 36
2001-05-15 | 9:40 | 流心 | 晴れ | 降雨なし | 25.3 | 21.3 | 0.03 | 0.81 | 0 | 2.4 | >50 |  | 通常の状況 | 灰黄緑色・濃 | 下水臭（微） | 7.4 | 2.7 | 5.7 | 5 | 5.5 | 33000 |  | 5.6 | 0.49 | <0.001 | ND | <0.005 | <0.02 | <0.005 | <0.0005 |  |  |  | <0.0002 |  |  |  | <0.0005 |  | <0.002 | <0.0005 | [8 empty] | 0.09 | 4.8 | 4.89 | [8 empty] | 0.46 | 0.42 | 35 | 32
2001-05-15 | 15:40 | 流心 | 晴れ |  | 26.5 | 24.8 | 0.04 | 0.77 | 0 | 2.4 | >50 |  | 通常の状況 | 灰黄緑色・濃 | 下水臭（微） | 8.5 | 3 | 6.6 | 4 | 12 | [42 empty] | 35
2001-05-15 | 21:40 | 流心 | 曇り |  | 20.9 | 23 | 0.03 | 1.11 | 0 | 2.4 |  |  | 通常の状況 |  | 下水臭（中） | 7.9 | 3.6 | 6.7 | 4 | 9.7 |  |  | 6.1 | 0.5 | [15 empty] | <0.002 | <0.0005 | [21 empty] | 36 | 33
2001-05-16 | 3:40 | 流心 | 雨 |  | 18.1 | 21 | 0.03 | 0.94 | 0 | 2.4 |  |  | 通常の状況 |  | 下水臭（中） | 7.5 | 2.8 | 5.9 | 3 | 5.3 | [42 empty] | 35
2001-06-05 | 9:30 | 流心 | 薄曇り | 降雨なし | 25.7 | 22.3 | 0.03 | 1.22 | 0 | 2.3 | >50 |  | 通常の状況 | 灰黄緑色・濃 | 下水臭（微） | 7.5 | 2.1 | 4.4 | 3 | 5.8 | 49000 |  | 5.3 | 0.33 | <0.001 | ND | <0.005 | <0.02 | <0.005 | <0.0005 |  |  |  | <0.0002 |  |  |  | <0.0005 |  | <0.002 | <0.0005 | [6 empty] | <0.1 |  | 0.07 | 4.4 | 4.47 | <0.005 | <0.01 | 0.01 | <0.02 | <0.01 |  |  |  | 0.38 | 0.27 | 32 | 27 |  | 0.03
2001-06-05 | 15:30 | 流心 | 曇り |  | 25.6 | 23 | 0.03 | 1.26 | 0 | 2.3 | 45 |  | 濁り多し（上流または近海で工事のため） | 灰黄緑色・中 | 下水臭（中） | 7.6 | 3 | 4.9 | 9 | 8.9 | [42 empty] | 34
2001-06-05 | 21:30 | 流心 | 曇り |  | 22.2 | 22.5 | 0.04 | 1.29 | 0 | 2.3 |  |  | 濁り多し（上流または近海で工事のため） |  | 下水臭（微） | 7.6 | 3 | 5.3 | 21 | 7.7 |  |  | 5.4 | 0.31 | [15 empty] | <0.002 | <0.0005 | [21 empty] | 34 | 27
2001-06-06 | 3:30 | 流心 | 雨 |  | 17.7 | 21.6 | 0.03 | 1.31 | 0 | 2.3 |  |  | 通常の状況 |  | 下水臭（微） | 7.3 | 2.8 | 5 | 10 | 5.1 | [42 empty] | 33
2001-07-03 | 9:45 | 流心 | 快晴 | 降雨なし | 29.7 | 25.5 | 0.04 | 1.2 | 0 | 2.3 | >50 |  | 通常の状況 | 灰黄緑色・濃 | 下水臭（微） | 7.5 | 2.2 | 4.2 | 1 | 5.5 | 140000 |  | 5 | 0.29 | <0.001 | ND | <0.005 | <0.02 | <0.005 | <0.0005 |  |  |  | <0.0002 |  |  |  | <0.0005 |  | <0.002 | <0.0005 |  | <0.0006 | <0.0003 | <0.002 |  |  |  |  | 0.08 | 3.6 | 3.68 | [8 empty] | 0.31 | 0.26 | 33 | 29
2001-07-03 | 15:45 | 流心 | 快晴 |  | 30.9 | 28.4 | 0.05 | 1.21 | 0 | 2.3 | >50 |  | 通常の状況 | 緑色・濃 | 下水臭（微） | 8.9 | 3.3 | 5.4 | 1 | 12.3 | [42 empty] | 33
2001-07-03 | 21:45 | 流心 | 晴れ |  | 25.6 | 26.4 | 0.04 | 1.19 | 0 | 2.3 |  |  | 通常の状況 |  | 下水臭（微） | 8.4 | 3.9 | 5.1 | 3 | 9.3 |  |  | 4.8 | 0.31 | [15 empty] | <0.002 | <0.0005 | [21 empty] | 34 | 28
2001-07-04 | 3:45 | 流心 | 晴れ |  | 24.7 | 24.6 | 0.05 | 1.02 | 0 | 2.3 |  |  | 通常の状況 |  | 下水臭（微） | 7.3 | 3.2 | 4.9 | 3 | 3.8 | [42 empty] | 34
2001-08-01 | 9:45 | 流心 | 晴れ | 降雨なし | 33.4 | 27.7 | 0.05 | 1.11 | 0 | 2.3 | >50 |  | 通常の状況 | 灰黄緑色・濃 | 下水臭（微） | 7.4 | 2 | 3.9 | 2 | 5 | 790000 | ND | 4.7 | 0.29 | <0.001 | ND | <0.005 | <0.02 | <0.005 | <0.0005 |  |  | <0.002 | <0.0002 | <0.0004 | <0.002 | <0.004 | <0.0005 | <0.0006 | <0.002 | <0.0005 | <0.0002 |  |  |  | <0.001 | <0.002 | <0.1 | 0.04 | 0.08 | 4.3 | 4.38 | <0.005 | <0.01 | 0.02 | 0.05 | <0.01 |  | <0.0006 | <0.008 | 0.23 | 0.23 | 35 | 28 |  | <0.03 | <0.005
2001-08-01 | 15:45 | 流心 | 晴れ |  | 32.5 | 28.9 | 0.06 | 1.1 | 0 | 2.3 | >50 |  | 通常の状況 | 灰黄緑色・濃 | 下水臭（微） | 9.3 | 3.1 | 4.9 | 3 | 16.6 | [42 empty] | 34
2001-08-01 | 21:45 | 流心 | 曇り |  | 27.6 | 28.7 | 0.04 | 1.13 | 0 | 2.3 |  |  | ゴミ、浮遊物多し |  | 下水臭（微） | 9.5 | 2.7 | 4.5 | 3 | 15.5 |  | ND | 3.9 | 0.28 | [15 empty] | <0.002 | <0.0005 | [21 empty] | 33 | 29
2001-08-02 | 3:45 | 流心 | 曇り |  | 26 | 26.9 | 0.05 | 1.12 | 0 | 2.3 |  |  | 通常の状況 |  | 下水臭（微） | 8.6 | 2.5 | 4.4 | 2 | 8 | [42 empty] | 34
2001-09-04 | 9:35 | 流心 | 曇り | 10mm以上20mm未満 | 23 | 22.3 | 0.03 | 1.17 | 0 | 2.3 | >50 |  | 通常の状況 | 灰黄緑色・濃 | 下水臭（微） | 7.3 | 3 | 5.4 | 1 | 5.6 | 330000 |  | 4.7 | 0.34 | <0.001 | ND | <0.005 | <0.02 | <0.005 | <0.0005 |  |  |  | <0.0002 |  |  |  | <0.0005 |  | <0.002 | <0.0005 | [8 empty] | 0.13 | 3.8 | 3.93 | [8 empty] | 0.55 | 0.28 | 29 | 23
2001-09-04 | 15:35 | 流心 | 雨 |  | 22.7 | 22.4 | 0.04 | 1.42 | 0 | 2.3 | >50 |  | 通常の状況 | 灰黄緑色・濃 | 下水臭（微） | 7.6 | 2.7 | 4.8 | 2 | 8.1 | [42 empty] | 30
2001-09-04 | 21:35 | 流心 | 曇り |  | 21.3 | 22.1 | 0.03 | 1.34 | 0 | 2.3 |  |  | 通常の状況 |  | 下水臭（微） | 7.4 | 2.9 | 4.9 | 3 | 6.4 |  |  | 3.8 | 0.23 | [15 empty] | <0.002 | <0.0005 | [21 empty] | 30 | 21
2001-09-05 | 3:35 | 流心 | 晴れ |  | 19.3 | 21.5 | 0.02 | 1.22 | 0 | 2.3 |  |  | 通常の状況 |  | 下水臭（微） | 7.4 | 2 | 4.4 | 2 | 5.9 | [42 empty] | 27
2001-10-16 | 9:40 | 流心 | 晴れ | 降雨なし | 21.3 | 17.9 | 0.03 | 0.91 | 0 | 2.3 | >50 |  | 通常の状況 | 灰黄緑色・中 | 下水臭（中） | 7.6 | 1.4 | 2.6 | 3 | 7.8 | 28000 |  | 3.7 | 0.17 | <0.001 | ND | <0.005 | <0.02 | <0.005 | <0.0005 |  |  |  | <0.0002 |  |  |  | <0.0005 |  | <0.002 | <0.0005 | [6 empty] | <0.1 |  | 0.06 | 3.3 | 3.36 | <0.005 | <0.01 | 0.01 | 0.1 | 0.01 |  |  |  | 0.22 | 0.14 | 25 | 19 |  | <0.03
2001-10-16 | 15:40 | 流心 | 晴れ |  | 22.6 | 18.8 | 0.04 | 0.99 | 0 | 2.3 | >50 |  | 通常の状況 | 灰黄緑色・中 | 下水臭（中） | 7.9 | 2.3 | 3.3 | 4 | 10.6 | [42 empty] | 27
2001-10-16 | 21:40 | 流心 | 雨 |  | 20.6 | 18.6 | 0.04 | 0.91 | 0 | 2.3 |  |  | 通常の状況 |  | 下水臭（微） | 7.6 | 2.2 | 3.2 | 5 | 8.5 |  |  | 3.4 | 0.17 | [15 empty] | <0.002 | <0.0005 | [21 empty] | 26 | 17
2001-10-17 | 3:40 | 流心 | 雨 |  | 17.1 | 18.2 | 0.04 | 0.82 | 0 | 2.3 |  |  | 通常の状況 |  | 下水臭（微） | 7.5 | 1.5 | 2.7 | 6 | 7.2 | [42 empty] | 25
2001-11-13 | 9:35 | 流心 | 晴れ | 0mm以上5mm未満 | 13.6 | 12.7 | 0.03 | 0.88 | 0 | 2.2 | >50 |  | 通常の状況 | 緑色・濃 | 下水臭（微） | 7.6 | 2 | 3.2 | 3 | 8.5 | 33000 |  | 3.6 | 0.16 | <0.001 | ND | <0.005 | <0.02 | <0.005 | <0.0005 |  |  |  | <0.0002 |  |  |  | <0.0005 |  | <0.002 | <0.0005 | [8 empty] | 0.08 | 3.1 | 3.18 | [8 empty] | 0.28 | 0.13 | 26 | 14
2001-11-13 | 15:35 | 流心 | 晴れ |  | 12.5 | 13.1 | 0.03 | 1.05 | 0 | 2.3 | >50 |  | 通常の状況 | 緑色・濃 | 下水臭（微） | 7.8 | 2.8 | 3.5 | 4 | 10.4 | [42 empty] | 26
2001-11-13 | 21:35 | 流心 | 曇り |  | 10.5 | 13.4 | 0.02 | 1.16 | 0 | 2.3 |  |  | 通常の状況 |  | 下水臭（微） | 7.6 | 2.4 | 3.7 | 3 | 9.2 |  |  | 3.9 | 0.17 | [15 empty] | <0.002 | <0.0005 | [21 empty] | 28 | 18
2001-11-14 | 3:35 | 流心 | 曇り |  | 7.2 | 13.1 | 0.03 | 1.12 | 0 | 2.3 |  |  | 通常の状況 |  | 無臭 | 7.4 | 2.4 | 3.5 | 4 | 8.1 | [42 empty] | 27
2001-12-04 | 9:40 | 流心 | 雨 | 降雨なし | 8.7 | 13 | 0.03 | 2.99 | 0 | 2.4 | >50 |  | 流量大（大雨、雪どけのため） | 灰黄緑色・濃 | 下水臭（微） | 7.4 | 3.8 | 5.6 | 5 | 6.7 | 33000 |  | 5 | 0.29 | <0.001 | ND | <0.005 | <0.02 | <0.005 | <0.0005 |  |  |  | <0.0002 |  |  |  | <0.0005 |  | <0.002 | <0.0005 | [6 empty] | <0.1 |  | 0.13 | 3.8 | 3.93 | <0.005 | <0.01 | 0.03 | 0.06 | 0.01 |  |  |  | 0.32 | 0.23 | 32 | 26 |  | 0.16
2001-12-04 | 15:40 | 流心 | 曇り |  | 10.6 | 12.5 | 0.02 | 0.65 | 0 | 2.2 | 22 |  | 通常の状況 | 緑褐色・中 | 下水臭（微） | 7.2 | 9.7 | 9.7 | 12 | 7.7 | [42 empty] | 20
2001-12-04 | 21:40 | 流心 | 晴れ |  | 9.7 | 13 | 0.02 | 0.67 | 0 | 2.2 |  |  | 通常の状況 |  | 下水臭（微） | 7.2 | 6.8 | 8 | 9 | 8.2 |  |  | 3.8 | 0.19 | [15 empty] | <0.002 | <0.0005 | [21 empty] | 24 | 17
2001-12-05 | 3:40 | 流心 | 晴れ |  | 9.1 | 13 | 0.03 | 0.73 | 0 | 2.2 |  |  | 通常の状況 |  | 下水臭（微） | 7.3 | 5.7 | 7.6 | 9 | 6.3 | [42 empty] | 30
2002-01-09 | 9:30 | 流心 | 快晴 | 0mm以上5mm未満 | 7.4 | 7.7 | 0.02 | 0.83 | 0 | 2.2 | >50 |  | 通常の状況 | 灰黄緑色・濃 | 下水臭（微） | 7.3 | 6.3 | 6.9 | 3 | 8.3 | 24000 |  | 7.2 | 0.58 | <0.001 | ND | <0.005 | <0.02 | <0.005 | <0.0005 |  |  |  | <0.0002 |  |  |  | <0.0005 |  | <0.002 | <0.0005 | [8 empty] | 0.21 | 5.1 | 5.31 | [8 empty] | 1.4 | 0.44 | 35 | 34
2002-01-09 | 15:30 | 流心 | 快晴 |  | 9.2 | 9.1 | 0.02 | 0.94 | 0 | 2.3 | >50 |  | 通常の状況 | 緑色・濃 | カビ臭（微） | 7.4 | 5.2 | 6.4 | 2 | 9.2 | [42 empty] | 35
2002-01-09 | 21:30 | 流心 | 晴れ |  | 3.3 | 9.7 | 0.03 | 0.74 | 0 | 2.2 |  |  | 通常の状況 |  | 下水臭（微） | 7.4 | 6.3 | 7.2 | 4 | 9.6 |  |  | 6.5 | 0.41 | [15 empty] | <0.002 | <0.0005 | [21 empty] | 36 | 32
2002-01-10 | 3:30 | 流心 | 晴れ |  | 0.4 | 8.2 | 0.03 | 0.9 | 0 | 2.2 |  |  | 通常の状況 |  | 下水臭（微） | 7.3 | 5 | 5.9 | 4 | 8.4 | [42 empty] | 34
2002-02-13 | 9:45 | 流心 | 晴れ | 0mm以上5mm未満 | 5.4 | 8.5 | 0.03 | 1.3 | 0 | 2.3 | >50 |  | 通常の状況 | 灰黄緑色・濃 | 下水臭（微） | 7.5 | 3.3 | 4.8 | 3 | 8.6 | 17000 | ND | 6 | 0.46 | <0.001 | ND | <0.005 | <0.02 | <0.005 | <0.0005 |  |  | <0.002 | <0.0002 | <0.0004 | <0.002 | <0.004 | <0.0005 | <0.0006 | <0.002 | <0.0005 | <0.0002 |  |  |  | <0.001 | <0.002 | <0.1 | 0.04 | 0.25 | 5.2 | 5.45 | <0.005 | <0.01 | 0.01 | 0.06 | 0.02 |  | <0.0006 | <0.008 | 0.52 | 0.4 | 34 | 30 |  | 0.06 | 0.012
2002-02-13 | 15:45 | 流心 | 晴れ |  | 8.5 | 10.8 | 0.03 | 1.16 | 0 | 2.3 | >50 |  | 通常の状況 | 緑色・濃 | 下水臭（微） | 7.6 | 3.8 | 5.7 | 2 | 11.3 | [42 empty] | 35
2002-02-13 | 21:45 | 流心 | 晴れ |  | 4.4 | 10.6 | 0.03 | 1.55 | 0 | 2.3 |  |  | 通常の状況 |  | 下水臭（微） | 7.7 | 4.9 | 6.3 | 4 | 11 |  | ND | 5.8 | 0.43 | [15 empty] | <0.002 | <0.0005 | [21 empty] | 35 | 29
2002-02-14 | 3:45 | 流心 | 晴れ |  | 2.5 | 8.4 | 0.03 | 1.1 | 0 | 2.3 |  |  | 通常の状況 |  | 無臭 | 7.5 | 4.1 | 5.4 | 6 | 8.4 | [42 empty] | 34
2002-03-12 | 9:30 | 流心 | 快晴 | 降雨なし | 13.6 | 13.6 | 0.03 | 1.05 | 0 | 2.2 | >50 |  | 通常の状況 | 灰黄緑色・濃 | 下水臭（微） | 7.5 | 2.6 | 5.4 | 2 | 7.4 | 24000 |  | 6.5 | 0.58 | <0.001 | ND | <0.005 | <0.02 | <0.005 | <0.0005 |  |  |  | <0.0002 |  |  |  | <0.0005 |  | <0.002 | <0.0005 |  | <0.0006 | <0.0003 | <0.002 |  |  |  |  | 0.1 | 5.9 | 6 | [8 empty] | 0.32 | 0.53 | 36 | 36
2002-03-12 | 15:30 | 流心 | 晴れ |  | 18.7 | 16 | 0.03 | 1.07 | 0 | 2.3 | >50 |  | 通常の状況 | 灰黄緑色・濃 | 下水臭（微） | 7.9 | 3 | 5.9 | 2 | 11.7 | [42 empty] | 37
2002-03-12 | 21:30 | 流心 | 晴れ |  | 12.3 | 15.5 | 0.03 | 1.09 | 0 | 2.3 |  |  | 通常の状況 |  | 下水臭（微） | 7.8 | 4.3 | 6.2 | 4 | 10.2 |  |  | 6.4 | 0.53 | [15 empty] | <0.002 | <0.0005 | [21 empty] | 37 | 34
2002-03-13 | 3:30 | 流心 | 晴れ |  | 7.5 | 13.5 | 0.03 | 0.92 | 0 | 2.3 |  |  | 通常の状況 |  | 下水臭（微） | 7.5 | 2.8 | 5.6 | 4 | 7.3 | [42 empty] | 35

## 平瀬橋
水域名称 | 多摩川(平瀬川） | 地点名称 | 平瀬橋(14-202-53) | 類型名称 | 河川B | 測定機関名称 | 川崎市
測定項目 | 採取時刻 | 採取位置 | 天候 | 前日天候 | 気温 | 水温 | 流速 | 流量 | 採取水深 | 全水深 | 透視度 | 透明度 | 流況 | 色相 | 臭気 | ｐＨ | ＢＯＤ | ＣＯＤ | ＳＳ | ＤＯ | 大腸菌群数 | ｎ-ヘキサン抽出物質 | 全窒素 | 全燐 | カドミウム | 全シアン | 鉛 | 六価クロム | 砒素 | 総水銀 | アルキル水銀 | ＰＣＢ | ジクロロメタン | 四塩化炭素 | 1，2-ジクロロエタン | 1，1-ジクロロエチレン | ｼｽ1，2-ジクロロエチレン | 1，1，1-トリクロロエタン | 1，1，2-トリクロロエタン | トリクロロエチレン | テトラクロロエチレン | 1，3-ジクロロプロペン | チウラム | シマジン | チオベンカルブ | ベンゼン | セレン | ふっ素 | ほう素 | 亜硝酸性窒素 | 硝酸性窒素 | 亜硝酸性窒素及び硝酸性窒素 | フェノール類 | 銅 | 亜鉛 | 溶解性鉄 | 溶解性マンガン | クロム | ＥＰＮ | ニッケル | アンモニア性窒素 | 燐酸態燐 | 電気伝導率 | 塩化物イオン | 塩分 | 陰イオン界面活性剤 | 非イオン界面活性剤 | クロロフィルａ | トリハロメタン生成能 | クロロホルム生成能 | ブロモジクロロメタン生成能 | ジブロモクロロメタン生成能 | ブロモホルム生成能 | 有機燐
単位 | 時：分 |  |  |  | ℃ | ℃ | m3/s | m3/s | ｍ | ｍ | cm | ｍ |  |  |  |  | mg/L | mg/L | mg/L | mg/L | MPN/100ml | mg/L | mg/L | mg/L | mg/L | mg/L | mg/L | mg/L | mg/L | mg/L | mg/L | mg/L | mg/L | mg/L | mg/L | mg/L | mg/L | mg/L | mg/L | mg/L | mg/L | mg/L | mg/L | mg/L | mg/L | mg/L | mg/L | mg/L | mg/L | mg/L | mg/L | mg/L | mg/L | mg/L | mg/L | mg/L | mg/L | mg/L | mg/L | mg/L | mg/L | mg/L | mS/m | mg/L | ‰ | mg/L | mg/L | mg/m3 | mg/L | mg/L | mg/L | mg/L | mg/L | mg/L
採取年月日
2001-04-17 | 10:20 | 流心 | 晴れ | 降雨なし | 21 | 18 | 0.05 | 0.76 | 0 | 1.3 | >50 |  | 通常の状況 | 灰黄緑色・濃 | 下水臭（中） | 7.6 | 3.1 | 6.7 | 3 | 7.9 | 24000 |  | 5.3 | 0.36 | <0.001 | ND | <0.005 | <0.02 | <0.005 | <0.0005 |  |  |  | <0.0002 |  |  |  | <0.0005 |  | <0.002 | <0.0005 | [6 empty] | <0.1 |  | 0.12 | 4.3 | 4.42 | <0.005 | <0.01 | 0.05 | 0.04 | <0.01 |  |  |  | 0.58 | 0.28 | 39 | 37 |  | 0.04
2001-04-17 | 16:20 | 流心 | 晴れ |  | 21.3 | 20.6 | 0.04 | 0.75 | 0 | 1.4 | >50 |  | 通常の状況 | 灰黄緑色・濃 | 下水臭（中） | 8.1 | 3 | 6.8 | 3 | 10.6 | [42 empty] | 39
2001-04-17 | 22:20 | 流心 | 曇り |  | 16.7 | 18.6 | 0.05 | 0.76 | 0 | 1.4 |  |  | 通常の状況 |  | カビ臭（中） | 7.8 | 3.2 | 7.4 | 4 | 7.4 |  |  | 5.4 | 0.42 | [15 empty] | <0.002 | <0.0005 | [21 empty] | 38 | 37
2001-04-18 | 4:20 | 流心 | 曇り |  | 13.9 | 17.8 | 0.05 | 0.82 | 0 | 1.4 |  |  | 通常の状況 |  | カビ臭（中） | 7.5 | 3.3 | 6.8 | 4 | 6.5 | [42 empty] | 39
2001-05-15 | 10:15 | 流心 | 晴れ | 降雨なし | 25.9 | 22.4 | 0.03 | 0.64 | 0 | 0.1 | >50 |  | 通常の状況 | 無色 | カビ臭（微） | 8.1 | 5.1 | 7.5 | 12 | 11.2 | 24000 |  | 5.4 | 0.43 | <0.001 | ND | <0.005 | <0.02 | <0.005 | <0.0005 |  |  |  | <0.0002 |  |  |  | <0.0005 |  | <0.002 | <0.0005 | [8 empty] | 0.11 | 4.2 | 4.31 | [8 empty] | 0.46 | 0.35 | 37 | 35
2001-05-15 | 16:15 | 流心 | 晴れ |  | 25.6 | 23.4 | 0.03 | 0.81 | 0 | 0.1 | >50 |  | 通常の状況 | 無色 | 下水臭（微） | 8.5 | 3.2 | 6 | 5 | 9.8 | [42 empty] | 37
2001-05-15 | 22:15 | 流心 | 曇り |  | 20.7 | 21.9 | 0.03 | 0.66 | 0 | 0.1 |  |  | 通常の状況 |  | カビ臭（微） | 7.5 | 4.3 | 7.2 | 12 | 5.9 |  |  | 5.1 | 0.42 | [15 empty] | <0.002 | <0.0005 | [21 empty] | 38 | 36
2001-05-16 | 4:15 | 流心 | 雨 |  | 17.8 | 20.4 | 0.03 | 0.96 | 0 | 0.1 |  |  | 通常の状況 |  | カビ臭（微） | 7.4 | 4.8 | 7.8 | 13 | 5.4 | [42 empty] | 37
2001-06-05 | 10:00 | 流心 | 薄曇り | 降雨なし | 25.6 | 22.6 | 0.04 | 1.35 | 0 | 1.5 | >50 |  | 通常の状況 | 灰黄緑色・濃 | 無臭 | 7.6 | 2.2 | 4.3 | 3 | 7.9 | 17000 |  | 5.1 | 0.23 | <0.001 | ND | <0.005 | <0.02 | <0.005 | <0.0005 |  |  |  | <0.0002 |  |  |  | <0.0005 |  | <0.002 | <0.0005 | [6 empty] | <0.1 |  | 0.07 | 4.2 | 4.27 | <0.005 | <0.01 | 0.01 | 0.03 | <0.01 |  |  |  | 0.33 | 0.19 | 35 | 29 |  | 0.06
2001-06-05 | 16:00 | 流心 | 曇り |  | 25.3 | 22.8 | 0.03 | 1.31 | 0 | 1.5 | >50 |  | 通常の状況 | 灰黄緑色・濃 | カビ臭（微） | 7.8 | 2.1 | 4.8 | 5 | 8.4 | [42 empty] | 35
2001-06-05 | 22:00 | 流心 | 雨 |  | 22.1 | 22.4 | 0.03 | 1.37 | 0 | 1.6 |  |  | 通常の状況 |  | カビ臭（微） | 7.6 | 2.9 | 4.8 | 7 | 7.1 |  |  | 5.2 | 0.25 | [15 empty] | <0.002 | <0.0005 | [21 empty] | 35 | 29
2001-06-06 | 4:00 | 流心 | 雨 |  | 17.4 | 21.6 | 0.03 | 1.23 | 0 | 1.6 |  |  | 通常の状況 |  | カビ臭（微） | 7.5 | 2.4 | 4.7 | 8 | 7.1 | [42 empty] | 35
2001-07-03 | 10:20 | 流心 | 快晴 | 降雨なし | 30.3 | 26 | 0.05 | 1.07 | 0 | 0.8 | >50 |  | 通常の状況 | 灰黄緑色・濃 | 無臭 | 7.9 | 2.7 | 4.7 | 2 | 9.3 | 79000 |  | 4.5 | 0.25 | <0.001 | ND | <0.005 | <0.02 | <0.005 | <0.0005 |  |  |  | <0.0002 |  |  |  | <0.0005 |  | <0.002 | <0.0005 |  | <0.0006 | <0.0003 | <0.002 |  |  |  |  | 0.1 | 4 | 4.1 | [8 empty] | 0.26 | 0.18 | 36 | 28
2001-07-03 | 16:20 | 流心 | 快晴 |  | 29.9 | 27.7 | 0.05 | 1.15 | 0 | 0.8 | >50 |  | 通常の状況 | 灰黄緑色・濃 | カビ臭（微） | 8.4 | 2.2 | 5.2 | 1 | 9.3 | [42 empty] | 35
2001-07-03 | 22:20 | 流心 | 晴れ |  | 25.6 | 25.9 | 0.04 | 1.15 | 0 | 0.6 |  |  | 通常の状況 |  | カビ臭（微） | 7.6 | 3.1 | 5 | 3 | 6 |  |  | 4.4 | 0.23 | [15 empty] | <0.002 | <0.0005 | [21 empty] | 36 | 28
2001-07-04 | 4:20 | 流心 | 晴れ |  | 23.2 | 24.7 | 0.04 | 1.13 | 0 | 0.6 |  |  | 通常の状況 |  | 無臭 | 7.5 | 2.2 | 5 | 3 | 6.1 | [42 empty] | 36
2001-08-01 | 10:20 | 流心 | 晴れ | 降雨なし | 34.3 | 28.4 | 0.04 | 0.76 | 0 | 0.1 | >50 |  | 通常の状況 | 無色 | カビ臭（微） | 8.8 | 3.7 | 5.9 | 11 | 13.1 | 49000 | ND | 4 | 0.26 | <0.001 | ND | <0.005 | <0.02 | <0.005 | <0.0005 |  |  | <0.002 | <0.0002 | <0.0004 | <0.002 | <0.004 | <0.0005 | <0.0006 | <0.002 | <0.0005 | <0.0002 |  |  |  | <0.001 | <0.002 | <0.1 | 0.05 | 0.09 | 3.6 | 3.69 | <0.005 | <0.01 | 0.03 | 0.06 | <0.01 |  | <0.0006 | <0.008 | 0.08 | 0.15 | 36 | 38 |  | <0.03 | <0.005
2001-08-01 | 16:20 | 流心 | 晴れ |  | 31.2 | 27.7 | 0.03 | 0.94 | 0 | 0.1 | >50 |  | 通常の状況 | 無色 | カビ臭（微） | 8.7 | 3.8 | 5.7 | 9 | 8.4 | [42 empty] | 37
2001-08-01 | 22:20 | 流心 | 曇り |  | 27.1 | 27 | 0.03 | 0.88 | 0 | 0.1 |  |  | 通常の状況 |  | カビ臭（微） | 8.4 | 2.4 | 4.5 | 3 | 5.9 |  | ND | 3.6 | 0.2 | [15 empty] | <0.002 | <0.0005 | [21 empty] | 36 | 34
2001-08-02 | 4:20 | 流心 | 曇り |  | 25.8 | 26 | 0.03 | 0.85 | 0 | 0.1 |  |  | 通常の状況 |  | カビ臭（微） | 7.8 | 2.7 | 4.5 | 6 | 6.1 | [42 empty] | 38
2001-09-04 | 10:10 | 流心 | 雨 | 10mm以上20mm未満 | 21.3 | 22.3 | 0.34 | 3.09 | 0 | 0.4 | >50 |  | 通常の状況 | 灰黄緑色・濃 | 下水臭（微） | 7.7 | 2.3 | 5.2 | 3 | 8.2 | 170000 |  | 4.3 | 0.24 | <0.001 | ND | <0.005 | <0.02 | <0.005 | <0.0005 |  |  |  | <0.0002 |  |  |  | <0.0005 |  | <0.002 | <0.0005 | [8 empty] | 0.13 | 3.2 | 3.33 | [8 empty] | 0.42 | 0.2 | 31 | 26
2001-09-04 | 16:10 | 流心 | 雨 |  | 21.5 | 22.4 | 0.29 | 0.31 | 0 | 0.5 | >50 |  | 通常の状況 | 灰黄緑色・濃 | 下水臭（微） | 7.7 | 2.7 | 5.1 | 3 | 7.8 | [42 empty] | 31
2001-09-04 | 22:10 | 流心 | 雨 |  | 21.4 | 22.2 | 0.32 | 2.63 | 0 | 0.4 |  |  | 通常の状況 |  | 下水臭（微） | 7.5 | 2.2 | 4.7 | 2 | 7.1 |  |  | 4.2 | 0.21 | [15 empty] | <0.002 | <0.0005 | [21 empty] | 31 | 25
2001-09-05 | 4:10 | 流心 | 晴れ |  | 19.1 | 21.2 | 0.31 | 2.62 | 0 | 0.3 |  |  | 通常の状況 |  | 無臭 | 7.6 | 1.7 | 4.3 | 2 | 7.2 | [42 empty] | 32
2001-10-16 | 10:20 | 流心 | 晴れ | 降雨なし | 22.2 | 18.6 | 0.24 | 1.02 | 0 | 1.5 | >50 |  | 通常の状況 | 灰黄緑色・中 | カビ臭（微） | 7.7 | 1.5 | 2.9 | 2 | 9 | 17000 |  | 4.9 | 0.14 | <0.001 | ND | <0.005 | <0.02 | <0.005 | <0.0005 |  |  |  | <0.0002 |  |  |  | <0.0005 |  | <0.002 | <0.0005 | [6 empty] | <0.1 |  | 0.07 | 4.3 | 4.37 | <0.005 | <0.01 | 0.01 | 0.11 | 0.02 |  |  |  | 0.38 | 0.11 | 31 | 20 |  | <0.03
2001-10-16 | 16:20 | 流心 | 晴れ |  | 22.1 | 19.6 | 0.05 | 1.27 | 0 | 1.5 | >50 |  | 通常の状況 | 灰黄緑色・中 | カビ臭（微） | 7.8 | 1.8 | 3 | 3 | 9.1 | [42 empty] | 31
2001-10-16 | 22:20 | 流心 | 雨 |  | 19.1 | 18.5 | 0.04 | 0.49 | 0 | 1.5 |  |  | 通常の状況 |  | カビ臭（微） | 7.6 | 2 | 3.1 | 2 | 8.4 |  |  | 4.8 | 0.12 | [15 empty] | <0.002 | <0.0005 | [21 empty] | 32 | 20
2001-10-17 | 4:20 | 流心 | 雨 |  | 16.9 | 17.7 | 0.06 | 1.14 | 0 | 1.5 |  |  | 通常の状況 |  | カビ臭（微） | 7.6 | 1.8 | 3.1 | 3 | 8 | [42 empty] | 32
2001-11-13 | 10:10 | 流心 | 晴れ | 0mm以上5mm未満 | 13.7 | 13.2 | 0.03 | 1.31 | 0 | 0.2 | >50 |  | 通常の状況 | 無色 | 洗剤臭（微） | 7.7 | 2 | 3.4 | 3 | 9.7 | 24000 |  | 4.7 | 0.1 | <0.001 | ND | <0.005 | <0.02 | <0.005 | <0.0005 |  |  |  | <0.0002 |  |  |  | <0.0005 |  | <0.002 | <0.0005 | [8 empty] | 0.07 | 4.1 | 4.17 | [8 empty] | 0.32 | 0.078 | 32 | 26
2001-11-13 | 16:10 | 流心 | 晴れ |  | 12.3 | 13.7 | 0.03 | 1.31 | 0 | 0.2 | >50 |  | 通常の状況 | 無色 | 洗剤臭（微） | 7.6 | 1.6 | 3.3 | 2 | 9.3 | [42 empty] | 32
2001-11-13 | 22:10 | 流心 | 曇り |  | 10.3 | 13.7 | 0.04 | 1.42 | 0 | 0.2 |  |  | 通常の状況 |  | カビ臭（微） | 7.6 | 3.4 | 3.4 | 2 | 9.3 |  |  | 4.7 | 0.11 | [15 empty] | <0.002 | <0.0005 | [21 empty] | 33 | 24
2001-11-14 | 4:10 | 流心 | 曇り |  | 7.1 | 13 | 0.03 | 1.26 | 0 | 0.2 |  |  | 通常の状況 |  | カビ臭（微） | 7.6 | 1.4 | 3.1 | 1 | 9.3 | [42 empty] | 33
2001-12-04 | 16:10 | 流心 | 曇り |  | 10.4 | 12.3 | 0.02 | 0.69 | 0 | 0.1 | 31 |  | 通常の状況 | 無色 | 下水臭（微） | 7.5 | 7.4 | 7.9 | 10 | 9 | [42 empty] | 26
2001-12-04 | 22:10 | 流心 | 晴れ |  | 9.7 | 11.9 | 0.03 | 0.6 | 0 | 0.1 |  |  | 通常の状況 |  | カビ臭（微） | 7.4 | 6.6 | 7.5 | 8 | 8.5 |  |  | 3.9 | 0.15 | [15 empty] | <0.002 | <0.0005 | [21 empty] | 27 | 25
2001-12-05 | 4:10 | 流心 | 晴れ |  | 8.4 | 11.9 | 0.03 | 0.7 | 0 | 0.1 |  |  | 通常の状況 |  | カビ臭（微） | 7.4 | 5.6 | 6.5 | 6 | 8.7 | [42 empty] | 30
2002-01-09 | 10:00 | 流心 | 快晴 | 0mm以上5mm未満 | 8.9 | 7.4 | 0.4 | 0.98 | 0 | 0.1 | >50 |  | 通常の状況 | 無色 | カビ臭（微） | 7.6 | 6.1 | 6.8 | 4 | 11 | 130000 |  | 6.4 | 0.41 | <0.001 | ND | <0.005 | <0.02 | <0.005 | <0.0005 |  |  |  | <0.0002 |  |  |  | <0.0005 |  | <0.002 | <0.0005 | [8 empty] | 0.19 | 4.6 | 4.79 | [8 empty] | 1.1 | 0.32 | 39 | 40
2002-01-09 | 16:00 | 流心 | 快晴 |  | 9.4 | 8.3 | 0.39 | 1.11 | 0 | 0.1 | >50 |  | 通常の状況 | 無色 | カビ臭（微） | 7.7 | 5.6 | 6.4 | 4 | 10.8 | [42 empty] | 38
2002-01-09 | 22:00 | 流心 | 晴れ |  | 2.5 | 7.1 | 0.39 | 1.04 | 0 | 0.1 |  |  | 通常の状況 |  | カビ臭（微） | 7.4 | 5.4 | 5.8 | 4 | 9.8 |  |  | 5.6 | 0.35 | [15 empty] | <0.002 | <0.0005 | [21 empty] | 37 | 30
2002-01-10 | 4:00 | 流心 | 晴れ |  | 0.4 | 7.7 | 0.39 | 1.09 | 0 | 0.1 |  |  | 通常の状況 |  | カビ臭（微） | 7.5 | 4.3 | 5.5 | 2 | 9.7 | [42 empty] | 35
2002-02-13 | 10:15 | 流心 | 晴れ | 0mm以上5mm未満 | 5.6 | 8 | 0.03 | 0.62 | 0 | 1.3 | >50 |  | 通常の状況 | 灰黄緑色・濃 | 下水臭（微） | 7.6 | 2.7 | 4.6 | 2 | 10.4 | 24000 | ND | 5.6 | 0.3 | <0.001 | ND | <0.005 | <0.02 | <0.005 | <0.0005 |  |  | <0.002 | <0.0002 | <0.0004 | <0.002 | <0.004 | <0.0005 | <0.0006 | <0.002 | <0.0005 | <0.0002 |  |  |  | <0.001 | <0.002 | <0.1 | 0.04 | 0.19 | 4.4 | 4.59 | <0.005 | <0.01 | 0.02 | 0.09 | 0.03 |  | <0.0006 | <0.008 | 0.55 | 0.25 | 36 | 34 |  | 0.07 | 0.017
2002-02-13 | 16:15 | 流心 | 晴れ |  | 7.7 | 9.8 | 0.03 | 0.74 | 0 | 1.3 | >50 |  | 通常の状況 | 緑色・濃 | 下水臭（微） | 7.9 | 3.7 | 5.2 | 3 | 12 | [42 empty] | 38
2002-02-13 | 22:15 | 流心 | 晴れ |  | 4.4 | 8.3 | 0.04 | 0.93 | 0 | 1.4 |  |  | 通常の状況 |  | カビ臭（微） | 7.7 | 3.7 | 5 | 3 | 10.3 |  | ND | 5.6 | 0.32 | [15 empty] | <0.002 | <0.0005 | [21 empty] | 36 | 32
2002-02-14 | 4:15 | 流心 | 晴れ |  | 2.3 | 8.2 | 0.04 | 0.81 | 0 | 1.3 |  |  | 通常の状況 |  | 下水臭（微） | 7.6 | 4.5 | 5.3 | 3 | 9.9 | [42 empty] | 35
2002-03-12 | 10:00 | 流心 | 快晴 | 降雨なし | 14 | 13.8 | 0.44 | 0.83 | 0 | 1.4 | >50 |  | 通常の状況 | 灰黄緑色・濃 | カビ臭（微） | 7.6 | 3.4 | 5.7 | 3 | 9.3 | 110000 |  | 5.9 | 0.48 | <0.001 | ND | <0.005 | <0.02 | <0.005 | <0.0005 |  |  |  | <0.0002 |  |  |  | <0.0005 |  | <0.002 | <0.0005 |  | <0.0006 | <0.0003 | <0.002 |  |  |  |  | 0.14 | 5 | 5.14 | [8 empty] | 0.4 | 0.41 | 38 | 37
2002-03-12 | 16:00 | 流心 | 晴れ |  | 18.1 | 15.5 | 0.41 | 0.78 | 0 | 1.4 | >50 |  | 通常の状況 | 灰黄緑色・濃 | 下水臭（微） | 8.1 | 3.4 | 6 | 3 | 11.7 | [42 empty] | 38
2002-03-12 | 22:00 | 流心 | 晴れ |  | 11.8 | 14 | 0.47 | 0.63 | 0 | 1.4 |  |  | 通常の状況 |  | 下水臭（微） | 7.9 | 4.8 | 6 | 4 | 9 |  |  | 5.7 | 0.47 | [15 empty] | <0.002 | <0.0005 | [21 empty] | 38 | 38
2002-03-13 | 4:00 | 流心 | 晴れ |  | 7.6 | 13 | 0.44 | 0.89 | 0 | 1.4 |  |  | 通常の状況 |  | 下水臭（微） | 7.7 | 3.7 | 5.6 | 4 | 8.6 | [42 empty] | 38