## 小田急鉄橋
水域名称 | 金目川 | 地点名称 | 小田急鉄橋(14-013-01) | 類型名称 | 河川A | 測定機関名称 | 神奈川県
測定項目 | 採取時刻 | 採取位置 | 天候 | 前日天候 | 気温 | 水温 | 流速 | 流量 | 採取水深 | 全水深 | 透視度 | 透明度 | 流況 | 色相 | 臭気 | ｐＨ | ＢＯＤ | ＣＯＤ | ＳＳ | ＤＯ | 大腸菌群数 | ｎ-ヘキサン抽出物質 | 全窒素 | 全燐 | カドミウム | 全シアン | 鉛 | 六価クロム | 砒素 | 総水銀 | アルキル水銀 | ＰＣＢ | ジクロロメタン | 四塩化炭素 | 1，2-ジクロロエタン | 1，1-ジクロロエチレン | ｼｽ1，2-ジクロロエチレン | 1，1，1-トリクロロエタン | 1，1，2-トリクロロエタン | トリクロロエチレン | テトラクロロエチレン | 1，3-ジクロロプロペン | チウラム | シマジン | チオベンカルブ | ベンゼン | セレン | ふっ素 | ほう素 | 亜硝酸性窒素 | 硝酸性窒素 | 亜硝酸性窒素及び硝酸性窒素 | フェノール類 | 銅 | 亜鉛 | 溶解性鉄 | 溶解性マンガン | クロム | ＥＰＮ | ニッケル | アンモニア性窒素 | 燐酸態燐 | 電気伝導率 | 塩化物イオン | 塩分 | 陰イオン界面活性剤 | 非イオン界面活性剤 | クロロフィルａ | トリハロメタン生成能 | クロロホルム生成能 | ブロモジクロロメタン生成能 | ジブロモクロロメタン生成能 | ブロモホルム生成能 | 有機燐
単位 | 時：分 |  |  |  | ℃ | ℃ | m3/s | m3/s | ｍ | ｍ | cm | ｍ |  |  |  |  | mg/L | mg/L | mg/L | mg/L | MPN/100ml | mg/L | mg/L | mg/L | mg/L | mg/L | mg/L | mg/L | mg/L | mg/L | mg/L | mg/L | mg/L | mg/L | mg/L | mg/L | mg/L | mg/L | mg/L | mg/L | mg/L | mg/L | mg/L | mg/L | mg/L | mg/L | mg/L | mg/L | mg/L | mg/L | mg/L | mg/L | mg/L | mg/L | mg/L | mg/L | mg/L | mg/L | mg/L | mg/L | mg/L | mg/L | mS/m | mg/L | ‰ | mg/L | mg/L | mg/m3 | mg/L | mg/L | mg/L | mg/L | mg/L | mg/L
採取年月日
2001-04-18 | 9:00 | 流心 | 曇り | 降雨なし | 19.8 | 16.1 | 0.39 | 1.29 | 0.05 | 0.27 | >30 |  | 通常の状況 | 無色 | 無臭 | 7.7 | 1.2 | 5.5 | 2 | 9 | 110 |  | 9.6 | 0.55 | <0.001 | ND | <0.005 | <0.02 | <0.005 | <0.0005 |  |  |  | <0.0002 |  |  |  | <0.0005 |  | <0.002 | 0.0006 | [6 empty] | <0.1 |  | <0.05 | 8.5 | 8.55 | [8 empty] | 0.29 | 0.52 | 450 | 40
2001-04-18 | 21:00 | 流心 | 曇り |  | 16 | 16 | 0.38 | 1.38 | 0.06 | 0.26 |  |  | 通常の状況 |  | 無臭 | 7.6 | 1.6 | 4.9 | 1 | 8.1 | [42 empty] | 420 | 39
2001-05-16 | 9:00 | 流心 | 雨 | 0mm以上5mm未満 | 19.2 | 18.5 | 0.55 | 2.04 | 0.05 | 0.26 | 21.5 |  | 流量大（大雨、雪どけのため） | 茶色・淡 | 下水臭（微） | 7.6 | 5.7 | 7.5 | 34 | 8.7 | 160000 |  | 6.1 | 0.34 |  | ND | <0.005 |  | <0.005 | <0.0005 | [19 empty] | 0.51 | 4.6 | 5.11 | [10 empty] | 340 | 29
2001-05-16 | 21:00 | 流心 | 曇り |  | 17.6 | 19.5 | 0.41 | 1.38 | 0.05 | 0.25 |  |  | 通常の状況 |  | 無臭 | 7.5 | 2.9 | 5.6 | 3 | 7.7 | [42 empty] | 400 | 36
2001-06-13 | 9:00 | 流心 | 曇り | 降雨なし | 21 | 21.5 | 0.45 | 1.49 | 0.05 | 0.26 | >30 |  | 通常の状況 | 無色 | 無臭 | 7.4 | 3.1 | 5.4 | 2 | 7.7 | 17 |  | 9.8 | 0.46 | <0.001 | ND | <0.005 | <0.02 | <0.005 | <0.0005 |  |  |  | <0.0002 |  |  |  | <0.0005 |  | <0.002 | 0.0008 | [6 empty] | <0.1 |  | 3.9 | 2.7 | 6.6 | [8 empty] | 3 | 0.43 | 480 | 47
2001-06-13 | 21:00 | 流心 | 曇り |  | 20 | 20.8 | 0.57 | 2.39 | 0.06 | 0.29 |  |  | ゴミ、浮遊物多し |  | 無臭 | 7.5 | 7 | 8.7 | 27 | 7.8 | [42 empty] | 380 | 35
2001-07-10 | 9:00 | 流心 | 晴れ | 降雨なし | 25 | 23 | 0.44 | 1.34 | 0.05 | 0.26 | >30 |  | 通常の状況 | 無色 | 無臭 | 7.6 | 3.4 | 5.5 | 2 | 8 | 13 |  | 8.1 | 0.47 |  | ND | <0.005 |  | <0.005 | <0.0005 | [12 empty] | <0.0006 | <0.0003 | <0.002 |  |  |  |  | 0.28 | 3 | 3.28 | [6 empty] | <0.0006 |  |  |  | 430 | 40
2001-07-10 | 21:00 | 流心 | 晴れ |  | 24 | 20.2 | 0.46 | 1.42 | 0.05 | 0.25 |  |  | 通常の状況 |  | 無臭 | 7.7 | 1.3 | 3.2 | 4 | 7.3 | [42 empty] | 390 | 38
2001-08-08 | 9:00 | 流心 | 曇り | 降雨なし | 26.5 | 23.5 | 0.4 | 1.23 | 0.04 | 0.25 | >30 |  | 通常の状況 | 無色 | 無臭 | 7.6 | 1.8 | 5 | 1 | 7.4 | 33 | ND | 8.5 | 0.23 | <0.001 | ND | <0.005 | <0.02 | <0.005 | <0.0005 | ND | ND | <0.002 | <0.0002 | <0.0004 | <0.002 | <0.004 | <0.0005 | <0.0006 | <0.002 | <0.0005 | <0.0002 |  |  |  | <0.001 | <0.002 | <0.1 | 0.05 | 1.8 | 2.9 | 4.7 | <0.005 | <0.01 | <0.01 | 0.02 | <0.01 | <0.02 |  | <0.008 | 4.4 | 0.19 | 440 | 39 |  | <0.03 | 0.005
2001-08-08 | 21:00 | 流心 | 曇り |  | 22 | 21 | 0.39 | 1.3 | 0.04 | 0.27 |  |  | 通常の状況 |  | 無臭 | 7.6 | 1.7 | 5.1 | 4 | 7.6 |  | ND | [40 empty] | 450 | 40
2001-09-18 | 9:40 | 流心 | 晴れ | 降雨なし | 29 | 21.5 | 0.94 | 5.4 | 0.06 | 0.43 | >30 |  | 通常の状況 | 無色 | 無臭 | 7.8 | 1.1 | 2.7 | 6 | 8.4 | 17000 |  | 3.5 | 0.1 |  | ND | <0.005 |  | <0.005 | <0.0005 | [19 empty] | <0.05 | 3 | 3.05 | [10 empty] | 220 | 14
2001-09-18 | 21:00 | 流心 | 晴れ |  | 23.8 | 20.5 | 0.94 | 5.41 | 0.07 | 0.43 |  |  | 通常の状況 |  | 無臭 | 7.7 | 0.9 | 2.3 | 6 | 8.8 | [42 empty] | 240 | 17
2001-10-16 | 9:00 | 流心 | 晴れ | 降雨なし | 16.9 | 16.5 | 0.77 | 3.78 | 0.05 | 0.36 | >30 |  | 通常の状況 | 無色 | 無臭 | 7.7 | 0.8 | 2.5 | 1 | 9.5 | 13000 |  | 4.7 | 0.12 | <0.001 | ND | <0.005 | <0.02 | <0.005 | <0.0005 |  |  |  | <0.0002 |  |  |  | <0.0005 |  | <0.002 | <0.0005 | [6 empty] | <0.1 |  | 0.05 | 3.5 | 3.55 | [8 empty] | 1.1 | 0.09 | 280 | 14
2001-10-16 | 21:00 | 流心 | 曇り |  | 19 | 22.2 | 0.74 | 3.65 | 0.05 | 0.36 |  |  | 通常の状況 |  | 無臭 | 7.7 | 1.2 | 1.4 | 1 | 9.1 | [42 empty] | 280 | 20
2001-11-13 | 9:00 | 流心 | 晴れ | 0mm以上5mm未満 | 9.2 | 12.5 | 0.78 | 3.97 | 0.05 | 0.37 | >30 |  | 通常の状況 | 無色 | 無臭 | 7.7 | 1.3 | 2.3 | 3 | 10 | 3300 |  | 4.5 | 0.11 |  | ND | <0.005 |  | <0.005 | <0.0005 | [19 empty] | <0.05 | 3.9 | 3.95 | [10 empty] | 260 | 16
2001-11-13 | 21:00 | 流心 | 曇り |  | 7 | 12.8 | 0.94 | 5.82 | 0.06 | 0.43 |  |  | 通常の状況 |  | 無臭 | 7.6 | 2.3 | 4.8 | 22 | 10 | [42 empty] | 220 | 14
2001-12-11 | 9:00 | 流心 | 晴れ | 降雨なし | 4.5 | 10.7 | 0.59 | 2.31 | 0.05 | 0.31 | >30 |  | 通常の状況 | 無色 | 無臭 | 7.6 | 2.1 | 4 | 1 | 9.4 | 3900 |  | 8.1 | 0.18 | <0.001 | ND | <0.005 | <0.02 | <0.005 | <0.0005 |  |  |  | <0.0002 |  |  |  | <0.0005 |  | <0.002 | 0.0005 | [6 empty] | <0.1 |  | 0.09 | 4.5 | 4.59 | [8 empty] | 3.3 | 0.16 | 390 | 29
2001-12-11 | 21:00 | 流心 | 晴れ |  | 1 | 11 | 0.58 | 2.2 | 0.05 | 0.3 |  |  | 通常の状況 |  | 無臭 | 7.6 | 1.7 | 4.2 | 1 | 9.8 | [42 empty] | 400 | 34
2002-01-15 | 9:00 | 流心 | 晴れ | 降雨なし | 8 | 12 | 0.48 | 1.59 | 0.05 | 0.28 | >30 |  | 通常の状況 | 無色 | 無臭 | 7.6 | 2.2 | 3.4 | 2 | 9.8 | 2200 |  | 7.4 | 0.17 |  | ND | <0.005 |  | <0.005 | <0.0005 | [19 empty] | 0.11 | 4.3 | 4.41 | [10 empty] | 350 | 26
2002-01-15 | 21:00 | 流心 | 晴れ |  | 10 | 13.5 | 0.51 | 1.74 | 0.05 | 0.27 |  |  | 通常の状況 |  | 無臭 | 7.5 | 1.9 | 4.6 | 4 | 6.7 | [42 empty] | 400 | 34
2002-02-13 | 9:00 | 流心 | 晴れ | 降雨なし | 6.5 | 9.5 | 0.51 | 1.78 | 0.05 | 0.28 | >30 |  | 通常の状況 | 無色 | 無臭 | 7.7 | 1.7 | 2.7 | 2 | 10.3 | 4900 | ND | 5.8 | 0.12 | <0.001 | ND | <0.005 | <0.02 | <0.005 | <0.0005 | ND | ND | <0.002 | <0.0002 | <0.0004 | <0.002 | <0.004 | <0.0005 | <0.0006 | <0.002 | <0.0005 | <0.0002 |  |  |  | <0.001 | <0.002 | <0.1 | 0.06 | 0.1 | 4.8 | 4.9 | <0.005 | <0.01 | <0.01 | <0.02 | <0.01 | <0.02 |  | <0.008 | 0.67 | 0.12 | 320 | 26 |  | <0.03 | <0.005
2002-02-13 | 21:00 | 流心 | 晴れ |  | 3.5 | 10.5 | 0.51 | 1.84 | 0.05 | 0.3 |  |  | 通常の状況 |  | 無臭 | 7.5 | 1.4 | 4.5 | 4 | 9.4 |  | ND | [40 empty] | 400 | 33
2002-03-12 | 9:00 | 流心 | 晴れ | 降雨なし | 10.5 | 12.5 | 0.55 | 1.89 | 0.04 | 0.29 | >30 |  | 通常の状況 | 無色 | 無臭 | 7.6 | 1.8 | 4.3 | 3 | 9 | 2800 |  | 8.8 | 0.21 |  | ND | <0.005 |  | <0.005 | <0.0005 | [12 empty] | <0.0006 | <0.0003 | <0.002 |  |  |  |  | 0.17 | 4.1 | 4.27 | [6 empty] | <0.0006 |  |  |  | 400 | 35
2002-03-12 | 20:50 | 流心 | 晴れ |  | 8.5 | 14.5 | 0.49 | 1.67 | 0.05 | 0.29 |  |  | 通常の状況 |  | 無臭 | 7.4 | 2 | 5.8 | 9 | 8.8 | [42 empty] | 450 | 40

## 花水橋
水域名称 | 金目川 | 地点名称 | 花水橋(14-012-01) | 類型名称 | 河川C | 測定機関名称 | 神奈川県
測定項目 | 採取時刻 | 採取位置 | 天候 | 前日天候 | 気温 | 水温 | 流速 | 流量 | 採取水深 | 全水深 | 透視度 | 透明度 | 流況 | 色相 | 臭気 | ｐＨ | ＢＯＤ | ＣＯＤ | ＳＳ | ＤＯ | 大腸菌群数 | ｎ-ヘキサン抽出物質 | 全窒素 | 全燐 | カドミウム | 全シアン | 鉛 | 六価クロム | 砒素 | 総水銀 | アルキル水銀 | ＰＣＢ | ジクロロメタン | 四塩化炭素 | 1，2-ジクロロエタン | 1，1-ジクロロエチレン | ｼｽ1，2-ジクロロエチレン | 1，1，1-トリクロロエタン | 1，1，2-トリクロロエタン | トリクロロエチレン | テトラクロロエチレン | 1，3-ジクロロプロペン | チウラム | シマジン | チオベンカルブ | ベンゼン | セレン | ふっ素 | ほう素 | 亜硝酸性窒素 | 硝酸性窒素 | 亜硝酸性窒素及び硝酸性窒素 | フェノール類 | 銅 | 亜鉛 | 溶解性鉄 | 溶解性マンガン | クロム | ＥＰＮ | ニッケル | アンモニア性窒素 | 燐酸態燐 | 電気伝導率 | 塩化物イオン | 塩分 | 陰イオン界面活性剤 | 非イオン界面活性剤 | クロロフィルａ | トリハロメタン生成能 | クロロホルム生成能 | ブロモジクロロメタン生成能 | ジブロモクロロメタン生成能 | ブロモホルム生成能 | 有機燐
単位 | 時：分 |  |  |  | ℃ | ℃ | m3/s | m3/s | ｍ | ｍ | cm | ｍ |  |  |  |  | mg/L | mg/L | mg/L | mg/L | MPN/100ml | mg/L | mg/L | mg/L | mg/L | mg/L | mg/L | mg/L | mg/L | mg/L | mg/L | mg/L | mg/L | mg/L | mg/L | mg/L | mg/L | mg/L | mg/L | mg/L | mg/L | mg/L | mg/L | mg/L | mg/L | mg/L | mg/L | mg/L | mg/L | mg/L | mg/L | mg/L | mg/L | mg/L | mg/L | mg/L | mg/L | mg/L | mg/L | mg/L | mg/L | mg/L | mS/m | mg/L | ‰ | mg/L | mg/L | mg/m3 | mg/L | mg/L | mg/L | mg/L | mg/L | mg/L
採取年月日
2001-04-18 | 10:20 | 流心 | 薄曇り | 降雨なし | 18.8 | 17.8 | 0.09 | 1.4 | 0.06 | 0.37 | >30 |  | 通常の状況 | 黄色・淡 | 無臭 | 7.9 | 4.8 | 7.1 | 11 | 9.1 | 17000 |  | 7.2 | 0.46 | <0.001 | ND | <0.005 | <0.02 | <0.005 | <0.0005 |  |  |  | <0.0002 |  |  |  | <0.0005 |  | <0.002 | <0.0005 | [6 empty] | <0.1 |  | <0.05 | 6.3 | 6.35 | [8 empty] | 0.35 | 0.35 | 440 | 41
2001-04-18 | 21:50 | 流心 | 曇り |  | 15.3 | 17.1 | 0.1 | 1.71 | 0.06 | 0.37 |  |  | 通常の状況 |  | 無臭 | 7.6 | 3.5 | 6.6 | 6 | 5.5 | [42 empty] | 440 | 44
2001-05-16 | 10:20 | 流心 | 雨 | 0mm以上5mm未満 | 18.2 | 19.2 | 0.41 | 7.2 | 0.06 | 0.42 | >30 |  | ゴミ、浮遊物多し | 黄色・淡 | 無臭 | 7.5 | 5.9 | 7.2 | 15 | 6.3 | 70000 |  | 4.9 | 0.43 |  | ND | <0.005 |  | <0.005 | <0.0005 | [19 empty] | 0.22 | 4.2 | 4.42 | [10 empty] | 330 | 28
2001-05-16 | 21:55 | 流心 | 曇り |  | 18 | 19.5 | 0.46 | 6.65 | 0.05 | 0.38 |  |  | 通常の状況 |  | 無臭 | 7.4 | 6.1 | 7.3 | 11 | 5.5 | [42 empty] | 300 | 24
2001-06-13 | 10:10 | 流心 | 曇り | 降雨なし | 21.5 | 21.5 | 0.45 | 6.73 | 0.05 | 0.36 | >30 |  | 通常の状況 | 無色 | 無臭 | 7.5 | 4.5 | 6.7 | 18 | 7.1 | 110000 |  | 3.4 | 0.28 | <0.001 | ND | <0.005 | <0.02 | <0.005 | <0.0005 |  |  |  | <0.0002 |  |  |  | <0.0005 |  | <0.002 | <0.0005 | [6 empty] | 0.1 |  | 0.32 | 2.4 | 2.72 | [8 empty] | 0.28 | 0.14 | 310 | 26
2001-06-13 | 21:50 | 流心 | 曇り |  | 20.5 | 22.2 | 0.39 | 6.96 | 0.06 | 0.43 |  |  | 通常の状況 |  | 無臭 | 7.4 | 3.3 | 6.1 | 12 | 5.8 | [42 empty] | 300 | 27
2001-07-10 | 10:10 | 流心 | 晴れ | 降雨なし | 25 | 26 | 0.43 | 6.17 | 0.04 | 0.4 | >30 |  | 通常の状況 | 無色 | 無臭 | 7.6 | 3.2 | 7.5 | 15 | 7.3 | 350000 |  | 1.8 | 0.28 |  | ND | <0.005 |  | <0.005 | <0.0005 | [12 empty] | <0.0006 | <0.0003 | <0.002 |  |  |  |  | 0.16 | 0.96 | 1.12 | [6 empty] | <0.0006 |  |  |  | 320 | 26
2001-07-10 | 22:00 | 流心 | 晴れ |  | 23 | 24 | 0.27 | 5.26 | 0.05 | 0.45 |  |  | 通常の状況 |  | 無臭 | 7.6 | 2.9 | 6.8 | 14 | 5.1 | [42 empty] | 320 | 28
2001-08-08 | 10:35 | 流心 | 曇り | 降雨なし | 24 | 24 | 0.29 | 5.74 | 0.05 | 0.47 | >30 |  | 通常の状況 | 無色 | 無臭 | 7.6 | 2.6 | 5.6 | 12 | 7.3 | 92000 | ND | 1.4 | 0.2 | <0.001 | ND | <0.005 | <0.02 | <0.005 | <0.0005 | ND | ND | <0.002 | <0.0002 | <0.0004 | <0.002 | <0.004 | <0.0005 | <0.0006 | <0.002 | <0.0005 | <0.0002 |  |  |  | <0.001 | <0.002 | 0.1 | 0.04 | 0.17 | 1 | 1.17 | <0.005 | <0.01 | <0.01 | <0.02 | <0.01 | <0.02 |  | <0.008 | 0.21 | 0.12 | 300 | 26 |  | <0.03 | <0.005
2001-08-08 | 22:20 | 流心 | 曇り |  | 24 | 24 | 0.23 | 5.5 | 0.07 | 0.49 |  |  | 通常の状況 |  | 無臭 | 7.5 | 2.3 | 5.2 | 11 | 6.2 |  | ND | [40 empty] | 310 | 26
2001-09-18 | 10:50 | 流心 | 薄曇り | 降雨なし | 27 | 24.6 | 0.73 | 13.64 | 0.06 | 0.53 | 27.5 |  | 通常の状況 | 黄色・淡 | 無臭 | 7.6 | 1.3 | 4 | 22 | 7.4 | 79000 |  | 3.7 | 0.15 |  | ND | <0.005 |  | <0.005 | <0.0005 | [19 empty] | 0.08 | 3.1 | 3.18 | [10 empty] | 280 | 23
2001-09-18 | 21:50 | 流心 | 晴れ |  | 25.5 | 23 | 0.68 | 10.75 | 0.06 | 0.46 |  |  | 通常の状況 |  | 無臭 | 7.6 | 2.6 | 3.7 | 18 | 6.9 | [42 empty] | 300 | 25
2001-10-16 | 10:10 | 流心 | 晴れ | 降雨なし | 19.8 | 16.9 | 0.71 | 9.07 | 0.04 | 0.45 | >30 |  | 通常の状況 | 無色 | 無臭 | 7.6 | 1.3 | 3.3 | 4 | 8.1 | 7000 |  | 4.8 | 0.16 | <0.001 | ND | <0.005 | <0.02 | <0.005 | <0.0005 |  |  |  | <0.0002 |  |  |  | <0.0005 |  | <0.002 | <0.0005 | [6 empty] | <0.1 |  | 0.23 | 4.3 | 4.53 | [8 empty] | 0.31 | 0.13 | 340 | 26
2001-10-16 | 21:45 | 流心 | 雨 |  | 19.9 | 23 | 0.75 | 9.87 | 0.03 | 0.45 |  |  | 通常の状況 |  | 無臭 | 7.5 | 2.8 | 3.1 | 7 | 7.2 | [42 empty] | 350 | 28
2001-11-13 | 10:05 | 流心 | 曇り | 0mm以上5mm未満 | 12.8 | 13.2 | 0.63 | 8.44 | 0.07 | 0.45 | >30 |  | 通常の状況 | 無色 | 無臭 | 7.6 | 2 | 3.4 | 4 | 8.8 | 4900 |  | 5.2 | 0.15 |  | ND | <0.005 |  | <0.005 | <0.0005 | [19 empty] | 0.12 | 4.7 | 4.82 | [10 empty] | 340 | 23
2001-11-13 | 22:05 | 流心 | 曇り |  | 9.8 | 12.8 | 0.71 | 11.27 | 0.08 | 0.52 |  |  | 通常の状況 |  | 無臭 | 7.5 | 3.3 | 5.1 | 19 | 7.9 | [42 empty] | 310 | 22
2001-12-11 | 10:00 | 流心 | 晴れ | 降雨なし | 7.5 | 9 | 0.44 | 3.38 | 0.06 | 0.4 | >30 |  | 通常の状況 | 無色 | 無臭 | 7.7 | 3.1 | 4.2 | 2 | 9.3 | 12000 |  | 6.7 | 0.22 | <0.001 | ND | <0.005 | <0.02 | <0.005 | <0.0005 |  |  |  | <0.0002 |  |  |  | <0.0005 |  | <0.002 | <0.0005 | [6 empty] | <0.1 |  | 0.18 | 5.5 | 5.68 | [8 empty] | 0.84 | 0.21 | 390 | 34
2001-12-11 | 21:50 | 流心 | 晴れ |  | 4 | 10 | 0.48 | 4.21 | 0.07 | 0.41 |  |  | 通常の状況 |  | 無臭 | 7.5 | 5.9 | 5 | 7 | 8.4 | [42 empty] | 400 | 35
2002-01-15 | 10:20 | 流心 | 曇り | 降雨なし | 7.5 | 9 | 0.44 | 2.98 | 0.06 | 0.34 | >30 |  | 通常の状況 | 無色 | 無臭 | 7.6 | 4.9 | 5.4 | 3 | 8.7 | 11000 |  | 7.7 | 0.34 |  | ND | <0.005 |  | <0.005 | <0.0005 | [19 empty] | 0.25 | 5.1 | 5.35 | [10 empty] | 410 | 37
2002-01-15 | 21:40 | 流心 | 晴れ |  | 12 | 12.5 | 0.26 | 3.25 | 0.08 | 0.45 |  |  | 通常の状況 |  | 無臭 | 7.5 | 6 | 5.6 | 10 | 7.7 | [42 empty] | 420 | 38
2002-02-13 | 10:10 | 流心 | 晴れ | 降雨なし | 4 | 6.3 | 0.45 | 3.36 | 0.06 | 0.38 | >30 |  | 通常の状況 | 無色 | 無臭 | 7.6 | 3.5 | 4.7 | 2 | 9 | 3300 | ND | 7.5 | 0.26 | <0.001 | ND | <0.005 | <0.02 | <0.005 | <0.0005 | ND | ND | <0.002 | <0.0002 | <0.0004 | <0.002 | <0.004 | <0.0005 | <0.0006 | <0.002 | <0.0005 | <0.0002 |  |  |  | <0.001 | <0.002 | <0.1 | 0.1 | 0.2 | 5 | 5.2 | <0.005 | <0.01 | <0.01 | 0.06 | <0.01 | <0.02 |  | <0.008 | 1.4 | 0.18 | 420 | 42 |  | <0.03 | <0.005
2002-02-13 | 21:55 | 流心 | 晴れ |  | 5 | 7.5 | 0.52 | 4.18 | 0.06 | 0.38 |  |  | 通常の状況 |  | 無臭 | 7.5 | 4.7 | 5 | 7 | 8.2 |  | ND | [40 empty] | 440 | 40
2002-03-12 | 10:05 | 流心 | 晴れ | 降雨なし | 11.9 | 12.5 | 0.41 | 2.59 | 0.06 | 0.34 | >30 |  | 通常の状況 | 無色 | 無臭 | 7.7 | 6.2 | 6.1 | 15 | 8.6 | 5400 |  | 7.5 | 0.4 |  | ND | <0.005 |  | <0.005 | <0.0005 | [12 empty] | <0.0006 | <0.0003 | <0.002 |  |  |  |  | 0.25 | 4.6 | 4.85 | [6 empty] | <0.0006 |  |  |  | 440 | 42
2002-03-12 | 21:35 | 流心 | 晴れ |  | 11 | 12 | 0.42 | 2.89 | 0.06 | 0.34 |  |  | 通常の状況 |  | 無臭 | 7.6 | 6.6 | 6.9 | 36 | 6.8 | [42 empty] | 440 | 43

## 渋田川合流前
水域名称 | 金目川(鈴川） | 地点名称 | 渋田川合流前(14-012-51) | 類型名称 | 河川C | 測定機関名称 | 平塚市
測定項目 | 採取時刻 | 採取位置 | 天候 | 前日天候 | 気温 | 水温 | 流速 | 流量 | 採取水深 | 全水深 | 透視度 | 透明度 | 流況 | 色相 | 臭気 | ｐＨ | ＢＯＤ | ＣＯＤ | ＳＳ | ＤＯ | 大腸菌群数 | ｎ-ヘキサン抽出物質 | 全窒素 | 全燐 | カドミウム | 全シアン | 鉛 | 六価クロム | 砒素 | 総水銀 | アルキル水銀 | ＰＣＢ | ジクロロメタン | 四塩化炭素 | 1，2-ジクロロエタン | 1，1-ジクロロエチレン | ｼｽ1，2-ジクロロエチレン | 1，1，1-トリクロロエタン | 1，1，2-トリクロロエタン | トリクロロエチレン | テトラクロロエチレン | 1，3-ジクロロプロペン | チウラム | シマジン | チオベンカルブ | ベンゼン | セレン | ふっ素 | ほう素 | 亜硝酸性窒素 | 硝酸性窒素 | 亜硝酸性窒素及び硝酸性窒素 | フェノール類 | 銅 | 亜鉛 | 溶解性鉄 | 溶解性マンガン | クロム | ＥＰＮ | ニッケル | アンモニア性窒素 | 燐酸態燐 | 電気伝導率 | 塩化物イオン | 塩分 | 陰イオン界面活性剤 | 非イオン界面活性剤 | クロロフィルａ | トリハロメタン生成能 | クロロホルム生成能 | ブロモジクロロメタン生成能 | ジブロモクロロメタン生成能 | ブロモホルム生成能 | 有機燐
単位 | 時：分 |  |  |  | ℃ | ℃ | m3/s | m3/s | ｍ | ｍ | cm | ｍ |  |  |  |  | mg/L | mg/L | mg/L | mg/L | MPN/100ml | mg/L | mg/L | mg/L | mg/L | mg/L | mg/L | mg/L | mg/L | mg/L | mg/L | mg/L | mg/L | mg/L | mg/L | mg/L | mg/L | mg/L | mg/L | mg/L | mg/L | mg/L | mg/L | mg/L | mg/L | mg/L | mg/L | mg/L | mg/L | mg/L | mg/L | mg/L | mg/L | mg/L | mg/L | mg/L | mg/L | mg/L | mg/L | mg/L | mg/L | mg/L | mS/m | mg/L | ‰ | mg/L | mg/L | mg/m3 | mg/L | mg/L | mg/L | mg/L | mg/L | mg/L
採取年月日
2001-04-18 | 10:20 | 流心 | 快晴 | 降雨なし | 23 | 19 | 0.32 | 0.83 | 15 | 18 | >50 |  | 通常の状況 | 黄色・淡 | 下水臭（微） | 7.5 | 12 | 9.9 | 20 | 7.5 | 160000 |  | 8.5 | 0.89 | <0.001 | ND | <0.005 | <0.02 | <0.005 | <0.0005 |  |  |  | <0.0002 |  |  |  | <0.0005 |  | <0.002 | <0.0005 | [6 empty] | <0.1 |  | 0.6 | 2.1 | 2.7 | 0.013 | 0.02 | 0.02 | 0.12 | 0.03 |  |  |  | 1.7 | 0.61 | 52 | 80 |  | <0.03
2001-04-18 | 16:00 | 流心 | 曇り |  | 22 | 20 | 0.33 | 0.81 | 15 | 18 | >50 |  | 通常の状況 | 黄色・淡 | 下水臭（微） | 7.7 | 16 | 10 | 17 | 7.6 | [42 empty] | 55
2001-04-18 | 22:00 | 流心 | 雨 |  | 17 | 17 | 0.36 | 0.88 | 15 | 18 | 42 |  | 通常の状況 | 黄色・淡 | 下水臭（微） | 7.7 | 19 | 11 | 20 | 5.3 |  |  | 8.5 | 0.96 | [15 empty] | <0.002 | <0.0005 | [21 empty] | 52 | 78
2001-04-19 | 4:05 | 流心 | 時々雨 |  | 14 | 15 | 0.37 | 0.95 | 15 | 18 | 34 |  | 通常の状況 | 黄色・淡 | 下水臭（微） | 7.7 | 19 | 11 | 24 | 5.3 | [42 empty] | 57
2001-05-16 | 10:05 | 流心 | 雨 | 降雨なし | 20 | 20 | 0.63 | 1.8 | 17 | 21 | >50 |  | 通常の状況 | 黄色・淡 | 下水臭（微） | 7.2 | 11 | 7.8 | 33 | 6.6 | 35000 |  | 6 | 0.69 | <0.001 | ND | <0.005 |  | <0.005 | <0.0005 |  |  |  | <0.0002 |  |  |  | <0.0005 |  | <0.002 | <0.0005 | [8 empty] | 0.1 | 4.1 | 4.2 | [8 empty] | <0.04 | 0.56 | 48 | 65
2001-05-16 | 16:00 | 流心 | 曇り |  | 23 | 22 | 0.47 | 1.4 | 18 | 23 | 17 |  | 通常の状況 | 黄色・淡 | 下水臭（微） | 7.1 | 9.1 | 9.4 | 75 | 5.8 | [42 empty] | 31
2001-05-16 | 22:00 | 流心 | 曇り |  | 19 | 20 | 0.42 | 1 | 8 | 10 | 22 |  | 通常の状況 | 黄色・淡 | 下水臭（微） | 7.3 | 13 | 8.8 | 34 | 4.8 |  |  | 6.4 | 0.83 | [15 empty] | <0.002 | <0.0005 | [21 empty] | 38 | 50
2001-05-17 | 4:05 | 流心 | 曇り |  | 15 | 18 | 0.38 | 0.98 | 16 | 20 | 45 |  | 通常の状況 | 黄色・淡 | 下水臭（微） | 7 | 7.3 | 7.7 | 35 | 5.3 | [42 empty] | 49
2001-06-13 | 10:15 | 流心 | 曇り | 降雨なし | 26 | 22 | 0.34 | 0.96 | 16 | 20 | >50 |  | 通常の状況 | 黄色・淡 | 下水臭（微） | 7.4 | 2.7 | 5.1 | 7 | 7.3 | 49000 |  | 3.6 | 0.23 | <0.001 | ND | <0.005 | <0.02 | <0.005 | <0.0005 |  |  |  | <0.0002 |  |  |  | <0.0005 |  | <0.002 | <0.0005 | [6 empty] | <0.1 |  | 0.2 | 2.9 | 3.1 | <0.005 | <0.01 | 0.02 | 0.11 | <0.01 |  |  |  | 0.22 | 0.17 | 40 | 49 |  | <0.03
2001-06-13 | 16:00 | 流心 | 曇り |  | 27 | 26 | 0.35 | 1 | 16 | 20 | >50 |  | 通常の状況 | 黄色・淡 | 下水臭（微） | 7.6 | 2 | 5 | 6 | 7 | [42 empty] | 39
2001-06-13 | 22:00 | 流心 | 曇り |  | 22 | 23 | 0.45 | 1.5 | 18 | 22 | >50 |  | 通常の状況 | 黄色・淡 | 下水臭（微） | 7.8 | 9.5 | 8.5 | 29 | 5.1 |  |  | 4.7 | 0.52 | [15 empty] | <0.002 | <0.0005 | [21 empty] | 41 | 57
2001-06-14 | 4:00 | 流心 | 雨 |  | 20 | 21 | 0.55 | 2.2 | 18 | 22 | >50 |  | 通常の状況 | 黄色・淡 | 下水臭（微） | 7.9 | 4.7 | 6.7 | 21 | 6 | [42 empty] | 40
2001-07-10 | 10:05 | 流心 | 快晴 | 降雨なし | 28 | 27 | 0.26 | 0.65 | 12 | 15 | >50 |  | 通常の状況 | 黄色・淡 | 下水臭（微） | 7.4 | 1.9 | 6.1 | 9 | 7.5 | 110000 |  | 2.2 | 0.34 | <0.001 | ND | <0.005 | <0.02 | <0.005 | <0.0005 |  |  |  | <0.0002 |  |  |  | <0.0005 |  | <0.002 | <0.0005 |  | <0.0006 | <0.0003 | <0.002 |  |  |  |  | 0.05 | 2 | 2.05 | [8 empty] | 0.29 | 0.21 | 43 | 45
2001-07-10 | 16:00 | 流心 | 快晴 |  | 31 | 31 | 0.32 | 0.85 | 14 | 18 | >50 |  | 通常の状況 | 黄色・淡 | 下水臭（微） | 7.8 | 2.8 | 5 | 10 | 7.4 | [42 empty] | 44
2001-07-10 | 22:00 | 流心 | 快晴 |  | 24 | 26 | 0.34 | 1 | 14 | 18 | >50 |  | 通常の状況 | 黄色・淡 | 下水臭（微） | 7.4 | 3 | 5.8 | 11 | 4.6 |  |  | 3.5 | 0.35 | [15 empty] | <0.002 | <0.0005 | [21 empty] | 43 | 45
2001-07-11 | 4:00 | 流心 | 快晴 |  | 20 | 23 | 0.4 | 1.3 | 14 | 18 | >50 |  | 通常の状況 | 黄色・淡 | 下水臭（微） | 7.7 | 4 | 6.6 | 16 | 5.4 | [42 empty] | 44
2001-08-08 | 10:00 | 流心 | 曇り | 降雨なし | 27 | 24 | 0.37 | 0.93 | 13 | 16 | >50 |  | 通常の状況 | 黄色・淡 | 下水臭（微） | 7.6 | 2.4 | 4.3 | 6 | 7.6 | 9200 | ND | 2 | 0.15 | <0.001 | ND | <0.005 | <0.02 | <0.005 | <0.0005 |  |  | <0.002 | <0.0002 | <0.0004 | <0.002 | <0.004 | <0.0005 | <0.0006 | <0.002 | <0.0005 | <0.0002 |  |  |  | <0.001 | <0.002 | 0.1 | 0.02 | 0.21 | 1.5 | 1.71 | <0.005 | <0.01 | 0.08 | 0.08 | 0.01 |  |  | <0.008 | 0.12 | 0.088 | 43 | 49 |  | <0.03
2001-08-08 | 16:00 | 流心 | 曇り |  | 28 | 27 | 0.36 | 1 | 12 | 15 | >50 |  | 通常の状況 | 黄色・淡 | 下水臭（微） | 7.6 | 1.6 | 4.4 | 9 | 7.9 | [42 empty] | 42
2001-08-08 | 22:00 | 流心 | 曇り |  | 25 | 24 | 0.42 | 1.2 | 15 | 19 | >50 |  | 通常の状況 | 黄色・淡 | 下水臭（微） | 7.4 | 2.1 | 4.8 | 11 | 5.3 |  | ND | 2.7 | 0.22 | [15 empty] | <0.002 | <0.0005 | [21 empty] | 46 | 59
2001-08-09 | 4:00 | 流心 | 曇り |  | 24 | 24 | 0.47 | 1.4 | 15 | 19 | >50 |  | 通常の状況 | 黄色・淡 | 下水臭（微） | 7.4 | 2.8 | 4.9 | 14 | 5.5 | [42 empty] | 46
2001-09-18 | 10:00 | 流心 | 晴れ | 降雨なし | 29 | 24 | 0.82 | 4.1 | 33 | 41 | 19 |  | 流量大（大雨、雪どけのため） | 黄色・淡 | 下水臭（微） | 7.5 | 2.1 | 3.6 | 48 | 7.5 | 180000 |  | 4 | 0.16 | <0.001 | ND | <0.005 | <0.02 | <0.005 | <0.0005 |  |  |  | <0.0002 |  |  |  | <0.0005 |  | <0.002 | <0.0005 | [8 empty] | 0.1 | 3.8 | 3.9 | [8 empty] | 0.15 | 0.081 | 30 | 28
2001-09-18 | 16:00 | 流心 | 晴れ |  | 32 | 27 | 0.86 | 3.7 | 32 | 40 | 25 |  | 流量大（大雨、雪どけのため） | 黄色・淡 | 下水臭（微） | 7.4 | 2.4 | 3.5 | 44 | 6.3 | [42 empty] | 32
2001-09-18 | 22:00 | 流心 | 晴れ |  | 26 | 22 | 0.81 | 3.5 | 31 | 39 | 29 |  | 流量大（大雨、雪どけのため） | 黄色・淡 | 下水臭（微） | 7.6 | 2.4 | 4.8 | 44 | 6.8 |  |  | 4.3 | 0.25 | [15 empty] | <0.002 | <0.0005 | [21 empty] | 33 | 34
2001-09-19 | 4:00 | 流心 | 晴れ |  | 22 | 21 | 0.81 | 3.3 | 30 | 37 | 30 |  | 流量大（大雨、雪どけのため） | 黄色・淡 | 下水臭（微） | 7.5 | 2.1 | 0.9 | 35 | 7.3 | [42 empty] | 33
2001-10-16 | 10:00 | 流心 | 晴れ | 降雨なし | 21 | 20 | 0.75 | 2.1 | 24 | 30 | >50 |  | 通常の状況 | 無色 | 下水臭（微） | 7.4 | 1.9 | 2.8 | 3 | 7.7 | 17000 |  | 4.8 | 0.2 | <0.001 | ND | <0.005 | <0.02 | <0.005 | <0.0005 |  |  |  | <0.0002 |  |  |  | <0.0005 |  | <0.002 | <0.0005 | [6 empty] | 0.1 |  | 0.05 | 0.54 | 0.59 | <0.005 | <0.01 | 0.01 | 0.19 | <0.01 |  |  |  | 0.14 | 0.16 | 36 | 39 |  | <0.03
2001-10-16 | 16:00 | 流心 | 曇り |  | 23 | 22 | 0.7 | 1.8 | 24 | 30 | >50 |  | 通常の状況 | 無色 | 下水臭（微） | 7.3 | 2.7 | 5.1 | 14 | 6 | [42 empty] | 31
2001-10-16 | 22:00 | 流心 | 時々雨 |  | 21 | 19 | 0.71 | 1.9 | 23 | 29 | >50 |  | 通常の状況 | 無色 | 下水臭（微） | 7.4 | 2.5 | 3.9 | 11 | 6.4 |  |  | 5.3 | 0.25 | [15 empty] | <0.002 | <0.0005 | [21 empty] | 38 | 38
2001-10-17 | 4:00 | 流心 | 時々雨 |  | 20 | 18 | 0.67 | 1.8 | 25 | 31 | >50 |  | 通常の状況 | 無色 | 下水臭（微） | 7.4 | 4.6 | 5 | 12 | 6.1 | [42 empty] | 38
2001-11-13 | 10:00 | 流心 | 曇り | 0mm以上5mm未満 | 14 | 13 | 0.73 | 2.2 | 31 | 39 | >50 |  | 通常の状況 | 無色 | 下水臭（微） | 7.3 | 1.9 | 2.8 | 9 | 8.7 | 12000 |  | 5.6 | 0.17 | <0.001 | ND | <0.005 | <0.02 | <0.005 | <0.0005 |  |  |  | <0.0002 |  |  |  | <0.0005 |  | <0.002 | <0.0005 | [8 empty] | 0.25 | 3.8 | 4.05 | [8 empty] | <0.04 | 0.11 | 43 | 30
2001-11-13 | 16:00 | 流心 | 曇り |  | 12 | 14 | 0.74 | 2.2 | 30 | 37 | >50 |  | 通常の状況 | 無色 | 下水臭（微） | 7.4 | 3.8 | 5 | 12 | 7.1 | [42 empty] | 37
2001-11-13 | 22:00 | 流心 | 曇り |  | 10 | 13 | 0.79 | 2.3 | 29 | 36 | >50 |  | 通常の状況 | 無色 | 下水臭（微） | 7.1 | 5.6 | 5.7 | 20 | 7.2 |  |  | 6.9 | 0.42 | [15 empty] | <0.002 | <0.0005 | [21 empty] | 35 | 29
2001-11-14 | 4:00 | 流心 | 晴れ |  | 7 | 12 | 0.69 | 1.9 | 28 | 35 | >50 |  | 通常の状況 | 無色 | 下水臭（微） | 7.1 | 3.4 | 4.8 | 9 | 7.6 | [42 empty] | 36
2001-12-11 | 10:00 | 流心 | 晴れ | 降雨なし | 7 | 13 | 0.42 | 0.87 | 26 | 32 | >50 |  | 通常の状況 | 無色 | 下水臭（微） | 7.4 | 3.9 | 4.1 | 3 | 8.1 | 18000 |  | 6 | 0.35 | <0.001 | ND | <0.005 | <0.02 | <0.005 | <0.0005 |  |  |  | <0.0002 |  |  |  | <0.0005 |  | <0.002 | <0.0005 | [6 empty] | 0.1 |  | 0.25 | 0.11 | 0.36 | <0.005 | <0.01 | 0.03 | 0.11 | 0.01 |  |  |  | 1 | 0.27 | 46 | 59 |  | <0.03
2001-12-11 | 16:00 | 流心 | 晴れ |  | 7 | 13 | 0.43 | 0.92 | 26 | 33 | >50 |  | 通常の状況 | 無色 | 下水臭（微） | 7.4 | 4.2 | 5.2 | 10 | 7 | [42 empty] | 48
2001-12-11 | 22:00 | 流心 | 晴れ |  | 3 | 8 | 0.51 | 0.96 | 24 | 30 | >50 |  | 通常の状況 | 無色 | 下水臭（微） | 7.5 | 8.8 | 6.6 | 8 | 7.3 |  |  | 7.4 | 0.58 | [15 empty] | <0.002 | <0.0005 | [21 empty] | 46 | 56
2001-12-12 | 4:00 | 流心 | 晴れ |  | 0 | 5.5 | 0.44 | 0.9 | 26 | 32 | >50 |  | 通常の状況 | 無色 | 下水臭（微） | 7.5 | 6.6 | 6.1 | 7 | 8.1 | [42 empty] | 48
2002-01-15 | 10:00 | 流心 | 晴れ | 降雨なし | 11 | 8.5 | 0.49 | 0.75 | 19 | 24 | >50 |  | 通常の状況 | 黄色・淡 | 下水臭（微） | 7.5 | 11 | 6.6 | 10 | 8.3 | 18000 |  | 9.2 | 0.69 | <0.001 | ND | <0.005 | <0.02 | <0.005 | <0.0005 |  |  |  | <0.0002 |  |  |  | <0.0005 |  | <0.002 | <0.0005 | [8 empty] | 0.4 | 4.8 | 5.2 | [8 empty] | 0.84 | 0.47 | 50 | 75
2002-01-15 | 16:00 | 流心 | 晴れ |  | 18 | 15 | 0.46 | 0.7 | 19 | 24 | 26 |  | 通常の状況 | 黄色・中 | 下水臭（微） | 7.5 | 14 | 8.1 | 32 | 7 | [42 empty] | 50
2002-01-15 | 22:00 | 流心 | 晴れ |  | 13 | 12 | 0.48 | 0.72 | 20 | 25 | 33 |  | 通常の状況 | 黄色・中 | 下水臭（微） | 7.5 | 13 | 6.8 | 25 | 6.5 |  |  | 9.5 | 0.78 | [15 empty] | <0.002 | <0.0005 | [21 empty] | 48 | 52
2002-01-16 | 4:00 | 流心 | 曇り |  | 10 | 12 | 0.48 | 0.72 | 20 | 25 | 30 |  | 通常の状況 | 黄色・中 | 下水臭（微） | 7.5 | 17 | 8.7 | 24 | 6.6 | [42 empty] | 50
2002-02-13 | 10:00 | 流心 | 晴れ | 降雨なし | 6 | 7 | 0.43 | 0.89 | 25 | 31 | >50 |  | 通常の状況 | 黄色・中 | 下水臭（微） | 7.8 | 4.7 | 5.6 | 6 | 9.6 | 8100 | ND | 6.7 | 0.39 | <0.001 | ND | <0.005 | <0.02 | <0.005 | <0.0005 |  |  | <0.002 | <0.0002 | <0.0004 | <0.002 | <0.004 | <0.0005 | <0.0006 | <0.002 | <0.0005 | <0.0002 |  |  |  | <0.001 | <0.002 | 0.1 | 0.03 | 0.2 | 4.2 | 4.4 | <0.005 | <0.01 | 0.04 | 0.39 | <0.01 |  |  | <0.008 | 1.8 | 0.28 | 49 | 59 |  | <0.03
2002-02-13 | 16:00 | 流心 | 晴れ |  | 13 | 12 | 0.46 | 1 | 24 | 30 | >50 |  | 通常の状況 | 黄色・中 | 下水臭（微） | 7.6 | 9.2 | 6.8 | 18 | 7.6 | [42 empty] | 57
2002-02-13 | 22:00 | 流心 | 晴れ |  | 5 | 8 | 0.47 | 1 | 24 | 30 | >50 |  | 通常の状況 | 黄色・中 | 下水臭（微） | 7.7 | 9.8 | 7 | 16 | 8 |  | ND | 10 | 0.45 | [15 empty] | <0.002 | <0.0005 | [21 empty] | 52 | 60
2002-02-14 | 4:00 | 流心 | 晴れ |  | 3 | 6 | 0.46 | 0.99 | 24 | 30 | >50 |  | 通常の状況 | 黄色・中 | 下水臭（微） | 7.6 | 6.8 | 6.3 | 8 | 8.3 | [42 empty] | 54
2002-03-12 | 10:00 | 流心 | 晴れ | 降雨なし | 12 | 13 | 0.42 | 0.69 | 17 | 21 | 27 |  | 通常の状況 | 黄色・淡 | 下水臭（微） | 7.6 | 4 | 6.5 | 28 | 8.6 | 290 |  | 7.1 | 0.57 | <0.001 | ND | <0.005 | <0.02 | <0.005 | <0.0005 |  |  |  | <0.0002 |  |  |  | <0.0005 |  | <0.002 | <0.0005 |  | <0.0006 | <0.0003 | <0.002 |  |  |  |  | 0.24 | 2.3 | 2.54 | [8 empty] | 2 | 0.38 | 50 | 58
2002-03-13 | 4:00 | 流心 | 晴れ |  | 2 | 9 | 0.45 | 0.77 | 18 | 23 | 11 |  | 濁り多し（上流または近海で工事のため） | 黄色・淡 | 下水臭（微） | 7.6 | 14 | 11 | 83 | 8.1 | [42 empty] | 54

## 鈴川合流前
水域名称 | 金目川(渋田川） | 地点名称 | 鈴川合流前(14-012-52) | 類型名称 | 河川C | 測定機関名称 | 平塚市
測定項目 | 採取時刻 | 採取位置 | 天候 | 前日天候 | 気温 | 水温 | 流速 | 流量 | 採取水深 | 全水深 | 透視度 | 透明度 | 流況 | 色相 | 臭気 | ｐＨ | ＢＯＤ | ＣＯＤ | ＳＳ | ＤＯ | 大腸菌群数 | ｎ-ヘキサン抽出物質 | 全窒素 | 全燐 | カドミウム | 全シアン | 鉛 | 六価クロム | 砒素 | 総水銀 | アルキル水銀 | ＰＣＢ | ジクロロメタン | 四塩化炭素 | 1，2-ジクロロエタン | 1，1-ジクロロエチレン | ｼｽ1，2-ジクロロエチレン | 1，1，1-トリクロロエタン | 1，1，2-トリクロロエタン | トリクロロエチレン | テトラクロロエチレン | 1，3-ジクロロプロペン | チウラム | シマジン | チオベンカルブ | ベンゼン | セレン | ふっ素 | ほう素 | 亜硝酸性窒素 | 硝酸性窒素 | 亜硝酸性窒素及び硝酸性窒素 | フェノール類 | 銅 | 亜鉛 | 溶解性鉄 | 溶解性マンガン | クロム | ＥＰＮ | ニッケル | アンモニア性窒素 | 燐酸態燐 | 電気伝導率 | 塩化物イオン | 塩分 | 陰イオン界面活性剤 | 非イオン界面活性剤 | クロロフィルａ | トリハロメタン生成能 | クロロホルム生成能 | ブロモジクロロメタン生成能 | ジブロモクロロメタン生成能 | ブロモホルム生成能 | 有機燐
単位 | 時：分 |  |  |  | ℃ | ℃ | m3/s | m3/s | ｍ | ｍ | cm | ｍ |  |  |  |  | mg/L | mg/L | mg/L | mg/L | MPN/100ml | mg/L | mg/L | mg/L | mg/L | mg/L | mg/L | mg/L | mg/L | mg/L | mg/L | mg/L | mg/L | mg/L | mg/L | mg/L | mg/L | mg/L | mg/L | mg/L | mg/L | mg/L | mg/L | mg/L | mg/L | mg/L | mg/L | mg/L | mg/L | mg/L | mg/L | mg/L | mg/L | mg/L | mg/L | mg/L | mg/L | mg/L | mg/L | mg/L | mg/L | mg/L | mS/m | mg/L | ‰ | mg/L | mg/L | mg/m3 | mg/L | mg/L | mg/L | mg/L | mg/L | mg/L
採取年月日
2001-04-18 | 10:40 | 流心 | 快晴 | 降雨なし | 23 | 18 | 0.21 | 0.78 | 15 | 18 | 25 |  | 通常の状況 | 黄色・淡 | 下水臭（微） | 7.6 | 17 | 11 | 28 | 6.8 | 92000 |  | 7.4 | 0.74 | <0.001 | ND | <0.005 | <0.02 | <0.005 | <0.0005 |  |  |  | <0.0002 |  |  |  | <0.0005 |  | <0.002 | <0.0005 | [6 empty] | <0.1 |  | 0.37 | 1.7 | 2.07 | 0.012 | 0.01 | 0.02 | 0.18 | 0.02 |  |  |  | 2.3 | 0.55 | 42 | 38 |  | <0.03
2001-04-18 | 17:15 | 流心 | 曇り |  | 19 | 19 | 0.19 | 0.76 | 15 | 18 | 19 |  | 通常の状況 | 黄色・淡 | 下水臭（微） | 7.7 | 19 | 11 | 34 | 7.8 | [42 empty] | 46
2001-04-18 | 22:40 | 流心 | 雨 |  | 16 | 17 | 0.19 | 0.66 | 15 | 18 | 23 |  | 通常の状況 | 黄色・淡 | 下水臭（微） | 7.7 | 15 | 10 | 23 | 5.9 |  |  | 7.5 | 0.69 | [15 empty] | <0.002 | <0.0005 | [21 empty] | 44 | 42
2001-04-19 | 4:35 | 流心 | 雨 |  | 14 | 16 | 0.23 | 0.92 | 15 | 18 | 26 |  | 通常の状況 | 黄色・淡 | 下水臭（微） | 7.7 | 14 | 10 | 20 | 3.7 | [42 empty] | 43
2001-05-16 | 10:45 | 流心 | 雨 |  | 19 | 19 | 0.5 | 5 | 24 | 30 | >50 |  | 通常の状況 | 黄色・淡 | 下水臭（微） | 7.1 | 8 | 5.6 | 44 | 5.6 | 28000 |  | 4.3 | 0.47 | <0.001 | ND | <0.005 |  | <0.005 | <0.0005 |  |  |  | <0.0002 |  |  |  | <0.0005 |  | <0.002 | <0.0005 | [8 empty] | 0.05 | 2.1 | 2.15 | [8 empty] | <0.04 | 0.19 | 23 | 23
2001-05-16 | 16:25 | 流心 | 曇り |  | 22 | 20 | 0.5 | 4.9 | 26 | 33 | 23 |  | 通常の状況 | 黄色・淡 | 下水臭（微） | 7.1 | 9 | 8.8 | 60 | 6.4 | [42 empty] | 21
2001-05-16 | 22:20 | 流心 | 曇り |  | 18 | 18 | 0.42 | 3.5 | 21 | 26 | 22 |  | 通常の状況 | 黄色・淡 | 下水臭（微） | 7.3 | 5 | 6.1 | 59 | 6 |  |  | 3.1 | 0.37 | [15 empty] | <0.002 | <0.0005 | [21 empty] | 20 | 17
2001-05-17 | 4:20 | 流心 | 曇り |  | 15 | 17 | 0.41 | 3.4 | 22 | 28 | 35 |  | 通常の状況 | 黄色・淡 | 下水臭（微） | 7 | 4.7 | 5.9 | 36 | 5.8 | [42 empty] | 21
2001-06-13 | 10:30 | 流心 | 曇り | 降雨なし | 28 | 22 | 0.5 | 4.9 | 24 | 30 | >50 |  | 通常の状況 | 黄色・淡 | 下水臭（微） | 7.5 | 3.1 | 5.7 | 27 | 7 | 70000 |  | 1.9 | 0.21 | <0.001 | ND | <0.005 | <0.02 | <0.005 | <0.0005 |  |  |  | <0.0002 |  |  |  | <0.0005 |  | <0.002 | <0.0005 | [6 empty] | 0.1 |  | 0.07 | 1.5 | 1.57 | 0.005 | <0.01 | <0.01 | 0.05 | <0.01 |  |  |  | 0.14 | 0.092 | 23 | 22 |  | <0.03
2001-06-13 | 16:20 | 流心 | 曇り |  | 27 | 26 | 0.49 | 4.8 | 24 | 30 | >50 |  | 通常の状況 | 黄色・淡 | 下水臭（微） | 7.3 | 2.7 | 5.8 | 17 | 7.2 | [42 empty] | 23
2001-06-13 | 22:25 | 流心 | 曇り |  | 22 | 22 | 0.51 | 5.3 | 26 | 33 | >50 |  | 通常の状況 | 黄色・淡 | 下水臭（微） | 7.9 | 3.9 | 4.9 | 14 | 5.7 |  |  | 4.7 | 0.16 | [15 empty] | <0.002 | <0.0005 | [21 empty] | 23 | 17
2001-06-14 | 4:25 | 流心 | 雨 |  | 19 | 20 | 0.55 | 6.2 | 29 | 36 | >50 |  | 通常の状況 | 黄色・淡 | 下水臭（微） | 7.7 | 3.3 | 5.6 | 15 | 5.6 | [42 empty] | 22
2001-07-10 | 10:25 | 流心 | 快晴 | 降雨なし | 28 | 26 | 0.39 | 3.6 | 23 | 29 | >50 |  | 通常の状況 | 黄色・淡 | 下水臭（微） | 7.2 | 2.4 | 5.5 | 18 | 6.9 | 54000 |  | 1.9 | 0.2 | <0.001 | ND | 0.006 | <0.02 | <0.005 | <0.0005 |  |  |  | <0.0002 |  |  |  | <0.0005 |  | <0.002 | <0.0005 |  | <0.0006 | <0.0003 | <0.002 |  |  |  |  | 0.07 | 1.5 | 1.57 | [8 empty] | 0.14 | 0.07 | 26 | 14
2001-07-10 | 16:30 | 流心 | 快晴 |  | 27 | 27 | 0.44 | 4.3 | 22 | 28 | >50 |  | 通常の状況 | 黄色・淡 | 下水臭（微） | 7.6 | 3.6 | 4.9 | 16 | 7.1 | [42 empty] | 25
2001-07-10 | 22:20 | 流心 | 快晴 |  | 25 | 26 | 0.43 | 4.2 | 22 | 28 | >50 |  | 通常の状況 | 黄色・淡 | 下水臭（微） | 7.2 | 2.4 | 5 | 8 | 5.5 |  |  | 2 | 0.16 | [15 empty] | <0.002 | <0.0005 | [21 empty] | 25 | 17
2001-07-11 | 4:20 | 流心 | 快晴 |  | 21 | 24 | 0.44 | 4.3 | 24 | 31 | >50 |  | 通常の状況 | 黄色・淡 | 下水臭（微） | 7.5 | 4 | 5.7 | 13 | 5.1 | [42 empty] | 25
2001-08-08 | 10:25 | 流心 | 曇り | 降雨なし | 27 | 24 | 0.43 | 4.8 | 23 | 29 | >50 |  | 通常の状況 | 黄色・淡 | 下水臭（微） | 7.3 | 2.7 | 5.1 | 16 | 6.9 | 18000 | ND | 1.4 | 0.25 | <0.001 | ND | <0.005 | <0.02 | <0.005 | <0.0005 |  |  | <0.002 | <0.0002 | <0.0004 | <0.002 | <0.004 | <0.0005 | <0.0006 | <0.002 | <0.0005 | <0.0002 |  |  |  | <0.001 | <0.002 | 0.1 | <0.02 | 0.1 | 1 | 1.1 | <0.005 | <0.01 | 0.01 | 0.05 | 0.01 |  |  | <0.008 | 0.06 | 0.053 | 26 | 26 |  | <0.03
2001-08-08 | 16:25 | 流心 | 曇り |  | 27 | 25 | 0.4 | 4.3 | 23 | 29 | >50 |  | 通常の状況 | 黄色・淡 | 下水臭（微） | 7.4 | 1.6 | 4.5 | 14 | 7.5 | [42 empty] | 25
2001-08-08 | 22:25 | 流心 | 曇り |  | 25 | 24 | 0.42 | 4.7 | 25 | 31 | >50 |  | 通常の状況 | 黄色・淡 | 下水臭（微） | 7.3 | 2.2 | 3.9 | 7 | 6.4 |  | ND | 1.3 | 0.11 | [15 empty] | <0.002 | <0.0005 | [21 empty] | 25 | 23
2001-08-09 | 4:20 | 流心 | 曇り |  | 24 | 24 | 0.42 | 4.6 | 22 | 28 | >50 |  | 通常の状況 | 黄色・淡 | 下水臭（微） | 7.2 | 2.1 | 3.8 | 9 | 5.7 | [42 empty] | 25
2001-09-18 | 10:30 | 流心 | 晴れ | 降雨なし | 29 | 24 | 0.35 | 4.6 | 34 | 43 | 22 |  | 流量大（大雨、雪どけのため） | 黄色・淡 | 下水臭（微） | 7.7 | 1.6 | 3.5 | 39 | 7 | 240000 |  | 3.6 | 0.16 | <0.001 | ND | <0.005 | <0.02 | <0.005 | <0.0005 |  |  |  | <0.0002 |  |  |  | <0.0005 |  | <0.002 | <0.0005 | [8 empty] | <0.05 | 3.5 | 3.55 | [8 empty] | 0.06 | 0.076 | 26 | 14
2001-09-18 | 16:20 | 流心 | 晴れ |  | 29 | 25 | 0.25 | 2.7 | 28 | 35 | 17 |  | 流量大（大雨、雪どけのため） | 黄色・淡 | 下水臭（微） | 7.4 | 1.6 | 3.9 | 46 | 7 | [42 empty] | 24
2001-09-18 | 22:20 | 流心 | 晴れ |  | 25 | 24 | 0.19 | 1.9 | 26 | 33 | 35 |  | 流量大（大雨、雪どけのため） | 黄色・淡 | 下水臭（微） | 7.6 | 2.2 | 3.8 | 24 | 5.9 |  |  | 3.9 | 0.17 | [15 empty] | <0.002 | <0.0005 | [21 empty] | 28 | 15
2001-09-19 | 4:20 | 流心 | 晴れ |  | 20 | 22 | 0.19 | 1.8 | 25 | 31 | 40 |  | 流量大（大雨、雪どけのため） | 黄色・淡 | 下水臭（微） | 7.3 | 2.8 | 5 | 14 | 5.1 | [42 empty] | 32
2001-10-16 | 10:30 | 流心 | 晴れ | 降雨なし | 21 | 19 | 0.22 | 2 | 28 | 35 | >50 |  | 通常の状況 | 無色 | 下水臭（微） | 7.4 | 3.8 | 3.8 | 3 | 7 | 92000 |  | 6.1 | 0.22 | <0.001 | ND | <0.005 | <0.02 | <0.005 | <0.0005 |  |  |  | <0.0002 |  |  |  | <0.0005 |  | <0.002 | <0.0005 | [6 empty] | <0.1 |  | 0.05 | 0.68 | 0.73 | <0.005 | <0.01 | 0.01 | 0.14 | <0.01 |  |  |  | 0.3 | 0.16 | 38 | 19 |  | <0.03
2001-10-16 | 16:20 | 流心 | 曇り |  | 21 | 20 | 0.2 | 2 | 29 | 36 | >50 |  | 通常の状況 | 無色 | 下水臭（微） | 7.5 | 2.5 | 3.7 | 5 | 8 | [42 empty] | 37
2001-10-16 | 22:25 | 流心 | 時々雨 |  | 19 | 19 | 0.2 | 1.8 | 28 | 35 | >50 |  | 通常の状況 | 無色 | 下水臭（微） | 7.4 | 1.8 | 4 | 12 | 6.3 |  |  | 6.2 | 0.22 | [15 empty] | <0.002 | <0.0005 | [21 empty] | 36 | 18
2001-10-17 | 4:25 | 流心 | 時々雨 |  | 19 | 19 | 0.2 | 1.8 | 27 | 34 | >50 |  | 通常の状況 | 無色 | 下水臭（微） | 7.4 | 3.2 | 4.4 | 7 | 5.4 | [42 empty] | 37
2001-11-13 | 10:20 | 流心 | 曇り | 0mm以上5mm未満 | 14 | 13 | 0.23 | 2.1 | 26 | 32 | >50 |  | 通常の状況 | 無色 | 下水臭（微） | 7.4 | 2.7 | 3.3 | 6 | 7.9 | 11000 |  | 7.3 | 0.13 | <0.001 | ND | <0.005 | <0.02 | <0.005 | <0.0005 |  |  |  | <0.0002 |  |  |  | <0.0005 |  | <0.002 | <0.0005 | [8 empty] | 0.36 | 4.9 | 5.26 | [8 empty] | <0.04 | 0.08 | 41 | 20
2001-11-13 | 16:15 | 流心 | 曇り |  | 14 | 14 | 0.25 | 2.2 | 26 | 32 | >50 |  | 通常の状況 | 無色 | 下水臭（微） | 7.5 | 3 | 4.5 | 7 | 7.6 | [42 empty] | 40
2001-11-13 | 22:15 | 流心 | 曇り |  | 10 | 13 | 0.28 | 2.7 | 27 | 34 | >50 |  | 通常の状況 | 無色 | 下水臭（微） | 7.2 | 2.2 | 4.2 | 11 | 6.7 |  |  | 7.8 | 0.2 | [15 empty] | <0.002 | <0.0005 | [21 empty] | 39 | 20
2001-11-14 | 4:15 | 流心 | 晴れ |  | 7 | 12 | 0.24 | 2.1 | 25 | 31 | >50 |  | 通常の状況 | 無色 | 下水臭（微） | 7.2 | 3.4 | 5.4 | 9 | 6.1 | [42 empty] | 38
2001-12-11 | 10:15 | 流心 | 晴れ | 降雨なし | 9 | 17 | 0.17 | 0.68 | 18 | 23 | >50 |  | 通常の状況 | 無色 | 下水臭（微） | 7.5 | 4.2 | 4.2 | 5 | 7.9 | 17000 |  | 8 | 0.25 | <0.001 | ND | <0.005 | <0.02 | <0.005 | <0.0005 |  |  |  | <0.0002 |  |  |  | <0.0005 |  | <0.002 | <0.0005 | [6 empty] | 0.1 |  | 0.21 | 0.11 | 0.32 | <0.005 | <0.01 | 0.02 | 0.23 | <0.01 |  |  |  | 1.7 | 0.16 | 43 | 24 |  | <0.03
2001-12-11 | 16:25 | 流心 | 晴れ |  | 7 | 9.5 | 0.27 | 0.92 | 18 | 23 | >50 |  | 通常の状況 | 無色 | 下水臭（微） | 7.5 | 8.8 | 4.3 | 13 | 8.5 | [42 empty] | 44
2001-12-11 | 22:20 | 流心 | 晴れ |  | 3 | 6.5 | 0.26 | 0.99 | 18 | 22 | >50 |  | 通常の状況 | 無色 | 下水臭（微） | 7.5 | 6 | 4.6 | 5 | 7.9 |  |  | 7.5 | 0.35 | [15 empty] | <0.002 | <0.0005 | [21 empty] | 42 | 23
2001-12-12 | 4:20 | 流心 | 晴れ |  | 0 | 6 | 0.26 | 1 | 18 | 22 | >50 |  | 通常の状況 | 無色 | 下水臭（微） | 7.5 | 4.9 | 4.8 | 7 | 6.9 | [42 empty] | 42
2002-01-15 | 10:30 | 流心 | 晴れ | 降雨なし | 12 | 8 | 0.19 | 0.84 | 16 | 20 | 40 |  | 通常の状況 | 黄色・中 | 下水臭（微） | 7.6 | 15 | 7 | 14 | 8.3 | 12000 |  | 10 | 0.47 | <0.001 | ND | <0.005 | <0.02 | <0.005 | <0.0005 |  |  |  | <0.0002 |  |  |  | <0.0005 |  | <0.002 | <0.0005 | [8 empty] | 0.3 | 4.3 | 4.6 | [8 empty] | 1.6 | 0.27 | 42 | 25
2002-01-15 | 16:30 | 流心 | 晴れ |  | 17 | 12 | 0.19 | 0.91 | 18 | 22 | 20 |  | 通常の状況 | 黄色・中 | 下水臭（微） | 7.6 | 18 | 8.1 | 23 | 11 | [42 empty] | 44
2002-01-15 | 22:15 | 流心 | 晴れ |  | 13 | 10 | 0.19 | 0.84 | 16 | 20 | 7 |  | 通常の状況 | 黄色・濃 | 下水臭（微） | 7.5 | 16 | 8.7 | 5 | 7.6 |  |  | 8.9 | 0.71 | [15 empty] | <0.002 | <0.0005 | [21 empty] | 52 | 36
2002-01-16 | 4:15 | 流心 | 曇り |  | 9 | 10 | 0.2 | 0.96 | 17 | 21 | 23 |  | 通常の状況 | 黄色・中 | 下水臭（微） | 7.5 | 12 | 7 | 16 | 5.8 | [42 empty] | 43
2002-02-13 | 10:25 | 流心 | 晴れ | 降雨なし | 6 | 7 | 0.21 | 0.94 | 16 | 20 | >50 |  | 通常の状況 | 黄色・淡 | 下水臭（微） | 7.6 | 5 | 5.6 | 6 | 8 | 43000 | 0.5 | 7.1 | 0.32 | <0.001 | ND | <0.005 | <0.02 | <0.005 | <0.0005 |  |  | <0.002 | <0.0002 | <0.0004 | <0.002 | <0.004 | <0.0005 | <0.0006 | <0.002 | <0.0005 | <0.0002 |  |  |  | <0.001 | <0.002 | <0.1 | 0.02 | 0.2 | 4.2 | 4.4 | <0.005 | <0.01 | 0.02 | 0.32 | <0.01 |  |  | <0.008 | 2 | 0.2 | 42 | 24 |  | <0.03
2002-02-13 | 16:15 | 流心 | 晴れ |  | 11 | 10 | 0.2 | 0.96 | 16 | 20 | >50 |  | 通常の状況 | 黄色・淡 | 下水臭（微） | 7.5 | 5.9 | 6 | 12 | 8.9 | [42 empty] | 48
2002-02-13 | 22:15 | 流心 | 晴れ |  | 5 | 8 | 0.2 | 0.91 | 16 | 20 | >50 |  | 通常の状況 | 黄色・淡 | 下水臭（微） | 7.6 | 6.8 | 5.3 | 7 | 8.1 |  | ND | 9 | 0.34 | [15 empty] | <0.002 | <0.0005 | [21 empty] | 42 | 26
2002-02-14 | 4:15 | 流心 | 晴れ |  | 3 | 6 | 0.22 | 0.99 | 16 | 20 | >50 |  | 通常の状況 | 黄色・淡 | 下水臭（微） | 7.5 | 6.9 | 5.8 | 8 | 7.2 | [42 empty] | 39
2002-03-12 | 10:20 | 流心 | 晴れ | 降雨なし | 12 | 13 | 0.15 | 0.5 | 12 | 15 | 15 |  | 通常の状況 | 黄色・淡 | 下水臭（微） | 7.5 | 4.9 | 9.1 | 34 | 7.2 | 230 |  | 8.2 | 0.54 | <0.001 | ND | <0.005 | <0.02 | <0.005 | <0.0005 |  |  |  | <0.0002 |  |  |  | <0.0005 |  | <0.002 | <0.0005 |  | <0.0006 | <0.0003 | <0.002 |  |  |  |  | 0.31 | 2 | 2.31 | [8 empty] | 3.2 | 0.29 | 43 | 27
2002-03-12 | 16:15 | 流心 | 晴れ |  | 18 | 18 | 0.16 | 0.58 | 12 | 15 | 37 |  | 通常の状況 | 黄色・淡 | 下水臭（微） | 7.7 | 14 | 7.9 | 19 | 8.8 | [42 empty] | 44
2002-03-12 | 22:20 | 流心 | 晴れ |  | 10 | 12 | 0.14 | 0.46 | 11 | 14 | 39 |  | 通常の状況 | 黄色・淡 | 下水臭（微） | 7.6 | 13 | 8.2 | 17 | 6.2 |  |  | 8.2 | 0.61 | [15 empty] | <0.002 | <0.0005 | [21 empty] | 44 | 31
2002-03-13 | 4:25 | 流心 | 晴れ |  | 2 | 10 | 0.14 | 0.46 | 12 | 15 | 40 |  | 通常の状況 | 黄色・淡 | 下水臭（微） | 7.7 | 12 | 8.3 | 14 | 5.6 | [42 empty] | 44