## 川崎航路
水域名称 | 東京湾 | 地点名称 | 川崎航路(14-601-51) | 類型名称 | 海域C | 測定機関名称 | 川崎市
測定項目 | 採取時刻 | 採取位置 | 天候 | 前日天候 | 気温 | 水温 | 流速 | 流量 | 採取水深 | 全水深 | 透視度 | 透明度 | 流況 | 色相 | 臭気 | ｐＨ | ＢＯＤ | ＣＯＤ | ＳＳ | ＤＯ | 大腸菌群数 | ｎ-ヘキサン抽出物質 | 全窒素 | 全燐 | カドミウム | 全シアン | 鉛 | 六価クロム | 砒素 | 総水銀 | アルキル水銀 | ＰＣＢ | ジクロロメタン | 四塩化炭素 | 1，2-ジクロロエタン | 1，1-ジクロロエチレン | ｼｽ1，2-ジクロロエチレン | 1，1，1-トリクロロエタン | 1，1，2-トリクロロエタン | トリクロロエチレン | テトラクロロエチレン | 1，3-ジクロロプロペン | チウラム | シマジン | チオベンカルブ | ベンゼン | セレン | ふっ素 | ほう素 | 亜硝酸性窒素 | 硝酸性窒素 | 亜硝酸性窒素及び硝酸性窒素 | フェノール類 | 銅 | 亜鉛 | 溶解性鉄 | 溶解性マンガン | クロム | ＥＰＮ | ニッケル | アンモニア性窒素 | 燐酸態燐 | 電気伝導率 | 塩化物イオン | 塩分 | 陰イオン界面活性剤 | 非イオン界面活性剤 | クロロフィルａ | トリハロメタン生成能 | クロロホルム生成能 | ブロモジクロロメタン生成能 | ジブロモクロロメタン生成能 | ブロモホルム生成能 | 有機燐
単位 | 時：分 |  |  |  | ℃ | ℃ | m/s | m3/s | ｍ | ｍ | ㎝ | ｍ |  |  |  |  | ㎎/L | ㎎/L | ㎎/L | ㎎/L | MPN/100mL | ㎎/L | ㎎/L | ㎎/L | ㎎/L | ㎎/L | ㎎/L | ㎎/L | ㎎/L | ㎎/L | ㎎/L | ㎎/L | ㎎/L | ㎎/L | ㎎/L | ㎎/L | ㎎/L | ㎎/L | ㎎/L | ㎎/L | ㎎/L | ㎎/L | ㎎/L | ㎎/L | ㎎/L | ㎎/L | ㎎/L | ㎎/L | ㎎/L | ㎎/L | ㎎/L | ㎎/L | ㎎/L | ㎎/L | ㎎/L | ㎎/L | ㎎/L | ㎎/L | ㎎/L | ㎎/L | ㎎/L | ㎎/L | mS/m | ㎎/L | ‰ | ㎎/L | ㎎/L | mg/m3 | ㎎/L | ㎎/L | ㎎/L | ㎎/L | ㎎/L | ㎎/L
採取年月日
2003-04-22 | 8:46 | 上層（表層） | 快晴 | 0mm以上5mm未満 | 13.4 | 15.4 |  |  | 0.5 | 14 |  | 3.7 | 通常の状況 | 緑色・濃 | 無臭 | 8.1 |  | 3.9 |  | 8.1 | 14 | ND | 1.2 | 0.068 | [25 empty] | <0.05 | 0.5 | 0.55 | [8 empty] | 0.26 | 0.032 |  |  | 30.18 | <0.03 | <0.005 | 8
2003-04-22 | 8:46 | 下層 |  | 0mm以上5mm未満 |  | 14.7 |  |  | 13 | 臭気: 無臭; ｐＨ: 8.1; ＣＯＤ: 2.6; ＤＯ: 7.2 |  |  | 1.1 | 0.065 | [25 empty] | <0.05 | 0.43 | 0.48 | [8 empty] | 0.1 | 0.031 |  |  | 30.73
2003-04-22 | 8:46 | 上層、下層の混合 |  | 0mm以上5mm未満 |  |  |  |  | 6.8 | [15 empty] | <0.001 | ND | <0.005 | <0.02 | <0.005 | <0.0005 | [9 empty] | <0.002 | <0.0005
2003-05-07 | 9:53 | 上層（表層） | 曇り | 降雨なし | 22.5 | 19.4 |  |  | 0.5 | 13.7 |  | 1.1 | 赤潮（またはアオコ等）が発生している | 褐色・中 | 無臭 | 8.6 |  | 7.1 |  | 12.7 | 8 | ND | 2 | 0.18 | [25 empty] | <0.05 | 0.34 | 0.39 | [8 empty] | 0.09 | 0.017 |  |  | 29.38 |  |  | 76
2003-05-07 | 9:53 | 下層 |  | 降雨なし |  | 15 |  |  | 12.7 | 臭気: 無臭; ｐＨ: 8; ＣＯＤ: 1.6; ＤＯ: 5 |  |  | 0.71 | 0.064 | [25 empty] | <0.05 | 0.23 | 0.28 | [8 empty] | 0.15 | 0.036 |  |  | 32.71
2003-05-07 | 9:53 | 上層、下層の混合 |  | 降雨なし |  |  |  |  | 6.6
2003-06-03 | 11:40 | 上層（表層） | 快晴 | 降雨なし | 25.6 | 22.7 |  |  | 0.5 | 12.8 |  | 2.8 | 通常の状況 | 灰黄緑色・濃 | 無臭 | 8.1 |  | 3.5 |  | 7.6 | 220 | ND | 1.8 | 0.12 | [25 empty] | 0.05 | 0.48 | 0.53 | [8 empty] | 0.75 | 0.052 |  |  | 28.7 | <0.03 | <0.005 | 9.6
2003-06-03 | 11:40 | 下層 |  | 降雨なし |  | 17.6 |  |  | 11.8 | 臭気: 無臭; ｐＨ: 7.9; ＣＯＤ: 1.5; ＤＯ: 3.2 |  |  | 0.73 | 0.093 | [25 empty] | <0.05 | 0.12 | 0.17 | [8 empty] | 0.35 | 0.067 |  |  | 32.43
2003-06-03 | 11:40 | 上層、下層の混合 |  | 降雨なし |  |  |  |  | 6.2 | [15 empty] | <0.001 | ND | <0.005 | <0.02 | <0.005 | <0.0005 | [9 empty] | <0.002 | <0.0005
2003-07-01 | 10:40 | 上層（表層） | 曇り | 降雨なし | 21 | 23.6 |  |  | 0.5 | 13 |  | 1.6 | 赤潮（またはアオコ等）が発生している | 灰黄緑色・濃 | 無臭 | 8.2 |  | 3.8 |  | 8.9 | 49 | ND | 1.2 | 0.12 | [25 empty] | <0.05 | 0.37 | 0.42 | [8 empty] | 0.05 | 0.029 |  |  | 29.39 |  |  | 38
2003-07-01 | 10:40 | 下層 |  | 降雨なし |  | 19.2 |  |  | 12 | 臭気: 無臭; ｐＨ: 7.8; ＣＯＤ: 1.2; ＤＯ: 1 |  |  | 0.65 | 0.12 | [25 empty] | <0.05 | 0.23 | 0.28 | [8 empty] | 0.14 | 0.1 |  |  | 33.05
2003-07-01 | 10:40 | 上層、下層の混合 |  | 降雨なし |  |  |  |  | 6.3 | [33 empty] | <0.0006 | <0.0003 | <0.002
2003-08-05 | 12:05 | 上層（表層） | 晴れ | 降雨なし | 30.5 | 25.2 |  |  | 0.5 | 14.1 |  | 1.6 | 赤潮（またはアオコ等）が発生している | 褐色・中 | 無臭 | 9 |  | 5.7 |  | 12.7 | 79 | ND | 1.1 | 0.13 | [25 empty] | <0.05 | 0.05 | 0.1 | [8 empty] | 0.08 | 0.012 |  |  | 28.92 | <0.03 | <0.005 | 88
2003-08-05 | 12:05 | 下層 |  | 降雨なし |  | 20.3 |  |  | 13.1 | 臭気: 無臭; ｐＨ: 8.2; ＣＯＤ: 1.9; ＤＯ: 3.3 |  |  | 0.8 | 0.1 | [25 empty] | <0.05 | 0.2 | 0.25 | [8 empty] | 0.16 | 0.071 |  |  | 31.29
2003-08-05 | 12:05 | 上層、下層の混合 |  | 降雨なし |  |  |  |  | 6.8 | [15 empty] | <0.001 | ND | <0.005 | <0.02 | <0.005 | <0.0005 | ND | ND | <0.002 | <0.0002 | <0.0004 | <0.002 | <0.004 | <0.0005 | <0.0006 | <0.002 | <0.0005 | <0.0002 |  |  |  | <0.001 | <0.002 | [5 empty] | <0.005 | <0.01 | <0.01 | <0.02 | <0.01 |  | <0.0006 | <0.008
2003-09-02 | 10:44 | 上層（表層） | 晴れ | 0mm以上5mm未満 | 27.9 | 25.8 |  |  | 0.5 | 14.6 |  | 1.9 | 通常の状況 | 灰黄緑色・濃 | 無臭 | 8.4 |  | 3.5 |  | 7.2 | 130 | ND | 1.2 | 0.085 | [25 empty] | <0.05 | 0.51 | 0.56 | [8 empty] | 0.21 | 0.021 |  |  | 24.24 |  |  | 22
2003-09-02 | 10:44 | 下層 |  | 0mm以上5mm未満 |  | 20.9 |  |  | 13.6 | 臭気: 無臭; ｐＨ: 8; ＣＯＤ: 1.5; ＤＯ: 1.7 |  |  | 0.52 | 0.073 | [25 empty] | <0.05 | 0.29 | 0.34 | [8 empty] | <0.04 | 0.057 |  |  | 31.94
2003-09-02 | 10:44 | 上層、下層の混合 |  | 0mm以上5mm未満 |  |  |  |  | 7.1
2003-10-07 | 11:18 | 上層（表層） | 曇り | 0mm以上5mm未満 | 20.7 | 22.2 |  |  | 0.5 | 13.7 |  | 3.4 | 通常の状況 | 緑色・濃 | 無臭 | 8.1 |  | 2.5 |  | 7.1 | 79 | ND | 1.5 | 0.1 | [25 empty] | <0.05 | 0.64 | 0.69 | [8 empty] | 0.42 | 0.054 |  |  | 28.55 | <0.03 | <0.005 | 19
2003-10-07 | 11:18 | 下層 |  | 0mm以上5mm未満 |  | 20.3 |  |  | 12.7 | 臭気: 無臭; ｐＨ: 8.1; ＣＯＤ: 1.3; ＤＯ: 4.8 |  |  | 0.6 | 0.062 | [25 empty] | <0.05 | 0.26 | 0.31 | [8 empty] | 0.14 | 0.044 |  |  | 30.89
2003-10-07 | 11:18 | 上層、下層の混合 |  | 0mm以上5mm未満 |  |  |  |  | 6.6 | [15 empty] | <0.001 | ND | <0.005 | <0.02 | <0.005 | <0.0005 | [9 empty] | <0.002 | <0.0005
2003-11-05 | 10:00 | 上層（表層） | 曇り | 0mm以上5mm未満 | 17 | 20.6 |  |  | 0.5 | 16.3 |  | 2.7 | 通常の状況 | 灰黄緑色・濃 | 無臭 | 8 |  | 2.7 |  | 5.8 | 240 | ND | 1.2 | 0.091 | [25 empty] | <0.05 | 0.63 | 0.68 | [8 empty] | 0.22 | 0.055 |  |  | 30.38 |  |  | 7.3
2003-11-05 | 10:00 | 下層 |  | 0mm以上5mm未満 |  | 19.7 |  |  | 15.3 | 臭気: 無臭; ｐＨ: 7.9; ＣＯＤ: 1.8; ＤＯ: 5.2 |  |  | 0.63 | 0.071 | [25 empty] | <0.05 | 0.4 | 0.45 | [8 empty] | 0.04 | 0.052 |  |  | 32.44
2003-11-05 | 10:00 | 上層、下層の混合 |  | 0mm以上5mm未満 |  |  |  |  | 7.9
2003-12-05 | 11:50 | 上層（表層） | 曇り | 降雨なし | 8.6 | 16.7 |  |  | 0.5 | 14.1 |  | 4.3 | 通常の状況 | 緑色・濃 | 無臭 | 7.9 |  | 1.6 |  | 6.9 | 280 | ND | 1.2 | 0.082 | [25 empty] | <0.05 | 0.77 | 0.82 | [8 empty] | 0.23 | 0.063 |  |  | 29.12 | <0.03 | <0.005 | 2
2003-12-05 | 11:50 | 下層 |  | 降雨なし |  | 16.7 |  |  | 13.1 | 臭気: 無臭; ｐＨ: 8; ＣＯＤ: 1.1; ＤＯ: 6.7 |  |  | 0.75 | 0.063 | [25 empty] | <0.05 | 0.5 | 0.55 | [8 empty] | 0.1 | 0.05 |  |  | 31.52
2003-12-05 | 11:50 | 上層、下層の混合 |  | 降雨なし |  |  |  |  | 6.8 | [15 empty] | <0.001 | ND | <0.005 | <0.02 | <0.005 | <0.0005 | [9 empty] | <0.002 | <0.0005
2004-01-06 | 10:50 | 上層（表層） | 快晴 | 降雨なし | 9.6 | 14.6 |  |  | 0.5 | 14.1 |  | 2.8 | 通常の状況 | 灰黄緑色・濃 | 無臭 | 8 |  | 2.5 |  | 8.9 | 14 | ND | 1.6 | 0.082 | [25 empty] | 0.05 | 0.79 | 0.84 | [8 empty] | 0.42 | 0.045 |  |  | 30.12 |  |  | 8.8
2004-01-06 | 10:50 | 下層 |  | 降雨なし |  | 14.1 |  |  | 13.1 | 臭気: 硫化水素（微）; ｐＨ: 8; ＣＯＤ: 1.4; ＤＯ: 7 |  |  | 0.62 | 0.044 | [25 empty] | <0.05 | 0.32 | 0.37 | [8 empty] | 0.09 | 0.031 |  |  | 32.72
2004-01-06 | 10:50 | 上層、下層の混合 |  | 降雨なし |  |  |  |  | 6.8
2004-02-03 | 12:02 | 上層（表層） | 曇り | 10mm以上20mm未満 | 11.2 | 12.8 |  |  | 0.5 | 13.3 |  | 3.2 | 通常の状況 | 灰黄緑色・濃 | 無臭 | 8 |  | 2.2 |  | 9.1 | 110 | ND | 1.8 | 0.081 | [25 empty] | <0.05 | 0.8 | 0.85 | [8 empty] | 0.53 | 0.042 |  |  | 30.91 | <0.03 | 0.009 | 7.1
2004-02-03 | 12:02 | 下層 |  | 10mm以上20mm未満 |  | 11.1 |  |  | 12.3 | 臭気: 無臭; ｐＨ: 8.1; ＣＯＤ: 1.5; ＤＯ: 8.2 |  |  | 0.89 | 0.057 | [25 empty] | <0.05 | 0.41 | 0.46 | [8 empty] | 0.15 | 0.032 |  |  | 32.45
2004-02-03 | 12:02 | 上層、下層の混合 |  | 10mm以上20mm未満 |  |  |  |  | 6.4 | [15 empty] | <0.001 | ND | <0.005 | <0.02 | <0.005 | <0.0005 | ND | ND | <0.002 | <0.0002 | <0.0004 | <0.002 | <0.004 | <0.0005 | <0.0006 | <0.002 | <0.0005 | <0.0002 |  |  |  | <0.001 | <0.002 | [5 empty] | <0.005 | <0.01 | <0.01 | <0.02 | <0.01 |  | <0.0006 | <0.008
2004-03-02 | 10:26 | 上層（表層） | 曇り | 0mm以上5mm未満 | 5.9 | 12.4 |  |  | 0.5 | 13.3 |  | 3.8 | 通常の状況 | 緑色・濃 | 無臭 | 8 |  | 2.1 |  | 7.8 | 70 | ND | 1.3 | 0.061 | [25 empty] | <0.05 | 0.57 | 0.62 | [8 empty] | 0.37 | 0.035 |  |  | 31.04 |  |  | 3.2
2004-03-02 | 10:26 | 下層 |  | 0mm以上5mm未満 |  | 11.1 |  |  | 12.3 | 臭気: 硫化水素（微）; ｐＨ: 8.1; ＣＯＤ: 1.4; ＤＯ: 7.4 |  |  | 0.82 | 0.052 | [25 empty] | <0.05 | 0.39 | 0.44 | [8 empty] | 0.17 | 0.028 |  |  | 32.4
2004-03-02 | 10:26 | 上層、下層の混合 |  | 0mm以上5mm未満 |  |  |  |  | 6.4 | [33 empty] | <0.0006 | <0.0003 | <0.002

## 京浜運河千鳥町
水域名称 | 東京湾 | 地点名称 | 京浜運河千鳥町(14-601-01) | 類型名称 | 海域C | 測定機関名称 | 川崎市
測定項目 | 採取時刻 | 採取位置 | 天候 | 前日天候 | 気温 | 水温 | 流速 | 流量 | 採取水深 | 全水深 | 透視度 | 透明度 | 流況 | 色相 | 臭気 | ｐＨ | ＢＯＤ | ＣＯＤ | ＳＳ | ＤＯ | 大腸菌群数 | ｎ-ヘキサン抽出物質 | 全窒素 | 全燐 | カドミウム | 全シアン | 鉛 | 六価クロム | 砒素 | 総水銀 | アルキル水銀 | ＰＣＢ | ジクロロメタン | 四塩化炭素 | 1，2-ジクロロエタン | 1，1-ジクロロエチレン | ｼｽ1，2-ジクロロエチレン | 1，1，1-トリクロロエタン | 1，1，2-トリクロロエタン | トリクロロエチレン | テトラクロロエチレン | 1，3-ジクロロプロペン | チウラム | シマジン | チオベンカルブ | ベンゼン | セレン | ふっ素 | ほう素 | 亜硝酸性窒素 | 硝酸性窒素 | 亜硝酸性窒素及び硝酸性窒素 | フェノール類 | 銅 | 亜鉛 | 溶解性鉄 | 溶解性マンガン | クロム | ＥＰＮ | ニッケル | アンモニア性窒素 | 燐酸態燐 | 電気伝導率 | 塩化物イオン | 塩分 | 陰イオン界面活性剤 | 非イオン界面活性剤 | クロロフィルａ | トリハロメタン生成能 | クロロホルム生成能 | ブロモジクロロメタン生成能 | ジブロモクロロメタン生成能 | ブロモホルム生成能 | 有機燐
単位 | 時：分 |  |  |  | ℃ | ℃ | m/s | m3/s | ｍ | ｍ | ㎝ | ｍ |  |  |  |  | ㎎/L | ㎎/L | ㎎/L | ㎎/L | MPN/100mL | ㎎/L | ㎎/L | ㎎/L | ㎎/L | ㎎/L | ㎎/L | ㎎/L | ㎎/L | ㎎/L | ㎎/L | ㎎/L | ㎎/L | ㎎/L | ㎎/L | ㎎/L | ㎎/L | ㎎/L | ㎎/L | ㎎/L | ㎎/L | ㎎/L | ㎎/L | ㎎/L | ㎎/L | ㎎/L | ㎎/L | ㎎/L | ㎎/L | ㎎/L | ㎎/L | ㎎/L | ㎎/L | ㎎/L | ㎎/L | ㎎/L | ㎎/L | ㎎/L | ㎎/L | ㎎/L | ㎎/L | ㎎/L | mS/m | ㎎/L | ‰ | ㎎/L | ㎎/L | mg/m3 | ㎎/L | ㎎/L | ㎎/L | ㎎/L | ㎎/L | ㎎/L
採取年月日
2003-04-22 | 11:35 | 上層（表層） | 快晴 | 0mm以上5mm未満 | 14.3 | 16.7 |  |  | 0.5 | 14.4 |  | 3.6 | 通常の状況 | 緑色・濃 | 無臭 | 8.1 |  | 2.6 |  | 7.8 | 7 | ND | 1.3 | 0.076 | [25 empty] | <0.05 | 0.54 | 0.59 | [8 empty] | 0.3 | 0.039 |  |  | 30.4 | <0.03 | <0.005 | 5.9
2003-04-22 | 11:35 | 下層 |  | 0mm以上5mm未満 |  | 14.5 |  |  | 13.4 | 臭気: 無臭; ｐＨ: 8; ＣＯＤ: 1.6; ＤＯ: 6.3 |  |  | 0.82 | 0.065 | [25 empty] | <0.05 | 0.27 | 0.32 | [8 empty] | 0.11 | 0.042 |  |  | 32.14
2003-04-22 | 11:35 | 上層、下層の混合 |  | 0mm以上5mm未満 |  |  |  |  | 7 | [15 empty] | <0.001 | ND | <0.005 | <0.02 | <0.005 | <0.0005 | [9 empty] | <0.002 | <0.0005
2003-05-07 | 9:40 | 上層（表層） | 曇り | 降雨なし | 22.5 | 19.5 |  |  | 0.5 | 15.2 |  | 0.9 | 赤潮（またはアオコ等）が発生している | 褐色・中 | 無臭 | 8.6 |  | 9.2 |  | 15.2 | 27 | ND | 2.6 | 0.27 | [25 empty] | <0.05 | 0.3 | 0.35 | [8 empty] | 0.16 | 0.025 |  |  | 29.31 |  |  | 100
2003-05-07 | 9:40 | 下層 |  | 降雨なし |  | 14.6 |  |  | 14.2 | 臭気: 無臭; ｐＨ: 7.9; ＣＯＤ: 1.4; ＤＯ: 4.2 |  |  | 0.73 | 0.076 | [25 empty] | <0.05 | 0.2 | 0.25 | [8 empty] | 0.2 | 0.058 |  |  | 32.9
2003-05-07 | 9:40 | 上層、下層の混合 |  | 降雨なし |  |  |  |  | 7.4
2003-06-03 | 11:05 | 上層（表層） | 曇り | 降雨なし | 24.5 | 21.5 |  |  | 0.5 | 14.5 |  | 2.4 | 通常の状況 | 灰黄緑色・濃 | 無臭 | 8.3 |  | 3.8 |  | 9.3 | 27 | ND | 1.6 | 0.11 | [25 empty] | 0.05 | 0.46 | 0.51 | [8 empty] | 0.52 | 0.045 |  |  | 27.7 | <0.03 | <0.005 | 10
2003-06-03 | 11:05 | 下層 |  | 降雨なし |  | 17.2 |  |  | 13.5 | 臭気: 無臭; ｐＨ: 7.8; ＣＯＤ: 1.5; ＤＯ: 2.3 |  |  | 0.76 | 0.11 | [25 empty] | <0.05 | 0.09 | 0.14 | [8 empty] | 0.38 | 0.096 |  |  | 33.17
2003-06-03 | 11:05 | 上層、下層の混合 |  | 降雨なし |  |  |  |  | 7 | [15 empty] | <0.001 | ND | <0.005 | <0.02 | <0.005 | <0.0005 | [9 empty] | <0.002 | <0.0005
2003-07-01 | 10:22 | 上層（表層） | 曇り | 降雨なし | 21.1 | 23.9 |  |  | 0.5 | 14.5 |  | 1.7 | 通常の状況 | 灰黄緑色・濃 | 下水臭（微） | 8.2 |  | 3.5 |  | 7.8 | 330 | ND | 1.4 | 0.12 | [25 empty] | <0.05 | 0.49 | 0.54 | [8 empty] | 0.18 | 0.045 |  |  | 29.26 |  |  | 34
2003-07-01 | 10:22 | 下層 |  | 降雨なし |  | 19.2 |  |  | 13.5 | 臭気: 無臭; ｐＨ: 7.8; ＣＯＤ: 1.2; ＤＯ: 0.9 |  |  | 0.62 | 0.12 | [25 empty] | <0.05 | 0.22 | 0.27 | [8 empty] | 0.13 | 0.1 |  |  | 33.4
2003-07-01 | 10:22 | 上層、下層の混合 |  | 降雨なし |  |  |  |  | 7 | [33 empty] | <0.0006 | <0.0003 | <0.002
2003-08-05 | 11:45 | 上層（表層） | 晴れ | 降雨なし | 31.5 | 26 |  |  | 0.5 | 15.7 |  | 1 | 赤潮（またはアオコ等）が発生している | 褐色・中 | 無臭 | 9 |  | 4.8 |  | 13.7 | 33 | ND | 1.2 | 0.13 | [25 empty] | <0.05 | 0.1 | 0.15 | [8 empty] | 0.08 | 0.011 |  |  | 28.4 | <0.03 | <0.005 | 84
2003-08-05 | 11:45 | 下層 |  | 降雨なし |  | 19.4 |  |  | 14.7 | 臭気: 無臭; ｐＨ: 8; ＣＯＤ: 1.3; ＤＯ: 1.3 |  |  | 0.67 | 0.11 | [25 empty] | <0.05 | 0.19 | 0.24 | [8 empty] | 0.12 | 0.093 |  |  | 32.69
2003-08-05 | 11:45 | 上層、下層の混合 |  | 降雨なし |  |  |  |  | 7.6 | [15 empty] | <0.001 | ND | <0.005 | <0.02 | <0.005 | <0.0005 | ND | ND | <0.002 | <0.0002 | <0.0004 | <0.002 | <0.004 | <0.0005 | <0.0006 | <0.002 | <0.0005 | <0.0002 |  |  |  | <0.001 | <0.002 | [5 empty] | <0.005 | <0.01 | <0.01 | <0.02 | <0.01 |  | <0.0006 | <0.008
2003-09-02 | 10:25 | 上層（表層） | 晴れ | 0mm以上5mm未満 | 27.6 | 25.5 |  |  | 0.5 | 16 |  | 1.6 | 通常の状況 | 灰黄緑色・濃 | 無臭 | 8.7 |  | 4.3 |  | 10.4 | 14 | ND | 1.1 | 0.081 | [25 empty] | <0.05 | 0.41 | 0.46 | [8 empty] | 0.06 | 0.005 |  |  | 23.85 |  |  | 37
2003-09-02 | 10:25 | 下層 |  | 0mm以上5mm未満 |  | 21.1 |  |  | 15 | 臭気: 無臭; ｐＨ: 7.9; ＣＯＤ: 1.5; ＤＯ: 1 |  |  | 0.55 | 0.1 | [25 empty] | <0.05 | 0.25 | 0.3 | [8 empty] | 0.06 | 0.083 |  |  | 32.54
2003-09-02 | 10:25 | 上層、下層の混合 |  | 0mm以上5mm未満 |  |  |  |  | 7.8
2003-10-07 | 10:40 | 上層（表層） | 曇り | 0mm以上5mm未満 | 20.6 | 21.1 |  |  | 0.5 | 15.1 |  | 3.6 | 通常の状況 | 緑色・濃 | 無臭 | 8.1 |  | 2.5 |  | 7.7 | 240 | ND | 1.4 | 0.1 | [25 empty] | <0.05 | 0.62 | 0.67 | [8 empty] | 0.39 | 0.056 |  |  | 28.67 | <0.03 | <0.005 | 20
2003-10-07 | 10:40 | 下層 |  | 0mm以上5mm未満 |  | 20.2 |  |  | 14.1 | 臭気: 無臭; ｐＨ: 7.8; ＣＯＤ: 1.4; ＤＯ: 1.7 |  |  | 0.69 | 0.098 | [25 empty] | <0.05 | 0.21 | 0.26 | [8 empty] | 0.25 | 0.074 |  |  | 32.02
2003-10-07 | 10:40 | 上層、下層の混合 |  | 0mm以上5mm未満 |  |  |  |  | 7.3 | [15 empty] | <0.001 | ND | <0.005 | <0.02 | <0.005 | <0.0005 | [9 empty] | <0.002 | <0.0005
2003-11-05 | 10:20 | 上層（表層） | 晴れ | 0mm以上5mm未満 | 17.8 | 21.2 |  |  | 0.5 | 14.3 |  | 2.8 | 通常の状況 | 灰黄緑色・濃 | 無臭 | 8 |  | 2.7 |  | 5.8 | 170 | ND | 1.2 | 0.092 | [25 empty] | <0.05 | 0.62 | 0.67 | [8 empty] | 0.23 | 0.055 |  |  | 30.32 |  |  | 8.1
2003-11-05 | 10:20 | 下層 |  | 0mm以上5mm未満 |  | 19.7 |  |  | 13.3 | 臭気: 無臭; ｐＨ: 7.9; ＣＯＤ: 1.5; ＤＯ: 2.4 |  |  | 0.59 | 0.073 | [25 empty] | <0.05 | 0.36 | 0.41 | [8 empty] | <0.04 | 0.053 |  |  | 32.72
2003-11-05 | 10:20 | 上層、下層の混合 |  | 0mm以上5mm未満 |  |  |  |  | 6.9
2003-12-05 | 11:30 | 上層（表層） | 曇り | 降雨なし | 8.4 | 15.9 |  |  | 0.5 | 15.9 |  | 4.7 | 通常の状況 | 緑色・濃 | 無臭 | 7.9 |  | 1.5 |  | 7.2 | 170 | ND | 1.3 | 0.085 | [25 empty] | 0.05 | 0.81 | 0.86 | [8 empty] | 0.33 | 0.065 |  |  | 28.78 | <0.03 | <0.005 | 2.5
2003-12-05 | 11:30 | 下層 |  | 降雨なし |  | 16.9 |  |  | 14.9 | 臭気: 無臭; ｐＨ: 8.1; ＣＯＤ: 0.8; ＤＯ: 6.5 |  |  | 0.6 | 0.056 | [25 empty] | <0.05 | 0.4 | 0.45 | [8 empty] | 0.1 | 0.043 |  |  | 32.35
2003-12-05 | 11:30 | 上層、下層の混合 |  | 降雨なし |  |  |  |  | 7.7 | [15 empty] | <0.001 | ND | <0.005 | <0.02 | <0.005 | <0.0005 | [9 empty] | <0.002 | <0.0005
2004-01-06 | 10:30 | 上層（表層） | 快晴 | 降雨なし | 9.4 | 13 |  |  | 0.5 | 15.3 |  | 3 | 通常の状況 | 灰黄緑色・濃 | 無臭 | 8 |  | 2.2 |  | 8.8 | 11 | ND | 1.6 | 0.084 | [25 empty] | 0.06 | 0.85 | 0.91 | [8 empty] | 0.39 | 0.051 |  |  | 29.66 |  |  | 8
2004-01-06 | 10:30 | 下層 |  | 降雨なし |  | 13.8 |  |  | 14.3 | 臭気: 無臭; ｐＨ: 8; ＣＯＤ: 1.8; ＤＯ: 6.8 |  |  | 0.69 | 0.052 | [25 empty] | <0.05 | 0.36 | 0.41 | [8 empty] | 0.12 | 0.035 |  |  | 32.4
2004-01-06 | 10:30 | 上層、下層の混合 |  | 降雨なし |  |  |  |  | 7.4
2004-02-03 | 11:46 | 上層（表層） | 曇り | 10mm以上20mm未満 | 11.4 | 11 |  |  | 0.5 | 15.9 |  | 3.3 | 通常の状況 | 灰黄緑色・濃 | 無臭 | 8 |  | 2.5 |  | 9.4 | 110 | ND | 1.7 | 0.12 | [25 empty] | 0.05 | 0.8 | 0.85 | [8 empty] | 0.5 | 0.083 |  |  | 30.12 | <0.03 | <0.005 | 4.8
2004-02-03 | 11:46 | 下層 |  | 10mm以上20mm未満 |  | 11.1 |  |  | 14.9 | 臭気: 無臭; ｐＨ: 8.1; ＣＯＤ: 1.4; ＤＯ: 8.3 |  |  | 0.86 | 0.055 | [25 empty] | <0.05 | 0.45 | 0.5 | [8 empty] | 0.14 | 0.029 |  |  | 32.24
2004-02-03 | 11:46 | 上層、下層の混合 |  | 10mm以上20mm未満 |  |  |  |  | 7.7 | [15 empty] | <0.001 | ND | <0.005 | <0.02 | <0.005 | <0.0005 | ND | ND | <0.002 | <0.0002 | <0.0004 | <0.002 | <0.004 | <0.0005 | <0.0006 | <0.002 | <0.0005 | <0.0002 |  |  |  | <0.001 | <0.002 | [5 empty] | <0.005 | <0.01 | <0.01 | <0.02 | 0.01 |  | <0.0006 | <0.008
2004-03-02 | 10:08 | 上層（表層） | 曇り | 0mm以上5mm未満 | 6.2 | 11.8 |  |  | 0.5 | 15.2 |  | 3.4 | 通常の状況 | 緑色・濃 | 無臭 | 8 |  | 1.9 |  | 7.8 | 27 | ND | 1.2 | 0.063 | [25 empty] | <0.05 | 0.57 | 0.62 | [8 empty] | 0.35 | 0.038 |  |  | 31.31 |  |  | 3
2004-03-02 | 10:08 | 下層 |  | 0mm以上5mm未満 |  | 11.6 |  |  | 14.2 | 臭気: 無臭; ｐＨ: 8; ＣＯＤ: 1.8; ＤＯ: 7.8 |  |  | 1 | 0.054 | [25 empty] | <0.05 | 0.44 | 0.49 | [8 empty] | 0.25 | 0.033 |  |  | 31.99
2004-03-02 | 10:08 | 上層、下層の混合 |  | 0mm以上5mm未満 |  |  |  |  | 7.4 | [33 empty] | <0.0006 | <0.0003 | <0.002

## 東扇島防波堤西
水域名称 | 東京湾 | 地点名称 | 東扇島防波堤西(14-601-02) | 類型名称 | 海域C | 測定機関名称 | 川崎市
測定項目 | 採取時刻 | 採取位置 | 天候 | 前日天候 | 気温 | 水温 | 流速 | 流量 | 採取水深 | 全水深 | 透視度 | 透明度 | 流況 | 色相 | 臭気 | ｐＨ | ＢＯＤ | ＣＯＤ | ＳＳ | ＤＯ | 大腸菌群数 | ｎ-ヘキサン抽出物質 | 全窒素 | 全燐 | カドミウム | 全シアン | 鉛 | 六価クロム | 砒素 | 総水銀 | アルキル水銀 | ＰＣＢ | ジクロロメタン | 四塩化炭素 | 1，2-ジクロロエタン | 1，1-ジクロロエチレン | ｼｽ1，2-ジクロロエチレン | 1，1，1-トリクロロエタン | 1，1，2-トリクロロエタン | トリクロロエチレン | テトラクロロエチレン | 1，3-ジクロロプロペン | チウラム | シマジン | チオベンカルブ | ベンゼン | セレン | ふっ素 | ほう素 | 亜硝酸性窒素 | 硝酸性窒素 | 亜硝酸性窒素及び硝酸性窒素 | フェノール類 | 銅 | 亜鉛 | 溶解性鉄 | 溶解性マンガン | クロム | ＥＰＮ | ニッケル | アンモニア性窒素 | 燐酸態燐 | 電気伝導率 | 塩化物イオン | 塩分 | 陰イオン界面活性剤 | 非イオン界面活性剤 | クロロフィルａ | トリハロメタン生成能 | クロロホルム生成能 | ブロモジクロロメタン生成能 | ジブロモクロロメタン生成能 | ブロモホルム生成能 | 有機燐
単位 | 時：分 |  |  |  | ℃ | ℃ | m/s | m3/s | ｍ | ｍ | ㎝ | ｍ |  |  |  |  | ㎎/L | ㎎/L | ㎎/L | ㎎/L | MPN/100mL | ㎎/L | ㎎/L | ㎎/L | ㎎/L | ㎎/L | ㎎/L | ㎎/L | ㎎/L | ㎎/L | ㎎/L | ㎎/L | ㎎/L | ㎎/L | ㎎/L | ㎎/L | ㎎/L | ㎎/L | ㎎/L | ㎎/L | ㎎/L | ㎎/L | ㎎/L | ㎎/L | ㎎/L | ㎎/L | ㎎/L | ㎎/L | ㎎/L | ㎎/L | ㎎/L | ㎎/L | ㎎/L | ㎎/L | ㎎/L | ㎎/L | ㎎/L | ㎎/L | ㎎/L | ㎎/L | ㎎/L | ㎎/L | mS/m | ㎎/L | ‰ | ㎎/L | ㎎/L | mg/m3 | ㎎/L | ㎎/L | ㎎/L | ㎎/L | ㎎/L | ㎎/L
採取年月日
2003-04-22 | 10:01 | 上層（表層） | 快晴 | 0mm以上5mm未満 | 14.5 | 14.7 |  |  | 0.5 | 17.8 |  | 3.5 | 通常の状況 | 灰黄緑色・濃 | 無臭 | 8.2 |  | 3.1 |  | 8.7 | 5 | ND | 1.2 | 0.061 | [25 empty] | <0.05 | 0.47 | 0.52 | [8 empty] | 0.18 | 0.024 |  |  | 29.75 | <0.03 | <0.005 | 7.4
2003-04-22 | 10:01 | 下層 |  | 0mm以上5mm未満 |  | 14.5 |  |  | 16.8 | 臭気: 無臭; ｐＨ: 8.2; ＣＯＤ: 2.8; ＤＯ: 7.6 |  |  | 1 | 0.055 | [25 empty] | <0.05 | 0.38 | 0.43 | [8 empty] | 0.25 | 0.018 |  |  | 30.66
2003-04-22 | 10:01 | 上層、下層の混合 |  | 0mm以上5mm未満 |  |  |  |  | 8.7 | [15 empty] | <0.001 | ND | <0.005 | <0.02 | <0.005 | <0.0005 | [9 empty] | <0.002 | <0.0005
2003-05-07 | 9:12 | 上層（表層） | 曇り | 降雨なし | 21.4 | 20.1 |  |  | 0.5 | 13.6 |  | 1.3 | 赤潮（またはアオコ等）が発生している | 褐色・中 | 無臭 | 8.4 |  | 6.4 |  | 11.6 | 17 | ND | 1.9 | 0.16 | [25 empty] | <0.05 | 0.36 | 0.41 | [8 empty] | 0.34 | 0.011 |  |  | 29.8 |  |  | 65
2003-05-07 | 9:12 | 下層 |  | 降雨なし |  | 14.8 |  |  | 16.4 | 臭気: 無臭; ｐＨ: 7.9; ＣＯＤ: 1.4; ＤＯ: 4.5 |  |  | 0.66 | 0.063 | [25 empty] | <0.05 | 0.19 | 0.24 | [8 empty] | 0.16 | 0.041 |  |  | 33.16
2003-05-07 | 9:12 | 上層、下層の混合 |  | 降雨なし |  |  |  |  | 8.5
2003-06-03 | 9:45 | 上層（表層） | 晴れ | 降雨なし | 22 | 20.8 |  |  | 0.5 | 17.2 |  | 2.9 | 通常の状況 | 灰黄緑色・濃 | 無臭 | 8.4 |  | 4 |  | 9.4 | 130 | ND | 1.2 | 0.075 | [25 empty] | <0.05 | 0.23 | 0.28 | [8 empty] | 0.33 | 0.008 |  |  | 28.67 | <0.03 | <0.005 | 13
2003-06-03 | 9:45 | 下層 |  | 降雨なし |  | 17.2 |  |  | 16.2 | 臭気: 無臭; ｐＨ: 7.9; ＣＯＤ: 1.5; ＤＯ: 3.5 |  |  | 0.74 | 0.079 | [25 empty] | <0.05 | 0.12 | 0.17 | [8 empty] | 0.32 | 0.06 |  |  | 32.57
2003-06-03 | 9:45 | 上層、下層の混合 |  | 降雨なし |  |  |  |  | 8.4 | [15 empty] | <0.001 | ND | <0.005 | <0.02 | <0.005 | <0.0005 | [9 empty] | <0.002 | <0.0005
2003-07-01 | 9:45 | 上層（表層） | 曇り | 降雨なし | 21.2 | 22.7 |  |  | 0.5 | 16.7 |  | 1.7 | 赤潮（またはアオコ等）が発生している | 灰黄緑色・濃 | 無臭 | 8.2 |  | 3.4 |  | 7.4 | 11 | ND | 1.2 | 0.13 | [25 empty] | 0.05 | 0.36 | 0.41 | [8 empty] | 0.16 | 0.055 |  |  | 28.73 |  |  | 30
2003-07-01 | 9:45 | 下層 |  | 降雨なし |  | 19.2 |  |  | 15.7 | 臭気: 無臭; ｐＨ: 7.8; ＣＯＤ: 1.2; ＤＯ: 1.1 |  |  | 0.61 | 0.11 | [25 empty] | <0.05 | 0.23 | 0.28 | [8 empty] | 0.12 | 0.1 |  |  | 33.3
2003-07-01 | 9:45 | 上層、下層の混合 |  | 降雨なし |  |  |  |  | 8.1 | [33 empty] | <0.0006 | <0.0003 | <0.002
2003-08-05 | 10:05 | 上層（表層） | 快晴 | 降雨なし | 28.8 | 24.6 |  |  | 0.5 | 17.7 |  | 1.6 | 通常の状況 | 灰黄緑色・濃 | 無臭 | 9 |  | 4.6 |  | 11.4 | 2 | ND | 0.83 | 0.089 | [25 empty] | <0.05 | <0.05 | <0.10 | [8 empty] | 0.05 | 0.006 |  |  | 29.68 | <0.03 | <0.005 | 49
2003-08-05 | 10:05 | 下層 |  | 降雨なし |  | 20.5 |  |  | 16.7 | 臭気: 無臭; ｐＨ: 8.1; ＣＯＤ: 1.5; ＤＯ: 2.4 |  |  | 0.65 | 0.089 | [25 empty] | <0.05 | 0.14 | 0.19 | [8 empty] | 0.17 | 0.075 |  |  | 32.08
2003-08-05 | 10:05 | 上層、下層の混合 |  | 降雨なし |  |  |  |  | 8.6 | [15 empty] | <0.001 | ND | <0.005 | <0.02 | <0.005 | <0.0005 | ND | ND | <0.002 | <0.0002 | <0.0004 | <0.002 | <0.004 | <0.0005 | <0.0006 | <0.002 | <0.0005 | <0.0002 |  |  |  | <0.001 | <0.002 | [5 empty] | <0.005 | <0.01 | <0.01 | <0.02 | <0.01 |  | <0.0006 | <0.008
2003-09-02 | 9:40 | 上層（表層） | 晴れ | 0mm以上5mm未満 | 26.9 | 25.7 |  |  | 0.5 | 17.8 |  | 1.8 | 通常の状況 | 灰黄緑色・濃 | 無臭 | 8.6 |  | 4.2 |  | 8.9 | 33 | ND | 1.1 | 0.066 | [25 empty] | <0.05 | 0.39 | 0.44 | [8 empty] | 0.09 | 0.004 |  |  | 23.89 |  |  | 38
2003-09-02 | 9:40 | 下層 |  | 0mm以上5mm未満 |  | 20.8 |  |  | 16.8 | 臭気: 無臭; ｐＨ: 8; ＣＯＤ: 1.2; ＤＯ: 2.1 |  |  | 0.5 | 0.072 | [25 empty] | <0.05 | 0.28 | 0.33 | [8 empty] | <0.04 | 0.057 |  |  | 32.35
2003-09-02 | 9:40 | 上層、下層の混合 |  | 0mm以上5mm未満 |  |  |  |  | 8.7
2003-10-07 | 9:26 | 上層（表層） | 曇り | 0mm以上5mm未満 | 18.2 | 19.7 |  |  | 0.5 | 16.8 |  | 2.8 | 通常の状況 | 緑色・濃 | 無臭 | 8.3 |  | 3 |  | 8.8 | 7 | ND | 1.4 | 0.1 | [25 empty] | <0.05 | 0.63 | 0.68 | [8 empty] | 0.26 | 0.038 |  |  | 27.62 | <0.03 | <0.005 | 40
2003-10-07 | 9:26 | 下層 |  | 0mm以上5mm未満 |  | 19.7 |  |  | 15.8 | 臭気: 無臭; ｐＨ: 7.8; ＣＯＤ: 1.2; ＤＯ: 1.5 |  |  | 0.58 | 0.089 | [25 empty] | <0.05 | 0.22 | 0.27 | [8 empty] | 0.14 | 0.069 |  |  | 32.87
2003-10-07 | 9:26 | 上層、下層の混合 |  | 0mm以上5mm未満 |  |  |  |  | 8.2 | [15 empty] | <0.001 | ND | <0.005 | <0.02 | <0.005 | <0.0005 | [9 empty] | <0.002 | <0.0005
2003-11-05 | 9:25 | 上層（表層） | 曇り | 0mm以上5mm未満 | 16.8 | 19.8 |  |  | 0.5 | 18.3 |  | 2.8 | 通常の状況 | 灰黄緑色・濃 | 無臭 | 8.1 |  | 2.9 |  | 7 | 17 | ND | 1.1 | 0.078 | [25 empty] | 0.05 | 0.53 | 0.58 | [8 empty] | 0.19 | 0.038 |  |  | 30.16 |  |  | 8.9
2003-11-05 | 9:25 | 下層 |  | 0mm以上5mm未満 |  | 19.8 |  |  | 17.3 | 臭気: 無臭; ｐＨ: 7.9; ＣＯＤ: 1.2; ＤＯ: 3.2 |  |  | 0.54 | 0.06 | [25 empty] | <0.05 | 0.35 | 0.4 | [8 empty] | <0.04 | 0.043 |  |  | 33.03
2003-11-05 | 9:25 | 上層、下層の混合 |  | 0mm以上5mm未満 |  |  |  |  | 8.9
2003-12-05 | 9:45 | 上層（表層） | 曇り | 降雨なし | 7.8 | 14.5 |  |  | 0.5 | 17.5 |  | 4.3 | 通常の状況 | 緑色・濃 | 無臭 | 7.9 |  | 1.7 |  | 7.9 | 240 | ND | 1.2 | 0.079 | [25 empty] | 0.05 | 0.79 | 0.84 | [8 empty] | 0.19 | 0.062 |  |  | 27.97 | <0.03 | <0.005 | 2
2003-12-05 | 9:45 | 下層 |  | 降雨なし |  | 17 |  |  | 16.5 | 臭気: 無臭; ｐＨ: 8.1; ＣＯＤ: 0.9; ＤＯ: 5.7 |  |  | 0.44 | 0.047 | [25 empty] | <0.05 | 0.3 | 0.35 | [8 empty] | 0.08 | 0.035 |  |  | 33.17
2003-12-05 | 9:45 | 上層、下層の混合 |  | 降雨なし |  |  |  |  | 8.5 | [15 empty] | <0.001 | ND | <0.005 | <0.02 | <0.005 | <0.0005 | [9 empty] | <0.002 | <0.0005
2004-01-06 | 9:45 | 上層（表層） | 快晴 | 降雨なし | 9.8 | 12.1 |  |  | 0.5 | 17.1 |  | 3.1 | 通常の状況 | 灰黄緑色・濃 | 無臭 | 8.1 |  | 2.6 |  | 9.8 | 11 | ND | 1.2 | 0.067 | [25 empty] | 0.06 | 0.62 | 0.68 | [8 empty] | 0.23 | 0.026 |  |  | 30.55 |  |  | 14
2004-01-06 | 9:45 | 下層 |  | 降雨なし |  | 13 |  |  | 16.1 | 臭気: 無臭; ｐＨ: 8.1; ＣＯＤ: 2; ＤＯ: 7.8 |  |  | 0.67 | 0.052 | [25 empty] | <0.05 | 0.37 | 0.42 | [8 empty] | 0.07 | 0.025 |  |  | 32.24
2004-01-06 | 9:45 | 上層、下層の混合 |  | 降雨なし |  |  |  |  | 8.3
2004-02-03 | 10:15 | 上層（表層） | 曇り | 10mm以上20mm未満 | 9.8 | 10.1 |  |  | 0.5 | 17.9 |  | 3.2 | 通常の状況 | 灰黄緑色・濃 | 無臭 | 8.2 |  | 2.2 |  | 10.5 | 8 | ND | 1.5 | 0.089 | [25 empty] | 0.05 | 0.67 | 0.72 | [8 empty] | 0.37 | 0.044 |  |  | 30.22 | <0.03 | <0.005 | 10
2004-02-03 | 10:15 | 下層 |  | 10mm以上20mm未満 |  | 11.9 |  |  | 16.9 | 臭気: 無臭; ｐＨ: 8.1; ＣＯＤ: 1.6; ＤＯ: 8 |  |  | 0.69 | 0.051 | [25 empty] | <0.05 | 0.29 | 0.34 | [8 empty] | 0.09 | 0.022 |  |  | 32.81
2004-02-03 | 10:15 | 上層、下層の混合 |  | 10mm以上20mm未満 |  |  |  |  | 8.7 | [15 empty] | <0.001 | ND | <0.005 | <0.02 | <0.005 | <0.0005 | ND | ND | <0.002 | <0.0002 | <0.0004 | <0.002 | <0.004 | <0.0005 | <0.0006 | <0.002 | <0.0005 | <0.0002 |  |  |  | <0.001 | <0.002 | [5 empty] | <0.005 | <0.01 | <0.01 | <0.02 | 0.01 |  | <0.0006 | <0.008
2004-03-02 | 9:30 | 上層（表層） | 晴れ | 0mm以上5mm未満 | 6.2 | 9.9 |  |  | 0.5 | 17.5 |  | 3.9 | 通常の状況 | 緑色・濃 | 無臭 | 8.1 |  | 2.5 |  | 9 | 23 | ND | 1.5 | 0.073 | [25 empty] | 0.05 | 0.61 | 0.66 | [8 empty] | 0.48 | 0.034 |  |  | 30.09 |  |  | 5.7
2004-03-02 | 9:30 | 下層 |  | 0mm以上5mm未満 |  | 11.2 |  |  | 16.5 | 臭気: 無臭; ｐＨ: 8.1; ＣＯＤ: 1.6; ＤＯ: 8.2 |  |  | 0.75 | 0.045 | [25 empty] | <0.05 | 0.33 | 0.38 | [8 empty] | 0.13 | 0.021 |  |  | 32.61
2004-03-02 | 9:30 | 上層、下層の混合 |  | 0mm以上5mm未満 |  |  |  |  | 8.5 | [33 empty] | <0.0006 | <0.0003 | <0.002

## 京浜運河扇町
水域名称 | 東京湾 | 地点名称 | 京浜運河扇町(14-601-03) | 類型名称 | 海域C | 測定機関名称 | 川崎市
測定項目 | 採取時刻 | 採取位置 | 天候 | 前日天候 | 気温 | 水温 | 流速 | 流量 | 採取水深 | 全水深 | 透視度 | 透明度 | 流況 | 色相 | 臭気 | ｐＨ | ＢＯＤ | ＣＯＤ | ＳＳ | ＤＯ | 大腸菌群数 | ｎ-ヘキサン抽出物質 | 全窒素 | 全燐 | カドミウム | 全シアン | 鉛 | 六価クロム | 砒素 | 総水銀 | アルキル水銀 | ＰＣＢ | ジクロロメタン | 四塩化炭素 | 1，2-ジクロロエタン | 1，1-ジクロロエチレン | ｼｽ1，2-ジクロロエチレン | 1，1，1-トリクロロエタン | 1，1，2-トリクロロエタン | トリクロロエチレン | テトラクロロエチレン | 1，3-ジクロロプロペン | チウラム | シマジン | チオベンカルブ | ベンゼン | セレン | ふっ素 | ほう素 | 亜硝酸性窒素 | 硝酸性窒素 | 亜硝酸性窒素及び硝酸性窒素 | フェノール類 | 銅 | 亜鉛 | 溶解性鉄 | 溶解性マンガン | クロム | ＥＰＮ | ニッケル | アンモニア性窒素 | 燐酸態燐 | 電気伝導率 | 塩化物イオン | 塩分 | 陰イオン界面活性剤 | 非イオン界面活性剤 | クロロフィルａ | トリハロメタン生成能 | クロロホルム生成能 | ブロモジクロロメタン生成能 | ジブロモクロロメタン生成能 | ブロモホルム生成能 | 有機燐
単位 | 時：分 |  |  |  | ℃ | ℃ | m/s | m3/s | ｍ | ｍ | ㎝ | ｍ |  |  |  |  | ㎎/L | ㎎/L | ㎎/L | ㎎/L | MPN/100mL | ㎎/L | ㎎/L | ㎎/L | ㎎/L | ㎎/L | ㎎/L | ㎎/L | ㎎/L | ㎎/L | ㎎/L | ㎎/L | ㎎/L | ㎎/L | ㎎/L | ㎎/L | ㎎/L | ㎎/L | ㎎/L | ㎎/L | ㎎/L | ㎎/L | ㎎/L | ㎎/L | ㎎/L | ㎎/L | ㎎/L | ㎎/L | ㎎/L | ㎎/L | ㎎/L | ㎎/L | ㎎/L | ㎎/L | ㎎/L | ㎎/L | ㎎/L | ㎎/L | ㎎/L | ㎎/L | ㎎/L | ㎎/L | mS/m | ㎎/L | ‰ | ㎎/L | ㎎/L | mg/m3 | ㎎/L | ㎎/L | ㎎/L | ㎎/L | ㎎/L | ㎎/L
採取年月日
2003-04-22 | 10:19 | 上層（表層） | 快晴 | 0mm以上5mm未満 | 14.8 | 15.2 |  |  | 0.5 | 13.4 |  | 3.5 | 通常の状況 | 灰黄緑色・濃 | 無臭 | 8.2 |  | 3.1 |  | 8.3 | 110 | ND | 1.2 | 0.076 | [25 empty] | <0.05 | 0.56 | 0.61 | [8 empty] | 0.2 | 0.037 |  |  | 29.77 | <0.03 | 0.008 | 8.3
2003-04-22 | 10:19 | 下層 |  | 0mm以上5mm未満 |  | 14.5 |  |  | 12.4 | 臭気: 無臭; ｐＨ: 8.1; ＣＯＤ: 2.4; ＤＯ: 7.1 |  |  | 0.88 | 0.062 | [25 empty] | <0.05 | 0.35 | 0.4 | [8 empty] | 0.15 | 0.031 |  |  | 31.31
2003-04-22 | 10:19 | 上層、下層の混合 |  | 0mm以上5mm未満 |  |  |  |  | 6.5 | [15 empty] | <0.001 | ND | <0.005 | <0.02 | <0.005 | <0.0005 | [9 empty] | <0.002 | <0.0005
2003-05-07 | 9:27 | 上層（表層） | 曇り | 降雨なし | 21.8 | 19.3 |  |  | 0.5 | 13.6 |  | 0.9 | 赤潮（またはアオコ等）が発生している | 褐色・中 | 無臭 | 8.5 |  | 9.9 |  | 14.2 | 14 | ND | 2.7 | 0.31 | [25 empty] | <0.05 | 0.33 | 0.38 | [8 empty] | 0.19 | 0.027 |  |  | 29.16 |  |  | 110
2003-05-07 | 9:27 | 下層 |  | 降雨なし |  | 15.6 |  |  | 12.6 | 臭気: 無臭; ｐＨ: 8; ＣＯＤ: 2.2; ＤＯ: 6.2 |  |  | 0.8 | 0.065 | [25 empty] | <0.05 | 0.24 | 0.29 | [8 empty] | 0.12 | 0.02 |  |  | 32.15
2003-05-07 | 9:27 | 上層、下層の混合 |  | 降雨なし |  |  |  |  | 6.6
2003-06-03 | 10:05 | 上層（表層） | 晴れ | 降雨なし | 23.6 | 20.5 |  |  | 0.5 | 13 |  | 2.6 | 通常の状況 | 灰黄緑色・濃 | 無臭 | 8.2 |  | 4.3 |  | 9 | 3300 | ND | 2.3 | 0.22 | [25 empty] | 0.08 | 0.76 | 0.84 | [8 empty] | 0.75 | 0.14 |  |  | 25.35 | <0.03 | <0.005 | 9.3
2003-06-03 | 10:05 | 下層 |  | 降雨なし |  | 17.9 |  |  | 12 | 臭気: 無臭; ｐＨ: 7.9; ＣＯＤ: 1.5; ＤＯ: 2.4 |  |  | 0.91 | 0.13 | [25 empty] | <0.05 | 0.09 | 0.14 | [8 empty] | 0.43 | 0.1 |  |  | 32.77
2003-06-03 | 10:05 | 上層、下層の混合 |  | 降雨なし |  |  |  |  | 6.3 | [15 empty] | <0.001 | ND | <0.005 | <0.02 | <0.005 | <0.0005 | [9 empty] | <0.002 | <0.0005
2003-07-01 | 10:05 | 上層（表層） | 曇り | 降雨なし | 21.2 | 23.8 |  |  | 0.5 | 13 |  | 1.6 | 通常の状況 | 褐色・濃 | 無臭 | 8.3 |  | 4.5 |  | 9.9 | 490 | ND | 1.3 | 0.12 | [25 empty] | <0.05 | 0.39 | 0.44 | [8 empty] | 0.09 | 0.014 |  |  | 29.16 |  |  | 43
2003-07-01 | 10:05 | 下層 |  | 降雨なし |  | 19.5 |  |  | 12 | 臭気: 無臭; ｐＨ: 7.8; ＣＯＤ: 1.1; ＤＯ: 1.8 |  |  | 0.58 | 0.093 | [25 empty] | <0.05 | 0.28 | 0.33 | [8 empty] | 0.05 | 0.078 |  |  | 33.33
2003-07-01 | 10:05 | 上層、下層の混合 |  | 降雨なし |  |  |  |  | 6.3 | [33 empty] | <0.0006 | <0.0003 | <0.002
2003-08-05 | 10:25 | 上層（表層） | 晴れ | 降雨なし | 30.6 | 25.4 |  |  | 0.5 | 13.9 |  | 1 | 赤潮（またはアオコ等）が発生している | 緑褐色・中 | 無臭 | 9.1 |  | 5.3 |  | 12.6 | 79 | ND | 1.3 | 0.14 | [25 empty] | <0.05 | 0.23 | 0.28 | [8 empty] | 0.12 | 0.015 |  |  | 27.96 | <0.03 | <0.005 | 68
2003-08-05 | 10:25 | 下層 |  | 降雨なし |  | 20.2 |  |  | 12.9 | 臭気: 無臭; ｐＨ: 8.2; ＣＯＤ: 1.4; ＤＯ: 2.8 |  |  | 0.8 | 0.088 | [25 empty] | <0.05 | 0.19 | 0.24 | [8 empty] | 0.1 | 0.07 |  |  | 31.96
2003-08-05 | 10:25 | 上層、下層の混合 |  | 降雨なし |  |  |  |  | 6.7 | [15 empty] | <0.001 | ND | <0.005 | <0.02 | <0.005 | <0.0005 | ND | ND | <0.002 | <0.0002 | <0.0004 | <0.002 | <0.004 | <0.0005 | <0.0006 | <0.002 | <0.0005 | <0.0002 |  |  |  | <0.001 | <0.002 | [5 empty] | <0.005 | <0.01 | <0.01 | <0.02 | <0.01 |  | <0.0006 | <0.008
2003-09-02 | 9:55 | 上層（表層） | 晴れ | 0mm以上5mm未満 | 27.1 | 25.7 |  |  | 0.5 | 15 |  | 1.8 | 通常の状況 | 灰黄緑色・濃 | 無臭 | 8.6 |  | 3.7 |  | 8.9 | 79 | ND | 1.1 | 0.07 | [25 empty] | <0.05 | 0.4 | 0.45 | [8 empty] | 0.05 | 0.004 |  |  | 24.07 |  |  | 37
2003-09-02 | 9:55 | 下層 |  | 0mm以上5mm未満
2003-09-02 | 9:55 | 上層、下層の混合 |  | 0mm以上5mm未満
2003-10-07 | 9:42 | 上層（表層） | 晴れ | 0mm以上5mm未満 | 20.1 | 20.5 |  |  | 0.5 | 13.7 |  | 2.6 | 通常の状況 | 緑色・濃 | 無臭 | 8.2 |  | 2.8 |  | 8.4 | 170 | ND | 1.5 | 0.18 | [25 empty] | <0.05 | 0.72 | 0.77 | [8 empty] | 0.3 | 0.1 |  |  | 28.2 | <0.03 | <0.005 | 33
2003-10-07 | 9:42 | 下層 |  | 0mm以上5mm未満 |  | 20.2 |  |  | 12.7 | 臭気: 無臭; ｐＨ: 8.1; ＣＯＤ: 1.6; ＤＯ: 4.6 |  |  | 0.64 | 0.067 | [25 empty] | <0.05 | 0.24 | 0.29 | [8 empty] | 0.14 | 0.047 |  |  | 31.11
2003-10-07 | 9:42 | 上層、下層の混合 |  | 0mm以上5mm未満 |  |  |  |  | 6.6 | [15 empty] | <0.001 | ND | <0.005 | <0.02 | <0.005 | <0.0005 | [9 empty] | <0.002 | <0.0005
2003-11-05 | 9:40 | 上層（表層） | 曇り | 0mm以上5mm未満 | 17.6 | 20.2 |  |  | 0.5 | 14.6 |  | 2.8 | 通常の状況 | 灰黄緑色・濃 | 無臭 | 8 |  | 2.9 |  | 6.6 | 170 | ND | 1.3 | 0.1 | [25 empty] | 0.06 | 0.71 | 0.77 | [8 empty] | 0.27 | 0.058 |  |  | 29.78 |  |  | 9.8
2003-11-05 | 9:40 | 下層 |  | 0mm以上5mm未満 |  | 19.8 |  |  | 13.6 | 臭気: 無臭; ｐＨ: 7.9; ＣＯＤ: 1.5; ＤＯ: 2.5 |  |  | 0.57 | 0.071 | [25 empty] | <0.05 | 0.38 | 0.43 | [8 empty] | <0.04 | 0.053 |  |  | 32.79
2003-11-05 | 9:40 | 上層、下層の混合 |  | 0mm以上5mm未満 |  |  |  |  | 7.1
2003-12-05 | 10:05 | 上層（表層） | 曇り | 降雨なし | 8.2 | 15.5 |  |  | 0.5 | 13.9 |  | 5.7 | 通常の状況 | 緑色・濃 | 無臭 | 7.9 |  | 1.5 |  | 7.4 | 240 | ND | 1.4 | 0.094 | [25 empty] | 0.05 | 0.91 | 0.96 | [8 empty] | 0.31 | 0.075 |  |  | 28.43 | <0.03 | <0.005 | 2
2003-12-05 | 10:05 | 下層 |  | 降雨なし |  | 16.6 |  |  | 12.9 | 臭気: 無臭; ｐＨ: 8.1; ＣＯＤ: 0.7; ＤＯ: 6.8 |  |  | 0.62 | 0.055 | [25 empty] | <0.05 | 0.42 | 0.47 | [8 empty] | 0.07 | 0.043 |  |  | 32.05
2003-12-05 | 10:05 | 上層、下層の混合 |  | 降雨なし |  |  |  |  | 6.7 | [15 empty] | <0.001 | ND | <0.005 | <0.02 | <0.005 | <0.0005 | [9 empty] | <0.002 | <0.0005
2004-01-06 | 10:10 | 上層（表層） | 快晴 | 降雨なし | 9.3 | 12.3 |  |  | 0.5 | 13.9 |  | 2.7 | 通常の状況 | 灰黄緑色・濃 | 無臭 | 8.1 |  | 2.7 |  | 9.8 | 13 | ND | 1.6 | 0.13 | [25 empty] | 0.06 | 0.88 | 0.94 | [8 empty] | 0.35 | 0.075 |  |  | 29.6 |  |  | 12
2004-01-06 | 10:10 | 下層 |  | 降雨なし |  | 13 |  |  | 12.9 | 臭気: 無臭; ｐＨ: 8.1; ＣＯＤ: 1.9; ＤＯ: 8.2 |  |  | 0.85 | 0.052 | [25 empty] | <0.05 | 0.46 | 0.51 | [8 empty] | 0.1 | 0.025 |  |  | 31.54
2004-01-06 | 10:10 | 上層、下層の混合 |  | 降雨なし |  |  |  |  | 6.7
2004-02-03 | 10:29 | 上層（表層） | 曇り | 10mm以上20mm未満 | 11 | 11 |  |  | 0.5 | 14 |  | 2.5 | 通常の状況 | 灰黄緑色・濃 | 無臭 | 8.1 |  | 2.9 |  | 9.7 | 240 | ND | 1.9 | 0.17 | [25 empty] | 0.06 | 0.8 | 0.86 | [8 empty] | 0.53 | 0.12 |  |  | 29.54 | <0.03 | <0.005 | 7.6
2004-02-03 | 10:29 | 下層 |  | 10mm以上20mm未満 |  | 10.9 |  |  | 13 | 臭気: 無臭; ｐＨ: 8.1; ＣＯＤ: 1.5; ＤＯ: 8.7 |  |  | 0.8 | 0.054 | [25 empty] | <0.05 | 0.36 | 0.41 | [8 empty] | 0.12 | 0.023 |  |  | 32.48
2004-02-03 | 10:29 | 上層、下層の混合 |  | 10mm以上20mm未満 |  |  |  |  | 6.8 | [15 empty] | <0.001 | ND | <0.005 | <0.02 | <0.005 | <0.0005 | ND | ND | <0.002 | <0.0002 | <0.0004 | <0.002 | <0.004 | <0.0005 | <0.0006 | <0.002 | <0.0005 | <0.0002 |  |  |  | <0.001 | <0.002 | [5 empty] | <0.005 | <0.01 | <0.01 | <0.02 | 0.01 |  | <0.0006 | <0.008
2004-03-02 | 9:49 | 上層（表層） | 曇り | 0mm以上5mm未満 | 6.1 | 11.6 |  |  | 0.5 | 14.1 |  | 3.1 | 通常の状況 | 緑色・濃 | 無臭 | 8 |  | 2 |  | 7.8 | 79 | ND | 1.6 | 0.1 | [25 empty] | <0.05 | 0.7 | 0.75 | [8 empty] | 0.48 | 0.072 |  |  | 30.46 |  |  | 2.5
2004-03-02 | 9:49 | 下層 |  | 0mm以上5mm未満 |  | 11.3 |  |  | 13.1 | 臭気: 無臭; ｐＨ: 8; ＣＯＤ: 1.9; ＤＯ: 8 |  |  | 1 | 0.06 | [25 empty] | <0.05 | 0.45 | 0.5 | [8 empty] | 0.31 | 0.033 |  |  | 31.91
2004-03-02 | 9:49 | 上層、下層の混合 |  | 0mm以上5mm未満 |  |  |  |  | 6.8 | [33 empty] | <0.0006 | <0.0003 | <0.002

## 鶴見川河口先
水域名称 | 東京湾 | 地点名称 | 鶴見川河口先(14-601-04) | 類型名称 | 海域C | 測定機関名称 | 横浜市
測定項目 | 採取時刻 | 採取位置 | 天候 | 前日天候 | 気温 | 水温 | 流速 | 流量 | 採取水深 | 全水深 | 透視度 | 透明度 | 流況 | 色相 | 臭気 | ｐＨ | ＢＯＤ | ＣＯＤ | ＳＳ | ＤＯ | 大腸菌群数 | ｎ-ヘキサン抽出物質 | 全窒素 | 全燐 | カドミウム | 全シアン | 鉛 | 六価クロム | 砒素 | 総水銀 | アルキル水銀 | ＰＣＢ | ジクロロメタン | 四塩化炭素 | 1，2-ジクロロエタン | 1，1-ジクロロエチレン | ｼｽ1，2-ジクロロエチレン | 1，1，1-トリクロロエタン | 1，1，2-トリクロロエタン | トリクロロエチレン | テトラクロロエチレン | 1，3-ジクロロプロペン | チウラム | シマジン | チオベンカルブ | ベンゼン | セレン | ふっ素 | ほう素 | 亜硝酸性窒素 | 硝酸性窒素 | 亜硝酸性窒素及び硝酸性窒素 | フェノール類 | 銅 | 亜鉛 | 溶解性鉄 | 溶解性マンガン | クロム | ＥＰＮ | ニッケル | アンモニア性窒素 | 燐酸態燐 | 電気伝導率 | 塩化物イオン | 塩分 | 陰イオン界面活性剤 | 非イオン界面活性剤 | クロロフィルａ | トリハロメタン生成能 | クロロホルム生成能 | ブロモジクロロメタン生成能 | ジブロモクロロメタン生成能 | ブロモホルム生成能 | 有機燐
単位 | 時：分 |  |  |  | ℃ | ℃ | m/s | m3/s | ｍ | ｍ | ㎝ | ｍ |  |  |  |  | ㎎/L | ㎎/L | ㎎/L | ㎎/L | MPN/100mL | ㎎/L | ㎎/L | ㎎/L | ㎎/L | ㎎/L | ㎎/L | ㎎/L | ㎎/L | ㎎/L | ㎎/L | ㎎/L | ㎎/L | ㎎/L | ㎎/L | ㎎/L | ㎎/L | ㎎/L | ㎎/L | ㎎/L | ㎎/L | ㎎/L | ㎎/L | ㎎/L | ㎎/L | ㎎/L | ㎎/L | ㎎/L | ㎎/L | ㎎/L | ㎎/L | ㎎/L | ㎎/L | ㎎/L | ㎎/L | ㎎/L | ㎎/L | ㎎/L | ㎎/L | ㎎/L | ㎎/L | ㎎/L | mS/m | ㎎/L | ‰ | ㎎/L | ㎎/L | mg/m3 | ㎎/L | ㎎/L | ㎎/L | ㎎/L | ㎎/L | ㎎/L
採取年月日
2003-04-22 | 11:00 | 上層（表層） | 快晴 | 0mm以上5mm未満 | 13.2 | 16.2 |  |  | 0.5 | 7 |  | 1.5 | 通常の状況 | 灰黄茶色・中 | 無臭 | 8.3 |  | 4.9 |  | 7.3 | 3300 | ND | 3 | 0.22 | [25 empty] | 0.09 | 1.8 | 1.9 | [8 empty] | 0.61 | 0.19 |  |  | 25.35 |  |  | 4.3
2003-04-22 | 11:00 | 下層 |  |  |  | 15.8 |  |  | 6 | 臭気: 無臭; ｐＨ: 8.3; ＣＯＤ: 3.6; ＤＯ: 7.8 | [29 empty] | <0.05 | 0.6 | 0.65
2003-04-22 | 11:00 | 上層、下層の混合 | [6 empty] | 3.3 | [15 empty] | <0.001 | ND | <0.005 | <0.02 | <0.005 | <0.0005 | [9 empty] | <0.002 | <0.0005
2003-05-07 | 11:10 | 上層（表層） | 曇り | 降雨なし | 21 | 20.9 |  |  | 0.5 | 7 |  | 1.5 | 通常の状況 | 灰黄茶色・中 | 無臭 | 8.4 |  | 7.1 |  | 9.4 | 790 | ND | 3.4 | 0.28 | [25 empty] | 0.09 | 1.6 | 1.6 | [8 empty] | 0.46 | 0.12 |  |  | 24.61 |  |  | 33
2003-05-07 | 11:10 | 下層 |  |  |  | 18.9 |  |  | 6 | 臭気: 無臭; ｐＨ: 8.6; ＣＯＤ: 4.9; ＤＯ: 10.1 |  |  | 1.1 | 0.084 | [25 empty] | <0.05 | 0.36 | 0.41
2003-05-07 | 11:10 | 上層、下層の混合 | [6 empty] | 3.3
2003-06-03 | 10:15 | 上層（表層） | 晴れ | 降雨なし | 24 | 21.7 |  |  | 0.5 | 7 |  | 2.5 | 通常の状況 | 灰黄緑色・淡 | 無臭 | 8.4 |  | 5.4 |  | 8 | 790 | ND | 1.5 | 0.14 | [25 empty] | <0.05 | 0.6 | 0.65 | [8 empty] | 0.33 | 0.066 |  |  | 27.39 |  |  | 18
2003-06-03 | 10:15 | 下層 |  |  |  | 20.3 |  |  | 6 | 臭気: 無臭; ｐＨ: 8.4; ＣＯＤ: 3.5; ＤＯ: 6.1 | [29 empty] | <0.05 | 0.3 | 0.35
2003-06-03 | 10:15 | 上層、下層の混合 | [6 empty] | 3.3 | [30 empty] | <0.002 | <0.0005
2003-07-01 | 10:47 | 上層（表層） | 薄曇り | 降雨なし | 23.5 | 24.8 |  |  | 0.5 | 6 |  | 1.3 | 赤潮（またはアオコ等）が発生している | 褐色・中 | 無臭 | 8.2 |  | 5.8 |  | 7.9 | 1200 | ND | 3 | 0.31 | [25 empty] | 0.11 | 1.6 | 1.8 | [8 empty] | 0.48 | 0.19 |  |  | 25.21 |  |  | 35
2003-07-01 | 10:47 | 下層 |  |  |  | 23.5 |  |  | 5 | 臭気: 無臭; ｐＨ: 8.3; ＣＯＤ: 4.1; ＤＯ: 6.7 | [29 empty] | 0.05 | 0.61 | 0.66
2003-07-01 | 10:47 | 上層、下層の混合 | [6 empty] | 2.8 | [15 empty] | <0.001 | ND | <0.005 | <0.02 | <0.005 | <0.0005 | [12 empty] | <0.0006 | <0.0003 | <0.002 | [13 empty] | <0.0006
2003-08-05 | 12:11 | 上層（表層） | 快晴 | 降雨なし | 31 | 26.9 |  |  | 0.5 | 8 |  | 1 | 赤潮（またはアオコ等）が発生している | 褐色・中 | 無臭 | 8.8 |  | 9.1 |  | 14 | 1300 | ND | 2.1 | 0.22 | [25 empty] | 0.05 | 0.86 | 0.91 | [8 empty] | 0.05 | 0.049 |  |  | 25.1 | 0.06 | 0.008 | 80
2003-08-05 | 12:11 | 下層 |  |  |  | 23.2 |  |  | 7 | 臭気: 無臭; ｐＨ: 8.4; ＣＯＤ: 3.8; ＤＯ: 6.8 |  |  | 0.74 | 0.087 | [25 empty] | <0.05 | 0.17 | 0.22
2003-08-05 | 12:11 | 上層、下層の混合 | [6 empty] | 3.8 | [15 empty] | <0.001 | ND | <0.005 | <0.02 | <0.005 | <0.0005 | ND | ND | <0.002 | <0.0002 | <0.0004 | <0.002 | <0.004 | <0.0005 | <0.0006 | <0.002 | <0.0005 | <0.0002 |  |  |  | <0.001 | <0.002 | [5 empty] | <0.005 | <0.01 | <0.01 | <0.02 | <0.01 |  |  | <0.008
2003-09-02 | 10:31 | 上層（表層） | 薄曇り | 0mm以上5mm未満 | 29 | 26 |  |  | 0.5 | 8 |  | 1.7 | 通常の状況 | 灰黄茶色・中 | 無臭 | 8.7 |  | 5.8 |  | 8.5 | 490 | ND | 1.6 | 0.12 | [25 empty] | <0.05 | 0.95 | 1 | [8 empty] | 0.07 | 0.039 |  |  | 23.14 |  |  | 35
2003-09-02 | 10:31 | 下層 |  |  |  | 24.8 |  |  | 7 | 臭気: 無臭; ｐＨ: 8.4; ＣＯＤ: 4.3; ＤＯ: 4.6 | [29 empty] | <0.05 | 0.38 | 0.43
2003-09-02 | 10:31 | 上層、下層の混合 | [6 empty] | 3.8
2003-10-07 | 11:20 | 上層（表層） | 曇り | 0mm以上5mm未満 | 19 | 21.4 |  |  | 0.5 | 7 |  | 3.5 | 通常の状況 | 灰緑色・中 | 無臭 | 8.1 |  | 4.2 |  | 6.9 | 1400 | ND | 2.5 | 0.21 | [25 empty] | 0.08 | 1.6 | 1.7 | [8 empty] | 0.32 | 0.16 |  |  | 24.35 |  |  | 16
2003-10-07 | 11:20 | 下層 |  |  |  | 20.6 |  |  | 6 | 臭気: 無臭; ｐＨ: 8.2; ＣＯＤ: 2.8; ＤＯ: 6.4 | [29 empty] | <0.05 | 0.39 | 0.44
2003-10-07 | 11:20 | 上層、下層の混合 | [6 empty] | 3.3 | [15 empty] | <0.001 | ND | <0.005 | <0.02 | <0.005 | <0.0005 | [9 empty] | <0.002 | <0.0005
2003-11-05 | 10:50 | 上層（表層） | 曇り | 0mm以上5mm未満 | 19.5 | 20.8 |  |  | 0.5 | 7 |  | 2.5 | 通常の状況 | 灰黄緑色・淡 | 無臭 | 8 |  | 3.6 |  | 5.8 | 1300 | ND | 2.5 | 0.19 | [25 empty] | 0.11 | 1.5 | 1.6 | [8 empty] | 0.24 | 0.16 |  |  | 25.87 |  |  | 7.4
2003-11-05 | 10:50 | 下層 |  |  |  | 19.8 |  |  | 6 | 臭気: 無臭; ｐＨ: 8.2; ＣＯＤ: 2.6; ＤＯ: 6.1 |  |  | 1.1 | 0.097 | [25 empty] | 0.06 | 0.62 | 0.68
2003-11-05 | 10:50 | 上層、下層の混合 | [6 empty] | 3.3
2003-12-03 | 11:04 | 上層（表層） | 曇り | 0mm以上5mm未満 | 12.5 | 17.1 |  |  | 0.5 | 7 |  | 3 | 通常の状況 | 灰黄色・中 | 無臭 | 7.9 |  | 2.7 |  | 7 | 11000 | ND | 2.2 | 0.13 | [25 empty] | 0.06 | 1.6 | 1.7 | [8 empty] | 0.21 | 0.11 |  |  | 23.34 |  |  | 0.8
2003-12-03 | 11:04 | 下層 |  |  |  | 17 |  |  | 6 | 臭気: 無臭; ｐＨ: 8; ＣＯＤ: 2.1; ＤＯ: 6.8 | [29 empty] | 0.05 | 0.79 | 0.84
2003-12-03 | 11:04 | 上層、下層の混合 | [6 empty] | 3.3 | [15 empty] | <0.001 | ND | <0.005 | <0.02 | <0.005 | <0.0005 | [9 empty] | <0.002 | <0.0005
2004-01-06 | 10:08 | 上層（表層） | 快晴 | 降雨なし | 7.8 | 13.1 |  |  | 0.5 | 6.2 |  | 2 | 通常の状況 | 灰黄茶色・中 | 無臭 | 8 |  | 4.6 |  | 9.2 | 1700 | ND | 3.6 | 0.18 | [25 empty] | 0.09 | 1.7 | 1.8 | [8 empty] | 0.55 | 0.12 |  |  | 27.6 |  |  | 13
2004-01-06 | 10:08 | 下層 |  |  |  | 12.7 |  |  | 5.2 | 臭気: 無臭; ｐＨ: 8.2; ＣＯＤ: 3.9; ＤＯ: 9.4 | [29 empty] | 0.05 | 0.72 | 0.78
2004-01-06 | 10:08 | 上層、下層の混合 | [6 empty] | 2.9
2004-02-03 | 11:10 | 上層（表層） | 薄曇り | 10mm以上20mm未満 | 11.1 | 11.8 |  |  | 0.5 | 8 |  | 1.2 | 通常の状況 | 灰黄茶色・中 | 無臭 | 7.9 |  | 5.4 |  | 8.7 | 130000 | ND | 3.6 | 0.13 | [25 empty] | 0.11 | 1.7 | 1.8 | [8 empty] | 0.97 | 0.19 |  |  | 22.29 | 0.04 | 0.015 | 6.7
2004-02-03 | 11:10 | 下層 |  |  |  | 10.8 |  |  | 7 | 臭気: 無臭; ｐＨ: 8.3; ＣＯＤ: 2.3; ＤＯ: 9.8 |  |  | 1.1 | 0.065 | [25 empty] | <0.05 | 0.66 | 0.71
2004-02-03 | 11:10 | 上層、下層の混合 | [6 empty] | 3.8 | [15 empty] | <0.001 | ND | <0.005 | <0.02 | <0.005 | <0.0005 | ND | ND | <0.002 | <0.0002 | <0.0004 | <0.002 | <0.004 | <0.0005 | <0.0006 | <0.002 | <0.0005 | <0.0002 |  |  |  | <0.001 | <0.002 | [5 empty] | <0.005 | <0.01 | 0.01 | 0.02 | 0.02 |  |  | <0.008
2004-03-02 | 10:45 | 上層（表層） | 曇り | 0mm以上5mm未満 | 7 | 12.5 |  |  | 0.5 | 8 |  | 2 | 通常の状況 | 黄緑色・中 | 無臭 | 8.1 |  | 3.4 |  | 8.1 | 790 | ND | 1.8 | 0.13 | [25 empty] | 0.06 | 1 | 1.1 | [8 empty] | 0.38 | 0.1 |  |  | 29.89 |  |  | 3.7
2004-03-02 | 10:45 | 下層 |  |  |  | 11.1 |  |  | 7 | 臭気: 無臭; ｐＨ: 8.2; ＣＯＤ: 2.6; ＤＯ: 8.4 | [29 empty] | <0.05 | 0.59 | 0.64
2004-03-02 | 10:45 | 上層、下層の混合 | [6 empty] | 3.8 | [33 empty] | <0.0006 | <0.0003 | <0.002 | [13 empty] | <0.0006

## 横浜港内
水域名称 | 東京湾 | 地点名称 | 横浜港内(14-601-05) | 類型名称 | 海域C | 測定機関名称 | 横浜市
測定項目 | 採取時刻 | 採取位置 | 天候 | 前日天候 | 気温 | 水温 | 流速 | 流量 | 採取水深 | 全水深 | 透視度 | 透明度 | 流況 | 色相 | 臭気 | ｐＨ | ＢＯＤ | ＣＯＤ | ＳＳ | ＤＯ | 大腸菌群数 | ｎ-ヘキサン抽出物質 | 全窒素 | 全燐 | カドミウム | 全シアン | 鉛 | 六価クロム | 砒素 | 総水銀 | アルキル水銀 | ＰＣＢ | ジクロロメタン | 四塩化炭素 | 1，2-ジクロロエタン | 1，1-ジクロロエチレン | ｼｽ1，2-ジクロロエチレン | 1，1，1-トリクロロエタン | 1，1，2-トリクロロエタン | トリクロロエチレン | テトラクロロエチレン | 1，3-ジクロロプロペン | チウラム | シマジン | チオベンカルブ | ベンゼン | セレン | ふっ素 | ほう素 | 亜硝酸性窒素 | 硝酸性窒素 | 亜硝酸性窒素及び硝酸性窒素 | フェノール類 | 銅 | 亜鉛 | 溶解性鉄 | 溶解性マンガン | クロム | ＥＰＮ | ニッケル | アンモニア性窒素 | 燐酸態燐 | 電気伝導率 | 塩化物イオン | 塩分 | 陰イオン界面活性剤 | 非イオン界面活性剤 | クロロフィルａ | トリハロメタン生成能 | クロロホルム生成能 | ブロモジクロロメタン生成能 | ジブロモクロロメタン生成能 | ブロモホルム生成能 | 有機燐
単位 | 時：分 |  |  |  | ℃ | ℃ | m/s | m3/s | ｍ | ｍ | ㎝ | ｍ |  |  |  |  | ㎎/L | ㎎/L | ㎎/L | ㎎/L | MPN/100mL | ㎎/L | ㎎/L | ㎎/L | ㎎/L | ㎎/L | ㎎/L | ㎎/L | ㎎/L | ㎎/L | ㎎/L | ㎎/L | ㎎/L | ㎎/L | ㎎/L | ㎎/L | ㎎/L | ㎎/L | ㎎/L | ㎎/L | ㎎/L | ㎎/L | ㎎/L | ㎎/L | ㎎/L | ㎎/L | ㎎/L | ㎎/L | ㎎/L | ㎎/L | ㎎/L | ㎎/L | ㎎/L | ㎎/L | ㎎/L | ㎎/L | ㎎/L | ㎎/L | ㎎/L | ㎎/L | ㎎/L | ㎎/L | mS/m | ㎎/L | ‰ | ㎎/L | ㎎/L | mg/m3 | ㎎/L | ㎎/L | ㎎/L | ㎎/L | ㎎/L | ㎎/L
採取年月日
2003-04-22 | 11:15 | 上層（表層） | 快晴 | 0mm以上5mm未満 | 14.6 | 15.9 |  |  | 0.5 | 11 |  | 3.5 | 通常の状況 | 灰黄色・中 | 無臭 | 8.3 |  | 3.3 |  | 8.2 | 170 | ND | 1.1 | 0.085 | [25 empty] | <0.05 | 0.68 | 0.73 | [8 empty] | 0.15 | 0.061 |  |  | 29.56 |  |  | 4.3
2003-04-22 | 11:15 | 下層 |  |  |  | 15.4 |  |  | 10 | 臭気: 無臭; ｐＨ: 8.3; ＣＯＤ: 3; ＤＯ: 6.4 | [29 empty] | <0.05 | 0.39 | 0.44
2003-04-22 | 11:15 | 上層、下層の混合 | [6 empty] | 5.3 | [15 empty] | <0.001 | ND | <0.005 | <0.02 | <0.005 | <0.0005 | [9 empty] | <0.002 | <0.0005
2003-05-07 | 11:25 | 上層（表層） | 曇り | 降雨なし | 21.2 | 20.8 |  |  | 0.5 | 11 |  | 1 | 赤潮（またはアオコ等）が発生している | 褐色・中 | 無臭 | 9.1 |  | 9.8 |  | 16.7 | 8 | ND | 1.6 | 0.18 | [25 empty] | <0.05 | 0.09 | 0.14 | [8 empty] | 0.09 | 0.011 |  |  | 28.5 |  |  | 86
2003-05-07 | 11:25 | 下層 |  |  |  | 16.5 |  |  | 10 | 臭気: 無臭; ｐＨ: 8.2; ＣＯＤ: 2.6; ＤＯ: 4.9 |  |  | 0.87 | 0.091 | [25 empty] | <0.05 | 0.26 | 0.31
2003-05-07 | 11:25 | 上層、下層の混合 | [6 empty] | 5.3
2003-06-03 | 10:25 | 上層（表層） | 晴れ | 降雨なし | 23.8 | 22.5 |  |  | 0.5 | 11 |  | 2.5 | 通常の状況 | 灰黄緑色・淡 | 無臭 | 8.3 |  | 4.5 |  | 8.1 | 3500 | ND | 1.5 | 0.12 | [25 empty] | <0.05 | 0.64 | 0.69 | [8 empty] | 0.4 | 0.068 |  |  | 24.15 |  |  | 13
2003-06-03 | 10:25 | 下層 |  |  |  | 19.9 |  |  | 10 | 臭気: 無臭; ｐＨ: 8.1; ＣＯＤ: 2.9; ＤＯ: 3.6 | [29 empty] | <0.05 | 0.13 | 0.18
2003-06-03 | 10:25 | 上層、下層の混合 | [6 empty] | 5.3 | [30 empty] | <0.002 | <0.0005
2003-07-01 | 10:58 | 上層（表層） | 晴れ | 降雨なし | 24.2 | 24.2 |  |  | 0.5 | 10.5 |  | 1.2 | 赤潮（またはアオコ等）が発生している | 褐色・中 | 無臭 | 8.7 |  | 6 |  | 11.9 | 230 | ND | 1.1 | 0.13 | [25 empty] | <0.05 | 0.28 | 0.33 | [8 empty] | 0.04 | 0.01 |  |  | 28.22 |  |  | 90
2003-07-01 | 10:58 | 下層 |  |  |  | 21.5 |  |  | 9.5 | 臭気: 無臭; ｐＨ: 8.1; ＣＯＤ: 2.2; ＤＯ: 2.9 | [29 empty] | <0.05 | 0.25 | 0.3
2003-07-01 | 10:58 | 上層、下層の混合 | [6 empty] | 5 | [15 empty] | <0.001 | ND | <0.005 | <0.02 | <0.005 | <0.0005 | [12 empty] | <0.0006 | <0.0003 | <0.002 | [13 empty] | <0.0006
2003-08-05 | 12:25 | 上層（表層） | 快晴 | 降雨なし | 31.3 | 26 |  |  | 0.5 | 11 |  | 1 | 赤潮（またはアオコ等）が発生している | 褐色・中 | 無臭 | 8.9 |  | 8.1 |  | 13.2 | 330 | ND | 0.89 | 0.11 | [25 empty] | <0.05 | <0.05 | <0.1 | [8 empty] | <0.04 | 0.005 |  |  | 28.67 | 0.03 | <0.005 | 66
2003-08-05 | 12:25 | 下層 |  |  |  | 20 |  |  | 10 | 臭気: 無臭; ｐＨ: 8.5; ＣＯＤ: 5.1; ＤＯ: 8.2 |  |  | 0.81 | 0.1 | [25 empty] | <0.05 | 0.15 | 0.2
2003-08-05 | 12:25 | 上層、下層の混合 | [6 empty] | 5.3 | [15 empty] | <0.001 | ND | <0.005 | <0.02 | <0.005 | <0.0005 | ND | ND | <0.002 | <0.0002 | <0.0004 | <0.002 | <0.004 | <0.0005 | <0.0006 | <0.002 | <0.0005 | <0.0002 |  |  |  | <0.001 | <0.002 | [5 empty] | <0.005 | <0.01 | <0.01 | <0.02 | <0.01 |  |  | <0.008
2003-09-02 | 10:40 | 上層（表層） | 薄曇り | 0mm以上5mm未満 | 29 | 26.2 |  |  | 0.5 | 11 |  | 2 | 通常の状況 | 灰黄茶色・中 | 無臭 | 8.8 |  | 5.2 |  | 9.2 | 110 | ND | 1.1 | 0.075 | [25 empty] | <0.05 | 0.49 | 0.54 | [8 empty] | 0.05 | 0.005 |  |  | 24.41 |  |  | 33
2003-09-02 | 10:40 | 下層 |  |  |  | 24.6 |  |  | 10 | 臭気: 無臭; ｐＨ: 8.2; ＣＯＤ: 3; ＤＯ: 2.7 | [29 empty] | <0.05 | 0.28 | 0.33
2003-09-02 | 10:40 | 上層、下層の混合 | [6 empty] | 5.3
2003-10-07 | 11:40 | 上層（表層） | 曇り | 0mm以上5mm未満 | 19.5 | 20.3 |  |  | 0.5 | 11 |  | 4 | 通常の状況 | 緑色・中 | 無臭 | 8.2 |  | 3.7 |  | 8.2 | 490 | ND | 1 | 0.095 | [25 empty] | <0.05 | 0.62 | 0.67 | [8 empty] | 0.04 | 0.058 |  |  | 27.92 |  |  | 12
2003-10-07 | 11:40 | 下層 |  |  |  | 20.9 |  |  | 10 | 臭気: 無臭; ｐＨ: 8.1; ＣＯＤ: 2.3; ＤＯ: 5.4 | [29 empty] | <0.05 | 0.4 | 0.45
2003-10-07 | 11:40 | 上層、下層の混合 | [6 empty] | 5.3 | [15 empty] | <0.001 | ND | <0.005 | <0.02 | <0.005 | <0.0005 | [9 empty] | <0.002 | <0.0005
2003-11-05 | 11:07 | 上層（表層） | 曇り | 0mm以上5mm未満 | 19.5 | 19.5 |  |  | 0.5 | 11 |  | 3 | 通常の状況 | 灰黄緑色・淡 | 無臭 | 8.1 |  | 3.2 |  | 6.4 | 490 | ND | 1.1 | 0.11 | [25 empty] | <0.05 | 0.76 | 0.81 | [8 empty] | 0.05 | 0.077 |  |  | 28.47 |  |  | 12
2003-11-05 | 11:07 | 下層 |  |  |  | 19.4 |  |  | 10 | 臭気: 無臭; ｐＨ: 8.1; ＣＯＤ: 2; ＤＯ: 3.1 |  |  | 0.8 | 0.077 | [25 empty] | <0.05 | 0.43 | 0.48
2003-11-05 | 11:07 | 上層、下層の混合 | [6 empty] | 5.3
2003-12-03 | 11:20 | 上層（表層） | 曇り | 0mm以上5mm未満 | 13.3 | 14.9 |  |  | 0.5 | 11 |  | 5 | 通常の状況 | 灰黄緑色・淡 | 無臭 | 8 |  | 2.7 |  | 7.7 | 5400 | ND | 1.3 | 0.084 | [25 empty] | <0.05 | 0.91 | 0.96 | [8 empty] | 0.15 | 0.07 |  |  | 24.64 |  |  | 1.2
2003-12-03 | 11:20 | 下層 |  |  |  | 16 |  |  | 10 | 臭気: 無臭; ｐＨ: 8; ＣＯＤ: 1.9; ＤＯ: 6.8 | [29 empty] | <0.05 | 0.63 | 0.68
2003-12-03 | 11:20 | 上層、下層の混合 | [6 empty] | 5.3 | [15 empty] | <0.001 | ND | <0.005 | <0.02 | <0.005 | <0.0005 | [9 empty] | <0.002 | <0.0005
2004-01-06 | 10:19 | 上層（表層） | 快晴 | 降雨なし | 7.4 | 12.5 |  |  | 0.5 | 11.5 |  | 4 | 通常の状況 | 灰黄緑色・淡 | 無臭 | 8.2 |  | 3.1 |  | 9.6 | 180 | ND | 1.2 | 0.07 | [25 empty] | <0.05 | 0.84 | 0.89 | [8 empty] | 0.06 | 0.037 |  |  | 29.33 |  |  | 9.5
2004-01-06 | 10:19 | 下層 |  |  |  | 13.3 |  |  | 10.5 | 臭気: 無臭; ｐＨ: 8.2; ＣＯＤ: 2.5; ＤＯ: 7.8 | [29 empty] | <0.05 | 0.48 | 0.53
2004-01-06 | 10:19 | 上層、下層の混合 | [6 empty] | 5.5
2004-02-03 | 11:27 | 上層（表層） | 薄曇り | 10mm以上20mm未満 | 11.4 | 10.6 |  |  | 0.5 | 11 |  | 4.5 | 通常の状況 | 灰黄緑色・淡 | 無臭 | 8.2 |  | 2.6 |  | 9.8 | 9200 | ND | 1.1 | 0.082 | [25 empty] | <0.05 | 0.75 | 0.8 | [8 empty] | 0.12 | 0.046 |  |  | 29.78 | <0.03 | <0.005 | 8.4
2004-02-03 | 11:27 | 下層 |  |  |  | 11.1 |  |  | 10 | 臭気: 無臭; ｐＨ: 8.2; ＣＯＤ: 1.9; ＤＯ: 8.8 |  |  | 0.94 | 0.064 | [25 empty] | <0.05 | 0.54 | 0.59
2004-02-03 | 11:27 | 上層、下層の混合 | [6 empty] | 5.3 | [15 empty] | <0.001 | ND | <0.005 | <0.02 | <0.005 | <0.0005 | ND | ND | <0.002 | <0.0002 | <0.0004 | <0.002 | <0.004 | <0.0005 | <0.0006 | <0.002 | <0.0005 | <0.0002 |  |  |  | <0.001 | <0.002 | [5 empty] | <0.005 | <0.01 | <0.01 | <0.02 | <0.01 |  |  | <0.008
2004-03-02 | 11:03 | 上層（表層） | 曇り | 0mm以上5mm未満 | 7 | 11.5 |  |  | 0.5 | 11 |  | 3.5 | 通常の状況 | 黄緑色・中 | 無臭 | 8.2 |  | 3 |  | 8.5 | 330 | ND | 1.2 | 0.1 | [25 empty] | <0.05 | 0.77 | 0.82 | [8 empty] | 0.15 | 0.076 |  |  | 30.5 |  |  | 4.8
2004-03-02 | 11:03 | 下層 |  |  |  | 11.8 |  |  | 10 | 臭気: 無臭; ｐＨ: 8.2; ＣＯＤ: 2.4; ＤＯ: 7.8 | [29 empty] | <0.05 | 0.49 | 0.54
2004-03-02 | 11:03 | 上層、下層の混合 | [6 empty] | 5.3 | [33 empty] | <0.0006 | <0.0003 | <0.002 | [13 empty] | <0.0006

## 磯子沖
水域名称 | 東京湾 | 地点名称 | 磯子沖(14-602-01) | 類型名称 | 海域C | 測定機関名称 | 横浜市
測定項目 | 採取時刻 | 採取位置 | 天候 | 前日天候 | 気温 | 水温 | 流速 | 流量 | 採取水深 | 全水深 | 透視度 | 透明度 | 流況 | 色相 | 臭気 | ｐＨ | ＢＯＤ | ＣＯＤ | ＳＳ | ＤＯ | 大腸菌群数 | ｎ-ヘキサン抽出物質 | 全窒素 | 全燐 | カドミウム | 全シアン | 鉛 | 六価クロム | 砒素 | 総水銀 | アルキル水銀 | ＰＣＢ | ジクロロメタン | 四塩化炭素 | 1，2-ジクロロエタン | 1，1-ジクロロエチレン | ｼｽ1，2-ジクロロエチレン | 1，1，1-トリクロロエタン | 1，1，2-トリクロロエタン | トリクロロエチレン | テトラクロロエチレン | 1，3-ジクロロプロペン | チウラム | シマジン | チオベンカルブ | ベンゼン | セレン | ふっ素 | ほう素 | 亜硝酸性窒素 | 硝酸性窒素 | 亜硝酸性窒素及び硝酸性窒素 | フェノール類 | 銅 | 亜鉛 | 溶解性鉄 | 溶解性マンガン | クロム | ＥＰＮ | ニッケル | アンモニア性窒素 | 燐酸態燐 | 電気伝導率 | 塩化物イオン | 塩分 | 陰イオン界面活性剤 | 非イオン界面活性剤 | クロロフィルａ | トリハロメタン生成能 | クロロホルム生成能 | ブロモジクロロメタン生成能 | ジブロモクロロメタン生成能 | ブロモホルム生成能 | 有機燐
単位 | 時：分 |  |  |  | ℃ | ℃ | m/s | m3/s | ｍ | ｍ | ㎝ | ｍ |  |  |  |  | ㎎/L | ㎎/L | ㎎/L | ㎎/L | MPN/100mL | ㎎/L | ㎎/L | ㎎/L | ㎎/L | ㎎/L | ㎎/L | ㎎/L | ㎎/L | ㎎/L | ㎎/L | ㎎/L | ㎎/L | ㎎/L | ㎎/L | ㎎/L | ㎎/L | ㎎/L | ㎎/L | ㎎/L | ㎎/L | ㎎/L | ㎎/L | ㎎/L | ㎎/L | ㎎/L | ㎎/L | ㎎/L | ㎎/L | ㎎/L | ㎎/L | ㎎/L | ㎎/L | ㎎/L | ㎎/L | ㎎/L | ㎎/L | ㎎/L | ㎎/L | ㎎/L | ㎎/L | ㎎/L | mS/m | ㎎/L | ‰ | ㎎/L | ㎎/L | mg/m3 | ㎎/L | ㎎/L | ㎎/L | ㎎/L | ㎎/L | ㎎/L
採取年月日
2003-04-22 | 9:00 | 上層（表層） | 快晴 | 0mm以上5mm未満 | 14.8 | 14.5 |  |  | 0.5 | 15 |  | 4.5 | 通常の状況 | 灰黄緑色・淡 | 無臭 | 8.4 |  | 3.5 |  | 8.5 | 33 | ND | 1 | 0.038 | [25 empty] | <0.05 | 0.28 | 0.33 | [8 empty] | 0.14 | 0.013 |  |  | 31.67 |  |  | 6.5
2003-04-22 | 9:00 | 下層 |  |  |  | 14.7 |  |  | 14 | 臭気: 無臭; ｐＨ: 8.3; ＣＯＤ: 2.1; ＤＯ: 7.5 | [29 empty] | <0.05 | 0.24 | 0.29
2003-04-22 | 9:00 | 上層、下層の混合 | [6 empty] | 7.3 | [15 empty] | <0.001 | ND | <0.005 | <0.02 | <0.005 | <0.0005 | [9 empty] | <0.002 | <0.0005
2003-05-07 | 8:45 | 上層（表層） | 曇り | 降雨なし | 22 | 18.1 |  |  | 0.5 | 14 |  | 1.5 | 赤潮（またはアオコ等）が発生している | 褐色・中 | 無臭 | 8.7 |  | 5.5 |  | 11.5 | 0 | ND | 1 | 0.081 | [25 empty] | <0.05 | 0.13 | 0.18 | [8 empty] | 0.06 | 0.006 |  |  | 31.22 |  |  | 37
2003-05-07 | 8:45 | 下層 |  |  |  | 17 |  |  | 13 | 臭気: 無臭; ｐＨ: 8.4; ＣＯＤ: 3.2; ＤＯ: 7.7 |  |  | 0.7 | 0.056 | [25 empty] | <0.05 | 0.21 | 0.26
2003-05-07 | 8:45 | 上層、下層の混合 | [6 empty] | 6.8
2003-06-03 | 8:40 | 上層（表層） | 晴れ | 降雨なし | 22.8 | 20.7 |  |  | 0.5 | 15 |  | 2.5 | 通常の状況 | 灰黄緑色・淡 | 無臭 | 8.6 |  | 4.6 |  | 9.2 | 330 | ND | 1 | 0.085 | [25 empty] | <0.05 | 0.28 | 0.33 | [8 empty] | 0.14 | 0.015 |  |  | 29.86 |  |  | 20
2003-06-03 | 8:40 | 下層 |  |  |  | 20.8 |  |  | 14 | 臭気: 無臭; ｐＨ: 8.5; ＣＯＤ: 3.9; ＤＯ: 7.3 | [29 empty] | <0.05 | 0.15 | 0.2
2003-06-03 | 8:40 | 上層、下層の混合 | [6 empty] | 7.3 | [30 empty] | <0.002 | <0.0005
2003-07-01 | 8:58 | 上層（表層） | 薄曇り | 降雨なし | 23.6 | 23.5 |  |  | 0.5 | 15 |  | 2.5 | 通常の状況 | 褐色・中 | 無臭 | 8.7 |  | 4.2 |  | 10.2 | 130 | ND | 0.88 | 0.08 | [25 empty] | <0.05 | 0.08 | 0.13 | [8 empty] | 0.05 | 0.003 |  |  | 30.06 |  |  | 29
2003-07-01 | 8:58 | 下層 |  |  |  | 22 |  |  | 14 | 臭気: 無臭; ｐＨ: 8.4; ＣＯＤ: 1.7; ＤＯ: 6.9 | [29 empty] | <0.05 | 0.18 | 0.23
2003-07-01 | 8:58 | 上層、下層の混合 | [6 empty] | 7.3 | [15 empty] | <0.001 | ND | <0.005 | <0.02 | <0.005 | <0.0005 | [12 empty] | <0.0006 | <0.0003 | <0.002 | [13 empty] | <0.0006
2003-08-05 | 8:54 | 上層（表層） | 晴れ | 降雨なし | 28.2 | 25 |  |  | 0.5 | 15 |  | 1.5 | 通常の状況 | 褐色・中 | 無臭 | 8.7 |  | 5.8 |  | 11.5 | 8 | ND | 0.74 | 0.085 | [25 empty] | <0.05 | <0.05 | <0.10 | [8 empty] | 0.08 | 0.009 |  |  | 30.55 | <0.03 | <0.005 | 24
2003-08-05 | 8:54 | 下層 |  |  |  | 21.2 |  |  | 14 | 臭気: 無臭; ｐＨ: 8.2; ＣＯＤ: 2.6; ＤＯ: 4.8 |  |  | 0.64 | 0.07 | [25 empty] | <0.05 | 0.16 | 0.21
2003-08-05 | 8:54 | 上層、下層の混合 | [6 empty] | 7.3 | [15 empty] | <0.001 | ND | <0.005 | <0.02 | <0.005 | <0.0005 | ND | ND | <0.002 | <0.0002 | <0.0004 | <0.002 | <0.004 | <0.0005 | <0.0006 | <0.002 | <0.0005 | <0.0002 |  |  |  | <0.001 | <0.002 | [5 empty] | <0.005 | <0.01 | <0.01 | <0.02 | <0.01 |  |  | <0.008
2003-09-02 | 8:55 | 上層（表層） | 薄曇り | 0mm以上5mm未満 | 26.5 | 25.5 |  |  | 0.5 | 15 |  | 3 | 通常の状況 | 黄緑色・中 | 無臭 | 8.9 |  | 5.3 |  | 7.9 | 23 | ND | 0.69 | 0.048 | [25 empty] | <0.05 | 0.14 | 0.19 | [8 empty] | 0.06 | 0.001 |  |  | 26.07 |  |  | 19
2003-09-02 | 8:55 | 下層 |  |  |  | 24.4 |  |  | 14 | 臭気: 無臭; ｐＨ: 8.2; ＣＯＤ: 2.1; ＤＯ: 3.5 | [29 empty] | <0.05 | 0.2 | 0.25
2003-09-02 | 8:55 | 上層、下層の混合 | [6 empty] | 7.3
2003-10-07 | 8:50 | 上層（表層） | 曇り | 0mm以上5mm未満 | 18.8 | 20.1 |  |  | 0.5 | 15 |  | 5 | 通常の状況 | 緑色・中 | 無臭 | 8.3 |  | 3.4 |  | 7.7 | 1700 | ND | 0.88 | 0.069 | [25 empty] | <0.05 | 0.29 | 0.34 | [8 empty] | 0.11 | 0.028 |  |  | 30.13 |  |  | 16
2003-10-07 | 8:50 | 下層 |  |  |  | 20.3 |  |  | 14 | 臭気: 無臭; ｐＨ: 8.1; ＣＯＤ: 2.1; ＤＯ: 4.5 | [29 empty] | <0.05 | 0.18 | 0.23
2003-10-07 | 8:50 | 上層、下層の混合 | [6 empty] | 7.3 | [15 empty] | <0.001 | ND | <0.005 | <0.02 | <0.005 | <0.0005 | [9 empty] | <0.002 | <0.0005
2003-11-05 | 8:55 | 上層（表層） | 曇り | 0mm以上5mm未満 | 18 | 19.6 |  |  | 0.5 | 14 |  | 3 | 通常の状況 | 灰黄緑色・淡 | 無臭 | 8.3 |  | 2.7 |  | 6.8 | 330 | ND | 0.79 | 0.072 | [25 empty] | 0.06 | 0.38 | 0.45 | [8 empty] | 0.04 | 0.034 |  |  | 31.15 |  |  | 9.1
2003-11-05 | 8:55 | 下層 |  |  |  | 19.2 |  |  | 13 | 臭気: 無臭; ｐＨ: 8.2; ＣＯＤ: 2.4; ＤＯ: 6.5 |  |  | 0.74 | 0.063 | [25 empty] | 0.05 | 0.31 | 0.37
2003-11-05 | 8:55 | 上層、下層の混合 | [6 empty] | 6.8
2003-12-03 | 8:40 | 上層（表層） | 曇り | 0mm以上5mm未満 | 12.6 | 15.7 |  |  | 0.5 | 15 |  | 5.5 | 通常の状況 | 黄緑色・中 | 無臭 | 8.1 |  | 1.9 |  | 7.5 | 1700 | ND | 1 | 0.073 | [25 empty] | 0.05 | 0.61 | 0.66 | [8 empty] | 0.09 | 0.055 |  |  | 29.75 |  |  | 1.4
2003-12-03 | 8:40 | 下層 |  |  |  | 15.4 |  |  | 14 | 臭気: 無臭; ｐＨ: 8.1; ＣＯＤ: 1.8; ＤＯ: 7.1 | [29 empty] | 0.05 | 0.56 | 0.61
2003-12-03 | 8:40 | 上層、下層の混合 | [6 empty] | 7.3 | [15 empty] | <0.001 | ND | <0.005 | <0.02 | <0.005 | <0.0005 | [9 empty] | <0.002 | <0.0005
2004-01-06 | 8:36 | 上層（表層） | 快晴 | 降雨なし | 6.4 | 12.2 |  |  | 0.5 | 15 |  | 3.5 | 通常の状況 | 灰黄緑色・淡 | 無臭 | 8.3 |  | 3 |  | 9.1 | 220 | ND | 0.99 | 0.059 | [25 empty] | <0.05 | 0.43 | 0.48 | [8 empty] | 0.14 | 0.021 |  |  | 31.54 |  |  | 13
2004-01-06 | 8:36 | 下層 |  |  |  | 13 |  |  | 14 | 臭気: 無臭; ｐＨ: 8.2; ＣＯＤ: 2.5; ＤＯ: 8.4 | [29 empty] | <0.05 | 0.33 | 0.38
2004-01-06 | 8:36 | 上層、下層の混合 | [6 empty] | 7.3
2004-02-03 | 9:00 | 上層（表層） | 曇り | 10mm以上20mm未満 | 10.5 | 10.9 |  |  | 0.5 | 15 |  | 3.5 | 通常の状況 | 灰黄色・中 | 無臭 | 8.3 |  | 2.6 |  | 9.8 | 9200 | ND | 0.98 | 0.052 | [25 empty] | <0.05 | 0.43 | 0.48 | [8 empty] | 0.16 | 0.015 |  |  | 31.73 | <0.03 | <0.005 | 11
2004-02-03 | 9:00 | 下層 |  |  |  | 10.4 |  |  | 14 | 臭気: 無臭; ｐＨ: 8.3; ＣＯＤ: 2.1; ＤＯ: 9 |  |  | 0.75 | 0.042 | [25 empty] | <0.05 | 0.35 | 0.4
2004-02-03 | 9:00 | 上層、下層の混合 | [6 empty] | 7.3 | [15 empty] | <0.001 | ND | <0.005 | <0.02 | <0.005 | <0.0005 | ND | ND | <0.002 | <0.0002 | <0.0004 | <0.002 | <0.004 | <0.0005 | <0.0006 | <0.002 | <0.0005 | <0.0002 |  |  |  | <0.001 | <0.002 | [5 empty] | <0.005 | <0.01 | <0.01 | <0.02 | <0.01 |  |  | <0.008
2004-03-02 | 8:55 | 上層（表層） | 曇り | 0mm以上5mm未満 | 6.7 | 12.1 |  |  | 0.5 | 15 |  | 4 | 通常の状況 | 緑色・中 | 無臭 | 8.2 |  | 2.2 |  | 8.4 | 490 | ND | 1.1 | 0.046 | [25 empty] | <0.05 | 0.33 | 0.38 | [8 empty] | 0.19 | 0.021 |  |  | 32.63 |  |  | 4.5
2004-03-02 | 8:55 | 下層 |  |  |  | 11.4 |  |  | 14 | 臭気: 無臭; ｐＨ: 8.3; ＣＯＤ: 2; ＤＯ: 8.4 | [29 empty] | <0.05 | 0.35 | 0.4
2004-03-02 | 8:55 | 上層、下層の混合 | [6 empty] | 7.3 | [33 empty] | <0.0006 | <0.0003 | <0.002 | [13 empty] | <0.0006

## 夏島沖
水域名称 | 東京湾 | 地点名称 | 夏島沖(14-603-01) | 類型名称 | 海域C | 測定機関名称 | 横須賀市
測定項目 | 採取時刻 | 採取位置 | 天候 | 前日天候 | 気温 | 水温 | 流速 | 流量 | 採取水深 | 全水深 | 透視度 | 透明度 | 流況 | 色相 | 臭気 | ｐＨ | ＢＯＤ | ＣＯＤ | ＳＳ | ＤＯ | 大腸菌群数 | ｎ-ヘキサン抽出物質 | 全窒素 | 全燐 | カドミウム | 全シアン | 鉛 | 六価クロム | 砒素 | 総水銀 | アルキル水銀 | ＰＣＢ | ジクロロメタン | 四塩化炭素 | 1，2-ジクロロエタン | 1，1-ジクロロエチレン | ｼｽ1，2-ジクロロエチレン | 1，1，1-トリクロロエタン | 1，1，2-トリクロロエタン | トリクロロエチレン | テトラクロロエチレン | 1，3-ジクロロプロペン | チウラム | シマジン | チオベンカルブ | ベンゼン | セレン | ふっ素 | ほう素 | 亜硝酸性窒素 | 硝酸性窒素 | 亜硝酸性窒素及び硝酸性窒素 | フェノール類 | 銅 | 亜鉛 | 溶解性鉄 | 溶解性マンガン | クロム | ＥＰＮ | ニッケル | アンモニア性窒素 | 燐酸態燐 | 電気伝導率 | 塩化物イオン | 塩分 | 陰イオン界面活性剤 | 非イオン界面活性剤 | クロロフィルａ | トリハロメタン生成能 | クロロホルム生成能 | ブロモジクロロメタン生成能 | ジブロモクロロメタン生成能 | ブロモホルム生成能 | 有機燐
単位 | 時：分 |  |  |  | ℃ | ℃ | m/s | m3/s | ｍ | ｍ | ㎝ | ｍ |  |  |  |  | ㎎/L | ㎎/L | ㎎/L | ㎎/L | MPN/100mL | ㎎/L | ㎎/L | ㎎/L | ㎎/L | ㎎/L | ㎎/L | ㎎/L | ㎎/L | ㎎/L | ㎎/L | ㎎/L | ㎎/L | ㎎/L | ㎎/L | ㎎/L | ㎎/L | ㎎/L | ㎎/L | ㎎/L | ㎎/L | ㎎/L | ㎎/L | ㎎/L | ㎎/L | ㎎/L | ㎎/L | ㎎/L | ㎎/L | ㎎/L | ㎎/L | ㎎/L | ㎎/L | ㎎/L | ㎎/L | ㎎/L | ㎎/L | ㎎/L | ㎎/L | ㎎/L | ㎎/L | ㎎/L | mS/m | ㎎/L | ‰ | ㎎/L | ㎎/L | mg/m3 | ㎎/L | ㎎/L | ㎎/L | ㎎/L | ㎎/L | ㎎/L
採取年月日
2003-04-22 | 11:35 | 上層（表層） | 晴れ | 0mm以上5mm未満 | 16 | 14.7 |  |  | 0.5 | 15 |  | 5 | 通常の状況 | 黄緑色・中 | 無臭 | 8.4 |  | 2.9 |  | 8.5 | 2 | ND | 0.57 | 0.034 | [25 empty] | <0.05 | 0.22 | 0.27 | [8 empty] | 0.04 | 0.012 |  |  | 32.46 | <0.03 |  | 7
2003-04-22 | 11:35 | 下層 |  |  |  | 14.5 |  |  | 14 | 臭気: 無臭; ｐＨ: 8.3; ＣＯＤ: 2.3; ＤＯ: 8 |  |  | 0.49 | 0.034 | [25 empty] | <0.05 | 0.2 | 0.25 | [8 empty] | 0.04 | 0.015 |  |  | 32.94
2003-04-22 | 11:35 | 上層、下層の混合 | [6 empty] | 7.3 | [15 empty] | <0.001 | ND | <0.005 | <0.02 | <0.005 | <0.0005
2003-05-07 | 11:30 | 上層（表層） | 霧雨 | 降雨なし | 22.1 | 18.7 |  |  | 0.5 | 15 |  | 0.8 | 赤潮（またはアオコ等）が発生している | 赤褐色・濃 | 無臭 | 8.8 |  | 10 |  | 14.8 | 49 | ND | 2 | 0.19 | [25 empty] | <0.05 | <0.05 | <0.10 | [8 empty] | 0.06 | 0.016 |  |  | 31.66 |  |  | 99
2003-05-07 | 11:30 | 下層 |  |  |  | 17.5 |  |  | 14 | 臭気: 無臭; ｐＨ: 8.4; ＣＯＤ: 2.6; ＤＯ: 7.2 |  |  | 0.55 | 0.043 | [25 empty] | <0.05 | 0.15 | 0.2 | [8 empty] | 0.04 | 0.004 |  |  | 32.59
2003-05-07 | 11:30 | 上層、下層の混合 | [6 empty] | 7.3 | [30 empty] | <0.002 | <0.0005
2003-06-03 | 11:10 | 上層（表層） | 晴れ | 降雨なし | 23.5 | 21 |  |  | 0.5 | 14 |  | 3.5 | 通常の状況 | 緑色・中 | 無臭 | 8.6 |  | 4 |  | 8.9 | 33 | ND | 0.59 | 0.045 | [25 empty] | <0.05 | 0.12 | 0.17 | [8 empty] | <0.04 | 0.005 |  |  | 31.75 | <0.03 |  | 14
2003-06-03 | 11:10 | 下層 |  |  |  | 20.7 |  |  | 13 | 臭気: 無臭; ｐＨ: 8.3; ＣＯＤ: 2.7; ＤＯ: 7.3 |  |  | 0.64 | 0.061 | [25 empty] | <0.05 | 0.11 | 0.16 | [8 empty] | 0.15 | 0.029 |  |  | 32.65
2003-06-03 | 11:10 | 上層、下層の混合 | [6 empty] | 6.8 | [15 empty] | <0.001 | ND | <0.005 | <0.02 | <0.005 | <0.0005
2003-07-01 | 11:25 | 上層（表層） | 曇り | 降雨なし | 22.9 | 22.9 |  |  | 0.5 | 13.5 |  | 1.8 | 通常の状況 | 黄褐色・淡 | 無臭 | 8.6 |  | 3.3 |  | 9.5 | 79 | ND | 0.63 | 0.061 | [25 empty] | <0.05 | <0.05 | <0.10 | [8 empty] | <0.04 | 0.002 |  |  | 31.02 |  |  | 23
2003-07-01 | 11:25 | 下層 |  |  |  | 22.5 |  |  | 12.5 | 臭気: 無臭; ｐＨ: 8.6; ＣＯＤ: 2.8; ＤＯ: 8.6 |  |  | 0.65 | 0.063 | [25 empty] | <0.05 | 0.06 | 0.11 | [8 empty] | 0.05 | 0.005 |  |  | 31.21
2003-07-01 | 11:25 | 上層、下層の混合 | [6 empty] | 6.5 | [33 empty] | <0.0006 | <0.0003 | <0.002 | [13 empty] | <0.0006
2003-08-05 | 11:18 | 上層（表層） | 快晴 | 降雨なし | 28.8 | 24.3 |  |  | 0.5 | 14 |  | 2.3 | 通常の状況 | 灰黄茶色・中 | 無臭 | 8.5 |  | 3.4 |  | 9.5 | 23 | ND | 0.35 | 0.04 | [25 empty] | <0.05 | <0.05 | <0.10 | [8 empty] | <0.04 | 0.002 |  |  | 32.26 | <0.03 | <0.005 | 13
2003-08-05 | 11:18 | 下層 |  |  |  | 23 |  |  | 13 | 臭気: 無臭; ｐＨ: 8.2; ＣＯＤ: 2.4; ＤＯ: 6 |  |  | 0.77 | 0.055 | [25 empty] | <0.05 | 0.1 | 0.15 | [8 empty] | 0.05 | 0.029 |  |  | 32.57
2003-08-05 | 11:18 | 上層、下層の混合 | [6 empty] | 6.8 | [15 empty] | <0.001 | ND | <0.005 | <0.02 | <0.005 | <0.0005 | ND | ND | <0.002 | <0.0002 | <0.0004 | <0.002 | <0.004 | <0.0005 | <0.0006 | <0.002 | <0.0005 | <0.0002 |  |  |  | <0.001 | <0.002 | [5 empty] | <0.005 | <0.01 | <0.01 | <0.02 | <0.01 |  |  | <0.008
2003-09-02 | 12:12 | 上層（表層） | 薄曇り | 降雨なし | 27.6 | 25.9 |  |  | 0.5 | 14 |  | 3.5 | 通常の状況 | 緑色・中 | 無臭 | 8.8 |  | 4.2 |  | 7.6 | 33 | ND | 0.54 | 0.037 | [25 empty] | <0.05 | 0.1 | 0.15 | [8 empty] | 0.04 | 0.002 |  |  | 27.49 |  |  | 5.5
2003-09-02 | 12:12 | 下層 |  |  |  | 24.5 |  |  | 13 | 臭気: 無臭; ｐＨ: 8.6; ＣＯＤ: 3.6; ＤＯ: 5.5 |  |  | 0.53 | 0.047 | [25 empty] | <0.05 | 0.11 | 0.16 | [8 empty] | 0.09 | 0.016 |  |  | 29.01
2003-09-02 | 12:12 | 上層、下層の混合 | [6 empty] | 6.8
2003-10-07 | 11:31 | 上層（表層） | 薄曇り | 0mm以上5mm未満 | 19.5 | 19.7 |  |  | 0.5 | 15 |  | 5 | 通常の状況 | 緑色・中 | 無臭 | 8.4 |  | 3.2 |  | 7.8 | 33 | ND | 0.66 | 0.067 | [25 empty] | <0.05 | 0.17 | 0.22 | [8 empty] | 0.05 | 0.018 |  |  | 30.89 | <0.03 |  | 16
2003-10-07 | 11:31 | 下層 |  |  |  | 20 |  |  | 14 | 臭気: 無臭; ｐＨ: 8.3; ＣＯＤ: 2.3; ＤＯ: 7.2 |  |  | 0.5 | 0.048 | [25 empty] | <0.05 | 0.16 | 0.21 | [8 empty] | 0.05 | 0.023 |  |  | 31.05
2003-10-07 | 11:31 | 上層、下層の混合 | [6 empty] | 7.3 | [15 empty] | <0.001 | ND | <0.005 | <0.02 | <0.005 | <0.0005
2003-11-05 | 11:50 | 上層（表層） | 曇り | 降雨なし | 18 | 19.1 |  |  | 0.5 | 15 |  | 3 | 通常の状況 | 灰黄緑色・淡 | 無臭 | 8.4 |  | 3 |  | 8.1 | 22 | ND | 0.66 | 0.048 | [25 empty] | <0.05 | 0.24 | 0.29 | [8 empty] | <0.04 | 0.016 |  |  | 31.41 |  |  | 10
2003-11-05 | 11:50 | 下層 |  |  |  | 18.9 |  |  | 14 | 臭気: 無臭; ｐＨ: 8.4; ＣＯＤ: 2.7; ＤＯ: 7.6 |  |  | 0.68 | 0.051 | [25 empty] | <0.05 | 0.25 | 0.3 | [8 empty] | <0.04 | 0.017 |  |  | 31.44
2003-11-05 | 11:50 | 上層、下層の混合 | [6 empty] | 7.3 | [30 empty] | <0.002 | <0.0005
2003-12-03 | 11:33 | 上層（表層） | 曇り | 降雨なし | 13.5 | 14.7 |  |  | 0.5 | 15 |  | 5 | 通常の状況 | 緑色・中 | 無臭 | 8.1 |  | 1.5 |  | 7.7 | 140 | ND | 0.89 | 0.069 | [25 empty] | <0.05 | 0.57 | 0.62 | [8 empty] | 0.06 | 0.054 |  |  | 29.97 | <0.03 |  | 1.6
2003-12-03 | 11:33 | 下層 |  |  |  | 14.8 |  |  | 14 | 臭気: 無臭; ｐＨ: 8.1; ＣＯＤ: 1.5; ＤＯ: 7.7 |  |  | 0.84 | 0.068 | [25 empty] | <0.05 | 0.57 | 0.62 | [8 empty] | 0.05 | 0.051 |  |  | 30.23
2003-12-03 | 11:33 | 上層、下層の混合 | [6 empty] | 7.3 | [15 empty] | <0.001 | ND | <0.005 | <0.02 | <0.005 | <0.0005
2004-01-06 | 11:05 | 上層（表層） | 晴れ | 降雨なし | 10.8 | 11.8 |  |  | 0.5 | 14.5 |  | 3 | 通常の状況 | 黄緑色・淡 | 無臭 | 8.3 |  | 3.1 |  | 9.2 | 2 | ND | 0.77 | 0.046 | [25 empty] | <0.05 | 0.39 | 0.44 | [8 empty] | 0.05 | 0.014 |  |  | 31.99 |  |  | 10
2004-01-06 | 11:05 | 下層 |  |  |  | 11.8 |  |  | 13.5 | 臭気: 無臭; ｐＨ: 8.3; ＣＯＤ: 2.6; ＤＯ: 9 |  |  | 0.77 | 0.045 | [25 empty] | <0.05 | 0.4 | 0.45 | [8 empty] | 0.05 | 0.014 |  |  | 32.05
2004-01-06 | 11:05 | 上層、下層の混合 | [6 empty] | 7
2004-02-03 | 11:28 | 上層（表層） | 薄曇り | 20mm以上30mm未満 | 11.5 | 10 |  |  | 0.5 | 16 |  | 3.5 | 通常の状況 | 灰黄緑色・淡 | 無臭 | 8.3 |  | 2.2 |  | 10.3 | 170 | ND | 0.83 | 0.041 | [25 empty] | <0.05 | 0.44 | 0.49 | [8 empty] | 0.05 | 0.014 |  |  | 32.02 | <0.03 | <0.005 | 8.3
2004-02-03 | 11:28 | 下層 |  |  |  | 10.2 |  |  | 15 | 臭気: 無臭; ｐＨ: 8.3; ＣＯＤ: 1.9; ＤＯ: 9.9 |  |  | 0.7 | 0.039 | [25 empty] | <0.05 | 0.4 | 0.45 | [8 empty] | 0.04 | 0.014 |  |  | 32.48
2004-02-03 | 11:28 | 上層、下層の混合 | [6 empty] | 7.8 | [15 empty] | <0.001 | ND | <0.005 | <0.02 | <0.005 | <0.0005 | ND | ND | <0.002 | <0.0002 | <0.0004 | <0.002 | <0.004 | <0.0005 | <0.0006 | <0.002 | <0.0005 | <0.0002 |  |  |  | <0.001 | <0.002 | [5 empty] | <0.005 | <0.01 | <0.01 | <0.02 | <0.01 |  |  | <0.008
2004-03-02 | 11:27 | 上層（表層） | 曇り | 5mm以上10mm未満 | 8.6 | 10.8 |  |  | 0.5 | 15 |  | 5 | 通常の状況 | 緑色・中 | 無臭 | 8.3 |  | 1.9 |  | 8.7 | 4 | ND | 0.38 | 0.032 | [25 empty] | <0.05 | 0.3 | 0.35 | [8 empty] | 0.05 | 0.011 |  |  | 33.17 |  |  | 4.4
2004-03-02 | 11:27 | 下層 |  |  |  | 11.1 |  |  | 14 | 臭気: 無臭; ｐＨ: 8.3; ＣＯＤ: 1.7; ＤＯ: 8.5 |  |  | 0.53 | 0.032 | [25 empty] | <0.05 | 0.3 | 0.35 | [8 empty] | 0.04 | 0.011 |  |  | 33.22
2004-03-02 | 11:27 | 上層、下層の混合 | [6 empty] | 7.3 | [33 empty] | <0.0006 | <0.0003 | <0.002 | [13 empty] | <0.0006

## 浮島沖
水域名称 | 東京湾 | 地点名称 | 浮島沖(14-604-01) | 類型名称 | 海域B | 測定機関名称 | 川崎市
測定項目 | 採取時刻 | 採取位置 | 天候 | 前日天候 | 気温 | 水温 | 流速 | 流量 | 採取水深 | 全水深 | 透視度 | 透明度 | 流況 | 色相 | 臭気 | ｐＨ | ＢＯＤ | ＣＯＤ | ＳＳ | ＤＯ | 大腸菌群数 | ｎ-ヘキサン抽出物質 | 全窒素 | 全燐 | カドミウム | 全シアン | 鉛 | 六価クロム | 砒素 | 総水銀 | アルキル水銀 | ＰＣＢ | ジクロロメタン | 四塩化炭素 | 1，2-ジクロロエタン | 1，1-ジクロロエチレン | ｼｽ1，2-ジクロロエチレン | 1，1，1-トリクロロエタン | 1，1，2-トリクロロエタン | トリクロロエチレン | テトラクロロエチレン | 1，3-ジクロロプロペン | チウラム | シマジン | チオベンカルブ | ベンゼン | セレン | ふっ素 | ほう素 | 亜硝酸性窒素 | 硝酸性窒素 | 亜硝酸性窒素及び硝酸性窒素 | フェノール類 | 銅 | 亜鉛 | 溶解性鉄 | 溶解性マンガン | クロム | ＥＰＮ | ニッケル | アンモニア性窒素 | 燐酸態燐 | 電気伝導率 | 塩化物イオン | 塩分 | 陰イオン界面活性剤 | 非イオン界面活性剤 | クロロフィルａ | トリハロメタン生成能 | クロロホルム生成能 | ブロモジクロロメタン生成能 | ジブロモクロロメタン生成能 | ブロモホルム生成能 | 有機燐
単位 | 時：分 |  |  |  | ℃ | ℃ | m/s | m3/s | ｍ | ｍ | ㎝ | ｍ |  |  |  |  | ㎎/L | ㎎/L | ㎎/L | ㎎/L | MPN/100mL | ㎎/L | ㎎/L | ㎎/L | ㎎/L | ㎎/L | ㎎/L | ㎎/L | ㎎/L | ㎎/L | ㎎/L | ㎎/L | ㎎/L | ㎎/L | ㎎/L | ㎎/L | ㎎/L | ㎎/L | ㎎/L | ㎎/L | ㎎/L | ㎎/L | ㎎/L | ㎎/L | ㎎/L | ㎎/L | ㎎/L | ㎎/L | ㎎/L | ㎎/L | ㎎/L | ㎎/L | ㎎/L | ㎎/L | ㎎/L | ㎎/L | ㎎/L | ㎎/L | ㎎/L | ㎎/L | ㎎/L | ㎎/L | mS/m | ㎎/L | ‰ | ㎎/L | ㎎/L | mg/m3 | ㎎/L | ㎎/L | ㎎/L | ㎎/L | ㎎/L | ㎎/L
採取年月日
2003-04-22 | 9:06 | 上層（表層） | 晴れ | 0mm以上5mm未満 | 12.2 | 14.6 |  |  | 0.5 | 26 |  | 2.9 | 通常の状況 | 緑色・濃 | 無臭 | 8.2 |  | 3.6 |  | 8.7 | 8 | ND | 1.5 | 0.087 | [25 empty] | 0.07 | 0.52 | 0.59 | [8 empty] | 0.4 | 0.037 |  |  | 28.92 | <0.03 | <0.005 | 10
2003-04-22 | 9:06 | 下層 |  | 0mm以上5mm未満 |  | 14.2 |  |  | 25 | 臭気: 無臭; ｐＨ: 8; ＣＯＤ: 1.5; ＤＯ: 6.4 |  |  | 0.52 | 0.043 | [25 empty] | <0.05 | 0.15 | 0.2 | [8 empty] | 0.08 | 0.026 |  |  | 33.64
2003-04-22 | 9:06 | 上層、下層の混合 |  | 0mm以上5mm未満 |  |  |  |  | 12.8 | [15 empty] | <0.001 | ND | <0.005 | <0.02 | <0.005 | <0.0005 | [9 empty] | <0.002 | <0.0005
2003-05-07 | 8:13 | 上層（表層） | 晴れ | 降雨なし | 20.6 | 19 |  |  | 0.5 | 25.7 |  | 1.3 | 赤潮（またはアオコ等）が発生している | 褐色・中 | 無臭 | 8.7 |  | 7.1 |  | 14 | 2 | ND | 1.8 | 0.13 | [25 empty] | <0.05 | 0.26 | 0.31 | [8 empty] | 0.15 | 0.011 |  |  | 28.9 |  |  | 64
2003-05-07 | 8:13 | 下層 |  | 降雨なし |  | 14.7 |  |  | 24.7 | 臭気: 無臭; ｐＨ: 7.9; ＣＯＤ: 0.9; ＤＯ: 5.5 |  |  | 0.57 | 0.046 | [25 empty] | <0.05 | 0.16 | 0.21 | [8 empty] | 0.1 | 0.031 |  |  | 33.64
2003-05-07 | 8:13 | 上層、下層の混合 |  | 降雨なし |  |  |  |  | 12.6
2003-06-03 | 8:45 | 上層（表層） | 快晴 | 降雨なし | 22.4 | 20.1 |  |  | 0.5 | 25.3 |  | 2.5 | 通常の状況 | 灰黄緑色・濃 | 無臭 | 8.3 |  | 4.1 |  | 9.1 | 240 | ND | 2.1 | 0.15 | [25 empty] | 0.1 | 0.5 | 0.61 | [8 empty] | 0.83 | 0.084 |  |  | 25.43 | <0.03 | <0.005 | 8.5
2003-06-03 | 8:45 | 下層 |  | 降雨なし |  | 17.1 |  |  | 24.3 | 臭気: 無臭; ｐＨ: 7.8; ＣＯＤ: 1.4; ＤＯ: 1.8 |  |  | 0.88 | 0.11 | [25 empty] | <0.05 | 0.08 | 0.13 | [8 empty] | 0.42 | 0.082 |  |  | 33.39
2003-06-03 | 8:45 | 上層、下層の混合 |  | 降雨なし |  |  |  |  | 12.4 | [15 empty] | <0.001 | ND | <0.005 | <0.02 | <0.005 | <0.0005 | [9 empty] | <0.002 | <0.0005
2003-07-01 | 8:40 | 上層（表層） | 曇り | 降雨なし | 22.1 | 23.1 |  |  | 0.5 | 25.7 |  | 1.7 | 赤潮（またはアオコ等）が発生している | 褐色・濃 | 無臭 | 8.4 |  | 3.8 |  | 9.1 | 2 | ND | 1 | 0.093 | [25 empty] | <0.05 | 0.17 | 0.22 | [8 empty] | 0.04 | 0.007 |  |  | 29.49 |  |  | 36
2003-07-01 | 8:40 | 下層 |  | 降雨なし |  | 17.7 |  |  | 24.7 | 臭気: 無臭; ｐＨ: 7.9; ＣＯＤ: 0.9; ＤＯ: 0.9 |  |  | 0.52 | 0.1 | [25 empty] | <0.05 | 0.21 | 0.26 | [8 empty] | 0.06 | 0.086 |  |  | 34.26
2003-07-01 | 8:40 | 上層、下層の混合 |  | 降雨なし |  |  |  |  | 12.6 | [33 empty] | <0.0006 | <0.0003 | <0.002
2003-08-05 | 8:35 | 上層（表層） | 快晴 | 降雨なし | 27.8 | 24.1 |  |  | 0.5 | 26 |  | 1.9 | 通常の状況 | 灰黄緑色・濃 | 無臭 | 9 |  | 3.9 |  | 9.9 | 11 | ND | 1.2 | 0.11 | [25 empty] | <0.05 | 0.07 | 0.12 | [8 empty] | 0.2 | 0.02 |  |  | 28.49 | <0.03 | <0.005 | 36
2003-08-05 | 8:35 | 下層 |  | 降雨なし |  | 19.4 |  |  | 25 | 臭気: 無臭; ｐＨ: 8; ＣＯＤ: 0.8; ＤＯ: 1.8 |  |  | 0.52 | 0.11 | [25 empty] | <0.05 | 0.17 | 0.22 | [8 empty] | 0.06 | 0.098 |  |  | 33.27
2003-08-05 | 8:35 | 上層、下層の混合 |  | 降雨なし |  |  |  |  | 12.8 | [15 empty] | <0.001 | ND | <0.005 | <0.02 | <0.005 | <0.0005 | ND | ND | <0.002 | <0.0002 | <0.0004 | <0.002 | <0.004 | <0.0005 | <0.0006 | <0.002 | <0.0005 | <0.0002 |  |  |  | <0.001 | <0.002 | [5 empty] | <0.005 | <0.01 | <0.01 | 0.14 | <0.01 |  | <0.0006 | <0.008
2003-09-02 | 8:22 | 上層（表層） | 曇り | 0mm以上5mm未満 | 23.6 | 24.8 |  |  | 0.5 | 26.2 |  | 1.7 | 通常の状況 | 灰黄緑色・濃 | 無臭 | 8.4 |  | 3.4 |  | 7.5 | 3300 | ND | 2 | 0.12 | [25 empty] | 0.05 | 1.2 | 1.2 | [8 empty] | 0.31 | 0.058 |  |  | 16.71 |  |  | 20
2003-09-02 | 8:22 | 下層 |  | 0mm以上5mm未満 |  | 19.3 |  |  | 25.2 | 臭気: 無臭; ｐＨ: 7.8; ＣＯＤ: 1; ＤＯ: 1.1 |  |  | 0.47 | 0.088 | [25 empty] | <0.05 | 0.29 | 0.34 | [8 empty] | <0.04 | 0.075 |  |  | 33.48
2003-09-02 | 8:22 | 上層、下層の混合 |  | 0mm以上5mm未満 |  |  |  |  | 12.9
2003-10-07 | 8:27 | 上層（表層） | 晴れ | 0mm以上5mm未満 | 17.1 | 19.1 |  |  | 0.5 | 25.8 |  | 2.4 | 通常の状況 | 灰黄緑色・濃 | 無臭 | 8.1 |  | 3.8 |  | 7.7 | 490 | ND | 3.1 | 0.15 | [25 empty] | 0.07 | 1.2 | 1.2 | [8 empty] | 0.9 | 0.1 |  |  | 22.99 | <0.03 | <0.005 | 11
2003-10-07 | 8:27 | 下層 |  | 0mm以上5mm未満 |  | 19.7 |  |  | 24.8 | 臭気: 無臭; ｐＨ: 7.9; ＣＯＤ: 0.9; ＤＯ: 4.1 |  |  | 0.75 | 0.074 | [25 empty] | <0.05 | 0.24 | 0.29 | [8 empty] | 0.15 | 0.059 |  |  | 33.32
2003-10-07 | 8:27 | 上層、下層の混合 |  | 0mm以上5mm未満 |  |  |  |  | 12.7 | [15 empty] | <0.001 | ND | <0.005 | <0.02 | <0.005 | <0.0005 | [9 empty] | <0.002 | <0.0005
2003-11-05 | 8:25 | 上層（表層） | 曇り | 0mm以上5mm未満 | 17 | 18.6 |  |  | 0.5 | 26.3 |  | 2.7 | 通常の状況 | 灰黄緑色・濃 | 無臭 | 8.1 |  | 3 |  | 7.5 | 33 | ND | 1.1 | 0.074 | [25 empty] | 0.05 | 0.53 | 0.58 | [8 empty] | 0.1 | 0.034 |  |  | 29.73 |  |  | 8.5
2003-11-05 | 8:25 | 下層 |  | 0mm以上5mm未満 |  | 19.6 |  |  | 25.3 | 臭気: 無臭; ｐＨ: 7.9; ＣＯＤ: 1.4; ＤＯ: 2.9 |  |  | 0.56 | 0.057 | [25 empty] | <0.05 | 0.31 | 0.36 | [8 empty] | <0.04 | 0.042 |  |  | 33.52
2003-11-05 | 8:25 | 上層、下層の混合 |  | 0mm以上5mm未満 |  |  |  |  | 12.9
2003-12-05 | 8:30 | 上層（表層） | 曇り | 降雨なし | 7.3 | 13.8 |  |  | 0.5 | 26.5 |  | 2.7 | 通常の状況 | 緑色・濃 | 無臭 | 7.9 |  | 2.1 |  | 8.2 | 490 | ND | 1.6 | 0.1 | [25 empty] | 0.05 | 1.1 | 1.1 | [8 empty] | 0.32 | 0.084 |  |  | 24.01 | <0.03 | <0.005 | 0.8
2003-12-05 | 8:30 | 下層 |  | 降雨なし |  | 17.4 |  |  | 25.5 | 臭気: 無臭; ｐＨ: 8; ＣＯＤ: 0.6; ＤＯ: 5.4 |  |  | 0.42 | 0.045 | [25 empty] | <0.05 | 0.22 | 0.27 | [8 empty] | <0.04 | 0.032 |  |  | 33.72
2003-12-05 | 8:30 | 上層、下層の混合 |  | 降雨なし |  |  |  |  | 13 | [15 empty] | <0.001 | ND | <0.005 | <0.02 | <0.005 | <0.0005 | [9 empty] | <0.002 | <0.0005
2004-01-06 | 8:40 | 上層（表層） | 快晴 | 降雨なし | 9 | 11.4 |  |  | 0.5 | 25.7 |  | 2.5 | 通常の状況 | 灰黄緑色・濃 | 無臭 | 8.1 |  | 2.4 |  | 9.6 | 17 | ND | 1.2 | 0.067 | [25 empty] | 0.05 | 0.63 | 0.68 | [8 empty] | 0.15 | 0.031 |  |  | 30.2 |  |  | 12
2004-01-06 | 8:40 | 下層 |  | 降雨なし |  | 15.3 |  |  | 24.7 | 臭気: 無臭; ｐＨ: 8; ＣＯＤ: 1; ＤＯ: 6.6 |  |  | 0.42 | 0.04 | [25 empty] | <0.05 | 0.17 | 0.22 | [8 empty] | 0.04 | 0.026 |  |  | 34.05
2004-01-06 | 8:40 | 上層、下層の混合 |  | 降雨なし |  |  |  |  | 12.6
2004-02-03 | 8:45 | 上層（表層） | 曇り | 10mm以上20mm未満 | 11.1 | 9.4 |  |  | 0.5 | 26.1 |  | 2.9 | 通常の状況 | 灰黄緑色・濃 | 無臭 | 8.1 |  | 2.9 |  | 10.1 | 330 | ND | 2.3 | 0.11 | [25 empty] | 0.07 | 0.79 | 0.86 | [8 empty] | 0.72 | 0.068 |  |  | 28.84 | <0.03 | 0.008 | 10
2004-02-03 | 8:45 | 下層 |  | 10mm以上20mm未満 |  | 13 |  |  | 25.1 | 臭気: 無臭; ｐＨ: 8; ＣＯＤ: 1.1; ＤＯ: 7 |  |  | 0.55 | 0.055 | [25 empty] | <0.05 | 0.18 | 0.23 | [8 empty] | 0.07 | 0.036 |  |  | 33.79
2004-02-03 | 8:45 | 上層、下層の混合 |  | 10mm以上20mm未満 |  |  |  |  | 12.8 | [15 empty] | <0.001 | ND | <0.005 | <0.02 | <0.005 | <0.0005 | ND | ND | <0.002 | <0.0002 | <0.0004 | <0.002 | <0.004 | <0.0005 | <0.0006 | <0.002 | <0.0005 | <0.0002 |  |  |  | <0.001 | <0.002 | [5 empty] | <0.005 | <0.01 | <0.01 | <0.02 | 0.01 |  | <0.0006 | <0.008
2004-03-02 | 8:25 | 上層（表層） | 曇り | 0mm以上5mm未満 | 5.8 | 9.8 |  |  | 0.5 | 26.2 |  | 3.5 | 通常の状況 | 緑色・濃 | 無臭 | 8.1 |  | 2.7 |  | 9.1 | 79 | ND | 1.9 | 0.085 | [25 empty] | 0.06 | 0.78 | 0.84 | [8 empty] | 0.69 | 0.042 |  |  | 28.64 |  |  | 7.4
2004-03-02 | 8:25 | 下層 |  | 0mm以上5mm未満 |  | 12.4 |  |  | 25.2 | 臭気: 無臭; ｐＨ: 8; ＣＯＤ: 1; ＤＯ: 8.5 |  |  | 0.56 | 0.03 | [25 empty] | <0.05 | 0.25 | 0.3 | [8 empty] | 0.07 | 0.009 |  |  | 33.49
2004-03-02 | 8:25 | 上層、下層の混合 |  | 0mm以上5mm未満 |  |  |  |  | 12.9 | [33 empty] | <0.0006 | <0.0003 | <0.002

## 平潟湾内
水域名称 | 東京湾 | 地点名称 | 平潟湾内(14-605-01) | 類型名称 | 海域B | 測定機関名称 | 横浜市
測定項目 | 採取時刻 | 採取位置 | 天候 | 前日天候 | 気温 | 水温 | 流速 | 流量 | 採取水深 | 全水深 | 透視度 | 透明度 | 流況 | 色相 | 臭気 | ｐＨ | ＢＯＤ | ＣＯＤ | ＳＳ | ＤＯ | 大腸菌群数 | ｎ-ヘキサン抽出物質 | 全窒素 | 全燐 | カドミウム | 全シアン | 鉛 | 六価クロム | 砒素 | 総水銀 | アルキル水銀 | ＰＣＢ | ジクロロメタン | 四塩化炭素 | 1，2-ジクロロエタン | 1，1-ジクロロエチレン | ｼｽ1，2-ジクロロエチレン | 1，1，1-トリクロロエタン | 1，1，2-トリクロロエタン | トリクロロエチレン | テトラクロロエチレン | 1，3-ジクロロプロペン | チウラム | シマジン | チオベンカルブ | ベンゼン | セレン | ふっ素 | ほう素 | 亜硝酸性窒素 | 硝酸性窒素 | 亜硝酸性窒素及び硝酸性窒素 | フェノール類 | 銅 | 亜鉛 | 溶解性鉄 | 溶解性マンガン | クロム | ＥＰＮ | ニッケル | アンモニア性窒素 | 燐酸態燐 | 電気伝導率 | 塩化物イオン | 塩分 | 陰イオン界面活性剤 | 非イオン界面活性剤 | クロロフィルａ | トリハロメタン生成能 | クロロホルム生成能 | ブロモジクロロメタン生成能 | ジブロモクロロメタン生成能 | ブロモホルム生成能 | 有機燐
単位 | 時：分 |  |  |  | ℃ | ℃ | m/s | m3/s | ｍ | ｍ | ㎝ | ｍ |  |  |  |  | ㎎/L | ㎎/L | ㎎/L | ㎎/L | MPN/100mL | ㎎/L | ㎎/L | ㎎/L | ㎎/L | ㎎/L | ㎎/L | ㎎/L | ㎎/L | ㎎/L | ㎎/L | ㎎/L | ㎎/L | ㎎/L | ㎎/L | ㎎/L | ㎎/L | ㎎/L | ㎎/L | ㎎/L | ㎎/L | ㎎/L | ㎎/L | ㎎/L | ㎎/L | ㎎/L | ㎎/L | ㎎/L | ㎎/L | ㎎/L | ㎎/L | ㎎/L | ㎎/L | ㎎/L | ㎎/L | ㎎/L | ㎎/L | ㎎/L | ㎎/L | ㎎/L | ㎎/L | ㎎/L | mS/m | ㎎/L | ‰ | ㎎/L | ㎎/L | mg/m3 | ㎎/L | ㎎/L | ㎎/L | ㎎/L | ㎎/L | ㎎/L
採取年月日
2003-04-22 | 9:43 | 上層（表層） | 快晴 | 0mm以上5mm未満 | 14.8 | 14.6 |  |  | 0.5 | 4 |  | 4 | 通常の状況 | 灰黄色・中 | 無臭 | 8.1 |  | 2.4 |  | 6.8 | 220 | ND | 0.64 | 0.05 | [25 empty] | <0.05 | 0.25 | 0.3 | [8 empty] | 0.14 | 0.035 |  |  | 31.33 |  |  | 0.6
2003-04-22 | 9:43 | 下層 |  |  |  | 14.7 |  |  | 3 | 臭気: 無臭; ｐＨ: 8.1; ＣＯＤ: 2.3; ＤＯ: 6.5 | [29 empty] | <0.05 | 0.24 | 0.29
2003-04-22 | 9:43 | 上層、下層の混合 | [6 empty] | 1.8 | [15 empty] | <0.001 | ND | <0.005 | <0.02 | <0.005 | <0.0005 | [9 empty] | <0.002 | <0.0005
2003-05-07 | 9:20 | 上層（表層） | 曇り | 降雨なし | 22.2 | 20.7 |  |  | 0.5 | 3 |  | 1 | 赤潮（またはアオコ等）が発生している | 褐色・中 | 無臭 | 8.8 |  | 8.6 |  | 15.1 | 170 | ND | 1.1 | 0.091 | [25 empty] | <0.05 | <0.05 | <0.10 | [8 empty] | <0.04 | 0.004 |  |  | 29.95 |  |  | 54
2003-05-07 | 9:20 | 下層 |  |  |  | 19.9 |  |  | 2 | 臭気: 無臭; ｐＨ: 8.6; ＣＯＤ: 4.6; ＤＯ: 12.7 |  |  | 0.71 | 0.057 | [25 empty] | <0.05 | 0.06 | 0.11
2003-05-07 | 9:20 | 上層、下層の混合 | [6 empty] | 1.3
2003-06-03 | 9:10 | 上層（表層） | 晴れ | 降雨なし | 23.5 | 21.5 |  |  | 0.5 | 3 |  | 2.5 | 通常の状況 | 灰黄緑色・淡 | 無臭 | 8.4 |  | 5.5 |  | 8.4 | 1100 | ND | 1.3 | 0.1 | [25 empty] | <0.05 | 0.32 | 0.37 | [8 empty] | 0.21 | 0.032 |  |  | 29.78 |  |  | 38
2003-06-03 | 9:10 | 下層 |  |  |  | 20.7 |  |  | 2 | 臭気: 無臭; ｐＨ: 8.3; ＣＯＤ: 3.8; ＤＯ: 6 | [29 empty] | <0.05 | 0.12 | 0.17
2003-06-03 | 9:10 | 上層、下層の混合 | [6 empty] | 1.3 | [30 empty] | <0.002 | <0.0005
2003-07-01 | 9:30 | 上層（表層） | 晴れ | 降雨なし | 23.8 | 24.3 |  |  | 0.5 | 4 |  | 1.5 | 通常の状況 | 褐色・中 | 無臭 | 8.7 |  | 5.5 |  | 12.3 | 490 | ND | 0.7 | 0.093 | [25 empty] | <0.05 | <0.05 | <0.1 | [8 empty] | <0.04 | 0.004 |  |  | 29.22 |  |  | 24
2003-07-01 | 9:30 | 下層 |  |  |  | 24 |  |  | 3 | 臭気: 無臭; ｐＨ: 8.5; ＣＯＤ: 4; ＤＯ: 9.8 | [29 empty] | <0.05 | 0.06 | 0.11
2003-07-01 | 9:30 | 上層、下層の混合 | [6 empty] | 1.8 | [15 empty] | <0.001 | ND | <0.005 | <0.02 | <0.005 | <0.0005 | [12 empty] | <0.0006 | <0.0003 | <0.002 | [13 empty] | <0.0006
2003-08-05 | 9:40 | 上層（表層） | 晴れ | 降雨なし | 29.7 | 26.2 |  |  | 0.5 | 3 |  | 1.5 | 通常の状況 | 黄緑色・中 | 無臭 | 8.5 |  | 4.2 |  | 9.5 | 490 | ND | 0.52 | 0.071 | [25 empty] | <0.05 | <0.05 | <0.1 | [8 empty] | <0.04 | 0.005 |  |  | 29.49 | <0.03 | <0.005 | 18
2003-08-05 | 9:40 | 下層 |  |  |  | 24 |  |  | 2 | 臭気: 無臭; ｐＨ: 8.4; ＣＯＤ: 3.6; ＤＯ: 7.7 |  |  | 0.53 | 0.075 | [25 empty] | <0.05 | 0.07 | 0.12
2003-08-05 | 9:40 | 上層、下層の混合 | [6 empty] | 1.3 | [15 empty] | <0.001 | ND | <0.005 | <0.02 | <0.005 | <0.0005 | ND | ND | <0.002 | <0.0002 | <0.0004 | <0.002 | <0.004 | <0.0005 | <0.0006 | <0.002 | <0.0005 | <0.0002 |  |  |  | <0.001 | <0.002 | [5 empty] | <0.005 | <0.01 | <0.01 | <0.02 | 0.02 |  |  | <0.008
2003-09-02 | 9:23 | 上層（表層） | 晴れ | 0mm以上5mm未満 | 28 | 25.5 |  |  | 0.5 | 4 |  | 2 | 通常の状況 | 黄緑色・中 | 無臭 | 8.4 |  | 4.3 |  | 6.2 | 790 | ND | 0.61 | 0.055 | [25 empty] | <0.05 | 0.12 | 0.17 | [8 empty] | 0.09 | 0.012 |  |  | 25.92 |  |  | 16
2003-09-02 | 9:23 | 下層 |  |  |  | 25.5 |  |  | 3 | 臭気: 無臭; ｐＨ: 8.5; ＣＯＤ: 3.8; ＤＯ: 5 | [29 empty] | <0.05 | 0.08 | 0.13
2003-09-02 | 9:23 | 上層、下層の混合 | [6 empty] | 1.8
2003-10-07 | 9:25 | 上層（表層） | 曇り | 0mm以上5mm未満 | 20.2 | 20.2 |  |  | 0.5 | 3.5 |  | 3.5 | 通常の状況 | 緑色・中 | 無臭 | 8 |  | 2.7 |  | 5.7 | 4900 | ND | 0.7 | 0.074 | [25 empty] | <0.05 | 0.22 | 0.27 | [8 empty] | 0.13 | 0.048 |  |  | 29.21 |  |  | 4.3
2003-10-07 | 9:25 | 下層 |  |  |  | 20.5 |  |  | 2.5 | 臭気: 無臭; ｐＨ: 8; ＣＯＤ: 2.3; ＤＯ: 5.3 | [29 empty] | <0.05 | 0.21 | 0.26
2003-10-07 | 9:25 | 上層、下層の混合 | [6 empty] | 1.5 | [15 empty] | <0.001 | ND | <0.005 | <0.02 | <0.005 | <0.0005 | [9 empty] | <0.002 | <0.0005
2003-11-05 | 9:20 | 上層（表層） | 曇り | 0mm以上5mm未満 | 17.8 | 18.5 |  |  | 0.5 | 3 |  | 2 | 通常の状況 | 灰黄緑色・淡 | 無臭 | 8.1 |  | 3 |  | 6.5 | 3100 | ND | 0.79 | 0.073 | [25 empty] | <0.05 | 0.28 | 0.33 | [8 empty] | 0.11 | 0.039 |  |  | 28.67 |  |  | 10
2003-11-05 | 9:20 | 下層 |  |  |  | 19.3 |  |  | 2 | 臭気: 無臭; ｐＨ: 8.1; ＣＯＤ: 2.6; ＤＯ: 5 |  |  | 0.76 | 0.071 | [25 empty] | <0.05 | 0.24 | 0.29
2003-11-05 | 9:20 | 上層、下層の混合 | [6 empty] | 1.3
2003-12-03 | 9:33 | 上層（表層） | 曇り | 0mm以上5mm未満 | 12.5 | 12.1 |  |  | 0.5 | 3 |  | 3 | 通常の状況 | 灰黄色・中 | 無臭 | 8 |  | 3.1 |  | 8.6 | 13000 | ND | 1.4 | 0.085 | [25 empty] | <0.05 | 1 | 1.1 | [8 empty] | 0.14 | 0.066 |  |  | 12.57 |  |  | 0.3
2003-12-03 | 9:33 | 下層 |  |  |  | 13.7 |  |  | 2 | 臭気: 無臭; ｐＨ: 7.9; ＣＯＤ: 2.4; ＤＯ: 7.2 | [29 empty] | <0.05 | 0.79 | 0.84
2003-12-03 | 9:33 | 上層、下層の混合 | [6 empty] | 1.3 | [15 empty] | <0.001 | ND | <0.005 | <0.02 | <0.005 | <0.0005 | [9 empty] | <0.002 | <0.0005
2004-01-06 | 9:03 | 上層（表層） | 快晴 | 降雨なし | 7.9 | 10.1 |  |  | 0.5 | 4 |  | 4 | 通常の状況 | 黄緑色・中 | 無臭 | 8.3 |  | 2.6 |  | 9.3 | 170 | ND | 0.64 | 0.047 | [25 empty] | <0.05 | 0.35 | 0.4 | [8 empty] | 0.06 | 0.029 |  |  | 30.39 |  |  | 2
2004-01-06 | 9:03 | 下層 |  |  |  | 11.2 |  |  | 3 | 臭気: 無臭; ｐＨ: 8.3; ＣＯＤ: 2.4; ＤＯ: 9.2 | [29 empty] | <0.05 | 0.33 | 0.38
2004-01-06 | 9:03 | 上層、下層の混合 | [6 empty] | 1.8
2004-02-03 | 9:35 | 上層（表層） | 薄曇り | 10mm以上20mm未満 | 10.6 | 9 |  |  | 0.5 | 3 |  | 3 | 通常の状況 | 灰黄緑色・淡 | 無臭 | 8.3 |  | 3.6 |  | 9.9 | 35000 | ND | 0.95 | 0.061 | [25 empty] | <0.05 | 0.47 | 0.52 | [8 empty] | 0.18 | 0.04 |  |  | 18.14 | <0.03 | 0.008 | 0.7
2004-02-03 | 9:35 | 下層 |  |  |  | 9.9 |  |  | 2 | 臭気: 無臭; ｐＨ: 8.3; ＣＯＤ: 2.5; ＤＯ: 10.1 |  |  | 0.85 | 0.054 | [25 empty] | <0.05 | 0.43 | 0.48
2004-02-03 | 9:35 | 上層、下層の混合 | [6 empty] | 1.3 | [15 empty] | <0.001 | ND | <0.005 | <0.02 | <0.005 | <0.0005 | ND | ND | <0.002 | <0.0002 | <0.0004 | <0.002 | <0.004 | <0.0005 | <0.0006 | <0.002 | <0.0005 | <0.0002 |  |  |  | <0.001 | <0.002 | [5 empty] | <0.005 | <0.01 | 0.02 | 0.02 | 0.04 |  |  | <0.008
2004-03-02 | 9:30 | 上層（表層） | 曇り | 0mm以上5mm未満 | 6.4 | 10.5 |  |  | 0.5 | 3.5 |  | 3.5 | 通常の状況 | 緑色・中 | 無臭 | 8.2 |  | 2 |  | 7.9 | 280 | ND | 0.58 | 0.043 | [25 empty] | <0.05 | 0.29 | 0.34 | [8 empty] | 0.08 | 0.022 |  |  | 32.32 |  |  | 0.8
2004-03-02 | 9:30 | 下層 |  |  |  | 10.4 |  |  | 2.5 | 臭気: 無臭; ｐＨ: 8.2; ＣＯＤ: 2; ＤＯ: 7.9 | [29 empty] | <0.05 | 0.28 | 0.33
2004-03-02 | 9:30 | 上層、下層の混合 | [6 empty] | 1.5 | [33 empty] | <0.0006 | <0.0003 | <0.002 | [13 empty] | <0.0006

## 東扇島沖
水域名称 | 東京湾 | 地点名称 | 東扇島沖(14-606-01) | 類型名称 | 海域B | 測定機関名称 | 川崎市
測定項目 | 採取時刻 | 採取位置 | 天候 | 前日天候 | 気温 | 水温 | 流速 | 流量 | 採取水深 | 全水深 | 透視度 | 透明度 | 流況 | 色相 | 臭気 | ｐＨ | ＢＯＤ | ＣＯＤ | ＳＳ | ＤＯ | 大腸菌群数 | ｎ-ヘキサン抽出物質 | 全窒素 | 全燐 | カドミウム | 全シアン | 鉛 | 六価クロム | 砒素 | 総水銀 | アルキル水銀 | ＰＣＢ | ジクロロメタン | 四塩化炭素 | 1，2-ジクロロエタン | 1，1-ジクロロエチレン | ｼｽ1，2-ジクロロエチレン | 1，1，1-トリクロロエタン | 1，1，2-トリクロロエタン | トリクロロエチレン | テトラクロロエチレン | 1，3-ジクロロプロペン | チウラム | シマジン | チオベンカルブ | ベンゼン | セレン | ふっ素 | ほう素 | 亜硝酸性窒素 | 硝酸性窒素 | 亜硝酸性窒素及び硝酸性窒素 | フェノール類 | 銅 | 亜鉛 | 溶解性鉄 | 溶解性マンガン | クロム | ＥＰＮ | ニッケル | アンモニア性窒素 | 燐酸態燐 | 電気伝導率 | 塩化物イオン | 塩分 | 陰イオン界面活性剤 | 非イオン界面活性剤 | クロロフィルａ | トリハロメタン生成能 | クロロホルム生成能 | ブロモジクロロメタン生成能 | ジブロモクロロメタン生成能 | ブロモホルム生成能 | 有機燐
単位 | 時：分 |  |  |  | ℃ | ℃ | m/s | m3/s | ｍ | ｍ | ㎝ | ｍ |  |  |  |  | ㎎/L | ㎎/L | ㎎/L | ㎎/L | MPN/100mL | ㎎/L | ㎎/L | ㎎/L | ㎎/L | ㎎/L | ㎎/L | ㎎/L | ㎎/L | ㎎/L | ㎎/L | ㎎/L | ㎎/L | ㎎/L | ㎎/L | ㎎/L | ㎎/L | ㎎/L | ㎎/L | ㎎/L | ㎎/L | ㎎/L | ㎎/L | ㎎/L | ㎎/L | ㎎/L | ㎎/L | ㎎/L | ㎎/L | ㎎/L | ㎎/L | ㎎/L | ㎎/L | ㎎/L | ㎎/L | ㎎/L | ㎎/L | ㎎/L | ㎎/L | ㎎/L | ㎎/L | ㎎/L | mS/m | ㎎/L | ‰ | ㎎/L | ㎎/L | mg/m3 | ㎎/L | ㎎/L | ㎎/L | ㎎/L | ㎎/L | ㎎/L
採取年月日
2003-04-22 | 9:24 | 上層（表層） | 快晴 | 0mm以上5mm未満 | 14.1 | 14.6 |  |  | 0.5 | 29 |  | 2.8 | 通常の状況 | 緑色・濃 | 無臭 | 8.2 |  | 3.4 |  | 8.7 | 8 | ND | 1.5 | 0.08 | [25 empty] | 0.06 | 0.65 | 0.71 | [8 empty] | 0.36 | 0.042 |  |  | 28.42 | <0.03 | <0.005 | 7.8
2003-04-22 | 9:24 | 下層 |  | 0mm以上5mm未満 |  | 14 |  |  | 28 | 臭気: 無臭; ｐＨ: 8; ＣＯＤ: 1.4; ＤＯ: 7 |  |  | 0.49 | 0.038 | [25 empty] | <0.05 | 0.16 | 0.21 | [8 empty] | 0.04 | 0.019 |  |  | 33.59
2003-04-22 | 9:24 | 上層、下層の混合 |  | 0mm以上5mm未満 |  |  |  |  | 14.3 | [15 empty] | <0.001 | ND | <0.005 | <0.02 | <0.005 | <0.0005 | [9 empty] | <0.002 | <0.0005
2003-05-07 | 8:30 | 上層（表層） | 晴れ | 降雨なし | 20.6 | 18.9 |  |  | 0.5 | 29 |  | 1.3 | 赤潮（またはアオコ等）が発生している | 褐色・中 | 無臭 | 8.7 |  | 7 |  | 14.7 | 2 | ND | 1.7 | 0.13 | [25 empty] | <0.05 | 0.25 | 0.3 | [8 empty] | 0.12 | 0.014 |  |  | 29.25 |  |  | 64
2003-05-07 | 8:30 | 下層 |  | 降雨なし |  | 15 |  |  | 28 | 臭気: 無臭; ｐＨ: 8; ＣＯＤ: 1.1; ＤＯ: 5.9 |  |  | 0.46 | 0.042 | [25 empty] | <0.05 | 0.15 | 0.2 | [8 empty] | 0.07 | 0.027 |  |  | 33.76
2003-05-07 | 8:30 | 上層、下層の混合 |  | 降雨なし |  |  |  |  | 14.3
2003-06-03 | 9:05 | 上層（表層） | 快晴 | 降雨なし | 22.1 | 20.2 |  |  | 0.5 | 28.6 |  | 2.9 | 通常の状況 | 灰黄緑色・濃 | 無臭 | 8.3 |  | 4 |  | 9.4 | 330 | ND | 1.4 | 0.1 | [25 empty] | <0.05 | 0.36 | 0.41 | [8 empty] | 0.43 | 0.035 |  |  | 27.06 | <0.03 | <0.005 | 9.3
2003-06-03 | 9:05 | 下層 |  | 降雨なし |  | 17.2 |  |  | 27.6 | 臭気: 無臭; ｐＨ: 7.8; ＣＯＤ: 1.4; ＤＯ: 2.2 |  |  | 0.67 | 0.098 | [25 empty] | <0.05 | 0.08 | 0.13 | [8 empty] | 0.32 | 0.069 |  |  | 33.66
2003-06-03 | 9:05 | 上層、下層の混合 |  | 降雨なし |  |  |  |  | 14.1 | [15 empty] | <0.001 | ND | <0.005 | <0.02 | <0.005 | <0.0005 | [9 empty] | <0.002 | <0.0005
2003-07-01 | 9:00 | 上層（表層） | 曇り | 降雨なし | 21.6 | 23.1 |  |  | 0.5 | 29.1 |  | 1.7 | 赤潮（またはアオコ等）が発生している | 灰黄緑色・濃 | 無臭 | 8.3 |  | 4 |  | 9.2 | 5 | ND | 1 | 0.095 | [25 empty] | <0.05 | 0.16 | 0.21 | [8 empty] | 0.04 | 0.009 |  |  | 29.86 |  |  | 33
2003-07-01 | 9:00 | 下層 |  | 降雨なし |  | 17.5 |  |  | 28.1 | ｐＨ: 7.9; ＣＯＤ: 0.7; ＤＯ: 4 |  |  | 0.39 | 0.058 | [25 empty] | <0.05 | 0.18 | 0.23 | [8 empty] | <0.04 | 0.051 |  |  | 34.41
2003-07-01 | 9:00 | 上層、下層の混合 |  | 降雨なし |  |  |  |  | 14.3 | [33 empty] | <0.0006 | <0.0003 | <0.002
2003-08-05 | 8:55 | 上層（表層） | 快晴 | 降雨なし | 27.7 | 24.2 |  |  | 0.5 | 29.5 |  | 1.5 | 通常の状況 | 灰黄緑色・濃 | 無臭 | 8.9 |  | 4.2 |  | 9.6 | 8 | ND | 0.98 | 0.092 | [25 empty] | <0.05 | 0.05 | 0.1 | [8 empty] | 0.13 | 0.008 |  |  | 29.41 | <0.03 | <0.005 | 29
2003-08-05 | 8:55 | 下層 |  | 降雨なし |  | 19.1 |  |  | 28.5 | 臭気: 無臭; ｐＨ: 8; ＣＯＤ: 1.2; ＤＯ: 2.3 |  |  | 0.5 | 0.1 | [25 empty] | <0.05 | 0.2 | 0.25 | [8 empty] | <0.04 | 0.089 |  |  | 33.63
2003-08-05 | 8:55 | 上層、下層の混合 |  | 降雨なし |  |  |  |  | 14.5 | [15 empty] | <0.001 | ND | <0.005 | <0.02 | <0.005 | <0.0005 | ND | ND | <0.002 | <0.0002 | <0.0004 | <0.002 | <0.004 | <0.0005 | <0.0006 | <0.002 | <0.0005 | <0.0002 |  |  |  | <0.001 | <0.002 | [5 empty] | <0.005 | <0.01 | <0.01 | 0.05 | <0.01 |  | <0.0006 | <0.008
2003-09-02 | 8:38 | 上層（表層） | 曇り | 0mm以上5mm未満 | 24.2 | 25.3 |  |  | 0.5 | 29.6 |  | 1.9 | 通常の状況 | 灰黄緑色・濃 | 無臭 | 8.6 |  | 3.6 |  | 8.2 | 0 | ND | 0.97 | 0.062 | [25 empty] | <0.05 | 0.31 | 0.36 | [8 empty] | 0.08 | 0.002 |  |  | 24.54 |  |  | 28
2003-09-02 | 8:38 | 下層 |  | 0mm以上5mm未満 |  | 18.6 |  |  | 28.6 | 臭気: 無臭; ｐＨ: 7.9; ＣＯＤ: 1; ＤＯ: 1.7 |  |  | 0.48 | 0.064 | [25 empty] | <0.05 | 0.28 | 0.33 | [8 empty] | <0.04 | 0.055 |  |  | 33.41
2003-09-02 | 8:38 | 上層、下層の混合 |  | 0mm以上5mm未満 |  |  |  |  | 14.6
2003-10-07 | 8:47 | 上層（表層） | 晴れ | 0mm以上5mm未満 | 19.8 | 19.4 |  |  | 0.5 | 28.8 |  | 2.7 | 通常の状況 | 緑色・濃 | 無臭 | 8.2 |  | 2.9 |  | 8.3 | 140 | ND | 1.6 | 0.1 | [25 empty] | 0.05 | 0.76 | 0.81 | [8 empty] | 0.4 | 0.053 |  |  | 26.39 | <0.03 | <0.005 | 25
2003-10-07 | 8:47 | 下層 |  | 0mm以上5mm未満 |  | 19.7 |  |  | 27.8 | 臭気: 無臭; ｐＨ: 7.9; ＣＯＤ: 1; ＤＯ: 2.4 |  |  | 0.53 | 0.069 | [25 empty] | <0.05 | 0.23 | 0.28 | [8 empty] | 0.07 | 0.056 |  |  | 33.39
2003-10-07 | 8:47 | 上層、下層の混合 |  | 0mm以上5mm未満 |  |  |  |  | 14.2 | [15 empty] | <0.001 | ND | <0.005 | <0.02 | <0.005 | <0.0005 | [9 empty] | <0.002 | <0.0005
2003-11-05 | 8:45 | 上層（表層） | 曇り | 0mm以上5mm未満 | 16.8 | 18.7 |  |  | 0.5 | 29.9 |  | 2.6 | 通常の状況 | 灰黄緑色・濃 | 無臭 | 8.1 |  | 2.8 |  | 7.5 | 11 | ND | 1.3 | 0.08 | [25 empty] | 0.06 | 0.66 | 0.72 | [8 empty] | 0.22 | 0.037 |  |  | 29.06 |  |  | 9.8
2003-11-05 | 8:45 | 下層 |  | 0mm以上5mm未満 |  | 19.3 |  |  | 28.9 | 臭気: 無臭; ｐＨ: 8; ＣＯＤ: 1.4; ＤＯ: 4.1 |  |  | 0.49 | 0.058 | [25 empty] | <0.05 | 0.21 | 0.26 | [8 empty] | <0.04 | 0.04 |  |  | 33.65
2003-11-05 | 8:45 | 上層、下層の混合 |  | 0mm以上5mm未満 |  |  |  |  | 14.7
2003-12-05 | 8:55 | 上層（表層） | 曇り | 降雨なし | 7.5 | 14.1 |  |  | 0.5 | 29.8 |  | 3.5 | 通常の状況 | 緑色・濃 | 無臭 | 7.9 |  | 1.9 |  | 8 | 490 | ND | 1.2 | 0.087 | [25 empty] | 0.05 | 0.88 | 0.93 | [8 empty] | 0.21 | 0.068 |  |  | 26.43 | <0.03 | <0.005 | 1.3
2003-12-05 | 8:55 | 下層 |  | 降雨なし |  | 17.5 |  |  | 28.8 | 臭気: 無臭; ｐＨ: 8.1; ＣＯＤ: 0.4; ＤＯ: 7.7 |  |  | 0.31 | 0.037 | [25 empty] | <0.05 | 0.19 | 0.24 | [8 empty] | 0.04 | 0.03 |  |  | 34.04
2003-12-05 | 8:55 | 上層、下層の混合 |  | 降雨なし |  |  |  |  | 14.7 | [15 empty] | <0.001 | ND | <0.005 | <0.02 | <0.005 | <0.0005 | [9 empty] | <0.002 | <0.0005
2004-01-06 | 8:55 | 上層（表層） | 快晴 | 降雨なし | 9.1 | 11.8 |  |  | 0.5 | 29.1 |  | 2.7 | 通常の状況 | 灰黄緑色・濃 | 無臭 | 8.1 |  | 2.5 |  | 9.3 | 5 | ND | 1.7 | 0.076 | [25 empty] | 0.06 | 0.73 | 0.79 | [8 empty] | 0.28 | 0.04 |  |  | 29.96 |  |  | 10
2004-01-06 | 8:55 | 下層 |  | 降雨なし |  | 15.4 |  |  | 28.1 | 臭気: 無臭; ｐＨ: 8; ＣＯＤ: 1.1; ＤＯ: 6.5 |  |  | 0.38 | 0.033 | [25 empty] | <0.05 | 0.16 | 0.21 | [8 empty] | <0.04 | 0.024 |  |  | 34.12
2004-01-06 | 8:55 | 上層、下層の混合 |  | 降雨なし |  |  |  |  | 14.3
2004-02-03 | 9:07 | 上層（表層） | 曇り | 10mm以上20mm未満 | 11 | 9.6 |  |  | 0.5 | 29.6 |  | 2.9 | 通常の状況 | 灰黄緑色・濃 | 無臭 | 8.1 |  | 2.8 |  | 10.3 | 79 | ND | 1.9 | 0.1 | [25 empty] | 0.07 | 0.79 | 0.86 | [8 empty] | 0.55 | 0.062 |  |  | 29.31 | <0.03 | 0.015 | 11
2004-02-03 | 9:07 | 下層 |  | 10mm以上20mm未満 |  | 13 |  |  | 28.6 | 臭気: 無臭; ｐＨ: 8; ＣＯＤ: 1; ＤＯ: 7.3 |  |  | 0.49 | 0.045 | [25 empty] | <0.05 | 0.18 | 0.23 | [8 empty] | 0.06 | 0.029 |  |  | 33.96
2004-02-03 | 9:07 | 上層、下層の混合 |  | 10mm以上20mm未満 |  |  |  |  | 14.6 | [15 empty] | <0.001 | ND | <0.005 | <0.02 | <0.005 | <0.0005 | ND | ND | <0.002 | <0.0002 | <0.0004 | <0.002 | <0.004 | <0.0005 | <0.0006 | <0.002 | <0.0005 | <0.0002 |  |  |  | <0.001 | <0.002 | [5 empty] | <0.005 | <0.01 | <0.01 | <0.02 | 0.01 |  | <0.0006 | <0.008
2004-03-02 | 8:48 | 上層（表層） | 曇り | 0mm以上5mm未満 | 5.9 | 9.9 |  |  | 0.5 | 29.3 |  | 3.5 | 通常の状況 | 緑色・濃 | 無臭 | 8.1 |  | 2.7 |  | 9 | 17 | ND | 1.8 | 0.077 | [25 empty] | 0.06 | 0.78 | 0.84 | [8 empty] | 0.62 | 0.042 |  |  | 29 |  |  | 7
2004-03-02 | 8:48 | 下層 |  | 0mm以上5mm未満 |  | 12.6 |  |  | 28.3 | 臭気: 無臭; ｐＨ: 8; ＣＯＤ: 1.1; ＤＯ: 8.7 |  |  | 0.52 | 0.04 | [25 empty] | <0.05 | 0.27 | 0.32 | [8 empty] | 0.07 | 0.016 |  |  | 33.45
2004-03-02 | 8:48 | 上層、下層の混合 |  | 0mm以上5mm未満 |  |  |  |  | 14.4 | [33 empty] | <0.0006 | <0.0003 | <0.002

## 扇島沖
水域名称 | 東京湾 | 地点名称 | 扇島沖(14-606-02) | 類型名称 | 海域B | 測定機関名称 | 川崎市
測定項目 | 採取時刻 | 採取位置 | 天候 | 前日天候 | 気温 | 水温 | 流速 | 流量 | 採取水深 | 全水深 | 透視度 | 透明度 | 流況 | 色相 | 臭気 | ｐＨ | ＢＯＤ | ＣＯＤ | ＳＳ | ＤＯ | 大腸菌群数 | ｎ-ヘキサン抽出物質 | 全窒素 | 全燐 | カドミウム | 全シアン | 鉛 | 六価クロム | 砒素 | 総水銀 | アルキル水銀 | ＰＣＢ | ジクロロメタン | 四塩化炭素 | 1，2-ジクロロエタン | 1，1-ジクロロエチレン | ｼｽ1，2-ジクロロエチレン | 1，1，1-トリクロロエタン | 1，1，2-トリクロロエタン | トリクロロエチレン | テトラクロロエチレン | 1，3-ジクロロプロペン | チウラム | シマジン | チオベンカルブ | ベンゼン | セレン | ふっ素 | ほう素 | 亜硝酸性窒素 | 硝酸性窒素 | 亜硝酸性窒素及び硝酸性窒素 | フェノール類 | 銅 | 亜鉛 | 溶解性鉄 | 溶解性マンガン | クロム | ＥＰＮ | ニッケル | アンモニア性窒素 | 燐酸態燐 | 電気伝導率 | 塩化物イオン | 塩分 | 陰イオン界面活性剤 | 非イオン界面活性剤 | クロロフィルａ | トリハロメタン生成能 | クロロホルム生成能 | ブロモジクロロメタン生成能 | ジブロモクロロメタン生成能 | ブロモホルム生成能 | 有機燐
単位 | 時：分 |  |  |  | ℃ | ℃ | m/s | m3/s | ｍ | ｍ | ㎝ | ｍ |  |  |  |  | ㎎/L | ㎎/L | ㎎/L | ㎎/L | MPN/100mL | ㎎/L | ㎎/L | ㎎/L | ㎎/L | ㎎/L | ㎎/L | ㎎/L | ㎎/L | ㎎/L | ㎎/L | ㎎/L | ㎎/L | ㎎/L | ㎎/L | ㎎/L | ㎎/L | ㎎/L | ㎎/L | ㎎/L | ㎎/L | ㎎/L | ㎎/L | ㎎/L | ㎎/L | ㎎/L | ㎎/L | ㎎/L | ㎎/L | ㎎/L | ㎎/L | ㎎/L | ㎎/L | ㎎/L | ㎎/L | ㎎/L | ㎎/L | ㎎/L | ㎎/L | ㎎/L | ㎎/L | ㎎/L | mS/m | ㎎/L | ‰ | ㎎/L | ㎎/L | mg/m3 | ㎎/L | ㎎/L | ㎎/L | ㎎/L | ㎎/L | ㎎/L
採取年月日
2003-04-22 | 9:44 | 上層（表層） | 快晴 | 0mm以上5mm未満 | 14.6 | 14.5 |  |  | 0.5 | 27 |  | 3.6 | 通常の状況 | 灰黄緑色・濃 | 無臭 | 8.3 |  | 3.1 |  | 8.8 | 5 | ND | 0.97 | 0.054 | [25 empty] | <0.05 | 0.43 | 0.48 | [8 empty] | 0.13 | 0.017 |  |  | 30.04 | <0.03 | <0.005 | 8
2003-04-22 | 9:44 | 下層 |  | 0mm以上5mm未満 |  | 14 |  |  | 26 | 臭気: 無臭; ｐＨ: 8.1; ＣＯＤ: 1.9; ＤＯ: 7.8 |  |  | 0.53 | 0.051 | [25 empty] | <0.05 | 0.22 | 0.27 | [8 empty] | 0.07 | 0.022 |  |  | 32.84
2003-04-22 | 9:44 | 上層、下層の混合 |  | 0mm以上5mm未満 |  |  |  |  | 13.3 | [15 empty] | <0.001 | ND | <0.005 | <0.02 | <0.005 | <0.0005 | [9 empty] | <0.002 | <0.0005
2003-05-07 | 8:51 | 上層（表層） | 曇り | 降雨なし | 20.6 | 18.8 |  |  | 0.5 | 27 |  | 1.1 | 赤潮（またはアオコ等）が発生している | 褐色・中 | 無臭 | 8.5 |  | 7 |  | 14.8 | 5 | ND | 1.6 | 0.12 | [25 empty] | <0.05 | 0.19 | 0.24 | [8 empty] | 0.1 | 0.011 |  |  | 29.81 |  |  | 64
2003-05-07 | 8:51 | 下層 |  | 降雨なし |  | 15.2 |  |  | 26 | 臭気: 無臭; ｐＨ: 8; ＣＯＤ: 0.9; ＤＯ: 6 |  |  | 0.44 | 0.039 | [25 empty] | <0.05 | 0.14 | 0.19 | [8 empty] | 0.07 | 0.024 |  |  | 33.84
2003-05-07 | 8:51 | 上層、下層の混合 |  | 降雨なし |  |  |  |  | 13.3
2003-06-03 | 9:25 | 上層（表層） | 快晴 | 降雨なし | 22.3 | 20.7 |  |  | 0.5 | 27.2 |  | 3.2 | 通常の状況 | 灰黄緑色・濃 | 無臭 | 8.3 |  | 3.3 |  | 8.9 | 33 | ND | 1.1 | 0.065 | [25 empty] | <0.05 | 0.22 | 0.27 | [8 empty] | 0.38 | 0.013 |  |  | 29.26 | <0.03 | <0.005 | 10
2003-06-03 | 9:25 | 下層 |  | 降雨なし |  | 17.1 |  |  | 26.2 | 臭気: 無臭; ｐＨ: 7.8; ＣＯＤ: 1.2; ＤＯ: 2.4 |  |  | 0.7 | 0.097 | [25 empty] | <0.05 | 0.08 | 0.13 | [8 empty] | 0.32 | 0.077 |  |  | 33.58
2003-06-03 | 9:25 | 上層、下層の混合 |  | 降雨なし |  |  |  |  | 13.4 | [15 empty] | <0.001 | ND | <0.005 | <0.02 | <0.005 | <0.0005 | [9 empty] | <0.002 | <0.0005
2003-07-01 | 9:25 | 上層（表層） | 曇り | 降雨なし | 21.1 | 22.9 |  |  | 0.5 | 27.7 |  | 1.7 | 通常の状況 | 灰黄緑色・濃 | 無臭 | 8.3 |  | 4 |  | 8.8 | 22 | ND | 1 | 0.1 | [25 empty] | <0.05 | 0.28 | 0.33 | [8 empty] | <0.04 | 0.02 |  |  | 29.18 |  |  | 32
2003-07-01 | 9:25 | 下層 |  | 降雨なし |  | 17.4 |  |  | 26.7 | 臭気: 無臭; ｐＨ: 7.9; ＣＯＤ: 1; ＤＯ: 3.4 |  |  | 0.4 | 0.079 | [25 empty] | <0.05 | 0.17 | 0.22 | [8 empty] | 0.06 | 0.068 |  |  | 34.41
2003-07-01 | 9:25 | 上層、下層の混合 |  | 降雨なし |  |  |  |  | 13.6 | [33 empty] | <0.0006 | <0.0003 | <0.002
2003-08-05 | 9:22 | 上層（表層） | 快晴 | 降雨なし | 28.7 | 24.1 |  |  | 0.5 | 27.5 |  | 1.8 | 通常の状況 | 灰黄緑色・濃 | 無臭 | 8.9 |  | 3.4 |  | 10.1 | 8 | ND | 0.8 | 0.076 | [25 empty] | <0.05 | <0.05 | <0.10 | [8 empty] | 0.09 | 0.005 |  |  | 29.7 | <0.03 | <0.005 | 37
2003-08-05 | 9:22 | 下層 |  | 降雨なし |  | 19.3 |  |  | 26.5 | 臭気: 無臭; ｐＨ: 8.1; ＣＯＤ: 1; ＤＯ: 2.3 |  |  | 0.48 | 0.084 | [25 empty] | <0.05 | 0.2 | 0.25 | [8 empty] | <0.04 | 0.073 |  |  | 33.38
2003-08-05 | 9:22 | 上層、下層の混合 |  | 降雨なし |  |  |  |  | 13.5 | [15 empty] | <0.001 | ND | <0.005 | <0.02 | <0.005 | <0.0005 | ND | ND | <0.002 | <0.0002 | <0.0004 | <0.002 | <0.004 | <0.0005 | <0.0006 | <0.002 | <0.0005 | <0.0002 |  |  |  | <0.001 | <0.002 | [5 empty] | <0.005 | <0.01 | <0.01 | <0.02 | <0.01 |  | <0.0006 | <0.008
2003-09-02 | 8:58 | 上層（表層） | 曇り | 0mm以上5mm未満 | 25 | 25.4 |  |  | 0.5 | 27.7 |  | 2.1 | 通常の状況 | 灰黄緑色・濃 | 無臭 | 8.6 |  | 4.1 |  | 8.7 | 5 | ND | 1 | 0.058 | [25 empty] | <0.05 | 0.37 | 0.42 | [8 empty] | 0.06 | 0.002 |  |  | 23.97 |  |  | 32
2003-09-02 | 8:58 | 下層 |  | 0mm以上5mm未満 |  | 18.9 |  |  | 26.7 | 臭気: 無臭; ｐＨ: 8; ＣＯＤ: 1.1; ＤＯ: 1.9 |  |  | 0.47 | 0.071 | [25 empty] | <0.05 | 0.29 | 0.34 | [8 empty] | <0.04 | 0.06 |  |  | 33.12
2003-09-02 | 8:58 | 上層、下層の混合 |  | 0mm以上5mm未満 |  |  |  |  | 13.6
2003-10-07 | 9:09 | 上層（表層） | 晴れ | 0mm以上5mm未満 | 19.1 | 19.8 |  |  | 0.5 | 26.7 |  | 3.7 | 通常の状況 | 緑色・濃 | 無臭 | 8.3 |  | 2.1 |  | 8.4 | 11 | ND | 1 | 0.078 | [25 empty] | <0.05 | 0.5 | 0.55 | [8 empty] | 0.16 | 0.035 |  |  | 28.39 | <0.03 | <0.005 | 20
2003-10-07 | 9:09 | 下層 |  | 0mm以上5mm未満 |  | 19.6 |  |  | 25.7 | 臭気: 無臭; ｐＨ: 7.8; ＣＯＤ: 1; ＤＯ: 1.3 |  |  | 0.6 | 0.096 | [25 empty] | <0.05 | 0.21 | 0.26 | [8 empty] | 0.12 | 0.075 |  |  | 33.4
2003-10-07 | 9:09 | 上層、下層の混合 |  | 0mm以上5mm未満 |  |  |  |  | 13.1 | [15 empty] | <0.001 | ND | <0.005 | <0.02 | <0.005 | <0.0005 | [9 empty] | <0.002 | <0.0005
2003-11-05 | 9:05 | 上層（表層） | 曇り | 0mm以上5mm未満 | 16.8 | 18.7 |  |  | 0.5 | 27.5 |  | 2.8 | 通常の状況 | 灰黄緑色・濃 | 無臭 | 8.1 |  | 3 |  | 7.6 | 14 | ND | 1 | 0.087 | [25 empty] | 0.05 | 0.56 | 0.61 | [8 empty] | 0.08 | 0.032 |  |  | 29.94 |  |  | 11
2003-11-05 | 9:05 | 下層 |  | 0mm以上5mm未満 |  | 19.5 |  |  | 26.5 | 臭気: 無臭; ｐＨ: 8; ＣＯＤ: 1; ＤＯ: 4.6 |  |  | 0.37 | 0.045 | [25 empty] | <0.05 | 0.19 | 0.24 | [8 empty] | <0.04 | 0.032 |  |  | 33.73
2003-11-05 | 9:05 | 上層、下層の混合 |  | 0mm以上5mm未満 |  |  |  |  | 13.5
2003-12-05 | 9:25 | 上層（表層） | 曇り | 降雨なし | 7 | 14.9 |  |  | 0.5 | 27.5 |  | 5.3 | 通常の状況 | 緑色・濃 | 無臭 | 7.9 |  | 1.3 |  | 7.9 | 130 | ND | 1.1 | 0.074 | [25 empty] | 0.05 | 0.71 | 0.76 | [8 empty] | <0.04 | 0.055 |  |  | 29.08 | <0.03 | <0.005 | 2.4
2003-12-05 | 9:25 | 下層 |  | 降雨なし |  | 17.2 |  |  | 26.5 | 臭気: 無臭; ｐＨ: 8.2; ＣＯＤ: 0.2; ＤＯ: 5.7 |  |  | 0.27 | 0.035 | [25 empty] | <0.05 | 0.19 | 0.24 | [8 empty] | <0.04 | 0.026 |  |  | 34.07
2003-12-05 | 9:25 | 上層、下層の混合 |  | 降雨なし |  |  |  |  | 13.5 | [15 empty] | <0.001 | ND | <0.005 | <0.02 | <0.005 | <0.0005 | [9 empty] | <0.002 | <0.0005
2004-01-06 | 9:20 | 上層（表層） | 快晴 | 降雨なし | 9.4 | 11.6 |  |  | 0.5 | 27.6 |  | 2.9 | 通常の状況 | 灰黄緑色・濃 | 無臭 | 8.1 |  | 2.7 |  | 10 | 2 | ND | 1.1 | 0.064 | [25 empty] | 0.05 | 0.57 | 0.62 | [8 empty] | 0.16 | 0.023 |  |  | 30.67 |  |  | 17
2004-01-06 | 9:20 | 下層 |  | 降雨なし |  | 15.4 |  |  | 26.6 | 臭気: 無臭; ｐＨ: 8.1; ＣＯＤ: 1.1; ＤＯ: 6.5 |  |  | 0.43 | 0.034 | [25 empty] | <0.05 | 0.21 | 0.26 | [8 empty] | 0.04 | 0.024 |  |  | 33.57
2004-01-06 | 9:20 | 上層、下層の混合 |  | 降雨なし |  |  |  |  | 13.6
2004-02-03 | 9:29 | 上層（表層） | 曇り | 10mm以上20mm未満 | 10.7 | 9.1 |  |  | 0.5 | 28 |  | 2.8 | 通常の状況 | 灰黄緑色・濃 | 無臭 | 8.2 |  | 2.6 |  | 10.8 | 13 | ND | 1.6 | 0.084 | [25 empty] | 0.07 | 0.7 | 0.77 | [8 empty] | <0.04 | 0.039 |  |  | 29.82 | <0.03 | <0.005 | 12
2004-02-03 | 9:29 | 下層 |  | 10mm以上20mm未満 |  | 13.5 |  |  | 27 | 臭気: 無臭; ｐＨ: 8.1; ＣＯＤ: 1; ＤＯ: 7.1 |  |  | 0.36 | 0.033 | [25 empty] | <0.05 | 0.15 | 0.2 | [8 empty] | <0.04 | 0.023 |  |  | 34.14
2004-02-03 | 9:29 | 上層、下層の混合 |  | 10mm以上20mm未満 |  |  |  |  | 13.8 | [15 empty] | <0.001 | ND | <0.005 | <0.02 | <0.005 | <0.0005 | ND | ND | <0.002 | <0.0002 | <0.0004 | <0.002 | <0.004 | <0.0005 | <0.0006 | <0.002 | <0.0005 | <0.0002 |  |  |  | <0.001 | <0.002 | [5 empty] | <0.005 | <0.01 | <0.01 | <0.02 | <0.01 |  | <0.0006 | <0.008
2004-03-02 | 9:12 | 上層（表層） | 晴れ | 0mm以上5mm未満 | 5.9 | 10.1 |  |  | 0.5 | 27.2 |  | 4.3 | 通常の状況 | 緑色・濃 | 無臭 | 8.1 |  | 2.3 |  | 9.1 | 13 | ND | 1.3 | 0.056 | [25 empty] | <0.05 | 0.53 | 0.58 | [8 empty] | 0.33 | 0.023 |  |  | 30.66 |  |  | 7.3
2004-03-02 | 9:12 | 下層 |  | 0mm以上5mm未満 |  | 12.5 |  |  | 26.2 | 臭気: 無臭; ｐＨ: 8.1; ＣＯＤ: 1.2; ＤＯ: 8.3 |  |  | 0.58 | 0.035 | [25 empty] | <0.05 | 0.27 | 0.32 | [8 empty] | 0.07 | 0.014 |  |  | 33.19
2004-03-02 | 9:12 | 上層、下層の混合 |  | 0mm以上5mm未満 |  |  |  |  | 13.4 | [33 empty] | <0.0006 | <0.0003 | <0.002

## 本牧沖
水域名称 | 東京湾 | 地点名称 | 本牧沖(14-606-03) | 類型名称 | 海域B | 測定機関名称 | 横浜市
測定項目 | 採取時刻 | 採取位置 | 天候 | 前日天候 | 気温 | 水温 | 流速 | 流量 | 採取水深 | 全水深 | 透視度 | 透明度 | 流況 | 色相 | 臭気 | ｐＨ | ＢＯＤ | ＣＯＤ | ＳＳ | ＤＯ | 大腸菌群数 | ｎ-ヘキサン抽出物質 | 全窒素 | 全燐 | カドミウム | 全シアン | 鉛 | 六価クロム | 砒素 | 総水銀 | アルキル水銀 | ＰＣＢ | ジクロロメタン | 四塩化炭素 | 1，2-ジクロロエタン | 1，1-ジクロロエチレン | ｼｽ1，2-ジクロロエチレン | 1，1，1-トリクロロエタン | 1，1，2-トリクロロエタン | トリクロロエチレン | テトラクロロエチレン | 1，3-ジクロロプロペン | チウラム | シマジン | チオベンカルブ | ベンゼン | セレン | ふっ素 | ほう素 | 亜硝酸性窒素 | 硝酸性窒素 | 亜硝酸性窒素及び硝酸性窒素 | フェノール類 | 銅 | 亜鉛 | 溶解性鉄 | 溶解性マンガン | クロム | ＥＰＮ | ニッケル | アンモニア性窒素 | 燐酸態燐 | 電気伝導率 | 塩化物イオン | 塩分 | 陰イオン界面活性剤 | 非イオン界面活性剤 | クロロフィルａ | トリハロメタン生成能 | クロロホルム生成能 | ブロモジクロロメタン生成能 | ジブロモクロロメタン生成能 | ブロモホルム生成能 | 有機燐
単位 | 時：分 |  |  |  | ℃ | ℃ | m/s | m3/s | ｍ | ｍ | ㎝ | ｍ |  |  |  |  | ㎎/L | ㎎/L | ㎎/L | ㎎/L | MPN/100mL | ㎎/L | ㎎/L | ㎎/L | ㎎/L | ㎎/L | ㎎/L | ㎎/L | ㎎/L | ㎎/L | ㎎/L | ㎎/L | ㎎/L | ㎎/L | ㎎/L | ㎎/L | ㎎/L | ㎎/L | ㎎/L | ㎎/L | ㎎/L | ㎎/L | ㎎/L | ㎎/L | ㎎/L | ㎎/L | ㎎/L | ㎎/L | ㎎/L | ㎎/L | ㎎/L | ㎎/L | ㎎/L | ㎎/L | ㎎/L | ㎎/L | ㎎/L | ㎎/L | ㎎/L | ㎎/L | ㎎/L | ㎎/L | mS/m | ㎎/L | ‰ | ㎎/L | ㎎/L | mg/m3 | ㎎/L | ㎎/L | ㎎/L | ㎎/L | ㎎/L | ㎎/L
採取年月日
2003-04-22 | 11:38 | 上層（表層） | 快晴 | 0mm以上5mm未満 | 14.2 | 15.2 |  |  | 0.5 | 27 |  | 4 | 通常の状況 | 灰黄緑色・淡 | 無臭 | 8.5 |  | 3.3 |  | 8.7 | 2 | ND | 0.88 | 0.046 | [25 empty] | <0.05 | 0.34 | 0.39 | [8 empty] | 0.16 | 0.015 |  |  | 30.77 |  |  | 5.8
2003-04-22 | 11:38 | 下層 |  |  |  | 14.5 |  |  | 26 | 臭気: 無臭; ｐＨ: 8.2; ＣＯＤ: 2; ＤＯ: 6.6 | [29 empty] | <0.05 | 0.17 | 0.22
2003-04-22 | 11:38 | 上層、下層の混合 | [6 empty] | 13.3 | [15 empty] | <0.001 | ND | <0.005 | <0.02 | <0.005 | <0.0005 | [9 empty] | <0.002 | <0.0005
2003-05-07 | 11:45 | 上層（表層） | 曇り | 降雨なし | 21 | 19 |  |  | 0.5 | 27 |  | 1 | 赤潮（またはアオコ等）が発生している | 褐色・中 | 無臭 | 8.9 |  | 8.7 |  | 14.4 | 2 | ND | 1.6 | 0.13 | [25 empty] | <0.05 | 0.11 | 0.16 | [8 empty] | 0.21 | 0.018 |  |  | 30.3 |  |  | 61
2003-05-07 | 11:45 | 下層 |  |  |  | 16.4 |  |  | 26 | 臭気: 無臭; ｐＨ: 8.3; ＣＯＤ: 2.1; ＤＯ: 6.5 |  |  | 0.34 | 0.041 | [25 empty] | <0.05 | 0.1 | 0.15
2003-05-07 | 11:45 | 上層、下層の混合 | [6 empty] | 13.3
2003-06-03 | 10:50 | 上層（表層） | 晴れ | 降雨なし | 23.8 | 21.5 |  |  | 0.5 | 27 |  | 2.5 | 通常の状況 | 灰黄緑色・淡 | 無臭 | 8.6 |  | 4.5 |  | 9.6 | 220 | ND | 1.1 | 0.076 | [25 empty] | <0.05 | 0.39 | 0.44 | [8 empty] | 0.18 | 0.022 |  |  | 28.21 |  |  | 13
2003-06-03 | 10:50 | 下層 |  |  |  | 18.9 |  |  | 26 | 臭気: 無臭; ｐＨ: 8.1; ＣＯＤ: 1.6; ＤＯ: 3.7 | [29 empty] | <0.05 | 0.09 | 0.14
2003-06-03 | 10:50 | 上層、下層の混合 | [6 empty] | 13.3 | [30 empty] | <0.002 | <0.0005
2003-07-01 | 11:17 | 上層（表層） | 薄曇り | 降雨なし | 24.2 | 23.3 |  |  | 0.5 | 27 |  | 1.8 | 通常の状況 | 褐色・中 | 無臭 | 8.7 |  | 4.2 |  | 9.5 | 33 | ND | 0.79 | 0.072 | [25 empty] | <0.05 | 0.15 | 0.2 | [8 empty] | <0.04 | 0.003 |  |  | 30.32 |  |  | 25
2003-07-01 | 11:17 | 下層 |  |  |  | 18.5 |  |  | 26 | 臭気: 無臭; ｐＨ: 8.1; ＣＯＤ: 1.5; ＤＯ: 3.4 | [29 empty] | <0.05 | 0.24 | 0.29
2003-07-01 | 11:17 | 上層、下層の混合 | [6 empty] | 13.3 | [15 empty] | <0.001 | ND | <0.005 | <0.02 | <0.005 | <0.0005 | [12 empty] | <0.0006 | <0.0003 | <0.002 | [13 empty] | <0.0006
2003-08-05 | 12:50 | 上層（表層） | 快晴 | 降雨なし | 29.3 | 25 |  |  | 0.5 | 27 |  | 1.5 | 赤潮（またはアオコ等）が発生している | 褐色・中 | 無臭 | 8.8 |  | 6.1 |  | 11.7 | 23 | ND | 0.77 | 0.086 | [25 empty] | <0.05 | <0.05 | <0.10 | [8 empty] | 0.04 | 0.006 |  |  | 29.99 | <0.03 | <0.005 | 42
2003-08-05 | 12:50 | 下層 |  |  |  | 20.3 |  |  | 26 | 臭気: 無臭; ｐＨ: 8; ＣＯＤ: 1.7; ＤＯ: 2.1 |  |  | 0.44 | 0.081 | [25 empty] | <0.05 | 0.24 | 0.29
2003-08-05 | 12:50 | 上層、下層の混合 | [6 empty] | 13.3 | [15 empty] | <0.001 | ND | <0.005 | <0.02 | <0.005 | <0.0005 | ND | ND | <0.002 | <0.0002 | <0.0004 | <0.002 | <0.004 | <0.0005 | <0.0006 | <0.002 | <0.0005 | <0.0002 |  |  |  | <0.001 | <0.002 | [5 empty] | <0.005 | <0.01 | <0.01 | <0.02 | <0.01 |  |  | <0.008
2003-09-02 | 10:55 | 上層（表層） | 晴れ | 0mm以上5mm未満 | 28.6 | 26.1 |  |  | 0.5 | 27 |  | 2 | 通常の状況 | 灰黄茶色・中 | 無臭 | 9 |  | 6.2 |  | 9.6 | 8 | ND | 0.84 | 0.087 | [25 empty] | <0.05 | 0.18 | 0.23 | [8 empty] | <0.04 | 0.002 |  |  | 24.67 |  |  | 32
2003-09-02 | 10:55 | 下層 |  |  |  | 19.6 |  |  | 26 | 臭気: 無臭; ｐＨ: 8.1; ＣＯＤ: 1.3; ＤＯ: 3.4 | [29 empty] | <0.05 | 0.21 | 0.26
2003-09-02 | 10:55 | 上層、下層の混合 | [6 empty] | 13.3
2003-10-07 | 12:15 | 上層（表層） | 曇り | 0mm以上5mm未満 | 19.5 | 20 |  |  | 0.5 | 28 |  | 4 | 通常の状況 | 緑色・中 | 無臭 | 8.4 |  | 3.7 |  | 8.5 | 17 | ND | 0.99 | 0.088 | [25 empty] | <0.05 | 0.41 | 0.46 | [8 empty] | 0.08 | 0.028 |  |  | 28.95 |  |  | 27
2003-10-07 | 12:15 | 下層 |  |  |  | 19.9 |  |  | 27 | 臭気: 無臭; ｐＨ: 8.1; ＣＯＤ: 1.1; ＤＯ: 3.9 | [29 empty] | <0.05 | 0.18 | 0.23
2003-10-07 | 12:15 | 上層、下層の混合 | [6 empty] | 13.8 | [15 empty] | <0.001 | ND | <0.005 | <0.02 | <0.005 | <0.0005 | [9 empty] | <0.002 | <0.0005
2003-11-05 | 11:25 | 上層（表層） | 曇り | 0mm以上5mm未満 | 19.6 | 19.2 |  |  | 0.5 | 27 |  | 2.5 | 通常の状況 | 灰黄緑色・淡 | 無臭 | 8.4 |  | 3.4 |  | 8.3 | 13 | ND | 0.96 | 0.062 | [25 empty] | 0.05 | 0.44 | 0.5 | [8 empty] | <0.04 | 0.02 |  |  | 30.48 |  |  | 14
2003-11-05 | 11:25 | 下層 |  |  |  | 19.5 |  |  | 26 | 臭気: 無臭; ｐＨ: 8.2; ＣＯＤ: 1; ＤＯ: 4.9 |  |  | 0.34 | 0.04 | [25 empty] | <0.05 | 0.16 | 0.21
2003-11-05 | 11:25 | 上層、下層の混合 | [6 empty] | 13.3
2003-12-03 | 11:40 | 上層（表層） | 曇り | 0mm以上5mm未満 | 12.4 | 15 |  |  | 0.5 | 27 |  | 5 | 通常の状況 | 黄緑色・中 | 無臭 | 8.1 |  | 1.9 |  | 8 | 3500 | ND | 1 | 0.075 | [25 empty] | 0.05 | 0.7 | 0.75 | [8 empty] | 0.14 | 0.054 |  |  | 28.45 |  |  | 2
2003-12-03 | 11:40 | 下層 |  |  |  | 16.2 |  |  | 26 | 臭気: 無臭; ｐＨ: 8.1; ＣＯＤ: 0.9; ＤＯ: 5.6 | [29 empty] | <0.05 | 0.19 | 0.24
2003-12-03 | 11:40 | 上層、下層の混合 | [6 empty] | 13.3 | [15 empty] | <0.001 | ND | <0.005 | <0.02 | <0.005 | <0.0005 | [9 empty] | <0.002 | <0.0005
2004-01-06 | 10:35 | 上層（表層） | 快晴 | 降雨なし | 8.5 | 12.3 |  |  | 0.5 | 27 |  | 2 | 通常の状況 | 灰黄色・中 | 無臭 | 8.3 |  | 3.3 |  | 9.9 | 4 | ND | 1.1 | 0.062 | [25 empty] | 0.05 | 0.62 | 0.68 | [8 empty] | 0.11 | 0.024 |  |  | 30.77 |  |  | 15
2004-01-06 | 10:35 | 下層 |  |  |  | 15.2 |  |  | 26 | 臭気: 無臭; ｐＨ: 8.2; ＣＯＤ: 1.1; ＤＯ: 6.7 | [29 empty] | <0.05 | 0.16 | 0.21
2004-01-06 | 10:35 | 上層、下層の混合 | [6 empty] | 13.3
2004-02-03 | 11:50 | 上層（表層） | 薄曇り | 10mm以上20mm未満 | 11.4 | 9.8 |  |  | 0.5 | 28 |  | 3 | 通常の状況 | 灰黄茶色・中 | 無臭 | 8.4 |  | 2.9 |  | 11 | 230 | ND | 1.4 | 0.068 | [25 empty] | 0.05 | 0.66 | 0.71 | [8 empty] | 0.2 | 0.025 |  |  | 30.54 | <0.03 | <0.005 | 14
2004-02-03 | 11:50 | 下層 |  |  |  | 13.2 |  |  | 27 | 臭気: 無臭; ｐＨ: 8.2; ＣＯＤ: 0.8; ＤＯ: 7.8 |  |  | 0.38 | 0.032 | [25 empty] | <0.05 | 0.17 | 0.22
2004-02-03 | 11:50 | 上層、下層の混合 | [6 empty] | 13.8 | [15 empty] | <0.001 | ND | <0.005 | <0.02 | <0.005 | <0.0005 | ND | ND | <0.002 | <0.0002 | <0.0004 | <0.002 | <0.004 | <0.0005 | <0.0006 | <0.002 | <0.0005 | <0.0002 |  |  |  | <0.001 | <0.002 | [5 empty] | <0.005 | <0.01 | <0.01 | <0.02 | <0.01 |  |  | <0.008
2004-03-02 | 11:25 | 上層（表層） | 曇り | 0mm以上5mm未満 | 7 | 10.7 |  |  | 0.5 | 28 |  | 4 | 通常の状況 | 緑色・中 | 無臭 | 8.3 |  | 2.6 |  | 8.9 | 0 | ND | 0.97 | 0.048 | [25 empty] | <0.05 | 0.46 | 0.51 | [8 empty] | 0.17 | 0.018 |  |  | 31.91 |  |  | 5.9
2004-03-02 | 11:25 | 下層 |  |  |  | 12.4 |  |  | 27 | 臭気: 無臭; ｐＨ: 8.2; ＣＯＤ: 1.5; ＤＯ: 6.9 | [29 empty] | <0.05 | 0.24 | 0.29
2004-03-02 | 11:25 | 上層、下層の混合 | [6 empty] | 13.8 | [33 empty] | <0.0006 | <0.0003 | <0.002 | [13 empty] | <0.0006

## 富岡沖
水域名称 | 東京湾 | 地点名称 | 富岡沖(14-606-04) | 類型名称 | 海域B | 測定機関名称 | 横浜市
測定項目 | 採取時刻 | 採取位置 | 天候 | 前日天候 | 気温 | 水温 | 流速 | 流量 | 採取水深 | 全水深 | 透視度 | 透明度 | 流況 | 色相 | 臭気 | ｐＨ | ＢＯＤ | ＣＯＤ | ＳＳ | ＤＯ | 大腸菌群数 | ｎ-ヘキサン抽出物質 | 全窒素 | 全燐 | カドミウム | 全シアン | 鉛 | 六価クロム | 砒素 | 総水銀 | アルキル水銀 | ＰＣＢ | ジクロロメタン | 四塩化炭素 | 1，2-ジクロロエタン | 1，1-ジクロロエチレン | ｼｽ1，2-ジクロロエチレン | 1，1，1-トリクロロエタン | 1，1，2-トリクロロエタン | トリクロロエチレン | テトラクロロエチレン | 1，3-ジクロロプロペン | チウラム | シマジン | チオベンカルブ | ベンゼン | セレン | ふっ素 | ほう素 | 亜硝酸性窒素 | 硝酸性窒素 | 亜硝酸性窒素及び硝酸性窒素 | フェノール類 | 銅 | 亜鉛 | 溶解性鉄 | 溶解性マンガン | クロム | ＥＰＮ | ニッケル | アンモニア性窒素 | 燐酸態燐 | 電気伝導率 | 塩化物イオン | 塩分 | 陰イオン界面活性剤 | 非イオン界面活性剤 | クロロフィルａ | トリハロメタン生成能 | クロロホルム生成能 | ブロモジクロロメタン生成能 | ジブロモクロロメタン生成能 | ブロモホルム生成能 | 有機燐
単位 | 時：分 |  |  |  | ℃ | ℃ | m/s | m3/s | ｍ | ｍ | ㎝ | ｍ |  |  |  |  | ㎎/L | ㎎/L | ㎎/L | ㎎/L | MPN/100mL | ㎎/L | ㎎/L | ㎎/L | ㎎/L | ㎎/L | ㎎/L | ㎎/L | ㎎/L | ㎎/L | ㎎/L | ㎎/L | ㎎/L | ㎎/L | ㎎/L | ㎎/L | ㎎/L | ㎎/L | ㎎/L | ㎎/L | ㎎/L | ㎎/L | ㎎/L | ㎎/L | ㎎/L | ㎎/L | ㎎/L | ㎎/L | ㎎/L | ㎎/L | ㎎/L | ㎎/L | ㎎/L | ㎎/L | ㎎/L | ㎎/L | ㎎/L | ㎎/L | ㎎/L | ㎎/L | ㎎/L | ㎎/L | mS/m | ㎎/L | ‰ | ㎎/L | ㎎/L | mg/m3 | ㎎/L | ㎎/L | ㎎/L | ㎎/L | ㎎/L | ㎎/L
採取年月日
2003-04-22 | 9:17 | 上層（表層） | 快晴 | 0mm以上5mm未満 | 14.2 | 14.5 |  |  | 0.5 | 18 |  | 4.5 | 通常の状況 | 灰黄緑色・淡 | 無臭 | 8.4 |  | 3.4 |  | 8.6 | 5 | ND | 0.82 | 0.05 | [25 empty] | <0.05 | 0.26 | 0.31 | [8 empty] | 0.09 | 0.011 |  |  | 31.69 |  |  | 7.5
2003-04-22 | 9:17 | 下層 |  |  |  | 14.5 |  |  | 17 | 臭気: 無臭; ｐＨ: 8.4; ＣＯＤ: 2.1; ＤＯ: 7.7 | [29 empty] | <0.05 | 0.22 | 0.27
2003-04-22 | 9:17 | 上層、下層の混合 | [6 empty] | 8.8 | [15 empty] | <0.001 | ND | <0.005 | <0.02 | <0.005 | <0.0005 | [9 empty] | <0.002 | <0.0005
2003-05-07 | 9:00 | 上層（表層） | 曇り | 降雨なし | 21.2 | 18.4 |  |  | 0.5 | 14 |  | 1.5 | 赤潮（またはアオコ等）が発生している | 褐色・中 | 無臭 | 8.8 |  | 7.1 |  | 13.7 | 15 | ND | 1.1 | 0.082 | [25 empty] | <0.05 | 0.06 | 0.11 | [8 empty] | 0.09 | 0.006 |  |  | 31.24 |  |  | 45
2003-05-07 | 9:00 | 下層 |  |  |  | 16.8 |  |  | 13 | 臭気: 無臭; ｐＨ: 8.3; ＣＯＤ: 2.3; ＤＯ: 6.5 |  |  | 0.56 | 0.041 | [25 empty] | <0.05 | 0.19 | 0.24
2003-05-07 | 9:00 | 上層、下層の混合 | [6 empty] | 6.8
2003-06-03 | 8:50 | 上層（表層） | 晴れ | 降雨なし | 23 | 20.9 |  |  | 0.5 | 15 |  | 2.8 | 通常の状況 | 灰黄緑色・淡 | 無臭 | 8.6 |  | 4 |  | 9 | 79 | ND | 0.79 | 0.058 | [25 empty] | <0.05 | 0.07 | 0.12 | [8 empty] | 0.09 | 0.006 |  |  | 30.33 |  |  | 17
2003-06-03 | 8:50 | 下層 |  |  |  | 20 |  |  | 14 | 臭気: 無臭; ｐＨ: 8.4; ＣＯＤ: 2.8; ＤＯ: 6.2 | [29 empty] | <0.05 | 0.11 | 0.16
2003-06-03 | 8:50 | 上層、下層の混合 | [6 empty] | 7.3 | [30 empty] | <0.002 | <0.0005
2003-07-01 | 9:10 | 上層（表層） | 薄曇り | 降雨なし | 24.3 | 22.7 |  |  | 0.5 | 16 |  | 2.5 | 通常の状況 | 褐色・中 | 無臭 | 8.6 |  | 3.1 |  | 8.1 | 33 | ND | 0.7 | 0.064 | [25 empty] | <0.05 | 0.1 | 0.15 | [8 empty] | 0.04 | 0.003 |  |  | 30.82 |  |  | 21
2003-07-01 | 9:10 | 下層 |  |  |  | 22 |  |  | 15 | 臭気: 無臭; ｐＨ: 8.4; ＣＯＤ: 2.1; ＤＯ: 6.7 | [29 empty] | <0.05 | 0.16 | 0.21
2003-07-01 | 9:10 | 上層、下層の混合 | [6 empty] | 7.8 | [15 empty] | <0.001 | ND | <0.005 | <0.02 | <0.005 | <0.0005 | [12 empty] | <0.0006 | <0.0003 | <0.002 | [13 empty] | <0.0006
2003-08-05 | 9:12 | 上層（表層） | 晴れ | 降雨なし | 28.2 | 24.5 |  |  | 0.5 | 15 |  | 1.8 | 通常の状況 | 褐色・中 | 無臭 | 8.7 |  | 5.8 |  | 11.7 | 79 | ND | 0.73 | 0.083 | [25 empty] | <0.05 | <0.05 | <0.10 | [8 empty] | <0.04 | 0.006 |  |  | 30.37 | <0.03 | <0.005 | 24
2003-08-05 | 9:12 | 下層 |  |  |  | 20.8 |  |  | 14 | 臭気: 無臭; ｐＨ: 8.2; ＣＯＤ: 2; ＤＯ: 3.8 |  |  | 0.51 | 0.061 | [25 empty] | <0.05 | 0.17 | 0.22
2003-08-05 | 9:12 | 上層、下層の混合 | [6 empty] | 7.3 | [15 empty] | <0.001 | ND | <0.005 | <0.02 | <0.005 | <0.0005 | ND | ND | <0.002 | <0.0002 | <0.0004 | <0.002 | <0.004 | <0.0005 | <0.0006 | <0.002 | <0.0005 | <0.0002 |  |  |  | <0.001 | <0.002 | [5 empty] | <0.005 | <0.01 | 0.01 | <0.02 | 0.04 |  |  | <0.008
2003-09-02 | 9:05 | 上層（表層） | 薄曇り | 0mm以上5mm未満 | 27.8 | 25.5 |  |  | 0.5 | 15 |  | 2.3 | 通常の状況 | 黄緑色・中 | 無臭 | 8.9 |  | 4.7 |  | 7.9 | 7 | ND | 0.66 | 0.043 | [25 empty] | <0.05 | 0.13 | 0.18 | [8 empty] | 0.04 | 0.001 |  |  | 26.11 |  |  | 18
2003-09-02 | 9:05 | 下層 |  |  |  | 22.6 |  |  | 14 | 臭気: 無臭; ｐＨ: 8.4; ＣＯＤ: 2.1; ＤＯ: 4.3 | [29 empty] | <0.05 | 0.15 | 0.2
2003-09-02 | 9:05 | 上層、下層の混合 | [6 empty] | 7.3
2003-10-07 | 9:10 | 上層（表層） | 曇り | 0mm以上5mm未満 | 19.5 | 19.9 |  |  | 0.5 | 15 |  | 5 | 通常の状況 | 緑色・中 | 無臭 | 8.4 |  | 2.9 |  | 7.9 | 700 | ND | 0.78 | 0.06 | [25 empty] | <0.05 | 0.26 | 0.31 | [8 empty] | 0.08 | 0.023 |  |  | 29.95 |  |  | 15
2003-10-07 | 9:10 | 下層 |  |  |  | 20 |  |  | 14 | 臭気: 無臭; ｐＨ: 8.3; ＣＯＤ: 2.3; ＤＯ: 7.2 | [29 empty] | <0.05 | 0.25 | 0.3
2003-10-07 | 9:10 | 上層、下層の混合 | [6 empty] | 7.3 | [15 empty] | <0.001 | ND | <0.005 | <0.02 | <0.005 | <0.0005 | [9 empty] | <0.002 | <0.0005
2003-11-05 | 9:10 | 上層（表層） | 曇り | 0mm以上5mm未満 | 18 | 19.1 |  |  | 0.5 | 15 |  | 3.5 | 通常の状況 | 灰黄緑色・淡 | 無臭 | 8.3 |  | 2.9 |  | 7.3 | 7 | ND | 0.81 | 0.061 | [25 empty] | 0.05 | 0.36 | 0.41 | [8 empty] | <0.04 | 0.021 |  |  | 31.2 |  |  | 13
2003-11-05 | 9:10 | 下層 |  |  |  | 18.9 |  |  | 14 | 臭気: 無臭; ｐＨ: 8.3; ＣＯＤ: 2.6; ＤＯ: 7.2 |  |  | 0.75 | 0.061 | [25 empty] | 0.05 | 0.34 | 0.39
2003-11-05 | 9:10 | 上層、下層の混合 | [6 empty] | 7.3
2003-12-03 | 9:00 | 上層（表層） | 曇り | 0mm以上5mm未満 | 12.1 | 15 |  |  | 0.5 | 15 |  | 5.5 | 通常の状況 | 黄緑色・中 | 無臭 | 8.1 |  | 1.5 |  | 7.7 | 700 | ND | 0.91 | 0.066 | [25 empty] | <0.05 | 0.58 | 0.63 | [8 empty] | 0.1 | 0.051 |  |  | 29.93 |  |  | 1.4
2003-12-03 | 9:00 | 下層 |  |  |  | 14.9 |  |  | 14 | 臭気: 無臭; ｐＨ: 8.1; ＣＯＤ: 1.4; ＤＯ: 7.7 | [29 empty] | <0.05 | 0.57 | 0.62
2003-12-03 | 9:00 | 上層、下層の混合 | [6 empty] | 7.3 | [15 empty] | <0.001 | ND | <0.005 | <0.02 | <0.005 | <0.0005 | [9 empty] | <0.002 | <0.0005
2004-01-06 | 8:46 | 上層（表層） | 快晴 | 降雨なし | 7.5 | 11.8 |  |  | 0.5 | 15 |  | 3.5 | 通常の状況 | 灰黄緑色・淡 | 無臭 | 8.3 |  | 3 |  | 9.2 | 13 | ND | 0.99 | 0.049 | [25 empty] | <0.05 | 0.48 | 0.53 | [8 empty] | 0.07 | 0.016 |  |  | 31.54 |  |  | 16
2004-01-06 | 8:46 | 下層 |  |  |  | 12.7 |  |  | 14 | 臭気: 無臭; ｐＨ: 8.3; ＣＯＤ: 2.1; ＤＯ: 8.6 | [29 empty] | <0.05 | 0.39 | 0.44
2004-01-06 | 8:46 | 上層、下層の混合 | [6 empty] | 7.3
2004-02-03 | 9:12 | 上層（表層） | 薄曇り | 10mm以上20mm未満 | 11.1 | 9.9 |  |  | 0.5 | 15 |  | 3.5 | 通常の状況 | 灰黄色・中 | 無臭 | 8.3 |  | 2.2 |  | 10.3 | 130 | ND | 0.87 | 0.042 | [25 empty] | <0.05 | 0.45 | 0.5 | [8 empty] | 0.1 | 0.009 |  |  | 31.95 | <0.03 | <0.005 | 11
2004-02-03 | 9:12 | 下層 |  |  |  | 10.2 |  |  | 14 | 臭気: 無臭; ｐＨ: 8.3; ＣＯＤ: 1.9; ＤＯ: 9.3 |  |  | 0.77 | 0.042 | [25 empty] | <0.05 | 0.41 | 0.46
2004-02-03 | 9:12 | 上層、下層の混合 | [6 empty] | 7.3 | [15 empty] | <0.001 | ND | <0.005 | <0.02 | <0.005 | <0.0005 | ND | ND | <0.002 | <0.0002 | <0.0004 | <0.002 | <0.004 | <0.0005 | <0.0006 | <0.002 | <0.0005 | <0.0002 |  |  |  | <0.001 | <0.002 | [5 empty] | <0.005 | <0.01 | <0.01 | <0.02 | <0.01 |  |  | <0.008
2004-03-02 | 9:07 | 上層（表層） | 曇り | 0mm以上5mm未満 | 6.7 | 10.5 |  |  | 0.5 | 15 |  | 5 | 通常の状況 | 緑色・中 | 無臭 | 8.3 |  | 2.2 |  | 8.7 | 0 | ND | 0.73 | 0.035 | [25 empty] | <0.05 | 0.36 | 0.41 | [8 empty] | 0.1 | 0.011 |  |  | 32.66 |  |  | 5.3
2004-03-02 | 9:07 | 下層 |  |  |  | 10.9 |  |  | 14 | 臭気: 無臭; ｐＨ: 8.3; ＣＯＤ: 2; ＤＯ: 8.6 | [29 empty] | <0.05 | 0.31 | 0.36
2004-03-02 | 9:07 | 上層、下層の混合 | [6 empty] | 7.3 | [33 empty] | <0.0006 | <0.0003 | <0.002 | [13 empty] | <0.0006

## 平潟湾沖
水域名称 | 東京湾 | 地点名称 | 平潟湾沖(14-606-51) | 類型名称 | 海域B | 測定機関名称 | 横浜市
測定項目 | 採取時刻 | 採取位置 | 天候 | 前日天候 | 気温 | 水温 | 流速 | 流量 | 採取水深 | 全水深 | 透視度 | 透明度 | 流況 | 色相 | 臭気 | ｐＨ | ＢＯＤ | ＣＯＤ | ＳＳ | ＤＯ | 大腸菌群数 | ｎ-ヘキサン抽出物質 | 全窒素 | 全燐 | カドミウム | 全シアン | 鉛 | 六価クロム | 砒素 | 総水銀 | アルキル水銀 | ＰＣＢ | ジクロロメタン | 四塩化炭素 | 1，2-ジクロロエタン | 1，1-ジクロロエチレン | ｼｽ1，2-ジクロロエチレン | 1，1，1-トリクロロエタン | 1，1，2-トリクロロエタン | トリクロロエチレン | テトラクロロエチレン | 1，3-ジクロロプロペン | チウラム | シマジン | チオベンカルブ | ベンゼン | セレン | ふっ素 | ほう素 | 亜硝酸性窒素 | 硝酸性窒素 | 亜硝酸性窒素及び硝酸性窒素 | フェノール類 | 銅 | 亜鉛 | 溶解性鉄 | 溶解性マンガン | クロム | ＥＰＮ | ニッケル | アンモニア性窒素 | 燐酸態燐 | 電気伝導率 | 塩化物イオン | 塩分 | 陰イオン界面活性剤 | 非イオン界面活性剤 | クロロフィルａ | トリハロメタン生成能 | クロロホルム生成能 | ブロモジクロロメタン生成能 | ジブロモクロロメタン生成能 | ブロモホルム生成能 | 有機燐
単位 | 時：分 |  |  |  | ℃ | ℃ | m/s | m3/s | ｍ | ｍ | ㎝ | ｍ |  |  |  |  | ㎎/L | ㎎/L | ㎎/L | ㎎/L | MPN/100mL | ㎎/L | ㎎/L | ㎎/L | ㎎/L | ㎎/L | ㎎/L | ㎎/L | ㎎/L | ㎎/L | ㎎/L | ㎎/L | ㎎/L | ㎎/L | ㎎/L | ㎎/L | ㎎/L | ㎎/L | ㎎/L | ㎎/L | ㎎/L | ㎎/L | ㎎/L | ㎎/L | ㎎/L | ㎎/L | ㎎/L | ㎎/L | ㎎/L | ㎎/L | ㎎/L | ㎎/L | ㎎/L | ㎎/L | ㎎/L | ㎎/L | ㎎/L | ㎎/L | ㎎/L | ㎎/L | ㎎/L | ㎎/L | mS/m | ㎎/L | ‰ | ㎎/L | ㎎/L | mg/m3 | ㎎/L | ㎎/L | ㎎/L | ㎎/L | ㎎/L | ㎎/L
採取年月日
2003-04-22 | 9:57 | 上層（表層） | 快晴 | 0mm以上5mm未満 | 13.5 | 14.6 |  |  | 0.5 | 20 |  | 4.5 | 通常の状況 | 灰黄緑色・淡 | 無臭 | 8.4 |  | 2.9 |  | 8.7 | 49 | ND | 0.77 | 0.046 | [25 empty] | <0.05 | 0.35 | 0.4 | [8 empty] | 0.08 | 0.019 |  |  | 31.68 |  |  | 7
2003-04-22 | 9:57 | 下層 |  |  |  | 14.5 |  |  | 19 | 臭気: 無臭; ｐＨ: 8.3; ＣＯＤ: 1.8; ＤＯ: 7.6 | [29 empty] | <0.05 | 0.22 | 0.27
2003-04-22 | 9:57 | 上層、下層の混合 | [6 empty] | 9.8 | [15 empty] | <0.001 | ND | <0.005 | <0.02 | <0.005 | <0.0005 | [9 empty] | <0.002 | <0.0005
2003-05-07 | 9:35 | 上層（表層） | 曇り | 降雨なし | 21.8 | 18 |  |  | 0.5 | 20 |  | 1.5 | 赤潮（またはアオコ等）が発生している | 褐色・中 | 無臭 | 8.7 |  | 7 |  | 12.6 | 12 | ND | 1.2 | 0.098 | [25 empty] | <0.05 | 0.06 | 0.11 | [8 empty] | 0.06 | 0.007 |  |  | 31.47 |  |  | 53
2003-05-07 | 9:35 | 下層 |  |  |  | 16.5 |  |  | 19 | 臭気: 無臭; ｐＨ: 8.3; ＣＯＤ: 2.2; ＤＯ: 6.6 |  |  | 0.41 | 0.034 | [25 empty] | <0.05 | 0.12 | 0.17
2003-05-07 | 9:35 | 上層、下層の混合 | [6 empty] | 9.8
2003-06-03 | 9:20 | 上層（表層） | 晴れ | 降雨なし | 23.6 | 20.8 |  |  | 0.5 | 20 |  | 3 | 通常の状況 | 灰黄緑色・淡 | 無臭 | 8.7 |  | 4.2 |  | 9.4 | 34 | ND | 0.81 | 0.056 | [25 empty] | <0.05 | 0.19 | 0.24 | [8 empty] | 0.09 | 0.003 |  |  | 29.86 |  |  | 21
2003-06-03 | 9:20 | 下層 |  |  |  | 19.4 |  |  | 19 | 臭気: 無臭; ｐＨ: 8.3; ＣＯＤ: 2.2; ＤＯ: 5.6 | [29 empty] | <0.05 | 0.07 | 0.12
2003-06-03 | 9:20 | 上層、下層の混合 | [6 empty] | 9.8 | [30 empty] | <0.002 | <0.0005
2003-07-01 | 9:43 | 上層（表層） | 晴れ | 降雨なし | 25.3 | 23.1 |  |  | 0.5 | 20 |  | 2 | 通常の状況 | 褐色・中 | 無臭 | 8.7 |  | 4.1 |  | 9.1 | 110 | ND | 0.79 | 0.072 | [25 empty] | <0.05 | 0.09 | 0.14 | [8 empty] | 0.04 | 0.002 |  |  | 30.27 |  |  | 27
2003-07-01 | 9:43 | 下層 |  |  |  | 21.5 |  |  | 19 | 臭気: 無臭; ｐＨ: 8.3; ＣＯＤ: 2.4; ＤＯ: 5.8 | [29 empty] | <0.05 | 0.17 | 0.22
2003-07-01 | 9:43 | 上層、下層の混合 | [6 empty] | 9.8 | [15 empty] | <0.001 | ND | <0.005 | <0.02 | <0.005 | <0.0005 | [12 empty] | <0.0006 | <0.0003 | <0.002 | [13 empty] | <0.0006
2003-08-05 | 10:00 | 上層（表層） | 晴れ | 降雨なし | 28.5 | 24 |  |  | 0.5 | 20 |  | 2 | 通常の状況 | 褐色・中 | 無臭 | 8.6 |  | 4.8 |  | 10.6 | 33 | ND | 0.5 | 0.056 | [25 empty] | <0.05 | <0.05 | <0.10 | [8 empty] | <0.04 | 0.003 |  |  | 31.41 | <0.03 | <0.005 | 24
2003-08-05 | 10:00 | 下層 |  |  |  | 20 |  |  | 19 | 臭気: 無臭; ｐＨ: 8.1; ＣＯＤ: 1.8; ＤＯ: 3.6 |  |  | 0.41 | 0.064 | [25 empty] | <0.05 | 0.18 | 0.23
2003-08-05 | 10:00 | 上層、下層の混合 | [6 empty] | 9.8 | [15 empty] | <0.001 | ND | <0.005 | <0.02 | <0.005 | <0.0005 | ND | ND | <0.002 | <0.0002 | <0.0004 | <0.002 | <0.004 | <0.0005 | <0.0006 | <0.002 | <0.0005 | <0.0002 |  |  |  | <0.001 | <0.002 | [5 empty] | <0.005 | <0.01 | <0.01 | <0.02 | <0.01 |  |  | <0.008
2003-09-02 | 9:35 | 上層（表層） | 晴れ | 0mm以上5mm未満 | 28.5 | 25.3 |  |  | 0.5 | 20 |  | 2.5 | 通常の状況 | 黄緑色・中 | 無臭 | 8.8 |  | 5 |  | 7.8 | 110 | ND | 1 | 0.081 | [25 empty] | <0.05 | 0.46 | 0.51 | [8 empty] | 0.06 | 0.013 |  |  | 26.25 |  |  | 32
2003-09-02 | 9:35 | 下層 |  |  |  | 20.7 |  |  | 19 | 臭気: 無臭; ｐＨ: 8.2; ＣＯＤ: 1.3; ＤＯ: 3.9 | [29 empty] | <0.05 | 0.17 | 0.22
2003-09-02 | 9:35 | 上層、下層の混合 | [6 empty] | 9.8
2003-10-07 | 9:45 | 上層（表層） | 曇り | 0mm以上5mm未満 | 19.8 | 20 |  |  | 0.5 | 21 |  | 5 | 通常の状況 | 緑色・中 | 無臭 | 8.4 |  | 2.5 |  | 8 | 330 | ND | 0.72 | 0.057 | [25 empty] | <0.05 | 0.28 | 0.33 | [8 empty] | 0.05 | 0.024 |  |  | 30.14 |  |  | 15
2003-10-07 | 9:45 | 下層 |  |  |  | 19.7 |  |  | 20 | 臭気: 無臭; ｐＨ: 8.4; ＣＯＤ: 2; ＤＯ: 7.5 | [29 empty] | <0.05 | 0.28 | 0.33
2003-10-07 | 9:45 | 上層、下層の混合 | [6 empty] | 10.3 | [15 empty] | <0.001 | ND | <0.005 | <0.02 | <0.005 | <0.0005 | [9 empty] | <0.002 | <0.0005
2003-11-05 | 9:35 | 上層（表層） | 曇り | 0mm以上5mm未満 | 17.8 | 18.8 |  |  | 0.5 | 20 |  | 3 | 通常の状況 | 灰黄緑色・淡 | 無臭 | 8.3 |  | 2.6 |  | 7.7 | 110 | ND | 0.8 | 0.069 | [25 empty] | <0.05 | 0.36 | 0.41 | [8 empty] | <0.04 | 0.025 |  |  | 31.05 |  |  | 15
2003-11-05 | 9:35 | 下層 |  |  |  | 18.9 |  |  | 19 | 臭気: 無臭; ｐＨ: 8.3; ＣＯＤ: 2.1; ＤＯ: 6.5 |  |  | 0.63 | 0.053 | [25 empty] | <0.05 | 0.26 | 0.31
2003-11-05 | 9:35 | 上層、下層の混合 | [6 empty] | 9.8
2003-12-03 | 9:53 | 上層（表層） | 曇り | 0mm以上5mm未満 | 12.5 | 15.1 |  |  | 0.5 | 20 |  | 5 | 通常の状況 | 黄緑色・中 | 無臭 | 8.1 |  | 1.7 |  | 7.8 | 1700 | ND | 1 | 0.074 | [25 empty] | 0.05 | 0.65 | 0.7 | [8 empty] | 0.09 | 0.059 |  |  | 29.61 |  |  | 1.7
2003-12-03 | 9:53 | 下層 |  |  |  | 15.3 |  |  | 19 | 臭気: 無臭; ｐＨ: 8.1; ＣＯＤ: 1.6; ＤＯ: 7.3 | [29 empty] | <0.05 | 0.51 | 0.56
2003-12-03 | 9:53 | 上層、下層の混合 | [6 empty] | 9.8 | [15 empty] | <0.001 | ND | <0.005 | <0.02 | <0.005 | <0.0005 | [9 empty] | <0.002 | <0.0005
2004-01-06 | 9:16 | 上層（表層） | 快晴 | 降雨なし | 7 | 12 |  |  | 0.5 | 20 |  | 3 | 通常の状況 | 灰黄緑色・淡 | 無臭 | 8.3 |  | 2.6 |  | 9.7 | 5 | ND | 0.87 | 0.055 | [25 empty] | <0.05 | 0.47 | 0.52 | [8 empty] | 0.05 | 0.017 |  |  | 31.58 |  |  | 16
2004-01-06 | 9:16 | 下層 |  |  |  | 13 |  |  | 19 | 臭気: 無臭; ｐＨ: 8.3; ＣＯＤ: 1.8; ＤＯ: 8.7 | [29 empty] | <0.05 | 0.31 | 0.36
2004-01-06 | 9:16 | 上層、下層の混合 | [6 empty] | 9.8
2004-02-03 | 9:50 | 上層（表層） | 薄曇り | 10mm以上20mm未満 | 10.9 | 9.8 |  |  | 0.5 | 20 |  | 3.5 | 通常の状況 | 灰黄茶色・中 | 無臭 | 8.4 |  | 2.5 |  | 10.6 | 79 | ND | 0.99 | 0.057 | [25 empty] | <0.05 | 0.55 | 0.6 | [8 empty] | 0.1 | 0.017 |  |  | 31.75 | <0.03 | <0.005 | 13
2004-02-03 | 9:50 | 下層 |  |  |  | 10.2 |  |  | 19 | 臭気: 無臭; ｐＨ: 8.3; ＣＯＤ: 1.8; ＤＯ: 9 |  |  | 0.66 | 0.04 | [25 empty] | <0.05 | 0.35 | 0.4
2004-02-03 | 9:50 | 上層、下層の混合 | [6 empty] | 9.8 | [15 empty] | <0.001 | ND | <0.005 | <0.02 | <0.005 | <0.0005 | ND | ND | <0.002 | <0.0002 | <0.0004 | <0.002 | <0.004 | <0.0005 | <0.0006 | <0.002 | <0.0005 | <0.0002 |  |  |  | <0.001 | <0.002 | [5 empty] | <0.005 | <0.01 | <0.01 | <0.02 | <0.01 |  |  | <0.008
2004-03-02 | 9:45 | 上層（表層） | 曇り | 0mm以上5mm未満 | 7.1 | 10.9 |  |  | 0.5 | 20 |  | 5 | 通常の状況 | 緑色・中 | 無臭 | 8.3 |  | 2.1 |  | 8.7 | 11 | ND | 0.76 | 0.042 | [25 empty] | <0.05 | 0.4 | 0.45 | [8 empty] | 0.07 | 0.017 |  |  | 32.65 |  |  | 5.1
2004-03-02 | 9:45 | 下層 |  |  |  | 11.2 |  |  | 19 | 臭気: 無臭; ｐＨ: 8.3; ＣＯＤ: 2; ＤＯ: 8.3 | [29 empty] | <0.05 | 0.36 | 0.41
2004-03-02 | 9:45 | 上層、下層の混合 | [6 empty] | 9.8 | [33 empty] | <0.0006 | <0.0003 | <0.002 | [13 empty] | <0.0006

## 大津湾
水域名称 | 東京湾 | 地点名称 | 大津湾(14-607-01) | 類型名称 | 海域B | 測定機関名称 | 横須賀市
測定項目 | 採取時刻 | 採取位置 | 天候 | 前日天候 | 気温 | 水温 | 流速 | 流量 | 採取水深 | 全水深 | 透視度 | 透明度 | 流況 | 色相 | 臭気 | ｐＨ | ＢＯＤ | ＣＯＤ | ＳＳ | ＤＯ | 大腸菌群数 | ｎ-ヘキサン抽出物質 | 全窒素 | 全燐 | カドミウム | 全シアン | 鉛 | 六価クロム | 砒素 | 総水銀 | アルキル水銀 | ＰＣＢ | ジクロロメタン | 四塩化炭素 | 1，2-ジクロロエタン | 1，1-ジクロロエチレン | ｼｽ1，2-ジクロロエチレン | 1，1，1-トリクロロエタン | 1，1，2-トリクロロエタン | トリクロロエチレン | テトラクロロエチレン | 1，3-ジクロロプロペン | チウラム | シマジン | チオベンカルブ | ベンゼン | セレン | ふっ素 | ほう素 | 亜硝酸性窒素 | 硝酸性窒素 | 亜硝酸性窒素及び硝酸性窒素 | フェノール類 | 銅 | 亜鉛 | 溶解性鉄 | 溶解性マンガン | クロム | ＥＰＮ | ニッケル | アンモニア性窒素 | 燐酸態燐 | 電気伝導率 | 塩化物イオン | 塩分 | 陰イオン界面活性剤 | 非イオン界面活性剤 | クロロフィルａ | トリハロメタン生成能 | クロロホルム生成能 | ブロモジクロロメタン生成能 | ジブロモクロロメタン生成能 | ブロモホルム生成能 | 有機燐
単位 | 時：分 |  |  |  | ℃ | ℃ | m/s | m3/s | ｍ | ｍ | ㎝ | ｍ |  |  |  |  | ㎎/L | ㎎/L | ㎎/L | ㎎/L | MPN/100mL | ㎎/L | ㎎/L | ㎎/L | ㎎/L | ㎎/L | ㎎/L | ㎎/L | ㎎/L | ㎎/L | ㎎/L | ㎎/L | ㎎/L | ㎎/L | ㎎/L | ㎎/L | ㎎/L | ㎎/L | ㎎/L | ㎎/L | ㎎/L | ㎎/L | ㎎/L | ㎎/L | ㎎/L | ㎎/L | ㎎/L | ㎎/L | ㎎/L | ㎎/L | ㎎/L | ㎎/L | ㎎/L | ㎎/L | ㎎/L | ㎎/L | ㎎/L | ㎎/L | ㎎/L | ㎎/L | ㎎/L | ㎎/L | mS/m | ㎎/L | ‰ | ㎎/L | ㎎/L | mg/m3 | ㎎/L | ㎎/L | ㎎/L | ㎎/L | ㎎/L | ㎎/L
採取年月日
2003-04-22 | 11:17 | 上層（表層） | 晴れ | 0mm以上5mm未満 | 16.5 | 14.6 |  |  | 0.5 | 30 |  | 5 | 通常の状況 | 緑色・中 | 無臭 | 8.4 |  | 2.6 |  | 8.3 | 4 | ND | 0.51 | 0.036 | [25 empty] | <0.05 | 0.21 | 0.26 | [8 empty] | 0.06 | 0.012 |  |  | 32.54 | <0.03 |  | 6.4
2003-04-22 | 11:17 | 下層 |  |  |  | 14.6 |  |  | 29 | 臭気: 無臭; ｐＨ: 8.3; ＣＯＤ: 1.7; ＤＯ: 7.4 |  |  | 0.39 | 0.031 | [25 empty] | <0.05 | 0.17 | 0.22 | [8 empty] | 0.04 | 0.018 |  |  | 33.33
2003-04-22 | 11:17 | 上層、下層の混合 | [6 empty] | 14.8 | [15 empty] | <0.001 | ND | <0.005 | <0.02 | <0.005 | <0.0005
2003-05-07 | 11:15 | 上層（表層） | 雨 | 降雨なし | 21.5 | 18 |  |  | 0.5 | 29 |  | 1.5 | 赤潮（またはアオコ等）が発生している | 褐色・中 | 無臭 | 8.7 |  | 6.4 |  | 12.2 | 7 | ND | 0.96 | 0.079 | [25 empty] | <0.05 | 0.1 | 0.15 | [8 empty] | 0.04 | 0.006 |  |  | 31.73 |  |  | 46
2003-05-07 | 11:15 | 下層 |  |  |  | 17.2 |  |  | 28 | 臭気: 無臭; ｐＨ: 8.3; ＣＯＤ: 2.1; ＤＯ: 7.2 |  |  | 0.37 | 0.033 | [25 empty] | <0.05 | 0.11 | 0.16 | [8 empty] | <0.04 | 0.01 |  |  | 33.7
2003-05-07 | 11:15 | 上層、下層の混合 | [6 empty] | 14.3 | [30 empty] | <0.002 | <0.0005
2003-06-03 | 10:45 | 上層（表層） | 晴れ | 降雨なし | 23.2 | 20.8 |  |  | 0.5 | 31 |  | 3.5 | 通常の状況 | 緑色・中 | 無臭 | 8.6 |  | 3.7 |  | 8.7 | 11 | ND | 0.63 | 0.043 | [25 empty] | <0.05 | 0.13 | 0.18 | [8 empty] | 0.07 | 0.004 |  |  | 31.24 | <0.03 |  | 11
2003-06-03 | 10:45 | 下層 |  |  |  | 20.5 |  |  | 30 | 臭気: 無臭; ｐＨ: 8.3; ＣＯＤ: 2.4; ＤＯ: 6.4 |  |  | 0.47 | 0.039 | [25 empty] | <0.05 | 0.1 | 0.15 | [8 empty] | 0.07 | 0.019 |  |  | 33.25
2003-06-03 | 10:45 | 上層、下層の混合 | [6 empty] | 15.3 | [15 empty] | <0.001 | ND | <0.005 | <0.02 | <0.005 | <0.0005
2003-07-01 | 11:02 | 上層（表層） | 曇り | 降雨なし | 23.8 | 22.6 |  |  | 0.5 | 30 |  | 1.8 | 通常の状況 | 灰黄茶色・中 | 無臭 | 8.6 |  | 3.8 |  | 8.9 | 33 | ND | 0.58 | 0.054 | [25 empty] | <0.05 | <0.05 | <0.10 | [8 empty] | <0.04 | 0.002 |  |  | 31.32 |  |  | 27
2003-07-01 | 11:02 | 下層 |  |  |  | 18.2 |  |  | 29 | 臭気: 無臭; ｐＨ: 8.2; ＣＯＤ: 0.9; ＤＯ: 5.1 |  |  | 0.33 | 0.044 | [25 empty] | <0.05 | 0.15 | 0.2 | [8 empty] | <0.04 | 0.03 |  |  | 34.09
2003-07-01 | 11:02 | 上層、下層の混合 | [6 empty] | 14.8 | [33 empty] | <0.0006 | <0.0003 | <0.002 | [13 empty] | <0.0006
2003-08-05 | 10:57 | 上層（表層） | 快晴 | 降雨なし | 28.7 | 24.6 |  |  | 0.5 | 31 |  | 3 | 通常の状況 | 灰黄緑色・淡 | 無臭 | 8.5 |  | 2.7 |  | 8.5 | 13 | ND | 0.27 | 0.031 | [25 empty] | <0.05 | <0.05 | <0.10 | [8 empty] | <0.04 | 0.002 |  |  | 32.69 | <0.03 | <0.005 | 9.5
2003-08-05 | 10:57 | 下層 |  |  |  | 21.1 |  |  | 30 | 臭気: 無臭; ｐＨ: 8.1; ＣＯＤ: 1.5; ＤＯ: 3.4 |  |  | 0.36 | 0.061 | [25 empty] | <0.05 | 0.16 | 0.21 | [8 empty] | <0.04 | 0.046 |  |  | 33.49
2003-08-05 | 10:57 | 上層、下層の混合 | [6 empty] | 15.3 | [15 empty] | <0.001 | ND | <0.005 | <0.02 | <0.005 | <0.0005 | ND | ND | <0.002 | <0.0002 | <0.0004 | <0.002 | <0.004 | <0.0005 | <0.0006 | <0.002 | <0.0005 | <0.0002 |  |  |  | <0.001 | <0.002 | [5 empty] | <0.005 | <0.01 | <0.01 | <0.02 | <0.01 |  |  | <0.008
2003-09-02 | 11:51 | 上層（表層） | 晴れ | 降雨なし | 27.1 | 26.2 |  |  | 0.5 | 31 |  | 4 | 通常の状況 | 緑色・中 | 無臭 | 8.8 |  | 4.3 |  | 7.9 | 13 | ND | 0.52 | 0.036 | [25 empty] | <0.05 | 0.09 | 0.14 | [8 empty] | 0.04 | 0.001 |  |  | 27.24 |  |  | 8.9
2003-09-02 | 11:51 | 下層 |  |  |  | 20.2 |  |  | 30 | 臭気: 無臭; ｐＨ: 8.2; ＣＯＤ: 1.4; ＤＯ: 4.3 |  |  | 0.44 | 0.06 | [25 empty] | <0.05 | 0.15 | 0.2 | [8 empty] | 0.11 | 0.043 |  |  | 33.63
2003-09-02 | 11:51 | 上層、下層の混合 | [6 empty] | 15.3
2003-10-07 | 11:05 | 上層（表層） | 薄曇り | 0mm以上5mm未満 | 19.5 | 20 |  |  | 0.5 | 31 |  | 7 | 通常の状況 | 緑色・中 | 無臭 | 8.3 |  | 2.2 |  | 7.8 | 33 | ND | 0.54 | 0.049 | [25 empty] | <0.05 | 0.17 | 0.22 | [8 empty] | 0.05 | 0.018 |  |  | 30.91 | <0.03 |  | 8.5
2003-10-07 | 11:05 | 下層 |  |  |  | 20.2 |  |  | 30 | 臭気: 無臭; ｐＨ: 8.2; ＣＯＤ: 1.1; ＤＯ: 4.9 |  |  | 0.28 | 0.038 | [25 empty] | <0.05 | 0.12 | 0.17 | [8 empty] | <0.04 | 0.026 |  |  | 33.83
2003-10-07 | 11:05 | 上層、下層の混合 | [6 empty] | 15.3 | [15 empty] | <0.001 | ND | <0.005 | <0.02 | <0.005 | <0.0005
2003-11-05 | 11:30 | 上層（表層） | 薄曇り | 降雨なし | 17.8 | 19.2 |  |  | 0.5 | 31 |  | 3 | 通常の状況 | 灰黄緑色・淡 | 無臭 | 8.4 |  | 2.5 |  | 8.1 | 5 | ND | 0.63 | 0.052 | [25 empty] | <0.05 | 0.25 | 0.3 | [8 empty] | <0.04 | 0.015 |  |  | 31.45 |  |  | 11
2003-11-05 | 11:30 | 下層 |  |  |  | 19.9 |  |  | 30 | 臭気: 無臭; ｐＨ: 8.2; ＣＯＤ: 1.3; ＤＯ: 5.5 |  |  | 0.32 | 0.039 | [25 empty] | <0.05 | 0.14 | 0.19 | [8 empty] | <0.04 | 0.024 |  |  | 33.53
2003-11-05 | 11:30 | 上層、下層の混合 | [6 empty] | 15.3 | [30 empty] | <0.002 | <0.0005
2003-12-03 | 11:13 | 上層（表層） | 薄曇り | 降雨なし | 13.5 | 15.5 |  |  | 0.5 | 31 |  | 5.5 | 通常の状況 | 緑色・中 | 無臭 | 8.1 |  | 1.6 |  | 7.6 | 1100 | ND | 0.79 | 0.061 | [25 empty] | <0.05 | 0.49 | 0.54 | [8 empty] | 0.07 | 0.046 |  |  | 30.82 | <0.03 |  | 1.2
2003-12-03 | 11:13 | 下層 |  |  |  | 16.8 |  |  | 30 | 臭気: 無臭; ｐＨ: 8.2; ＣＯＤ: 0.6; ＤＯ: 6.1 |  |  | 0.32 | 0.033 | [25 empty] | <0.05 | 0.18 | 0.23 | [8 empty] | <0.04 | 0.024 |  |  | 34.01
2003-12-03 | 11:13 | 上層、下層の混合 | [6 empty] | 15.3 | [15 empty] | <0.001 | ND | <0.005 | <0.02 | <0.005 | <0.0005
2004-01-06 | 10:47 | 上層（表層） | 晴れ | 降雨なし | 10.1 | 12 |  |  | 0.5 | 31 |  | 4 | 通常の状況 | 黄緑色・中 | 無臭 | 8.3 |  | 2.4 |  | 9.1 | 7 | ND | 0.69 | 0.043 | [25 empty] | <0.05 | 0.38 | 0.43 | [8 empty] | <0.04 | 0.014 |  |  | 32.18 |  |  | 11
2004-01-06 | 10:47 | 下層 |  |  |  | 14.3 |  |  | 30 | 臭気: 無臭; ｐＨ: 8.2; ＣＯＤ: 1.3; ＤＯ: 7 |  |  | 0.35 | 0.035 | [25 empty] | <0.05 | 0.18 | 0.23 | [8 empty] | <0.04 | 0.018 |  |  | 33.98
2004-01-06 | 10:47 | 上層、下層の混合 | [6 empty] | 15.3
2004-02-03 | 11:10 | 上層（表層） | 薄曇り | 20mm以 | 11.3 | 10.1 |  |  | 0.5 | 31 |  | 4 | 通常の状況 | 黄緑色・中 | 無臭 | 8.4 |  | 2 |  | 10.3 | 13 | ND | 0.74 | 0.037 | [25 empty] | <0.05 | 0.4 | 0.45 | [8 empty] | 0.04 | 0.009 |  |  | 32.33 | <0.03 | <0.005 | 11
2004-02-03 | 11:10 | 下層 |  |  |  | 12 |  |  | 30 | 臭気: 無臭; ｐＨ: 8.2; ＣＯＤ: 0.4; ＤＯ: 7.8 |  |  | 0.49 | 0.036 | [25 empty] | <0.05 | 0.26 | 0.31 | [8 empty] | 0.04 | 0.02 |  |  | 33.73
2004-02-03 | 11:10 | 上層、下層の混合 | [6 empty] | 15.3 | [15 empty] | <0.001 | ND | <0.005 | <0.02 | <0.005 | <0.0005 | ND | ND | <0.002 | <0.0002 | <0.0004 | <0.002 | <0.004 | <0.0005 | <0.0006 | <0.002 | <0.0005 | <0.0002 |  |  |  | <0.001 | <0.002 | [5 empty] | <0.005 | <0.01 | <0.01 | <0.02 | <0.01 |  |  | <0.008
2004-03-02 | 11:10 | 上層（表層） | 曇り | 5mm以上10mm未満 | 9.3 | 11.2 |  |  | 0.5 | 31 |  | 6 | 通常の状況 | 緑色・中 | 無臭 | 8.3 |  | 1.6 |  | 8.6 | 5 | ND | 0.54 | 0.032 | [25 empty] | <0.05 | 0.29 | 0.34 | [8 empty] | <0.04 | 0.01 |  |  | 33.2 |  |  | 4.1
2004-03-02 | 11:10 | 下層 |  |  |  | 11 |  |  | 30 | 臭気: 無臭; ｐＨ: 8.3; ＣＯＤ: 1.6; ＤＯ: 8.3 |  |  | 0.54 | 0.031 | [25 empty] | <0.05 | 0.29 | 0.34 | [8 empty] | 0.04 | 0.011 |  |  | 33.25
2004-03-02 | 11:10 | 上層、下層の混合 | [6 empty] | 15.3 | [33 empty] | <0.0006 | <0.0003 | <0.002 | [13 empty] | <0.0006

## 浦賀港内
水域名称 | 東京湾 | 地点名称 | 浦賀港内(14-608-01) | 類型名称 | 海域B | 測定機関名称 | 横須賀市
測定項目 | 採取時刻 | 採取位置 | 天候 | 前日天候 | 気温 | 水温 | 流速 | 流量 | 採取水深 | 全水深 | 透視度 | 透明度 | 流況 | 色相 | 臭気 | ｐＨ | ＢＯＤ | ＣＯＤ | ＳＳ | ＤＯ | 大腸菌群数 | ｎ-ヘキサン抽出物質 | 全窒素 | 全燐 | カドミウム | 全シアン | 鉛 | 六価クロム | 砒素 | 総水銀 | アルキル水銀 | ＰＣＢ | ジクロロメタン | 四塩化炭素 | 1，2-ジクロロエタン | 1，1-ジクロロエチレン | ｼｽ1，2-ジクロロエチレン | 1，1，1-トリクロロエタン | 1，1，2-トリクロロエタン | トリクロロエチレン | テトラクロロエチレン | 1，3-ジクロロプロペン | チウラム | シマジン | チオベンカルブ | ベンゼン | セレン | ふっ素 | ほう素 | 亜硝酸性窒素 | 硝酸性窒素 | 亜硝酸性窒素及び硝酸性窒素 | フェノール類 | 銅 | 亜鉛 | 溶解性鉄 | 溶解性マンガン | クロム | ＥＰＮ | ニッケル | アンモニア性窒素 | 燐酸態燐 | 電気伝導率 | 塩化物イオン | 塩分 | 陰イオン界面活性剤 | 非イオン界面活性剤 | クロロフィルａ | トリハロメタン生成能 | クロロホルム生成能 | ブロモジクロロメタン生成能 | ジブロモクロロメタン生成能 | ブロモホルム生成能 | 有機燐
単位 | 時：分 |  |  |  | ℃ | ℃ | m/s | m3/s | ｍ | ｍ | ㎝ | ｍ |  |  |  |  | ㎎/L | ㎎/L | ㎎/L | ㎎/L | MPN/100mL | ㎎/L | ㎎/L | ㎎/L | ㎎/L | ㎎/L | ㎎/L | ㎎/L | ㎎/L | ㎎/L | ㎎/L | ㎎/L | ㎎/L | ㎎/L | ㎎/L | ㎎/L | ㎎/L | ㎎/L | ㎎/L | ㎎/L | ㎎/L | ㎎/L | ㎎/L | ㎎/L | ㎎/L | ㎎/L | ㎎/L | ㎎/L | ㎎/L | ㎎/L | ㎎/L | ㎎/L | ㎎/L | ㎎/L | ㎎/L | ㎎/L | ㎎/L | ㎎/L | ㎎/L | ㎎/L | ㎎/L | ㎎/L | mS/m | ㎎/L | ‰ | ㎎/L | ㎎/L | mg/m3 | ㎎/L | ㎎/L | ㎎/L | ㎎/L | ㎎/L | ㎎/L
採取年月日
2003-04-22 | 10:55 | 上層（表層） | 晴れ | 0mm以上5mm未満 | 16.3 | 14.9 |  |  | 0.5 | 10 |  | 7 | 通常の状況 | 緑色・中 | 無臭 | 8.3 |  | 1.8 |  | 7.9 | 2 | ND | 0.32 | 0.025 | [25 empty] | <0.05 | 0.13 | 0.18 | [8 empty] | <0.04 | 0.014 |  |  | 33.73 | <0.03 |  | 2
2003-04-22 | 10:55 | 下層 |  |  |  | 14.6 |  |  | 9 | 臭気: 無臭; ｐＨ: 8.3; ＣＯＤ: 1.7; ＤＯ: 7.8 |  |  | 0.3 | 0.026 | [25 empty] | <0.05 | 0.13 | 0.18 | [8 empty] | <0.04 | 0.014 |  |  | 33.74
2003-04-22 | 10:55 | 上層、下層の混合 | [6 empty] | 4.8 | [15 empty] | <0.001 | ND | <0.005 | <0.02 | <0.005 | <0.0005
2003-05-07 | 10:45 | 上層（表層） | 霧雨 | 降雨なし | 21.6 | 17.9 |  |  | 0.5 | 10 |  | 1.5 | 通常の状況 | 灰黄茶色・中 | 無臭 | 8.6 |  | 4.8 |  | 11.7 | 5 | ND | 0.56 | 0.04 | [25 empty] | <0.05 | 0.05 | 0.1 | [8 empty] | 0.04 | 0.002 |  |  | 32.61 |  |  | 23
2003-05-07 | 10:45 | 下層 |  |  |  | 17.5 |  |  | 9 | 臭気: 無臭; ｐＨ: 8.5; ＣＯＤ: 3.1; ＤＯ: 10.3 |  |  | 0.42 | 0.031 | [25 empty] | <0.05 | 0.07 | 0.12 | [8 empty] | <0.04 | 0.006 |  |  | 33.03
2003-05-07 | 10:45 | 上層、下層の混合 | [6 empty] | 4.8 | [30 empty] | <0.002 | <0.0005
2003-06-03 | 10:20 | 上層（表層） | 晴れ | 降雨なし | 23.1 | 20.6 |  |  | 0.5 | 9.5 |  | 4.5 | 通常の状況 | 緑色・中 | 無臭 | 8.4 |  | 2.6 |  | 7.7 | 33 | ND | 0.38 | 0.028 | [25 empty] | <0.05 | 0.06 | 0.11 | [8 empty] | 0.04 | 0.004 |  |  | 33.2 | <0.03 |  | 8.5
2003-06-03 | 10:20 | 下層 |  |  |  | 20 |  |  | 8.5 | 臭気: 無臭; ｐＨ: 8.4; ＣＯＤ: 2.3; ＤＯ: 7 |  |  | 0.38 | 0.028 | [25 empty] | <0.05 | 0.06 | 0.11 | [8 empty] | <0.04 | 0.006 |  |  | 33.49
2003-06-03 | 10:20 | 上層、下層の混合 | [6 empty] | 4.5 | [15 empty] | <0.001 | ND | <0.005 | <0.02 | <0.005 | <0.0005
2003-07-01 | 10:42 | 上層（表層） | 曇り | 降雨なし | 23.8 | 23.1 |  |  | 0.5 | 9.6 |  | 1.8 | 通常の状況 | 灰黄茶色・中 | 無臭 | 8.7 |  | 4 |  | 10.7 | 230 | ND | 0.44 | 0.046 | [25 empty] | <0.05 | <0.05 | <0.10 | [8 empty] | <0.04 | 0.001 |  |  | 31.89 |  |  | 20
2003-07-01 | 10:42 | 下層 |  |  |  | 20.3 |  |  | 8.6 | 臭気: 無臭; ｐＨ: 8.4; ＣＯＤ: 2; ＤＯ: 7.1 |  |  | 0.38 | 0.044 | [25 empty] | <0.05 | 0.09 | 0.14 | [8 empty] | <0.04 | 0.012 |  |  | 33.19
2003-07-01 | 10:42 | 上層、下層の混合 | [6 empty] | 4.6 | [33 empty] | <0.0006 | <0.0003 | <0.002 | [13 empty] | <0.0006
2003-08-05 | 10:35 | 上層（表層） | 快晴 | 降雨なし | 28.5 | 26 |  |  | 0.5 | 9.7 |  | 3 | 通常の状況 | 灰黄緑色・淡 | 無臭 | 8.4 |  | 2.8 |  | 7.9 | 230 | ND | 0.29 | 0.032 | [25 empty] | <0.05 | <0.05 | <0.10 | [8 empty] | <0.04 | 0.001 |  |  | 32.13 | <0.03 | <0.005 | 11
2003-08-05 | 10:35 | 下層 |  |  |  | 22.9 |  |  | 8.7 | 臭気: 無臭; ｐＨ: 8.3; ＣＯＤ: 1.9; ＤＯ: 5.9 |  |  | 0.31 | 0.037 | [25 empty] | <0.05 | 0.07 | 0.12 | [8 empty] | <0.04 | 0.016 |  |  | 33.18
2003-08-05 | 10:35 | 上層、下層の混合 | [6 empty] | 4.6 | [15 empty] | <0.001 | ND | <0.005 | <0.02 | <0.005 | <0.0005 | ND | ND | <0.002 | <0.0002 | <0.0004 | <0.002 | <0.004 | <0.0005 | <0.0006 | <0.002 | <0.0005 | <0.0002 |  |  |  | <0.001 | <0.002 | [5 empty] | <0.005 | <0.01 | <0.01 | <0.02 | <0.01 |  |  | <0.008
2003-09-02 | 11:25 | 上層（表層） | 晴れ | 降雨なし | 27.2 | 25.1 |  |  | 0.5 | 10 |  | 6 | 通常の状況 | 緑色・中 | 無臭 | 8.6 |  | 2.7 |  | 6.6 | 23 | ND | 0.42 | 0.029 | [25 empty] | <0.05 | 0.07 | 0.12 | [8 empty] | 0.06 | 0.005 |  |  | 30.03 |  |  | 1.6
2003-09-02 | 11:25 | 下層 |  |  |  | 24 |  |  | 9 | 臭気: 無臭; ｐＨ: 8.4; ＣＯＤ: 2.1; ＤＯ: 5.7 |  |  | 0.33 | 0.029 | [25 empty] | <0.05 | 0.07 | 0.12 | [8 empty] | 0.05 | 0.011 |  |  | 31.23
2003-09-02 | 11:25 | 上層、下層の混合 | [6 empty] | 4.8
2003-10-07 | 10:38 | 上層（表層） | 薄曇り | 0mm以上5mm未満 | 18.2 | 20.4 |  |  | 0.5 | 9 |  | 7 | 通常の状況 | 緑色・中 | 無臭 | 8.3 |  | 1.9 |  | 6.9 | 79 | ND | 0.45 | 0.037 | [25 empty] | <0.05 | 0.12 | 0.17 | [8 empty] | 0.05 | 0.017 |  |  | 31.79 | <0.03 |  | 8.2
2003-10-07 | 10:38 | 下層 |  |  |  | 21 |  |  | 8 | 臭気: 無臭; ｐＨ: 8.2; ＣＯＤ: 1.3; ＤＯ: 6.3 |  |  | 0.34 | 0.031 | [25 empty] | <0.05 | 0.1 | 0.15 | [8 empty] | <0.04 | 0.018 |  |  | 32.65
2003-10-07 | 10:38 | 上層、下層の混合 | [6 empty] | 4.3 | [15 empty] | <0.001 | ND | <0.005 | <0.02 | <0.005 | <0.0005
2003-11-05 | 11:05 | 上層（表層） | 曇り | 降雨なし | 17.6 | 19.4 |  |  | 0.5 | 9.5 |  | 4 | 通常の状況 | 灰黄緑色・淡 | 無臭 | 8.3 |  | 2.2 |  | 7.6 | 79 | ND | 0.49 | 0.042 | [25 empty] | <0.05 | 0.16 | 0.21 | [8 empty] | <0.04 | 0.013 |  |  | 32.3 |  |  | 8.2
2003-11-05 | 11:05 | 下層 |  |  |  | 19.2 |  |  | 8.5 | 臭気: 無臭; ｐＨ: 8.3; ＣＯＤ: 1.8; ＤＯ: 7 |  |  | 0.39 | 0.041 | [25 empty] | <0.05 | 0.18 | 0.23 | [8 empty] | <0.04 | 0.017 |  |  | 32.36
2003-11-05 | 11:05 | 上層、下層の混合 | [6 empty] | 4.5 | [30 empty] | <0.002 | <0.0005
2003-12-03 | 10:49 | 上層（表層） | 曇り | 降雨なし | 13.7 | 15.7 |  |  | 0.5 | 10.5 |  | 7 | 通常の状況 | 緑色・中 | 無臭 | 8.1 |  | 1.5 |  | 7.4 | 330 | ND | 0.72 | 0.053 | [25 empty] | <0.05 | 0.44 | 0.49 | [8 empty] | 0.04 | 0.043 |  |  | 31.41 | <0.03 |  | 0.8
2003-12-03 | 10:49 | 下層 |  |  |  | 16.5 |  |  | 9.5 | 臭気: 無臭; ｐＨ: 8.2; ＣＯＤ: 1; ＤＯ: 6.8 |  |  | 0.56 | 0.049 | [25 empty] | <0.05 | 0.36 | 0.41 | [8 empty] | <0.04 | 0.038 |  |  | 32.29
2003-12-03 | 10:49 | 上層、下層の混合 | [6 empty] | 5 | [15 empty] | <0.001 | ND | <0.005 | <0.02 | <0.005 | <0.0005
2004-01-06 | 10:22 | 上層（表層） | 快晴 | 降雨なし | 9 | 13 |  |  | 0.5 | 10 |  | 5.5 | 通常の状況 | 緑色・中 | 無臭 | 8.3 |  | 1.9 |  | 8.9 | 8 | ND | 0.43 | 0.033 | [25 empty] | <0.05 | 0.21 | 0.26 | [8 empty] | <0.04 | 0.01 |  |  | 33.1 |  |  | 6.3
2004-01-06 | 10:22 | 下層 |  |  |  | 14.1 |  |  | 9 | 臭気: 無臭; ｐＨ: 8.3; ＣＯＤ: 1.2; ＤＯ: 7.4 |  |  | 0.39 | 0.032 | [25 empty] | <0.05 | 0.18 | 0.23 | [8 empty] | <0.04 | 0.016 |  |  | 33.81
2004-01-06 | 10:22 | 上層、下層の混合 | [6 empty] | 4.8
2004-02-03 | 10:48 | 上層（表層） | 薄曇り | 20mm以 | 11 | 11 |  |  | 0.5 | 10.5 |  | 5.5 | 通常の状況 | 緑色・中 | 無臭 | 8.3 |  | 1 |  | 9 | 460 | ND | 0.49 | 0.029 | [25 empty] | <0.05 | 0.3 | 0.35 | [8 empty] | 0.04 | 0.012 |  |  | 32.9 | <0.03 | <0.005 | 3.3
2004-02-03 | 10:48 | 下層 |  |  |  | 12.2 |  |  | 9.5 | 臭気: 無臭; ｐＨ: 8.3; ＣＯＤ: 1; ＤＯ: 8.7 |  |  | 0.43 | 0.025 | [25 empty] | <0.05 | 0.24 | 0.29 | [8 empty] | <0.04 | 0.011 |  |  | 33.58
2004-02-03 | 10:48 | 上層、下層の混合 | [6 empty] | 5 | [15 empty] | <0.001 | ND | <0.005 | <0.02 | <0.005 | <0.0005 | ND | ND | <0.002 | <0.0002 | <0.0004 | <0.002 | <0.004 | <0.0005 | <0.0006 | <0.002 | <0.0005 | <0.0002 |  |  |  | <0.001 | <0.002 | [5 empty] | <0.005 | <0.01 | <0.01 | <0.02 | <0.01 |  |  | <0.008
2004-03-02 | 10:48 | 上層（表層） | 曇り | 5mm以上10mm未満 | 10.2 | 11.2 |  |  | 0.5 | 10 |  | 7 | 通常の状況 | 緑色・中 | 無臭 | 8.2 |  | 1.8 |  | 8.5 | 5 | ND | 0.54 | 0.03 | [25 empty] | <0.05 | 0.28 | 0.33 | [8 empty] | <0.04 | 0.011 |  |  | 33.31 |  |  | 2.3
2004-03-02 | 10:48 | 下層 |  |  |  | 11.5 |  |  | 9 | 臭気: 無臭; ｐＨ: 8.3; ＣＯＤ: 1.5; ＤＯ: 8.7 |  |  | 0.4 | 0.031 | [25 empty] | <0.05 | 0.21 | 0.26 | [8 empty] | <0.04 | 0.009 |  |  | 33.52
2004-03-02 | 10:48 | 上層、下層の混合 | [6 empty] | 4.8 | [33 empty] | <0.0006 | <0.0003 | <0.002 | [13 empty] | <0.0006

## 久里浜港内
水域名称 | 東京湾 | 地点名称 | 久里浜港内(14-609-01) | 類型名称 | 海域B | 測定機関名称 | 横須賀市
測定項目 | 採取時刻 | 採取位置 | 天候 | 前日天候 | 気温 | 水温 | 流速 | 流量 | 採取水深 | 全水深 | 透視度 | 透明度 | 流況 | 色相 | 臭気 | ｐＨ | ＢＯＤ | ＣＯＤ | ＳＳ | ＤＯ | 大腸菌群数 | ｎ-ヘキサン抽出物質 | 全窒素 | 全燐 | カドミウム | 全シアン | 鉛 | 六価クロム | 砒素 | 総水銀 | アルキル水銀 | ＰＣＢ | ジクロロメタン | 四塩化炭素 | 1，2-ジクロロエタン | 1，1-ジクロロエチレン | ｼｽ1，2-ジクロロエチレン | 1，1，1-トリクロロエタン | 1，1，2-トリクロロエタン | トリクロロエチレン | テトラクロロエチレン | 1，3-ジクロロプロペン | チウラム | シマジン | チオベンカルブ | ベンゼン | セレン | ふっ素 | ほう素 | 亜硝酸性窒素 | 硝酸性窒素 | 亜硝酸性窒素及び硝酸性窒素 | フェノール類 | 銅 | 亜鉛 | 溶解性鉄 | 溶解性マンガン | クロム | ＥＰＮ | ニッケル | アンモニア性窒素 | 燐酸態燐 | 電気伝導率 | 塩化物イオン | 塩分 | 陰イオン界面活性剤 | 非イオン界面活性剤 | クロロフィルａ | トリハロメタン生成能 | クロロホルム生成能 | ブロモジクロロメタン生成能 | ジブロモクロロメタン生成能 | ブロモホルム生成能 | 有機燐
単位 | 時：分 |  |  |  | ℃ | ℃ | m/s | m3/s | ｍ | ｍ | ㎝ | ｍ |  |  |  |  | ㎎/L | ㎎/L | ㎎/L | ㎎/L | MPN/100mL | ㎎/L | ㎎/L | ㎎/L | ㎎/L | ㎎/L | ㎎/L | ㎎/L | ㎎/L | ㎎/L | ㎎/L | ㎎/L | ㎎/L | ㎎/L | ㎎/L | ㎎/L | ㎎/L | ㎎/L | ㎎/L | ㎎/L | ㎎/L | ㎎/L | ㎎/L | ㎎/L | ㎎/L | ㎎/L | ㎎/L | ㎎/L | ㎎/L | ㎎/L | ㎎/L | ㎎/L | ㎎/L | ㎎/L | ㎎/L | ㎎/L | ㎎/L | ㎎/L | ㎎/L | ㎎/L | ㎎/L | ㎎/L | mS/m | ㎎/L | ‰ | ㎎/L | ㎎/L | mg/m3 | ㎎/L | ㎎/L | ㎎/L | ㎎/L | ㎎/L | ㎎/L
採取年月日
2003-04-22 | 10:40 | 上層（表層） | 快晴 | 0mm以上5mm未満 | 15.9 | 14.8 |  |  | 0.5 | 9 |  | 5 | 通常の状況 | 黄緑色・中 | 無臭 | 8.3 |  | 1.8 |  | 8 | 170 | ND | 0.47 | 0.034 | [25 empty] | <0.05 | 0.16 | 0.21 | [8 empty] | 0.1 | 0.021 |  |  | 33.2 | <0.03 |  | 4.6
2003-04-22 | 10:40 | 下層 |  |  |  | 14.8 |  |  | 8 | 臭気: 無臭; ｐＨ: 8.3; ＣＯＤ: 1.8; ＤＯ: 8 |  |  | 0.39 | 0.036 | [25 empty] | <0.05 | 0.13 | 0.18 | [8 empty] | 0.04 | 0.015 |  |  | 33.53
2003-04-22 | 10:40 | 上層、下層の混合 | [6 empty] | 4.3 | [15 empty] | <0.001 | ND | <0.005 | <0.02 | <0.005 | <0.0005
2003-05-07 | 10:32 | 上層（表層） | 曇り | 降雨なし | 21.5 | 17.7 |  |  | 0.5 | 8.5 |  | 2.3 | 通常の状況 | 灰緑色・中 | 無臭 | 8.5 |  | 3 |  | 9.9 | 11 | ND | 0.45 | 0.033 | [25 empty] | <0.05 | 0.07 | 0.12 | [8 empty] | <0.04 | 0.002 |  |  | 32.97 |  |  | 24
2003-05-07 | 10:32 | 下層 |  |  |  | 17.9 |  |  | 7.5 | 臭気: 無臭; ｐＨ: 8.5; ＣＯＤ: 2.4; ＤＯ: 9.7 |  |  | 0.46 | 0.033 | [25 empty] | <0.05 | 0.08 | 0.13 | [8 empty] | <0.04 | 0.002 |  |  | 33.05
2003-05-07 | 10:32 | 上層、下層の混合 | [6 empty] | 4 | [30 empty] | <0.002 | <0.0005
2003-06-03 | 10:10 | 上層（表層） | 晴れ | 降雨なし | 23 | 20.8 |  |  | 0.5 | 8.5 |  | 4 | 通常の状況 | 緑色・中 | 無臭 | 8.3 |  | 2.1 |  | 6.9 | 1300 | ND | 0.45 | 0.042 | [25 empty] | <0.05 | 0.15 | 0.2 | [8 empty] | 0.08 | 0.02 |  |  | 32.97 | <0.03 |  | 6.4
2003-06-03 | 10:10 | 下層 |  |  |  | 21 |  |  | 7.5 | 臭気: 無臭; ｐＨ: 8.3; ＣＯＤ: 2.2; ＤＯ: 6.8 |  |  | 0.45 | 0.035 | [25 empty] | <0.05 | 0.09 | 0.14 | [8 empty] | 0.06 | 0.013 |  |  | 33.25
2003-06-03 | 10:10 | 上層、下層の混合 | [6 empty] | 4 | [15 empty] | <0.001 | ND | <0.005 | <0.02 | <0.005 | <0.0005
2003-07-01 | 10:30 | 上層（表層） | 曇り | 降雨なし | 23.5 | 22.6 |  |  | 0.5 | 8.5 |  | 2.5 | 通常の状況 | 灰黄緑色・淡 | 無臭 | 8.4 |  | 3.5 |  | 8.1 | 490 | ND | 0.63 | 0.08 | [25 empty] | <0.05 | 0.06 | 0.11 | [8 empty] | 0.15 | 0.02 |  |  | 31.13 |  |  | 16
2003-07-01 | 10:30 | 下層 |  |  |  | 22.1 |  |  | 7.5 | 臭気: 無臭; ｐＨ: 8.5; ＣＯＤ: 2.6; ＤＯ: 8.8 |  |  | 0.46 | 0.059 | [25 empty] | <0.05 | 0.05 | 0.1 | [8 empty] | <0.04 | 0.006 |  |  | 32.1
2003-07-01 | 10:30 | 上層、下層の混合 | [6 empty] | 4 | [33 empty] | <0.0006 | <0.0003 | <0.002 | [13 empty] | <0.0006
2003-08-05 | 10:23 | 上層（表層） | 快晴 | 降雨なし | 28.3 | 25.5 |  |  | 0.5 | 8 |  | 3.5 | 通常の状況 | 灰黄緑色・淡 | 無臭 | 8.2 |  | 3.2 |  | 6.4 | 13000 | ND | 0.88 | 0.084 | [25 empty] | <0.05 | 0.25 | 0.3 | [8 empty] | 0.28 | 0.052 |  |  | 28.81 | <0.03 | <0.005 | 8.4
2003-08-05 | 10:23 | 下層 |  |  |  | 23.1 |  |  | 7 | 臭気: 無臭; ｐＨ: 8.3; ＣＯＤ: 2.1; ＤＯ: 6.5 |  |  | 0.37 | 0.043 | [25 empty] | <0.05 | 0.08 | 0.13 | [8 empty] | 0.04 | 0.016 |  |  | 32.8
2003-08-05 | 10:23 | 上層、下層の混合 | [6 empty] | 3.8 | [15 empty] | <0.001 | ND | <0.005 | <0.02 | <0.005 | <0.0005 | ND | ND | <0.002 | <0.0002 | <0.0004 | <0.002 | <0.004 | <0.0005 | <0.0006 | <0.002 | <0.0005 | <0.0002 |  |  |  | <0.001 | <0.002 | [5 empty] | <0.005 | <0.01 | <0.01 | <0.02 | 0.01 |  |  | <0.008
2003-09-02 | 11:10 | 上層（表層） | 晴れ | 降雨なし | 27.1 | 23.8 |  |  | 0.5 | 9 |  | 5.5 | 通常の状況 | 緑色・中 | 無臭 | 8.4 |  | 2.2 |  | 5.7 | 1300 | ND | 0.35 | 0.034 | [25 empty] | <0.05 | 0.08 | 0.13 | [8 empty] | 0.05 | 0.014 |  |  | 31.37 |  |  | 0.9
2003-09-02 | 11:10 | 下層 |  |  |  | 23.4 |  |  | 8 | 臭気: 無臭; ｐＨ: 8.3; ＣＯＤ: 2.2; ＤＯ: 5.3 |  |  | 0.36 | 0.04 | [25 empty] | <0.05 | 0.09 | 0.14 | [8 empty] | 0.06 | 0.019 |  |  | 31.83
2003-09-02 | 11:10 | 上層、下層の混合 | [6 empty] | 4.3
2003-10-07 | 10:26 | 上層（表層） | 曇り | 0mm以上5mm未満 | 18 | 20.5 |  |  | 0.5 | 8 |  | 5.5 | 通常の状況 | 緑色・中 | 無臭 | 8.3 |  | 2.1 |  | 6.9 | 790 | ND | 0.56 | 0.06 | [25 empty] | <0.05 | 0.16 | 0.21 | [8 empty] | 0.15 | 0.03 |  |  | 31.27 | <0.03 |  | 6.6
2003-10-07 | 10:26 | 下層 |  |  |  | 20.7 |  |  | 7 | 臭気: 無臭; ｐＨ: 8.3; ＣＯＤ: 1.9; ＤＯ: 6.6 |  |  | 0.47 | 0.047 | [25 empty] | <0.05 | 0.14 | 0.19 | [8 empty] | 0.1 | 0.026 |  |  | 31.59
2003-10-07 | 10:26 | 上層、下層の混合 | [6 empty] | 3.8 | [15 empty] | <0.001 | ND | <0.005 | <0.02 | <0.005 | <0.0005
2003-11-05 | 10:50 | 上層（表層） | 曇り | 降雨なし | 17.2 | 19.4 |  |  | 0.5 | 8.5 |  | 3.5 | 通常の状況 | 灰緑色・中 | 無臭 | 8.3 |  | 1.8 |  | 6.9 | 1400 | ND | 0.5 | 0.053 | [25 empty] | <0.05 | 0.2 | 0.25 | [8 empty] | <0.04 | 0.024 |  |  | 32.01 |  |  | 4.8
2003-11-05 | 10:50 | 下層 |  |  |  | 19.4 |  |  | 7.5 | 臭気: 無臭; ｐＨ: 8.3; ＣＯＤ: 1.8; ＤＯ: 6.9 |  |  | 0.48 | 0.049 | [25 empty] | <0.05 | 0.19 | 0.24 | [8 empty] | <0.04 | 0.023 |  |  | 32.23
2003-11-05 | 10:50 | 上層、下層の混合 | [6 empty] | 4 | [30 empty] | <0.002 | <0.0005
2003-12-03 | 10:35 | 上層（表層） | 晴れ | 降雨なし | 13.7 | 15.3 |  |  | 0.5 | 8.5 |  | 5 | 通常の状況 | 緑色・中 | 無臭 | 8.1 |  | 1.6 |  | 7.4 | 5400 | ND | 0.79 | 0.061 | [25 empty] | <0.05 | 0.51 | 0.56 | [8 empty] | 0.04 | 0.045 |  |  | 30.72 | <0.03 |  | 1.1
2003-12-03 | 10:35 | 下層 |  |  |  | 15.8 |  |  | 7.5 | 臭気: 無臭; ｐＨ: 8.1; ＣＯＤ: 1.5; ＤＯ: 7.2 |  |  | 0.69 | 0.055 | [25 empty] | <0.05 | 0.41 | 0.46 | [8 empty] | 0.06 | 0.041 |  |  | 31.63
2003-12-03 | 10:35 | 上層、下層の混合 | [6 empty] | 4 | [15 empty] | <0.001 | ND | <0.005 | <0.02 | <0.005 | <0.0005
2004-01-06 | 10:10 | 上層（表層） | 快晴 | 降雨なし | 10 | 13.1 |  |  | 0.5 | 8.5 |  | 6 | 通常の状況 | 緑色・中 | 無臭 | 8.3 |  | 1.8 |  | 8.3 | 170 | ND | 0.53 | 0.035 | [25 empty] | <0.05 | 0.26 | 0.31 | [8 empty] | 0.08 | 0.019 |  |  | 32.8 |  |  | 4.6
2004-01-06 | 10:10 | 下層 |  |  |  | 13.2 |  |  | 7.5 | 臭気: 無臭; ｐＨ: 8.3; ＣＯＤ: 1.6; ＤＯ: 8.2 |  |  | 0.54 | 0.034 | [25 empty] | <0.05 | 0.26 | 0.31 | [8 empty] | 0.08 | 0.019 |  |  | 32.98
2004-01-06 | 10:10 | 上層、下層の混合 | [6 empty] | 4
2004-02-03 | 10:35 | 上層（表層） | 薄曇り | 20mm以 | 11 | 11.4 |  |  | 0.5 | 9 |  | 4 | 通常の状況 | 灰緑色・中 | 無臭 | 8.3 |  | 1.8 |  | 8.7 | 2400 | ND | 0.65 | 0.046 | [25 empty] | <0.05 | 0.29 | 0.34 | [8 empty] | 0.09 | 0.022 |  |  | 32.09 | <0.03 | <0.005 | 4.9
2004-02-03 | 10:35 | 下層 |  |  |  | 11.8 |  |  | 8 | 臭気: 無臭; ｐＨ: 8.3; ＣＯＤ: 1.4; ＤＯ: 8.6 |  |  | 0.54 | 0.023 | [25 empty] | <0.05 | 0.28 | 0.33 | [8 empty] | 0.05 | 0.016 |  |  | 33.02
2004-02-03 | 10:35 | 上層、下層の混合 | [6 empty] | 4.3 | [15 empty] | <0.001 | ND | <0.005 | <0.02 | <0.005 | <0.0005 | ND | ND | <0.002 | <0.0002 | <0.0004 | <0.002 | <0.004 | <0.0005 | <0.0006 | <0.002 | <0.0005 | <0.0002 |  |  |  | <0.001 | <0.002 | [5 empty] | <0.005 | <0.01 | <0.01 | <0.02 | <0.01 |  |  | <0.008
2004-03-02 | 10:37 | 上層（表層） | 薄曇り | 5mm以上10mm未満 | 9.2 | 11 |  |  | 0.5 | 9 |  | 3.5 | 通常の状況 | 緑色・中 | 無臭 | 8.2 |  | 1.9 |  | 8.4 | 5400 | ND | 0.63 | 0.039 | [25 empty] | <0.05 | 0.25 | 0.3 | [8 empty] | 0.12 | 0.019 |  |  | 33.1 |  |  | 2.9
2004-03-02 | 10:37 | 下層 |  |  |  | 11.3 |  |  | 8 | 臭気: 無臭; ｐＨ: 8.2; ＣＯＤ: 1.8; ＤＯ: 8.3 |  |  | 0.59 | 0.036 | [25 empty] | <0.05 | 0.25 | 0.3 | [8 empty] | 0.11 | 0.016 |  |  | 33.21

## 中の瀬北
水域名称 | 東京湾 | 地点名称 | 中の瀬北(14-610-01) | 類型名称 | 海域A | 測定機関名称 | 神奈川県
測定項目 | 採取時刻 | 採取位置 | 天候 | 前日天候 | 気温 | 水温 | 流速 | 流量 | 採取水深 | 全水深 | 透視度 | 透明度 | 流況 | 色相 | 臭気 | ｐＨ | ＢＯＤ | ＣＯＤ | ＳＳ | ＤＯ | 大腸菌群数 | ｎ-ヘキサン抽出物質 | 全窒素 | 全燐 | カドミウム | 全シアン | 鉛 | 六価クロム | 砒素 | 総水銀 | アルキル水銀 | ＰＣＢ | ジクロロメタン | 四塩化炭素 | 1，2-ジクロロエタン | 1，1-ジクロロエチレン | ｼｽ1，2-ジクロロエチレン | 1，1，1-トリクロロエタン | 1，1，2-トリクロロエタン | トリクロロエチレン | テトラクロロエチレン | 1，3-ジクロロプロペン | チウラム | シマジン | チオベンカルブ | ベンゼン | セレン | ふっ素 | ほう素 | 亜硝酸性窒素 | 硝酸性窒素 | 亜硝酸性窒素及び硝酸性窒素 | フェノール類 | 銅 | 亜鉛 | 溶解性鉄 | 溶解性マンガン | クロム | ＥＰＮ | ニッケル | アンモニア性窒素 | 燐酸態燐 | 電気伝導率 | 塩化物イオン | 塩分 | 陰イオン界面活性剤 | 非イオン界面活性剤 | クロロフィルａ | トリハロメタン生成能 | クロロホルム生成能 | ブロモジクロロメタン生成能 | ジブロモクロロメタン生成能 | ブロモホルム生成能 | 有機燐
単位 | 時：分 |  |  |  | ℃ | ℃ | m/s | m3/s | ｍ | ｍ | ㎝ | ｍ |  |  |  |  | ㎎/L | ㎎/L | ㎎/L | ㎎/L | MPN/100mL | ㎎/L | ㎎/L | ㎎/L | ㎎/L | ㎎/L | ㎎/L | ㎎/L | ㎎/L | ㎎/L | ㎎/L | ㎎/L | ㎎/L | ㎎/L | ㎎/L | ㎎/L | ㎎/L | ㎎/L | ㎎/L | ㎎/L | ㎎/L | ㎎/L | ㎎/L | ㎎/L | ㎎/L | ㎎/L | ㎎/L | ㎎/L | ㎎/L | ㎎/L | ㎎/L | ㎎/L | ㎎/L | ㎎/L | ㎎/L | ㎎/L | ㎎/L | ㎎/L | ㎎/L | ㎎/L | ㎎/L | ㎎/L | mS/m | ㎎/L | ‰ | ㎎/L | ㎎/L | mg/m3 | ㎎/L | ㎎/L | ㎎/L | ㎎/L | ㎎/L | ㎎/L
採取年月日
2003-04-22 | 10:40 | 上層（表層） | 快晴 | 0mm以上5mm未満 | 13 | 14.8 |  |  | 0.5 | 33 |  | 5 | 通常の状況 | 灰黄緑色・淡 | 無臭 | 8.5 |  | 2.8 |  | 8.3 |  |  | 0.6 | 0.031 | [25 empty] | <0.05 | 0.23 | 0.28 | [8 empty] | 0.07 | 0.009 |  |  | 31.8 |  |  | 6.1
2003-04-22 | 10:40 | 下層 |  |  |  | 14.2 |  |  | 32 | 臭気: 無臭; ｐＨ: 8.2; ＣＯＤ: 1.5; ＤＯ: 6.6 |  |  | 0.34 | 0.038 | [25 empty] | <0.05 | 0.18 | 0.23 | [8 empty] | <0.04 | 0.024 |  |  | 34.08
2003-04-22 | 10:40 | 上層、下層の混合 | [6 empty] | 16.3
2003-05-07 | 10:45 | 上層（表層） | 曇り | 降雨なし | 20.6 | 18.4 |  |  | 0.5 | 31 |  | 1.5 | 赤潮（またはアオコ等）が発生している | 褐色・中 | 無臭 | 8.8 |  | 6.2 |  | 13.2 | 2 | ND | 1 | 0.062 | [25 empty] | <0.05 | 0.11 | 0.16 | [8 empty] | 0.11 | 0.003 |  |  | 30.97 |  |  | 45
2003-05-07 | 10:45 | 下層 |  |  |  | 16.4 |  |  | 30 | 臭気: 無臭; ｐＨ: 8.3; ＣＯＤ: 1.5; ＤＯ: 6.6 |  |  | 0.35 | 0.034 | [25 empty] | <0.05 | 0.11 | 0.16 | [8 empty] | 0.04 | 0.015 |  |  | 34.03
2003-05-07 | 10:45 | 上層、下層の混合 | [6 empty] | 15.3
2003-06-03 | 9:55 | 上層（表層） | 晴れ | 降雨なし | 23.5 | 20 |  |  | 0.5 | 31 |  | 4 | 通常の状況 | 灰黄緑色・淡 | 無臭 | 8.7 |  | 4.7 |  | 9.4 |  |  | 0.98 | 0.066 | [25 empty] | <0.05 | 0.24 | 0.29 | [8 empty] | 0.16 | 0.01 |  |  | 28.95 |  |  | 17
2003-06-03 | 9:55 | 下層 |  |  |  | 18.9 |  |  | 30 | 臭気: 無臭; ｐＨ: 8.2; ＣＯＤ: 1.9; ＤＯ: 4 |  |  | 0.46 | 0.056 | [25 empty] | <0.05 | 0.09 | 0.14 | [8 empty] | 0.14 | 0.041 |  |  | 33.85
2003-06-03 | 9:55 | 上層、下層の混合 | [6 empty] | 15.3
2003-07-01 | 10:25 | 上層（表層） | 薄曇り | 降雨なし | 22.8 | 23.7 |  |  | 0.5 | 31 |  | 2 | 通常の状況 | 褐色・中 | 無臭 | 8.7 |  | 4.1 |  | 9.6 |  |  | 0.68 | 0.066 | [25 empty] | <0.05 | <0.05 | <0.10 | [8 empty] | <0.04 | 0.002 |  |  | 30.22 |  |  | 22
2003-07-01 | 10:25 | 下層 |  |  |  | 18.5 |  |  | 30 | 臭気: 無臭; ｐＨ: 8.2; ＣＯＤ: 0.5; ＤＯ: 4.8 |  |  | 0.35 | 0.039 | [25 empty] | <0.05 | 0.17 | 0.22 | [8 empty] | <0.04 | 0.029 |  |  | 34.35
2003-07-01 | 10:25 | 上層、下層の混合 | [6 empty] | 15.3 | [33 empty] | <0.0006 | <0.0003 | <0.002 | [13 empty] | <0.0006
2003-08-05 | 11:41 | 上層（表層） | 快晴 | 降雨なし | 27.8 | 25.7 |  |  | 0.5 | 31 |  | 2.5 | 通常の状況 | 黄緑色・中 | 無臭 | 8.8 |  | 5.3 |  | 10.6 | 2 | ND | 0.38 | 0.039 | [25 empty] | <0.05 | <0.05 | <0.10 | [8 empty] | <0.04 | 0.001 |  |  | 30.84 | <0.03 |  | 11
2003-08-05 | 11:41 | 下層 |  |  |  | 19.8 |  |  | 30 | 臭気: 無臭; ｐＨ: 8; ＣＯＤ: 1.8; ＤＯ: 2.3 |  |  | 0.41 | 0.07 | [25 empty] | <0.05 | 0.21 | 0.26 | [8 empty] | <0.04 | 0.058 |  |  | 33.45
2003-08-05 | 11:41 | 上層、下層の混合 | [6 empty] | 15.3 | [15 empty] | <0.001 | ND | <0.005 | <0.02 | <0.005 | <0.0005 | ND | ND | <0.002 | <0.0002 | <0.0004 | <0.002 | <0.004 | <0.0005 | <0.0006 | <0.002 | <0.0005 | <0.0002 |  |  |  | <0.001 | <0.002 | [5 empty] | <0.005 | <0.01 | <0.01 | <0.02 | <0.01 |  |  | <0.008
2003-09-02 | 10:10 | 上層（表層） | 晴れ | 0mm以上5mm未満 | 29.2 | 26 |  |  | 0.5 | 32 |  | 2 | 通常の状況 | 黄緑色・中 | 無臭 | 8.9 |  | 5.3 |  | 8.9 |  |  | 0.89 | 0.056 | [25 empty] | <0.05 | 0.23 | 0.28 | [8 empty] | 0.05 | 0.002 |  |  | 24.48 |  |  | 41
2003-09-02 | 10:10 | 下層 |  |  |  | 19.6 |  |  | 31 | 臭気: 無臭; ｐＨ: 8.1; ＣＯＤ: 1.4; ＤＯ: 4.6 |  |  | 0.45 | 0.048 | [25 empty] | <0.05 | 0.16 | 0.21 | [8 empty] | <0.04 | 0.034 |  |  | 33.52
2003-09-02 | 10:10 | 上層、下層の混合 | [6 empty] | 15.8
2003-10-07 | 10:55 | 上層（表層） | 薄曇り | 0mm以上5mm未満 | 20.5 | 20 |  |  | 0.5 | 31 |  | 7 | 通常の状況 | 緑色・中 | 無臭 | 8.4 |  | 2.3 |  | 8.1 |  |  | 0.58 | 0.042 | [25 empty] | <0.05 | 0.17 | 0.22 | [8 empty] | 0.06 | 0.018 |  |  | 30.48 |  |  | 8.6
2003-10-07 | 10:55 | 下層 |  |  |  | 21.5 |  |  | 30 | 臭気: 無臭; ｐＨ: 8.2; ＣＯＤ: 1.3; ＤＯ: 5.7 |  |  | 0.25 | 0.028 | [25 empty] | <0.05 | 0.09 | 0.14 | [8 empty] | <0.04 | 0.019 |  |  | 33.7
2003-10-07 | 10:55 | 上層、下層の混合 | [6 empty] | 15.3
2003-11-05 | 10:35 | 上層（表層） | 薄曇り | 0mm以上5mm未満 | 19.4 | 19 |  |  | 0.5 | 31 |  | 2.5 | 通常の状況 | 灰黄緑色・淡 | 無臭 | 8.4 |  | 3.2 |  | 8.2 | 4 | ND | 0.78 | 0.062 | [25 empty] | 0.05 | 0.35 | 0.41 | [8 empty] | <0.04 | 0.014 |  |  | 31.01 |  |  | 19
2003-11-05 | 10:35 | 下層 |  |  |  | 19.9 |  |  | 30 | 臭気: 無臭; ｐＨ: 8.3; ＣＯＤ: 1.3; ＤＯ: 5.8 |  |  | 0.32 | 0.039 | [25 empty] | <0.05 | 0.12 | 0.17 | [8 empty] | <0.04 | 0.019 |  |  | 34.02
2003-11-05 | 10:35 | 上層、下層の混合 | [6 empty] | 15.3
2003-12-03 | 10:40 | 上層（表層） | 薄曇り | 0mm以上5mm未満 | 13 | 15.5 |  |  | 0.5 | 31 |  | 5 | 通常の状況 | 灰黄緑色・淡 | 無臭 | 8.1 |  | 1.8 |  | 7.9 |  |  | 0.94 | 0.071 | [25 empty] | <0.05 | 0.57 | 0.62 | [8 empty] | 0.13 | 0.054 |  |  | 29.69 |  |  | 1.7
2003-12-03 | 10:40 | 下層 |  |  |  | 16.7 |  |  | 30 | 臭気: 無臭; ｐＨ: 8.2; ＣＯＤ: 1.7; ＤＯ: 6 |  |  | 0.33 | 0.032 | [25 empty] | <0.05 | 0.17 | 0.22 | [8 empty] | <0.04 | 0.024 |  |  | 34.22
2003-12-03 | 10:40 | 上層、下層の混合 | [6 empty] | 15.3
2004-01-06 | 9:50 | 上層（表層） | 快晴 | 降雨なし | 7.9 | 12.7 |  |  | 0.5 | 32 |  | 4 | 通常の状況 | 黄緑色・中 | 無臭 | 8.3 |  | 2 |  | 8.9 |  |  | 0.63 | 0.039 | [25 empty] | <0.05 | 0.34 | 0.39 | [8 empty] | <0.04 | 0.014 |  |  | 32.37 |  |  | 9.9
2004-01-06 | 9:50 | 下層 |  |  |  | 14.6 |  |  | 31 | 臭気: 無臭; ｐＨ: 8.2; ＣＯＤ: 1.3; ＤＯ: 7.4 |  |  | 0.42 | 0.032 | [25 empty] | <0.05 | 0.21 | 0.26 | [8 empty] | <0.04 | 0.018 |  |  | 33.65
2004-01-06 | 9:50 | 上層、下層の混合 | [6 empty] | 15.8
2004-02-03 | 10:47 | 上層（表層） | 薄曇り | 10mm以上20mm未満 | 10.1 | 9.5 |  |  | 0.5 | 31 |  | 4.5 | 通常の状況 | 灰黄緑色・淡 | 無臭 | 8.4 |  | 2.4 |  | 10.6 | 0 | ND | 0.81 | 0.034 | [25 empty] | <0.05 | 0.43 | 0.48 | [8 empty] | 0.06 | 0.008 |  |  | 31.86 | <0.03 |  | 8.4
2004-02-03 | 10:47 | 下層 |  |  |  | 12.4 |  |  | 30 | 臭気: 無臭; ｐＨ: 8.2; ＣＯＤ: 1.3; ＤＯ: 7.6 |  |  | 0.46 | 0.039 | [25 empty] | <0.05 | 0.21 | 0.26 | [8 empty] | 0.06 | 0.019 |  |  | 33.84
2004-02-03 | 10:47 | 上層、下層の混合 | [6 empty] | 15.3 | [15 empty] | <0.001 | ND | <0.005 | <0.02 | <0.005 | <0.0005 | ND | ND | <0.002 | <0.0002 | <0.0004 | <0.002 | <0.004 | <0.0005 | <0.0006 | <0.002 | <0.0005 | <0.0002 |  |  |  | <0.001 | <0.002 | [5 empty] | <0.005 | <0.01 | <0.01 | <0.02 | <0.01 |  |  | <0.008
2004-03-02 | 10:25 | 上層（表層） | 曇り | 0mm以上5mm未満 | 7 | 11.1 |  |  | 0.5 | 32 |  | 5.5 | 通常の状況 | 緑色・中 | 無臭 | 8.3 |  | 2.2 |  | 8.7 |  |  | 0.61 | 0.034 | [25 empty] | <0.05 | 0.32 | 0.37 | [8 empty] | 0.04 | 0.008 |  |  | 32.83 |  |  | 6.2
2004-03-02 | 10:25 | 下層 |  |  |  | 12.7 |  |  | 31 | 臭気: 無臭; ｐＨ: 8.2; ＣＯＤ: 1.1; ＤＯ: 7 |  |  | 0.42 | 0.037 | [25 empty] | <0.05 | 0.2 | 0.25 | [8 empty] | <0.04 | 0.023 |  |  | 34.23
2004-03-02 | 10:25 | 上層、下層の混合 | [6 empty] | 15.8 | [33 empty] | <0.0006 | <0.0003 | <0.002 | [13 empty] | <0.0006

## 中の瀬南
水域名称 | 東京湾 | 地点名称 | 中の瀬南(14-610-02) | 類型名称 | 海域A | 測定機関名称 | 神奈川県
測定項目 | 採取時刻 | 採取位置 | 天候 | 前日天候 | 気温 | 水温 | 流速 | 流量 | 採取水深 | 全水深 | 透視度 | 透明度 | 流況 | 色相 | 臭気 | ｐＨ | ＢＯＤ | ＣＯＤ | ＳＳ | ＤＯ | 大腸菌群数 | ｎ-ヘキサン抽出物質 | 全窒素 | 全燐 | カドミウム | 全シアン | 鉛 | 六価クロム | 砒素 | 総水銀 | アルキル水銀 | ＰＣＢ | ジクロロメタン | 四塩化炭素 | 1，2-ジクロロエタン | 1，1-ジクロロエチレン | ｼｽ1，2-ジクロロエチレン | 1，1，1-トリクロロエタン | 1，1，2-トリクロロエタン | トリクロロエチレン | テトラクロロエチレン | 1，3-ジクロロプロペン | チウラム | シマジン | チオベンカルブ | ベンゼン | セレン | ふっ素 | ほう素 | 亜硝酸性窒素 | 硝酸性窒素 | 亜硝酸性窒素及び硝酸性窒素 | フェノール類 | 銅 | 亜鉛 | 溶解性鉄 | 溶解性マンガン | クロム | ＥＰＮ | ニッケル | アンモニア性窒素 | 燐酸態燐 | 電気伝導率 | 塩化物イオン | 塩分 | 陰イオン界面活性剤 | 非イオン界面活性剤 | クロロフィルａ | トリハロメタン生成能 | クロロホルム生成能 | ブロモジクロロメタン生成能 | ジブロモクロロメタン生成能 | ブロモホルム生成能 | 有機燐
単位 | 時：分 |  |  |  | ℃ | ℃ | m/s | m3/s | ｍ | ｍ | ㎝ | ｍ |  |  |  |  | ㎎/L | ㎎/L | ㎎/L | ㎎/L | MPN/100mL | ㎎/L | ㎎/L | ㎎/L | ㎎/L | ㎎/L | ㎎/L | ㎎/L | ㎎/L | ㎎/L | ㎎/L | ㎎/L | ㎎/L | ㎎/L | ㎎/L | ㎎/L | ㎎/L | ㎎/L | ㎎/L | ㎎/L | ㎎/L | ㎎/L | ㎎/L | ㎎/L | ㎎/L | ㎎/L | ㎎/L | ㎎/L | ㎎/L | ㎎/L | ㎎/L | ㎎/L | ㎎/L | ㎎/L | ㎎/L | ㎎/L | ㎎/L | ㎎/L | ㎎/L | ㎎/L | ㎎/L | ㎎/L | mS/m | ㎎/L | ‰ | ㎎/L | ㎎/L | mg/m3 | ㎎/L | ㎎/L | ㎎/L | ㎎/L | ㎎/L | ㎎/L
採取年月日
2003-04-22 | 10:15 | 上層（表層） | 快晴 | 0mm以上5mm未満 | 13.5 | 14.7 |  |  | 0.5 | 30 |  | 5 | 通常の状況 | 灰黄緑色・淡 | 無臭 | 8.4 |  | 2.5 |  | 8.3 |  |  | 0.55 | 0.032 | [25 empty] | <0.05 | 0.21 | 0.26 | [8 empty] | 0.09 | 0.012 |  |  | 32.25 |  |  | 5.6
2003-04-22 | 10:15 | 下層 |  |  |  | 14.4 |  |  | 29 | 臭気: 無臭; ｐＨ: 8.3; ＣＯＤ: 1.5; ＤＯ: 6.9 |  |  | 0.33 | 0.032 | [25 empty] | <0.05 | 0.16 | 0.21 | [8 empty] | <0.04 | 0.021 |  |  | 33.96
2003-04-22 | 10:15 | 上層、下層の混合 | [6 empty] | 14.8
2003-05-07 | 9:55 | 上層（表層） | 曇り | 降雨なし | 21.2 | 17.9 |  |  | 0.5 | 30 |  | 2 | 通常の状況 | 灰黄色・中 | 無臭 | 8.7 |  | 4.8 |  | 11.4 | 0 | ND | 0.72 | 0.05 | [25 empty] | <0.05 | 0.14 | 0.19 | [8 empty] | <0.04 | 0.002 |  |  | 31.28 |  |  | 33
2003-05-07 | 9:55 | 下層 |  |  |  | 16.7 |  |  | 29 | 臭気: 無臭; ｐＨ: 8.3; ＣＯＤ: 1.6; ＤＯ: 7 |  |  | 0.35 | 0.026 | [25 empty] | <0.05 | 0.09 | 0.14 | [8 empty] | 0.04 | 0.009 |  |  | 34.26
2003-05-07 | 9:55 | 上層、下層の混合 | [6 empty] | 14.8
2003-06-03 | 9:35 | 上層（表層） | 晴れ | 降雨なし | 23 | 20.7 |  |  | 0.5 | 31 |  | 4 | 通常の状況 | 灰黄緑色・淡 | 無臭 | 8.7 |  | 3.9 |  | 9.1 |  |  | 0.6 | 0.039 | [25 empty] | <0.05 | 0.13 | 0.18 | [8 empty] | 0.06 | 0.003 |  |  | 30.28 |  |  | 12
2003-06-03 | 9:35 | 下層 |  |  |  | 19.5 |  |  | 30 | 臭気: 無臭; ｐＨ: 8.3; ＣＯＤ: 1.8; ＤＯ: 5.8 |  |  | 0.39 | 0.037 | [25 empty] | <0.05 | 0.08 | 0.13 | [8 empty] | 0.06 | 0.017 |  |  | 33.61
2003-06-03 | 9:35 | 上層、下層の混合 | [6 empty] | 15.3
2003-07-01 | 10:03 | 上層（表層） | 薄曇り | 降雨なし | 23.6 | 23 |  |  | 0.5 | 31 |  | 2 | 通常の状況 | 褐色・中 | 無臭 | 8.7 |  | 4.1 |  | 9.2 |  |  | 0.54 | 0.051 | [25 empty] | <0.05 | <0.05 | <0.10 | [8 empty] | <0.04 | 0.001 |  |  | 31.16 |  |  | 16
2003-07-01 | 10:03 | 下層 |  |  |  | 17.5 |  |  | 30 | 臭気: 無臭; ｐＨ: 8.2; ＣＯＤ: 0.8; ＤＯ: 5.2 |  |  | 0.35 | 0.042 | [25 empty] | <0.05 | 0.16 | 0.21 | [8 empty] | <0.04 | 0.026 |  |  | 34.16
2003-07-01 | 10:03 | 上層、下層の混合 | [6 empty] | 15.3 | [33 empty] | <0.0006 | <0.0003 | <0.002 | [13 empty] | <0.0006
2003-08-05 | 10:23 | 上層（表層） | 快晴 | 降雨なし | 28.1 | 25.5 |  |  | 0.5 | 32 |  | 1.5 | 通常の状況 | 褐色・中 | 無臭 | 8.8 |  | 6.4 |  | 13.6 | 8 | ND | 0.58 | 0.069 | [25 empty] | <0.05 | <0.05 | <0.10 | [8 empty] | <0.04 | 0.004 |  |  | 33.26 | <0.03 |  | 26
2003-08-05 | 10:23 | 下層 |  |  |  | 19.5 |  |  | 31 | 臭気: 無臭; ｐＨ: 8.1; ＣＯＤ: 1.5; ＤＯ: 3.6 |  |  | 0.39 | 0.061 | [25 empty] | <0.05 | 0.2 | 0.25 | [8 empty] | <0.04 | 0.05 |  |  | 33.41
2003-08-05 | 10:23 | 上層、下層の混合 | [6 empty] | 15.8 | [15 empty] | <0.001 | ND | <0.005 | <0.02 | <0.005 | <0.0005 | ND | ND | <0.002 | <0.0002 | <0.0004 | <0.002 | <0.004 | <0.0005 | <0.0006 | <0.002 | <0.0005 | <0.0002 |  |  |  | <0.001 | <0.002 | [5 empty] | <0.005 | <0.01 | <0.01 | <0.02 | <0.01 |  |  | <0.008
2003-09-02 | 9:49 | 上層（表層） | 晴れ | 0mm以上5mm未満 | 29 | 26.2 |  |  | 0.5 | 31 |  | 2 | 通常の状況 | 黄緑色・中 | 無臭 | 8.9 |  | 5.2 |  | 8.5 |  |  | 0.69 | 0.042 | [25 empty] | <0.05 | 0.14 | 0.19 | [8 empty] | <0.04 | 0.001 |  |  | 25.57 |  |  | 22
2003-09-02 | 9:49 | 下層 |  |  |  | 20.2 |  |  | 30 | 臭気: 無臭; ｐＨ: 8.2; ＣＯＤ: 1.3; ＤＯ: 4.9 |  |  | 0.3 | 0.032 | [25 empty] | <0.05 | 0.13 | 0.18 | [8 empty] | <0.04 | 0.022 |  |  | 33.71
2003-09-02 | 9:49 | 上層、下層の混合 | [6 empty] | 15.3
2003-10-07 | 10:15 | 上層（表層） | 薄曇り | 0mm以上5mm未満 | 20 | 20.2 |  |  | 0.5 | 31 |  | 8 | 通常の状況 | 緑色・中 | 無臭 | 8.3 |  | 2.2 |  | 7 |  |  | 0.5 | 0.043 | [25 empty] | <0.05 | 0.13 | 0.18 | [8 empty] | 0.05 | 0.023 |  |  | 31.41 |  |  | 2.1
2003-10-07 | 10:15 | 下層 |  |  |  | 20.8 |  |  | 30 | 臭気: 無臭; ｐＨ: 8.2; ＣＯＤ: 1.6; ＤＯ: 6.2 |  |  | 0.34 | 0.036 | [25 empty] | <0.05 | 0.1 | 0.15 | [8 empty] | 0.04 | 0.023 |  |  | 33.01
2003-10-07 | 10:15 | 上層、下層の混合 | [6 empty] | 15.3
2003-11-05 | 9:55 | 上層（表層） | 曇り | 0mm以上5mm未満 | 17.8 | 18.9 |  |  | 0.5 | 31 |  | 3.5 | 通常の状況 | 黄緑色・中 | 無臭 | 8.4 |  | 2.2 |  | 7.3 | 4 | ND | 0.59 | 0.049 | [25 empty] | <0.05 | 0.28 | 0.33 | [8 empty] | <0.04 | 0.019 |  |  | 31.7 |  |  | 6.9
2003-11-05 | 9:55 | 下層 |  |  |  | 19.8 |  |  | 30 | 臭気: 無臭; ｐＨ: 8.3; ＣＯＤ: 1.4; ＤＯ: 5.4 |  |  | 0.36 | 0.037 | [25 empty] | <0.05 | 0.16 | 0.21 | [8 empty] | <0.04 | 0.024 |  |  | 33.55
2003-11-05 | 9:55 | 上層、下層の混合 | [6 empty] | 15.3
2003-12-03 | 10:15 | 上層（表層） | 薄曇り | 0mm以上5mm未満 | 12.8 | 15.5 |  |  | 0.5 | 30 |  | 5 | 通常の状況 | 黄緑色・中 | 無臭 | 8.1 |  | 1.4 |  | 7.5 |  |  | 0.79 | 0.064 | [25 empty] | <0.05 | 0.49 | 0.54 | [8 empty] | 0.09 | 0.047 |  |  | 30.6 |  |  | 1.6
2003-12-03 | 10:15 | 下層 |  |  |  | 16.8 |  |  | 29 | 臭気: 無臭; ｐＨ: 8.2; ＣＯＤ: 0.8; ＤＯ: 6.5 |  |  | 0.38 | 0.035 | [25 empty] | <0.05 | 0.22 | 0.27 | [8 empty] | <0.04 | 0.025 |  |  | 33.67
2003-12-03 | 10:15 | 上層、下層の混合 | [6 empty] | 14.8
2004-01-06 | 9:31 | 上層（表層） | 快晴 | 降雨なし | 8.3 | 13.3 |  |  | 0.5 | 31 |  | 4.5 | 通常の状況 | 黄緑色・中 | 無臭 | 8.3 |  | 2.1 |  | 8.4 |  |  | 0.59 | 0.037 | [25 empty] | <0.05 | 0.29 | 0.34 | [8 empty] | <0.04 | 0.017 |  |  | 32.69 |  |  | 6.5
2004-01-06 | 9:31 | 下層 |  |  |  | 14.6 |  |  | 30 | 臭気: 無臭; ｐＨ: 8.2; ＣＯＤ: 1.5; ＤＯ: 7.5 |  |  | 0.43 | 0.031 | [25 empty] | <0.05 | 0.21 | 0.26 | [8 empty] | <0.04 | 0.017 |  |  | 33.63
2004-01-06 | 9:31 | 上層、下層の混合 | [6 empty] | 15.3
2004-02-03 | 10:10 | 上層（表層） | 薄曇り | 10mm以上20mm未満 | 10.6 | 10 |  |  | 0.5 | 30 |  | 4.5 | 通常の状況 | 灰黄緑色・淡 | 無臭 | 8.4 |  | 1.9 |  | 9.8 | 0 | ND | 0.6 | 0.029 | [25 empty] | <0.05 | 0.33 | 0.38 | [8 empty] | 0.04 | 0.008 |  |  | 32.67 | <0.03 |  | 8.5
2004-02-03 | 10:10 | 下層 |  |  |  | 12 |  |  | 29 | 臭気: 無臭; ｐＨ: 8.2; ＣＯＤ: 1.1; ＤＯ: 7.5 |  |  | 0.4 | 0.03 | [25 empty] | <0.05 | 0.21 | 0.26 | [8 empty] | 0.04 | 0.018 |  |  | 33.93
2004-02-03 | 10:10 | 上層、下層の混合 | [6 empty] | 14.8 | [15 empty] | <0.001 | ND | <0.005 | <0.02 | <0.005 | <0.0005 | ND | ND | <0.002 | <0.0002 | <0.0004 | <0.002 | <0.004 | <0.0005 | <0.0006 | <0.002 | <0.0005 | <0.0002 |  |  |  | <0.001 | <0.002 | [5 empty] | <0.005 | <0.01 | <0.01 | <0.02 | <0.01 |  |  | <0.008
2004-03-02 | 10:07 | 上層（表層） | 曇り | 0mm以上5mm未満 | 7 | 10.7 |  |  | 0.5 | 34 |  | 5.5 | 通常の状況 | 緑色・中 | 無臭 | 8.4 |  | 2.1 |  | 8.7 |  |  | 0.59 | 0.034 | [25 empty] | <0.05 | 0.31 | 0.36 | [8 empty] | 0.06 | 0.009 |  |  | 32.81 |  |  | 6
2004-03-02 | 10:07 | 下層 |  |  |  | 12.2 |  |  | 33 | 臭気: 無臭; ｐＨ: 8.2; ＣＯＤ: 1.4; ＤＯ: 7.4 |  |  | 0.43 | 0.032 | [25 empty] | <0.05 | 0.21 | 0.26 | [8 empty] | <0.04 | 0.016 |  |  | 34.02
2004-03-02 | 10:07 | 上層、下層の混合 | [6 empty] | 16.8 | [33 empty] | <0.0006 | <0.0003 | <0.002 | [13 empty] | <0.0006

## 第三海堡東
水域名称 | 東京湾 | 地点名称 | 第三海堡東(14-611-01) | 類型名称 | 海域A | 測定機関名称 | 神奈川県
測定項目 | 採取時刻 | 採取位置 | 天候 | 前日天候 | 気温 | 水温 | 流速 | 流量 | 採取水深 | 全水深 | 透視度 | 透明度 | 流況 | 色相 | 臭気 | ｐＨ | ＢＯＤ | ＣＯＤ | ＳＳ | ＤＯ | 大腸菌群数 | ｎ-ヘキサン抽出物質 | 全窒素 | 全燐 | カドミウム | 全シアン | 鉛 | 六価クロム | 砒素 | 総水銀 | アルキル水銀 | ＰＣＢ | ジクロロメタン | 四塩化炭素 | 1，2-ジクロロエタン | 1，1-ジクロロエチレン | ｼｽ1，2-ジクロロエチレン | 1，1，1-トリクロロエタン | 1，1，2-トリクロロエタン | トリクロロエチレン | テトラクロロエチレン | 1，3-ジクロロプロペン | チウラム | シマジン | チオベンカルブ | ベンゼン | セレン | ふっ素 | ほう素 | 亜硝酸性窒素 | 硝酸性窒素 | 亜硝酸性窒素及び硝酸性窒素 | フェノール類 | 銅 | 亜鉛 | 溶解性鉄 | 溶解性マンガン | クロム | ＥＰＮ | ニッケル | アンモニア性窒素 | 燐酸態燐 | 電気伝導率 | 塩化物イオン | 塩分 | 陰イオン界面活性剤 | 非イオン界面活性剤 | クロロフィルａ | トリハロメタン生成能 | クロロホルム生成能 | ブロモジクロロメタン生成能 | ジブロモクロロメタン生成能 | ブロモホルム生成能 | 有機燐
単位 | 時：分 |  |  |  | ℃ | ℃ | m/s | m3/s | ｍ | ｍ | ㎝ | ｍ |  |  |  |  | ㎎/L | ㎎/L | ㎎/L | ㎎/L | MPN/100mL | ㎎/L | ㎎/L | ㎎/L | ㎎/L | ㎎/L | ㎎/L | ㎎/L | ㎎/L | ㎎/L | ㎎/L | ㎎/L | ㎎/L | ㎎/L | ㎎/L | ㎎/L | ㎎/L | ㎎/L | ㎎/L | ㎎/L | ㎎/L | ㎎/L | ㎎/L | ㎎/L | ㎎/L | ㎎/L | ㎎/L | ㎎/L | ㎎/L | ㎎/L | ㎎/L | ㎎/L | ㎎/L | ㎎/L | ㎎/L | ㎎/L | ㎎/L | ㎎/L | ㎎/L | ㎎/L | ㎎/L | ㎎/L | mS/m | ㎎/L | ‰ | ㎎/L | ㎎/L | mg/m3 | ㎎/L | ㎎/L | ㎎/L | ㎎/L | ㎎/L | ㎎/L
採取年月日
2003-04-22 | 9:37 | 上層（表層） | 快晴 | 0mm以上5mm未満 | 13.1 | 14.4 |  |  | 0.5 | 45 |  | 4.5 | 通常の状況 | 緑色・中 | 無臭 | 8.3 |  | 1.9 |  | 7.7 |  |  | 0.42 | 0.033 | [25 empty] | <0.05 | 0.17 | 0.22 | [8 empty] | 0.04 | 0.016 |  |  | 33.27 |  |  | 4.4
2003-04-22 | 9:37 | 下層 |  |  |  | 14.3 |  |  | 44 | 臭気: 無臭; ｐＨ: 8.3; ＣＯＤ: 1.6; ＤＯ: 7.3 |  |  | 0.33 | 0.028 | [25 empty] | <0.05 | 0.15 | 0.2 | [8 empty] | <0.04 | 0.017 |  |  | 33.94
2003-04-22 | 9:37 | 上層、下層の混合 | [6 empty] | 22.3
2003-05-07 | 9:16 | 上層（表層） | 曇り | 降雨なし | 21.2 | 17.9 |  |  | 0.5 | 45 |  | 1.3 | 赤潮（またはアオコ等）が発生している | 褐色・中 | 無臭 | 8.6 |  | 4.1 |  | 10.6 | 0 | ND | 0.7 | 0.045 | [25 empty] | <0.05 | 0.12 | 0.17 | [8 empty] | <0.04 | 0.002 |  |  | 31.98 |  |  | 36
2003-05-07 | 9:16 | 下層 |  |  |  | 16.8 |  |  | 44 | 臭気: 無臭; ｐＨ: 8.3; ＣＯＤ: 1.2; ＤＯ: 6.9 |  |  | 0.21 | 0.022 | [25 empty] | <0.05 | 0.07 | 0.12 | [8 empty] | <0.04 | 0.011 |  |  | 34.54
2003-05-07 | 9:16 | 上層、下層の混合 | [6 empty] | 22.3
2003-06-03 | 9:10 | 上層（表層） | 晴れ | 降雨なし | 22.3 | 20.4 |  |  | 0.5 | 44 |  | 4 | 通常の状況 | 青緑色・中 | 無臭 | 8.4 |  | 2.3 |  | 7.6 |  |  | 0.31 | 0.03 | [25 empty] | <0.05 | <0.05 | <0.10 | [8 empty] | <0.04 | 0.003 |  |  | 33.35 |  |  | 8.4
2003-06-03 | 9:10 | 下層 |  |  |  | 18.5 |  |  | 43 | 臭気: 無臭; ｐＨ: 8.3; ＣＯＤ: 1.4; ＤＯ: 5.6 |  |  | 0.32 | 0.034 | [25 empty] | <0.05 | 0.11 | 0.16 | [8 empty] | <0.04 | 0.022 |  |  | 34.16
2003-06-03 | 9:10 | 上層、下層の混合 | [6 empty] | 21.8
2003-07-01 | 9:25 | 上層（表層） | 薄曇り | 降雨なし | 23.9 | 22.4 |  |  | 0.5 | 44 |  | 2.5 | 通常の状況 | 灰黄茶色・中 | 無臭 | 8.6 |  | 3.5 |  | 8.1 |  |  | 0.55 | 0.049 | [25 empty] | <0.05 | <0.05 | <0.10 | [8 empty] | <0.04 | 0.002 |  |  | 31.61 |  |  | 21
2003-07-01 | 9:25 | 下層 |  |  |  | 17 |  |  | 43 | 臭気: 無臭; ｐＨ: 8.2; ＣＯＤ: 1.1; ＤＯ: 5.4 |  |  | 0.29 | 0.039 | [25 empty] | <0.05 | 0.16 | 0.21 | [8 empty] | <0.04 | 0.027 |  |  | 34.39
2003-07-01 | 9:25 | 上層、下層の混合 | [6 empty] | 21.8 | [33 empty] | <0.0006 | <0.0003 | <0.002 | [13 empty] | <0.0006
2003-08-05 | 9:10 | 上層（表層） | 快晴 | 降雨なし | 26.9 | 24.6 |  |  | 0.5 | 44 |  | 5 | 通常の状況 | 黄緑色・中 | 無臭 | 8.4 |  | 2.6 |  | 7.8 | 5 | ND | 0.25 | 0.025 | [25 empty] | <0.05 | <0.05 | <0.10 | [8 empty] | <0.04 | 0.002 |  |  | 32.99 | <0.03 |  | 4.6
2003-08-05 | 9:10 | 下層 |  |  |  | 18 |  |  | 43 | 臭気: 無臭; ｐＨ: 8.1; ＣＯＤ: 1; ＤＯ: 4.6 |  |  | 0.29 | 0.049 | [25 empty] | <0.05 | 0.19 | 0.24 | [8 empty] | <0.04 | 0.039 |  |  | 34.15
2003-08-05 | 9:10 | 上層、下層の混合 | [6 empty] | 21.8 | [15 empty] | <0.001 | ND | <0.005 | <0.02 | <0.005 | <0.0005 | ND | ND | <0.002 | <0.0002 | <0.0004 | <0.002 | <0.004 | <0.0005 | <0.0006 | <0.002 | <0.0005 | <0.0002 |  |  |  | <0.001 | <0.002 | [5 empty] | <0.005 | <0.01 | <0.01 | <0.02 | <0.01 |  |  | <0.008
2003-09-02 | 9:42 | 上層（表層） | 晴れ | 降雨なし | 25.9 | 25.6 |  |  | 0.5 | 45 |  | 4 | 通常の状況 | 緑色・中 | 無臭 | 8.8 |  | 4 |  | 7.4 |  |  | 0.51 | 0.032 | [25 empty] | <0.05 | 0.09 | 0.14 | [8 empty] | 0.04 | 0.001 |  |  | 27.55 |  |  | 8.6
2003-09-02 | 9:42 | 下層 |  |  |  | 20 |  |  | 44 | 臭気: 無臭; ｐＨ: 8.2; ＣＯＤ: 1.1; ＤＯ: 5.3 |  |  | 0.32 | 0.029 | [25 empty] | <0.05 | 0.11 | 0.16 | [8 empty] | <0.04 | 0.02 |  |  | 34.19
2003-09-02 | 9:42 | 上層、下層の混合 | [6 empty] | 22.3
2003-10-07 | 9:19 | 上層（表層） | 薄曇り | 0mm以上5mm未満 | 20.3 | 21 |  |  | 0.5 | 45 |  | 6 | 通常の状況 | 緑色・中 | 無臭 | 8.2 |  | 1.5 |  | 6.2 |  |  | 0.39 | 0.043 | [25 empty] | <0.05 | 0.11 | 0.16 | [8 empty] | 0.06 | 0.028 |  |  | 32.49 |  |  | 1.1
2003-10-07 | 9:19 | 下層 |  |  |  | 20.4 |  |  | 44 | 臭気: 無臭; ｐＨ: 8.2; ＣＯＤ: 1; ＤＯ: 5.5 |  |  | 0.26 | 0.032 | [25 empty] | <0.05 | 0.11 | 0.16 | [8 empty] | <0.04 | 0.022 |  |  | 34.07
2003-10-07 | 9:19 | 上層、下層の混合 | [6 empty] | 22.3
2003-11-05 | 9:25 | 上層（表層） | 曇り | 降雨なし | 17 | 19 |  |  | 0.5 | 45 |  | 4 | 通常の状況 | 灰緑色・中 | 無臭 | 8.3 |  | 1.7 |  | 6.7 | 8 | ND | 0.48 | 0.038 | [25 empty] | <0.05 | 0.24 | 0.29 | [8 empty] | <0.04 | 0.025 |  |  | 32.22 |  |  | 5.4
2003-11-05 | 9:25 | 下層 |  |  |  | 17.7 |  |  | 44 | 臭気: 無臭; ｐＨ: 8.2; ＣＯＤ: 0.8; ＤＯ: 5.3 |  |  | 0.29 | 0.028 | [25 empty] | <0.05 | 0.17 | 0.22 | [8 empty] | <0.04 | 0.023 |  |  | 34.29
2003-11-05 | 9:25 | 上層、下層の混合 | [6 empty] | 22.3
2003-12-03 | 9:23 | 上層（表層） | 曇り | 降雨なし | 13 | 15.7 |  |  | 0.5 | 45 |  | 5 | 通常の状況 | 緑色・中 | 無臭 | 8.2 |  | 1.4 |  | 7.5 |  |  | 0.64 | 0.053 | [25 empty] | <0.05 | 0.38 | 0.43 | [8 empty] | 0.04 | 0.04 |  |  | 31.82 |  |  | 1.1
2003-12-03 | 9:23 | 下層 |  |  |  | 18.3 |  |  | 44 | 臭気: 無臭; ｐＨ: 8.3; ＣＯＤ: 0.9; ＤＯ: 6.7 |  |  | 0.26 | 0.022 | [25 empty] | <0.05 | 0.12 | 0.17 | [8 empty] | <0.04 | 0.016 |  |  | 34.19
2003-12-03 | 9:23 | 上層、下層の混合 | [6 empty] | 22.3
2004-01-06 | 9:10 | 上層（表層） | 快晴 | 降雨なし | 8.6 | 14 |  |  | 0.5 | 45 |  | 6.8 | 通常の状況 | 緑色・中 | 無臭 | 8.3 |  | 1.3 |  | 7.8 |  |  | 0.37 | 0.029 | [25 empty] | <0.05 | 0.21 | 0.26 | [8 empty] | <0.04 | 0.017 |  |  | 33.62 |  |  | 2.6
2004-01-06 | 9:10 | 下層 |  |  |  | 14.5 |  |  | 44 | 臭気: 無臭; ｐＨ: 8.3; ＣＯＤ: 1.2; ＤＯ: 7.6 |  |  | 0.31 | 0.026 | [25 empty] | <0.05 | 0.16 | 0.21 | [8 empty] | <0.04 | 0.015 |  |  | 33.99
2004-01-06 | 9:10 | 上層、下層の混合 | [6 empty] | 22.3
2004-02-03 | 9:30 | 上層（表層） | 薄曇り | 20mm以 | 10.7 | 11.3 |  |  | 0.5 | 45 |  | 5 | 通常の状況 | 緑色・中 | 無臭 | 8.3 |  | 1.1 |  | 8.4 | 8 | ND | 0.51 | 0.029 | [25 empty] | <0.05 | 0.26 | 0.31 | [8 empty] | 0.05 | 0.015 |  |  | 33.3 | <0.03 |  | 4.2
2004-02-03 | 9:30 | 下層 |  |  |  | 13.7 |  |  | 44 | 臭気: 無臭; ｐＨ: 8.2; ＣＯＤ: 0.5; ＤＯ: 7.4 |  |  | 0.31 | 0.027 | [25 empty] | <0.05 | 0.17 | 0.22 | [8 empty] | <0.04 | 0.018 |  |  | 34.3
2004-02-03 | 9:30 | 上層、下層の混合 | [6 empty] | 22.3 | [15 empty] | <0.001 | ND | <0.005 | <0.02 | <0.005 | <0.0005 | ND | ND | <0.002 | <0.0002 | <0.0004 | <0.002 | <0.004 | <0.0005 | <0.0006 | <0.002 | <0.0005 | <0.0002 |  |  |  | <0.001 | <0.002 | [5 empty] | <0.005 | <0.01 | <0.01 | <0.02 | <0.01 |  |  | <0.008
2004-03-02 | 9:33 | 上層（表層） | 薄曇り | 5mm以上10mm未満 | 8.5 | 10.7 |  |  | 0.5 | 45 |  | 5 | 通常の状況 | 緑色・中 | 無臭 | 8.3 |  | 2.1 |  | 8.5 |  |  | 0.53 | 0.028 | [25 empty] | <0.05 | 0.26 | 0.31 | [8 empty] | <0.04 | 0.008 |  |  | 33.27 |  |  | 4.3
2004-03-02 | 9:33 | 下層 |  |  |  | 12.6 |  |  | 44 | 臭気: 無臭; ｐＨ: 8.2; ＣＯＤ: 1; ＤＯ: 6.5 |  |  | 0.3 | 0.038 | [25 empty] | <0.05 | 0.19 | 0.24 | [8 empty] | <0.04 | 0.028 |  |  | 34.53
2004-03-02 | 9:33 | 上層、下層の混合 | [6 empty] | 22.3 | [33 empty] | <0.0006 | <0.0003 | <0.002 | [13 empty] | <0.0006

## 浦賀沖
水域名称 | 東京湾 | 地点名称 | 浦賀沖(14-611-02) | 類型名称 | 海域A | 測定機関名称 | 神奈川県
測定項目 | 採取時刻 | 採取位置 | 天候 | 前日天候 | 気温 | 水温 | 流速 | 流量 | 採取水深 | 全水深 | 透視度 | 透明度 | 流況 | 色相 | 臭気 | ｐＨ | ＢＯＤ | ＣＯＤ | ＳＳ | ＤＯ | 大腸菌群数 | ｎ-ヘキサン抽出物質 | 全窒素 | 全燐 | カドミウム | 全シアン | 鉛 | 六価クロム | 砒素 | 総水銀 | アルキル水銀 | ＰＣＢ | ジクロロメタン | 四塩化炭素 | 1，2-ジクロロエタン | 1，1-ジクロロエチレン | ｼｽ1，2-ジクロロエチレン | 1，1，1-トリクロロエタン | 1，1，2-トリクロロエタン | トリクロロエチレン | テトラクロロエチレン | 1，3-ジクロロプロペン | チウラム | シマジン | チオベンカルブ | ベンゼン | セレン | ふっ素 | ほう素 | 亜硝酸性窒素 | 硝酸性窒素 | 亜硝酸性窒素及び硝酸性窒素 | フェノール類 | 銅 | 亜鉛 | 溶解性鉄 | 溶解性マンガン | クロム | ＥＰＮ | ニッケル | アンモニア性窒素 | 燐酸態燐 | 電気伝導率 | 塩化物イオン | 塩分 | 陰イオン界面活性剤 | 非イオン界面活性剤 | クロロフィルａ | トリハロメタン生成能 | クロロホルム生成能 | ブロモジクロロメタン生成能 | ジブロモクロロメタン生成能 | ブロモホルム生成能 | 有機燐
単位 | 時：分 |  |  |  | ℃ | ℃ | m/s | m3/s | ｍ | ｍ | ㎝ | ｍ |  |  |  |  | ㎎/L | ㎎/L | ㎎/L | ㎎/L | MPN/100mL | ㎎/L | ㎎/L | ㎎/L | ㎎/L | ㎎/L | ㎎/L | ㎎/L | ㎎/L | ㎎/L | ㎎/L | ㎎/L | ㎎/L | ㎎/L | ㎎/L | ㎎/L | ㎎/L | ㎎/L | ㎎/L | ㎎/L | ㎎/L | ㎎/L | ㎎/L | ㎎/L | ㎎/L | ㎎/L | ㎎/L | ㎎/L | ㎎/L | ㎎/L | ㎎/L | ㎎/L | ㎎/L | ㎎/L | ㎎/L | ㎎/L | ㎎/L | ㎎/L | ㎎/L | ㎎/L | ㎎/L | ㎎/L | mS/m | ㎎/L | ‰ | ㎎/L | ㎎/L | mg/m3 | ㎎/L | ㎎/L | ㎎/L | ㎎/L | ㎎/L | ㎎/L
採取年月日
2003-04-22 | 9:53 | 上層（表層） | 快晴 | 0mm以上5mm未満 | 14.1 | 14.5 |  |  | 0.5 | 74 |  | 5 | 通常の状況 | 緑色・中 | 無臭 | 8.4 |  | 2.1 |  | 8.1 |  |  | 0.45 | 0.03 | [25 empty] | <0.05 | 0.19 | 0.24 | [8 empty] | <0.04 | 0.012 |  |  | 33.03 |  |  | 6.3
2003-04-22 | 9:53 | 下層 |  |  |  | 14.1 |  |  | 50 | 臭気: 無臭; ｐＨ: 8.2; ＣＯＤ: 0.9; ＤＯ: 6.5 |  |  | 0.25 | 0.026 | [25 empty] | <0.05 | 0.15 | 0.2 | [8 empty] | <0.04 | 0.024 |  |  | 34.55
2003-04-22 | 9:53 | 上層、下層の混合 | [6 empty] | 25.3
2003-05-07 | 9:42 | 上層（表層） | 曇り | 降雨なし | 21.3 | 17.9 |  |  | 0.5 | 74 |  | 1.5 | 赤潮（またはアオコ等）が発生している | 褐色・中 | 無臭 | 8.6 |  | 3.8 |  | 11.2 | 0 | ND | 0.52 | 0.039 | [25 empty] | <0.05 | 0.06 | 0.11 | [8 empty] | <0.04 | 0.001 |  |  | 32.48 |  |  | 34
2003-05-07 | 9:42 | 下層 |  |  |  | 16.9 |  |  | 50 | 臭気: 無臭; ｐＨ: 8.3; ＣＯＤ: 1.1; ＤＯ: 7.1 |  |  | 0.18 | 0.019 | [25 empty] | <0.05 | 0.05 | 0.1 | [8 empty] | <0.04 | 0.009 |  |  | 34.55
2003-05-07 | 9:42 | 上層、下層の混合 | [6 empty] | 25.3
2003-06-03 | 9:25 | 上層（表層） | 晴れ | 降雨なし | 22.5 | 20.5 |  |  | 0.5 | 74 |  | 4 | 通常の状況 | 緑色・中 | 無臭 | 8.5 |  | 3 |  | 8 |  |  | 0.45 | 0.037 | [25 empty] | <0.05 | 0.07 | 0.12 | [8 empty] | 0.04 | 0.004 |  |  | 32.52 |  |  | 9.9
2003-06-03 | 9:25 | 下層 |  |  |  | 18 |  |  | 50 | 臭気: 無臭; ｐＨ: 8.3; ＣＯＤ: 1.6; ＤＯ: 5.9 |  |  | 0.37 | 0.029 | [25 empty] | <0.05 | 0.1 | 0.15 | [8 empty] | <0.04 | 0.019 |  |  | 34.46
2003-06-03 | 9:25 | 上層、下層の混合 | [6 empty] | 25.3
2003-07-01 | 9:45 | 上層（表層） | 薄曇り | 降雨なし | 24.5 | 22.3 |  |  | 0.5 | 74 |  | 2.5 | 通常の状況 | 灰黄茶色・中 | 無臭 | 8.5 |  | 2.6 |  | 8.8 |  |  | 0.46 | 0.046 | [25 empty] | <0.05 | 0.06 | 0.11 | [8 empty] | <0.04 | 0.003 |  |  | 31.85 |  |  | 18
2003-07-01 | 9:45 | 下層 |  |  |  | 17.4 |  |  | 50 | 臭気: 無臭; ｐＨ: 8.2; ＣＯＤ: 0.4; ＤＯ: 5.6 |  |  | 0.23 | 0.031 | [25 empty] | <0.05 | 0.15 | 0.2 | [8 empty] | <0.04 | 0.022 |  |  | 34.48
2003-07-01 | 9:45 | 上層、下層の混合 | [6 empty] | 25.3 | [33 empty] | <0.0006 | <0.0003 | <0.002 | [13 empty] | <0.0006
2003-08-05 | 9:32 | 上層（表層） | 快晴 | 降雨なし | 27.4 | 24.7 |  |  | 0.5 | 74 |  | 5 | 通常の状況 | 黄緑色・中 | 無臭 | 8.4 |  | 2 |  | 7.8 | 8 | ND | 0.17 | 0.022 | [25 empty] | <0.05 | <0.05 | <0.10 | [8 empty] | <0.04 | 0.001 |  |  | 33.26 | <0.03 |  | 4.8
2003-08-05 | 9:32 | 下層 |  |  |  | 17.6 |  |  | 50 | 臭気: 無臭; ｐＨ: 8.1; ＣＯＤ: 0.9; ＤＯ: 5.6 |  |  | 0.27 | 0.032 | [25 empty] | <0.05 | 0.15 | 0.2 | [8 empty] | <0.04 | 0.024 |  |  | 34.46
2003-08-05 | 9:32 | 上層、下層の混合 | [6 empty] | 25.3 | [15 empty] | <0.001 | ND | <0.005 | <0.02 | <0.005 | <0.0005 | ND | ND | <0.002 | <0.0002 | <0.0004 | <0.002 | <0.004 | <0.0005 | <0.0006 | <0.002 | <0.0005 | <0.0002 |  |  |  | <0.001 | <0.002 | [5 empty] | <0.005 | <0.01 | <0.01 | <0.02 | <0.01 |  |  | <0.008
2003-09-02 | 10:04 | 上層（表層） | 晴れ | 降雨なし | 25.8 | 26.6 |  |  | 0.5 | 73 |  | 7 | 通常の状況 | 緑色・中 | 無臭 | 8.7 |  | 3.2 |  | 7 |  |  | 0.52 | 0.027 | [25 empty] | <0.05 | 0.08 | 0.13 | [8 empty] | 0.05 | 0.001 |  |  | 28.03 |  |  | 4.6
2003-09-02 | 10:04 | 下層 |  |  |  | 19.2 |  |  | 50 | 臭気: 無臭; ｐＨ: 8.2; ＣＯＤ: 1; ＤＯ: 5.5 |  |  | 0.26 | 0.026 | [25 empty] | <0.05 | 0.11 | 0.16 | [8 empty] | <0.04 | 0.021 |  |  | 34.31
2003-09-02 | 10:04 | 上層、下層の混合 | [6 empty] | 25.3
2003-10-07 | 9:37 | 上層（表層） | 薄曇り | 0mm以上5mm未満 | 19 | 20.7 |  |  | 0.5 | 75 |  | 12 | 通常の状況 | 緑色・中 | 無臭 | 8.3 |  | 1.8 |  | 7.1 |  |  | 0.34 | 0.034 | [25 empty] | <0.05 | 0.11 | 0.16 | [8 empty] | <0.04 | 0.016 |  |  | 32.04 |  |  | 2.4
2003-10-07 | 9:37 | 下層 |  |  |  | 21.5 |  |  | 50 | 臭気: 無臭; ｐＨ: 8.3; ＣＯＤ: 1.1; ＤＯ: 6.2 |  |  | 0.19 | 0.018 | [25 empty] | <0.05 | 0.06 | 0.11 | [8 empty] | <0.04 | 0.011 |  |  | 34.02
2003-10-07 | 9:37 | 上層、下層の混合 | [6 empty] | 25.3
2003-11-05 | 9:50 | 上層（表層） | 晴れ | 降雨なし | 17.6 | 19.1 |  |  | 0.5 | 74 |  | 4 | 通常の状況 | 灰黄緑色・淡 | 無臭 | 8.4 |  | 2.1 |  | 7.6 | 5 | ND | 0.49 | 0.043 | [25 empty] | <0.05 | 0.19 | 0.24 | [8 empty] | <0.04 | 0.015 |  |  | 32.12 |  |  | 9.4
2003-11-05 | 9:50 | 下層 |  |  |  | 19.6 |  |  | 50 | 臭気: 無臭; ｐＨ: 8.3; ＣＯＤ: 0.9; ＤＯ: 6.1 |  |  | 0.21 | 0.026 | [25 empty] | <0.05 | 0.11 | 0.16 | [8 empty] | <0.04 | 0.015 |  |  | 34.08
2003-11-05 | 9:50 | 上層、下層の混合 | [6 empty] | 25.3
2003-12-03 | 9:47 | 上層（表層） | 曇り | 降雨なし | 13.5 | 15.5 |  |  | 0.5 | 75 |  | 5.5 | 通常の状況 | 緑色・中 | 無臭 | 8.2 |  | 1.6 |  | 7.6 |  |  | 0.72 | 0.057 | [25 empty] | <0.05 | 0.44 | 0.49 | [8 empty] | 0.04 | 0.041 |  |  | 31.3 |  |  | 1.5
2003-12-03 | 9:47 | 下層 |  |  |  | 18.3 |  |  | 50 | 臭気: 無臭; ｐＨ: 8.3; ＣＯＤ: 0.8; ＤＯ: 6.9 |  |  | 0.22 | 0.02 | [25 empty] | <0.05 | 0.1 | 0.15 | [8 empty] | <0.04 | 0.012 |  |  | 34.21
2003-12-03 | 9:47 | 上層、下層の混合 | [6 empty] | 25.3
2004-01-06 | 9:25 | 上層（表層） | 快晴 | 降雨なし | 8.3 | 13 |  |  | 0.5 | 74 |  | 5 | 通常の状況 | 緑色・中 | 無臭 | 8.3 |  | 1.6 |  | 8.5 |  |  | 0.5 | 0.033 | [25 empty] | <0.05 | 0.29 | 0.34 | [8 empty] | <0.04 | 0.015 |  |  | 32.87 |  |  | 7.5
2004-01-06 | 9:25 | 下層 |  |  |  | 16.2 |  |  | 50 | 臭気: 無臭; ｐＨ: 8.3; ＣＯＤ: 0.7; ＤＯ: 7.2 |  |  | 0.2 | 0.018 | [25 empty] | <0.05 | 0.09 | 0.14 | [8 empty] | <0.04 | 0.012 |  |  | 34.59
2004-01-06 | 9:25 | 上層、下層の混合 | [6 empty] | 25.3
2004-02-03 | 9:45 | 上層（表層） | 薄曇り | 20mm以 | 11.2 | 10.5 |  |  | 0.5 | 75 |  | 4 | 通常の状況 | 緑色・中 | 無臭 | 8.4 |  | 1.7 |  | 9.8 | 350 | ND | 0.62 | 0.033 | [25 empty] | <0.05 | 0.36 | 0.41 | [8 empty] | 0.04 | 0.01 |  |  | 32.67 | <0.03 |  | 8.6
2004-02-03 | 9:45 | 下層 |  |  |  | 13.9 |  |  | 50 | 臭気: 無臭; ｐＨ: 8.2; ＣＯＤ: 0.6; ＤＯ: 7.1 |  |  | 0.35 | 0.027 | [25 empty] | <0.05 | 0.15 | 0.2 | [8 empty] | <0.04 | 0.02 |  |  | 34.49
2004-02-03 | 9:45 | 上層、下層の混合 | [6 empty] | 25.3 | [15 empty] | <0.001 | ND | <0.005 | <0.02 | <0.005 | <0.0005 | ND | ND | <0.002 | <0.0002 | <0.0004 | <0.002 | <0.004 | <0.0005 | <0.0006 | <0.002 | <0.0005 | <0.0002 |  |  |  | <0.001 | <0.002 | [5 empty] | <0.005 | <0.01 | <0.01 | <0.02 | <0.01 |  |  | <0.008
2004-03-02 | 9:48 | 上層（表層） | 薄曇り | 5mm以上10mm未満 | 9.3 | 10.7 |  |  | 0.5 | 74 |  | 7 | 通常の状況 | 緑色・中 | 無臭 | 8.3 |  | 1.6 |  | 8.3 |  |  | 0.43 | 0.028 | [25 empty] | <0.05 | 0.26 | 0.31 | [8 empty] | <0.04 | 0.011 |  |  | 33.45 |  |  | 3.5
2004-03-02 | 9:48 | 下層 |  |  |  | 12.8 |  |  | 50 | 臭気: 無臭; ｐＨ: 8.1; ＣＯＤ: 1; ＤＯ: 6.1 |  |  | 0.39 | 0.038 | [25 empty] | <0.05 | 0.2 | 0.25 | [8 empty] | <0.04 | 0.029 |  |  | 34.53
2004-03-02 | 9:48 | 上層、下層の混合 | [6 empty] | 25.3 | [33 empty] | <0.0006 | <0.0003 | <0.002 | [13 empty] | <0.0006

## 剱崎沖
水域名称 | 東京湾 | 地点名称 | 剱崎沖(14-611-51) | 類型名称 | 海域A | 測定機関名称 | 神奈川県
測定項目 | 採取時刻 | 採取位置 | 天候 | 前日天候 | 気温 | 水温 | 流速 | 流量 | 採取水深 | 全水深 | 透視度 | 透明度 | 流況 | 色相 | 臭気 | ｐＨ | ＢＯＤ | ＣＯＤ | ＳＳ | ＤＯ | 大腸菌群数 | ｎ-ヘキサン抽出物質 | 全窒素 | 全燐 | カドミウム | 全シアン | 鉛 | 六価クロム | 砒素 | 総水銀 | アルキル水銀 | ＰＣＢ | ジクロロメタン | 四塩化炭素 | 1，2-ジクロロエタン | 1，1-ジクロロエチレン | ｼｽ1，2-ジクロロエチレン | 1，1，1-トリクロロエタン | 1，1，2-トリクロロエタン | トリクロロエチレン | テトラクロロエチレン | 1，3-ジクロロプロペン | チウラム | シマジン | チオベンカルブ | ベンゼン | セレン | ふっ素 | ほう素 | 亜硝酸性窒素 | 硝酸性窒素 | 亜硝酸性窒素及び硝酸性窒素 | フェノール類 | 銅 | 亜鉛 | 溶解性鉄 | 溶解性マンガン | クロム | ＥＰＮ | ニッケル | アンモニア性窒素 | 燐酸態燐 | 電気伝導率 | 塩化物イオン | 塩分 | 陰イオン界面活性剤 | 非イオン界面活性剤 | クロロフィルａ | トリハロメタン生成能 | クロロホルム生成能 | ブロモジクロロメタン生成能 | ジブロモクロロメタン生成能 | ブロモホルム生成能 | 有機燐
単位 | 時：分 |  |  |  | ℃ | ℃ | m/s | m3/s | ｍ | ｍ | ㎝ | ｍ |  |  |  |  | ㎎/L | ㎎/L | ㎎/L | ㎎/L | MPN/100mL | ㎎/L | ㎎/L | ㎎/L | ㎎/L | ㎎/L | ㎎/L | ㎎/L | ㎎/L | ㎎/L | ㎎/L | ㎎/L | ㎎/L | ㎎/L | ㎎/L | ㎎/L | ㎎/L | ㎎/L | ㎎/L | ㎎/L | ㎎/L | ㎎/L | ㎎/L | ㎎/L | ㎎/L | ㎎/L | ㎎/L | ㎎/L | ㎎/L | ㎎/L | ㎎/L | ㎎/L | ㎎/L | ㎎/L | ㎎/L | ㎎/L | ㎎/L | ㎎/L | ㎎/L | ㎎/L | ㎎/L | ㎎/L | mS/m | ㎎/L | ‰ | ㎎/L | ㎎/L | mg/m3 | ㎎/L | ㎎/L | ㎎/L | ㎎/L | ㎎/L | ㎎/L
採取年月日
2003-04-22 | 10:15 | 上層（表層） | 快晴 | 0mm以上5mm未満 | 15.9 | 15.3 |  |  | 0.5 | 320 |  | 11 | 通常の状況 | 緑青色・中 | 無臭 | 8.3 |  | 1.2 |  | 8.2 |  |  | 0.19 | 0.017 | [25 empty] | <0.05 | 0.05 | 0.1 | [8 empty] | <0.04 | 0.007 |  |  | 34.33 |  |  | 3
2003-04-22 | 10:15 | 下層 |  |  |  | 14.8 |  |  | 50 | 臭気: 無臭; ｐＨ: 8.2; ＣＯＤ: 1.2; ＤＯ: 6.9 |  |  | 0.24 | 0.023 | [25 empty] | <0.05 | 0.13 | 0.18 | [8 empty] | <0.04 | 0.02 |  |  | 34.57
2003-04-22 | 10:15 | 上層、下層の混合 | [6 empty] | 25.3
2003-05-07 | 10:10 | 上層（表層） | 曇り | 降雨なし | 21.5 | 19 |  |  | 0.5 | 330 |  | 13 | 通常の状況 | 青色・中 | 無臭 | 8.4 |  | 1.5 |  | 8.3 |  |  | 0.14 | 0.01 | [25 empty] | <0.05 | <0.05 | <0.10 | [8 empty] | <0.04 | 0.001 |  |  | 34.38 |  |  | 0.5
2003-05-07 | 10:10 | 下層 |  |  |  | 17.5 |  |  | 50 | 臭気: 無臭; ｐＨ: 8.3; ＣＯＤ: 1.1; ＤＯ: 7.7 |  |  | 0.19 | 0.017 | [25 empty] | <0.05 | <0.05 | <0.10 | [8 empty] | <0.04 | 0.005 |  |  | 34.55
2003-05-07 | 10:10 | 上層、下層の混合 | [6 empty] | 25.3
2003-06-03 | 9:45 | 上層（表層） | 晴れ | 降雨なし | 22.9 | 20.5 |  |  | 0.5 | 330 |  | 5 | 通常の状況 | 青緑色・中 | 無臭 | 8.5 |  | 2.2 |  | 7.8 |  |  | 0.28 | 0.021 | [25 empty] | <0.05 | <0.05 | <0.10 | [8 empty] | <0.04 | 0.001 |  |  | 33.63 |  |  | 7.8
2003-06-03 | 9:45 | 下層 |  |  |  | 18.9 |  |  | 50 | 臭気: 無臭; ｐＨ: 8.3; ＣＯＤ: 1.3; ＤＯ: 5.8 |  |  | 0.29 | 0.024 | [25 empty] | <0.05 | 0.07 | 0.12 | [8 empty] | <0.04 | 0.014 |  |  | 34.28
2003-06-03 | 9:45 | 上層、下層の混合 | [6 empty] | 25.3
2003-07-01 | 10:07 | 上層（表層） | 曇り | 降雨なし | 24.5 | 22.6 |  |  | 0.5 | 320 |  | 2 | 通常の状況 | 灰黄茶色・中 | 無臭 | 8.6 |  | 3.6 |  | 9.4 |  |  | 0.43 | 0.047 | [25 empty] | <0.05 | <0.05 | <0.10 | [8 empty] | <0.04 | 0.001 |  |  | 32.02 |  |  | 15
2003-07-01 | 10:07 | 下層 |  |  |  | 16.9 |  |  | 50 | 臭気: 無臭; ｐＨ: 8.2; ＣＯＤ: 0.7; ＤＯ: 5.8 |  |  | 0.21 | 0.026 | [25 empty] | <0.05 | 0.13 | 0.18 | [8 empty] | <0.04 | 0.021 |  |  | 34.59
2003-07-01 | 10:07 | 上層、下層の混合 | [6 empty] | 25.3
2003-08-05 | 9:53 | 上層（表層） | 快晴 | 降雨なし | 28 | 24.3 |  |  | 0.5 | 320 |  | 10 | 通常の状況 | 緑青色・中 | 無臭 | 8.4 |  | 1.3 |  | 7.3 | 33 | ND | 0.14 | 0.011 | [25 empty] | <0.05 | <0.05 | <0.10 | [8 empty] | <0.04 | <0.001 |  |  | 33.73 | <0.03 |  | 1.1
2003-08-05 | 9:53 | 下層 |  |  |  | 18.8 |  |  | 50 | 臭気: 無臭; ｐＨ: 8.2; ＣＯＤ: 0.8; ＤＯ: 6 |  |  | 0.23 | 0.026 | [25 empty] | <0.05 | 0.13 | 0.18 | [8 empty] | <0.04 | 0.018 |  |  | 34.38
2003-08-05 | 9:53 | 上層、下層の混合 | [6 empty] | 25.3
2003-09-02 | 10:33 | 上層（表層） | 晴れ | 降雨なし | 26.8 | 24.9 |  |  | 0.5 | 320 |  | 8 | 通常の状況 | 緑色・中 | 無臭 | 8.5 |  | 1.5 |  | 6.5 |  |  | 0.27 | 0.018 | [25 empty] | <0.05 | <0.05 | <0.10 | [8 empty] | <0.04 | 0.003 |  |  | 33.58 |  |  | 1.5
2003-09-02 | 10:33 | 下層 |  |  |  | 20.3 |  |  | 50 | 臭気: 無臭; ｐＨ: 8.3; ＣＯＤ: 0.8; ＤＯ: 5.8 |  |  | 0.23 | 0.022 | [25 empty] | <0.05 | 0.1 | 0.15 | [8 empty] | <0.04 | 0.016 |  |  | 34.33
2003-09-02 | 10:33 | 上層、下層の混合 | [6 empty] | 25.3
2003-10-07 | 10:00 | 上層（表層） | 薄曇り | 0mm以上5mm未満 | 19.5 | 21.8 |  |  | 0.5 | 330 |  | 12 | 通常の状況 | 緑青色・中 | 無臭 | 8.3 |  | 1.2 |  | 6.7 |  |  | 0.18 | 0.02 | [25 empty] | <0.05 | 0.05 | 0.1 | [8 empty] | <0.04 | 0.009 |  |  | 33.7 |  |  | 0.6
2003-10-07 | 10:00 | 下層 |  |  |  | 21.3 |  |  | 50 | 臭気: 無臭; ｐＨ: 8.2; ＣＯＤ: 0.9; ＤＯ: 6.1 |  |  | 0.22 | 0.021 | [25 empty] | <0.05 | 0.08 | 0.13 | [8 empty] | <0.04 | 0.013 |  |  | 34.11
2003-10-07 | 10:00 | 上層、下層の混合 | [6 empty] | 25.3
2003-11-05 | 10:20 | 上層（表層） | 薄曇り | 降雨なし | 18.1 | 19.5 |  |  | 0.5 | 340 |  | 10 | 通常の状況 | 青緑色・中 | 無臭 | 8.3 |  | 1.1 |  | 6.9 |  |  | 0.23 | 0.014 | [25 empty] | <0.05 | 0.08 | 0.13 | [8 empty] | <0.04 | 0.011 |  |  | 33.73 |  |  | 2.2
2003-11-05 | 10:20 | 下層 |  |  |  | 20.3 |  |  | 50 | 臭気: 無臭; ｐＨ: 8.3; ＣＯＤ: 0.8; ＤＯ: 6.3 |  |  | 0.23 | 0.019 | [25 empty] | <0.05 | 0.11 | 0.16 | [8 empty] | <0.04 | 0.015 |  |  | 34.24
2003-11-05 | 10:20 | 上層、下層の混合 | [6 empty] | 25.3
2003-12-03 | 10:10 | 上層（表層） | 曇り | 降雨なし | 13.5 | 17.5 |  |  | 0.5 | 325 |  | 10 | 通常の状況 | 緑青色・中 | 無臭 | 8.3 |  | 1.1 |  | 7.2 |  |  | 0.34 | 0.031 | [25 empty] | <0.05 | 0.19 | 0.24 | [8 empty] | <0.04 | 0.021 |  |  | 33.56 |  |  | 0.5
2003-12-03 | 10:10 | 下層 |  |  |  | 17.9 |  |  | 50 | 臭気: 無臭; ｐＨ: 8.3; ＣＯＤ: 0.7; ＤＯ: 6.8 |  |  | 0.27 | 0.023 | [25 empty] | <0.05 | 0.11 | 0.16 | [8 empty] | <0.04 | 0.013 |  |  | 34.23
2003-12-03 | 10:10 | 上層、下層の混合 | [6 empty] | 25.3
2004-01-06 | 9:48 | 上層（表層） | 快晴 | 降雨なし | 9.5 | 16.5 |  |  | 0.5 | 325 |  | 17 | 通常の状況 | 青色・中 | 無臭 | 8.3 |  | 0.7 |  | 7.2 |  |  | 0.14 | 0.018 | [25 empty] | <0.05 | 0.07 | 0.12 | [8 empty] | <0.04 | 0.01 |  |  | 34.73 |  |  | 0.2
2004-01-06 | 9:48 | 下層 |  |  |  | 16.5 |  |  | 50 | 臭気: 無臭; ｐＨ: 8.3; ＣＯＤ: 0.9; ＤＯ: 7.1 |  |  | 0.19 | 0.018 | [25 empty] | <0.05 | 0.08 | 0.13 | [8 empty] | <0.04 | 0.01 |  |  | 34.75
2004-01-06 | 9:48 | 上層、下層の混合 | [6 empty] | 25.3
2004-02-03 | 10:15 | 上層（表層） | 薄曇り | 20mm以 | 12.5 | 14.4 |  |  | 0.5 | 330 |  | 11 | 通常の状況 | 青色・中 | 無臭 | 8.3 |  | 0.5 |  | 7.8 | 0 | ND | 0.22 | 0.025 | [25 empty] | <0.05 | 0.12 | 0.17 | [8 empty] | <0.04 | 0.011 |  |  | 34.46 | <0.03 |  | 1.6
2004-02-03 | 10:15 | 下層 |  |  |  | 14.7 |  |  | 50 | 臭気: 無臭; ｐＨ: 8.3; ＣＯＤ: 0.5; ＤＯ: 7.6 |  |  | 0.24 | 0.026 | [25 empty] | <0.05 | 0.12 | 0.17 | [8 empty] | <0.04 | 0.014 |  |  | 34.51
2004-02-03 | 10:15 | 上層、下層の混合 | [6 empty] | 25.3
2004-03-02 | 10:13 | 上層（表層） | 晴れ | 5mm以上10mm未満 | 10.7 | 12.9 |  |  | 0.5 | 325 |  | 16 | 通常の状況 | 緑青色・中 | 無臭 | 8.2 |  | 1.2 |  | 8 |  |  | 0.24 | 0.028 | [25 empty] | <0.05 | 0.13 | 0.18 | [8 empty] | <0.04 | 0.015 |  |  | 34.47 |  |  | 0.7
2004-03-02 | 10:13 | 下層 |  |  |  | 12.7 |  |  | 50 | 臭気: 無臭; ｐＨ: 8.2; ＣＯＤ: 1; ＤＯ: 7.9 |  |  | 0.38 | 0.03 | [25 empty] | <0.05 | 0.11 | 0.16 | [8 empty] | <0.04 | 0.015 |  |  | 34.5
2004-03-02 | 10:13 | 上層、下層の混合 | [6 empty] | 25.3