## 多摩川原橋
水域名称 | 多摩川 | 地点名称 | 多摩川原橋(14-001-01) | 類型名称 | 河川B | 測定機関名称 | 国土交通省
測定項目 | 採取時刻 | 採取位置 | 天候 | 前日天候 | 気温 | 水温 | 流速 | 流量 | 採取水深 | 全水深 | 透視度 | 透明度 | 流況 | 色相 | 臭気 | ｐＨ | ＢＯＤ | ＣＯＤ | ＳＳ | ＤＯ | 大腸菌群数 | ｎ-ヘキサン抽出物質 | 全窒素 | 全燐 | カドミウム | 全シアン | 鉛 | 六価クロム | 砒素 | 総水銀 | アルキル水銀 | ＰＣＢ | ジクロロメタン | 四塩化炭素 | 1，2-ジクロロエタン | 1，1-ジクロロエチレン | ｼｽ1，2-ジクロロエチレン | 1，1，1-トリクロロエタン | 1，1，2-トリクロロエタン | トリクロロエチレン | テトラクロロエチレン | 1，3-ジクロロプロペン | チウラム | シマジン | チオベンカルブ | ベンゼン | セレン | ふっ素 | ほう素 | 亜硝酸性窒素 | 硝酸性窒素 | 亜硝酸性窒素及び硝酸性窒素 | フェノール類 | 銅 | 亜鉛 | 溶解性鉄 | 溶解性マンガン | クロム | ＥＰＮ | ニッケル | アンモニア性窒素 | 燐酸態燐 | 電気伝導率 | 塩化物イオン | 塩分 | 陰イオン界面活性剤 | 非イオン界面活性剤 | クロロフィルａ | トリハロメタン生成能 | クロロホルム生成能 | ブロモジクロロメタン生成能 | ジブロモクロロメタン生成能 | ブロモホルム生成能 | 有機燐
単位 | 時：分 |  |  |  | ℃ | ℃ | m/s | m3/s | ｍ | ｍ | ㎝ | ｍ |  |  |  |  | ㎎/L | ㎎/L | ㎎/L | ㎎/L | MPN/100mL | ㎎/L | ㎎/L | ㎎/L | ㎎/L | ㎎/L | ㎎/L | ㎎/L | ㎎/L | ㎎/L | ㎎/L | ㎎/L | ㎎/L | ㎎/L | ㎎/L | ㎎/L | ㎎/L | ㎎/L | ㎎/L | ㎎/L | ㎎/L | ㎎/L | ㎎/L | ㎎/L | ㎎/L | ㎎/L | ㎎/L | ㎎/L | ㎎/L | ㎎/L | ㎎/L | ㎎/L | ㎎/L | ㎎/L | ㎎/L | ㎎/L | ㎎/L | ㎎/L | ㎎/L | ㎎/L | ㎎/L | ㎎/L | mS/m | ㎎/L | ‰ | ㎎/L | ㎎/L | mg/m3 | ㎎/L | ㎎/L | ㎎/L | ㎎/L | ㎎/L | ㎎/L
採取年月日
2003-04-15 | 9:55 | 流心（中央） | 雨 |  | 11.2 | 14 |  | 17.51 | 0.12 | 0.6 | >100.0 |  |  | 無色 | 無臭 | 7.4 | 2.7 | 4.6 | 4 | 10.1 | 3300 |  | 6.8 | 0.444 | [25 empty] | 0.127 | 5.05 | 5.18 | [8 empty] | 0.26 | 0.387 | 30.7 | 29.1 |  | 0.02
2003-04-15 | 16:00 | 流心（中央） | 雨 |  | 10.8 | 14.2 |  |  | 0.12 | 0.62 | 92 |  |  | 無色 | 無臭 | 7.5 | 1.7 |  | 6 | 9.7 |  |  | 6.12 | 0.436 | [38 empty] | 31.2
2003-04-15 | 22:00 | 流心（中央） | 雨 |  | 10.8 | 14.1 |  |  | 0.13 | 0.63 |  |  |  | 無色 | 無臭 | 7.4 | 1.9 |  | 10 | 9.2 |  |  | 5.64 | 0.32 | [38 empty] | 28.7
2003-04-16 | 3:55 | 流心（中央） | 曇り |  | 11 | 14 |  |  | 0.12 | 0.62 |  |  |  | 無色 | 無臭 | 7.4 | 2.2 |  | 8 | 9.3 |  |  | 6.2 | 0.404 | [38 empty] | 29.1
2003-05-13 | 9:50 | 流心（中央） | 晴れ |  | 22.8 | 22 |  | 11.08 | 0.11 | 0.55 | >100.0 |  |  | 無色 | 無臭 | 7.5 | 2.2 | 6.3 | 8 | 10.7 | 23000 |  | 6.78 | 0.625 | [25 empty] | 0.32 | 5.87 | 6.19 | [8 empty] | 0.32 | 0.547 | 32 | 33.3 |  | 0.04
2003-05-13 | 16:00 | 流心（中央） | 晴れ |  | 23 | 21.1 |  |  | 0.11 | 0.56 | >100.0 |  |  | 無色 | 無臭 | 7.7 | 1.9 |  | 6 | 10 |  |  | 7.07 | 0.575 | [38 empty] | 32.4
2003-05-13 | 22:00 | 流心（中央） | 晴れ |  | 17.9 | 19.8 |  |  | 0.11 | 0.55 |  |  |  | 無色 | 無臭 | 7.5 | 1.8 |  | 4 | 8.5 |  |  | 6.78 | 0.597 | [38 empty] | 33
2003-05-14 | 3:50 | 流心（中央） | 晴れ |  | 15.8 | 18.8 |  |  | 0.11 | 0.55 |  |  |  | 無色 | 無臭 | 7.4 | 1.9 |  | 4 | 7.6 |  |  | 6.9 | 0.545 | [38 empty] | 32.8
2003-06-03 | 10:00 | 流心（中央） | 晴れ |  | 19.8 | 21.4 |  | 26.4 | 0.14 | 0.7 | >100.0 |  |  | 無色 | 無臭 | 7.5 | 1.3 | 4.4 | 7 | 9.6 | 33000 |  | 4.07 | 0.311 | [25 empty] | 0.136 | 3.46 | 3.6 | [8 empty] | 0.2 | 0.265 | 24 | 19.9 |  | 0.03
2003-06-03 | 16:00 | 流心（中央） | 晴れ |  | 27 | 23 |  |  | 0.14 | 0.68 | >100.0 |  |  | 無色 | 無臭 | 7.5 | 1.2 |  | 6 | 8.9 |  |  | 3.78 | 0.279 | [38 empty] | 24.5
2003-06-03 | 21:55 | 流心（中央） | 晴れ |  | 20 | 21.5 |  |  | 0.13 | 0.67 |  |  |  | 無色 | 無臭 | 7.5 | 1.5 |  | 6 | 8.4 |  |  | 5.98 | 0.321 | [38 empty] | 25.7
2003-06-04 | 4:00 | 流心（中央） | 曇り |  | 18.6 | 20.3 |  |  | 0.14 | 0.68 |  |  |  | 無色 | 無臭 | 7.5 | 1.7 |  | 6 | 8.2 |  |  | 4.57 | 0.319 | [38 empty] | 25.6
2003-07-01 | 10:30 | 流心（中央） | 曇り |  | 23 | 23.5 |  | 16.76 | 0.08 | 0.39 | >100.0 |  |  | 無色 | 無臭 | 7.4 | 1.4 | 5.7 | 6 | 7.6 | 23000 |  | 6.07 | 0.83 | [25 empty] | 0.06 | 5.32 | 5.38 | [8 empty] | 0.11 | 0.75 | 40 | 41.1 |  | 0.03
2003-07-01 | 16:30 | 流心（中央） | 雨 |  | 19.9 | 23.1 |  |  | 0.08 | 0.4 | >100.0 |  |  | 無色 | 無臭 | 7.4 | 1.4 |  | 5 | 7.7 |  |  | 5.71 | 0.741 | [38 empty] | 36.2
2003-07-01 | 22:30 | 流心（中央） | 雨 |  | 19.4 | 22 |  |  | 0.1 | 0.48 |  |  |  | 無色 | 無臭 | 7.4 | 3 |  | 5 | 7 |  |  | 6.44 | 0.976 | [38 empty] | 35.9
2003-07-02 | 4:30 | 流心（中央） | 雨 |  | 19.1 | 21.8 |  |  | 0.1 | 0.52 |  |  |  | 無色 | 無臭 | 7.4 | 2.6 |  | 8 | 7.3 |  |  | 6.31 | 0.629 | [38 empty] | 33.6
2003-08-05 | 10:00 | 流心（中央） | 晴れ |  | 30 | 26.9 |  | 17.39 | 0.08 | 0.39 | >100.0 |  |  | 無色 | 無臭 | 7.6 | 1.8 | 4.9 | 2 | 9.3 | 11000 | <0.5 | 6.4 | 0.62 | <0.001 | ND | <0.001 | <0.005 | 0.001 | <0.0005 | ND | ND | <0.0002 | <0.0002 | <0.0002 | <0.0002 | <0.0002 | <0.0002 | <0.0002 | <0.0002 | <0.0002 | <0.0002 | <0.0006 | <0.0003 | <0.0003 | <0.0002 | <0.001 | <0.05 | 0.05 | 0.086 | 5.22 | 5.31 | <0.005 | 0.005 | 0.013 | <0.02 | 0.003 | <0.005 |  |  | 0.07 | 0.555 | 34.2 | 31.9 |  | 0.04 |  |  | 0.0596 | 0.0353 | 0.018 | 0.0053 | 0.001
2003-08-05 | 16:00 | 流心（中央） | 曇り |  | 27.7 | 27.5 |  |  | 0.08 | 0.41 | >100.0 |  |  | 無色 | 無臭 | 7.3 | 3.3 |  | 4 | 7.2 |  |  | 6.19 | 0.667 | [38 empty] | 32.5
2003-08-05 | 22:00 | 左岸 | 雨 |  | 24 | 25.4 |  |  | 0.18 | 0.9 |  |  |  | 茶色・濃 | 無臭 | 7 | 12.5 |  | 214 | 6.1 |  |  | 6.19 | 0.911 | [38 empty] | 19.2
2003-08-06 | 4:00 | 流心（中央） | 曇り |  | 24.5 | 24.6 |  |  | 0.09 | 0.44 |  |  |  | 茶色・濃 | 無臭 | 7.2 | 3 |  | 56 | 7.6 |  |  | 3.39 | 0.324 | [38 empty] | 17.3
2003-09-02 | 10:00 | 流心（中央） | 晴れ |  | 27.4 | 23.5 |  | 33.42 | 0.07 | 0.37 | 75 |  |  | 無色 | 無臭 | 7.5 | 1.9 | 4.1 | 4 | 8.9 | 220000 |  | 4.95 | 0.467 | [25 empty] | 0.035 | 4.81 | 4.84 | [8 empty] | 0.08 | 0.436 | 29.1 | 25.5 |  | 0.02
2003-09-02 | 16:00 | 流心（中央） | 曇り |  | 26.7 | 24.3 |  |  | 0.08 | 0.38 | >100.0 |  |  | 無色 | 無臭 | 7.5 | 1.9 |  | 1 | 8.2 |  |  | 4.15 | 0.469 | [38 empty] | 28.4
2003-09-02 | 22:00 | 流心（中央） | 晴れ |  | 24.7 | 23.7 |  |  | 0.08 | 0.39 |  |  |  | 無色 | 無臭 | 7.4 | 1.5 |  | 2 | 7.4 |  |  | 5.24 | 0.589 | [38 empty] | 29.6
2003-09-03 | 4:00 | 流心（中央） | 晴れ |  | 23.9 | 22.6 |  |  | 0.08 | 0.39 |  |  |  | 無色 | 無臭 | 7.4 | 1.7 |  | 2 | 7.7 |  |  | 4.7 | 0.448 | [38 empty] | 29.1
2003-10-07 | 10:00 | 流心（中央） | 曇り |  | 19.8 | 20.6 |  | 15.67 | 0.12 | 0.59 | >100.0 |  |  | 無色 | 無臭 | 7.7 | 1.4 | 5.3 | 1 | 9.2 | 13000 |  | 6.92 | 0.742 | [25 empty] | 0.075 | 6.53 | 6.6 | [8 empty] | 0.08 | 0.684 | 34.1 | 31.2 |  | 0.01
2003-10-07 | 16:00 | 流心（中央） | 曇り |  | 21 | 18.4 |  |  | 0.12 | 0.58 | >100.0 |  |  | 無色 | 無臭 | 7.6 | 1.1 |  | 1 | 8.6 |  |  | 6.96 | 0.849 | [38 empty] | 34.9
2003-10-07 | 21:55 | 流心（中央） | 曇り |  | 15.3 | 20.2 |  |  | 0.12 | 0.59 |  |  |  | 無色 | 無臭 | 7.4 | 2.1 |  | 1 | 7.6 |  |  | 7.76 | 0.936 | [38 empty] | 34.5
2003-10-08 | 3:55 | 流心（中央） | 曇り |  | 15.5 | 20 |  |  | 0.12 | 0.59 |  |  |  | 無色 | 無臭 | 7.4 | 1.6 |  | 1 | 7.7 |  |  | 7.28 | 0.965 | [38 empty] | 35.4
2003-11-18 | 10:50 | 流心（中央） | 晴れ |  | 14.3 | 17.6 |  | 16.2 | 0.13 | 0.64 | 95.1 |  |  | 無色 | 無臭 | 7.4 | 1.7 | 4.9 | 4 | 9.6 | 49000 |  | 6.9 | 0.616 | [25 empty] | 0.118 | 5.71 | 5.82 | [8 empty] | 0.27 | 0.569 | 34.1 | 31.2
2003-11-18 | 16:55 | 流心（中央） | 曇り |  | 12.3 | 18.2 |  |  | 0.13 | 0.63 | 28.6 |  |  | 灰色・淡 | 無臭 | 7.3 | 2.5 |  | 24 | 8.1 |  |  | 7.14 | 0.752 | [38 empty] | 34.6
2003-11-18 | 23:00 | 流心（中央） | 晴れ |  | 9.9 | 18 |  |  | 0.13 | 0.64 |  |  |  | 無色 | 無臭 | 7.2 | 3.2 |  | 6 | 8.2 |  |  | 8.16 | 0.843 | [38 empty] | 34.4
2003-11-19 | 4:53 | 流心（中央） | 曇り |  | 9.3 | 17.2 |  |  | 0.13 | 0.64 |  |  |  | 無色 | 無臭 | 7.3 | 2.2 |  | 5 | 8.2 |  |  | 7.18 | 0.741 | [38 empty] | 35
2003-12-09 | 10:00 | 流心（中央） | 晴れ |  | 10.8 | 11.4 |  | 30.11 | 0.16 | 0.81 | >100.0 |  |  | 無色 | 無臭 | 7.2 | 2.2 | 4.9 | 2 | 9.9 | 4300 |  | 6.79 | 0.672 | [25 empty] | 0.121 | 5.72 | 5.84 | [8 empty] | 0.18 | 0.594 | 30.7 | 26.9 |  | 0.05
2003-12-09 | 16:00 | 流心（中央） | 晴れ |  | 9.8 | 14 |  |  | 0.16 | 0.81 | >100.0 |  |  | 無色 | 無臭 | 7.2 | 1.9 |  | 3 | 9.2 |  |  | 6.43 | 0.644 | [38 empty] | 29.1
2003-12-09 | 22:00 | 流心（中央） | 晴れ |  | 6.1 | 13.9 |  |  | 0.16 | 0.8 |  |  |  | 無色 | 無臭 | 7.2 | 4.3 |  | 3 | 8.6 |  |  | 7.4 | 0.764 | [38 empty] | 30.1
2003-12-10 | 4:00 | 流心（中央） | 晴れ |  | 6.5 | 13 |  |  | 0.16 | 0.78 |  |  |  | 無色 | 無臭 | 7.3 | 2.7 |  | 2 | 10 |  |  | 6.63 | 0.637 | [38 empty] | 28.4
2004-01-06 | 10:05 | 流心（中央） | 晴れ |  | 5.5 | 12.3 |  | 11.64 | 0.11 | 0.57 | >100.0 |  |  | 無色 | 無臭 | 7.2 | 2.5 | 6 | 2 | 10.6 | 17000 |  | 8.37 | 1.09 | [25 empty] | 0.14 | 7.7 | 7.84 | [8 empty] | 0.18 | 1 | 36.9 | 47.9 |  | 0.05
2004-01-06 | 16:00 | 流心（中央） | 晴れ |  | 8.5 | 13.8 |  |  | 0.11 | 0.57 | >100.0 |  |  | 無色 | 無臭 | 7.2 | 2.5 |  | 2 | 10 |  |  | 7.77 | 1.1 | [38 empty] | 35.8
2004-01-06 | 21:55 | 流心（中央） | 晴れ |  | 5.1 | 12.5 |  |  | 0.11 | 0.57 |  |  |  | 無色 | 無臭 | 7.1 | 3.1 |  | 2 | 7.6 |  |  | 9.14 | 1.23 | [38 empty] | 35.6
2004-01-07 | 3:55 | 流心（中央） | 晴れ |  | 3.3 | 12.3 |  |  | 0.12 | 0.58 |  |  |  | 無色 | 無臭 | 7.1 | 2.9 |  | 3 | 7.6 |  |  | 9.14 | 1.2 | [38 empty] | 36.9
2004-02-12 | 10:00 | 流心（中央） | 晴れ |  | 10.3 | 15.3 |  | 7.98 | 0.1 | 0.49 | >100.0 |  |  | 無色 | 無臭 | 7.2 | 3.8 | 8.1 | 4 | 9.4 | 70000 | <0.5 | 9.04 | 1.18 | <0.001 | ND | <0.001 | <0.005 | <0.001 | <0.0005 | ND | ND | <0.0002 | <0.0002 | <0.0002 | <0.0002 | <0.0002 | <0.0002 | <0.0002 | <0.0002 | <0.0002 | <0.0002 | <0.0006 | <0.0003 | <0.0003 | <0.0002 | <0.001 | 0.07 | 0.07 | 0.216 | 7.56 | 7.78 | <0.005 | 0.008 | 0.022 | 0.04 | 0.008 | <0.005 |  |  | 0.41 | 1.08 | 42.9 | 46.8 |  | 0.05 |  |  | 0.215 | 0.0753 | 0.0668 | 0.0414 | 0.0312
2004-02-12 | 16:00 | 流心（中央） | 晴れ |  | 12.1 | 16.3 |  |  | 0.11 | 0.53 | >100.0 |  |  | 無色 | 無臭 | 7.1 | 3.4 |  | 4 | 8.8 |  |  | 8.11 | 1.26 | [38 empty] | 42
2004-02-12 | 21:55 | 左岸 | 晴れ |  | 7 | 15.2 |  |  | 0.1 | 0.52 |  |  |  | 無色 | 無臭 | 7.1 | 4.9 |  | 5 | 7.2 |  |  | 9.4 | 1.29 | [38 empty] | 41.4
2004-02-13 | 3:55 | 流心（中央） | 晴れ |  | 1.2 | 14 |  |  | 0.1 | 0.52 |  |  |  | 無色 | 無臭 | 7.1 | 3.6 |  | 5 | 7.5 |  |  | 8.63 | 1.21 | [38 empty] | 41.5
2004-03-02 | 10:00 | 流心（中央） | 曇り |  | 6.5 | 14.6 |  | 8.38 | 0.12 | 0.61 | >100.0 |  |  | 無色 | 下水臭(微) | 7.3 | 3.6 | 7.7 | 5 | 9.6 | 7900 |  | 10.3 | 1.17 | [25 empty] | 0.231 | 8.4 | 8.63 | [8 empty] | 0.42 | 1.053 | 43.4 | 49.6 |  | 0.06
2004-03-02 | 16:00 | 流心（中央） | 晴れ |  | 9 | 16.4 |  |  | 0.12 | 0.6 | >100.0 |  |  | 無色 | 下水臭(微) | 7.2 | 3.1 |  | 5 | 9.9 |  |  | 8.67 | 1.24 | [38 empty] | 44.8
2004-03-02 | 22:00 | 流心（中央） | 晴れ |  | 4.2 | 14.6 |  |  | 0.12 | 0.61 |  |  |  | 無色 | 下水臭(微) | 7.2 | 6.4 |  | 4 | 7 |  |  | 10.2 | 1.45 | [38 empty] | 45.8
2004-03-03 | 3:55 | 流心（中央） | 晴れ |  | 2.1 | 13.1 |  |  | 0.12 | 0.61 |  |  |  | 無色 | 下水臭(微) | 7.2 | 4.3 |  | 4 | 7.8 |  |  | 9.74 | 1.21 | [38 empty] | 43.3

## 多摩水道橋
水域名称 | 多摩川 | 地点名称 | 多摩水道橋(14-001-51) | 類型名称 | 河川B | 測定機関名称 | 国土交通省
測定項目 | 採取時刻 | 採取位置 | 天候 | 前日天候 | 気温 | 水温 | 流速 | 流量 | 採取水深 | 全水深 | 透視度 | 透明度 | 流況 | 色相 | 臭気 | ｐＨ | ＢＯＤ | ＣＯＤ | ＳＳ | ＤＯ | 大腸菌群数 | ｎ-ヘキサン抽出物質 | 全窒素 | 全燐 | カドミウム | 全シアン | 鉛 | 六価クロム | 砒素 | 総水銀 | アルキル水銀 | ＰＣＢ | ジクロロメタン | 四塩化炭素 | 1，2-ジクロロエタン | 1，1-ジクロロエチレン | ｼｽ1，2-ジクロロエチレン | 1，1，1-トリクロロエタン | 1，1，2-トリクロロエタン | トリクロロエチレン | テトラクロロエチレン | 1，3-ジクロロプロペン | チウラム | シマジン | チオベンカルブ | ベンゼン | セレン | ふっ素 | ほう素 | 亜硝酸性窒素 | 硝酸性窒素 | 亜硝酸性窒素及び硝酸性窒素 | フェノール類 | 銅 | 亜鉛 | 溶解性鉄 | 溶解性マンガン | クロム | ＥＰＮ | ニッケル | アンモニア性窒素 | 燐酸態燐 | 電気伝導率 | 塩化物イオン | 塩分 | 陰イオン界面活性剤 | 非イオン界面活性剤 | クロロフィルａ | トリハロメタン生成能 | クロロホルム生成能 | ブロモジクロロメタン生成能 | ジブロモクロロメタン生成能 | ブロモホルム生成能 | 有機燐
単位 | 時：分 |  |  |  | ℃ | ℃ | m/s | m3/s | ｍ | ｍ | ㎝ | ｍ |  |  |  |  | ㎎/L | ㎎/L | ㎎/L | ㎎/L | MPN/100mL | ㎎/L | ㎎/L | ㎎/L | ㎎/L | ㎎/L | ㎎/L | ㎎/L | ㎎/L | ㎎/L | ㎎/L | ㎎/L | ㎎/L | ㎎/L | ㎎/L | ㎎/L | ㎎/L | ㎎/L | ㎎/L | ㎎/L | ㎎/L | ㎎/L | ㎎/L | ㎎/L | ㎎/L | ㎎/L | ㎎/L | ㎎/L | ㎎/L | ㎎/L | ㎎/L | ㎎/L | ㎎/L | ㎎/L | ㎎/L | ㎎/L | ㎎/L | ㎎/L | ㎎/L | ㎎/L | ㎎/L | ㎎/L | mS/m | ㎎/L | ‰ | ㎎/L | ㎎/L | mg/m3 | ㎎/L | ㎎/L | ㎎/L | ㎎/L | ㎎/L | ㎎/L
採取年月日
2003-04-15 | 10:50 | 流心（中央） | 雨 |  | 11.1 | 14.2 |  | 17.94 | 0.08 | 0.4 | >100.0 |  |  | 無色 | 無臭 | 7.4 | 1.9 | 4.5 | 6 | 10.1 | 4900 |  | 6.2 | 0.414 | [25 empty] | 0.292 | 4.82 | 5.11 | [8 empty] | 0.28 | 0.357
2003-04-15 | 16:55 | 流心（中央） | 雨 |  | 10.6 | 14.4 |  |  | 0.08 | 0.41 | 92.7 |  |  | 無色 | 無臭 | 7.4 | 1.8 |  | 5 | 9.7
2003-04-15 | 22:55 | 流心（中央） | 雨 |  | 10.8 | 14.3 |  |  | 0.08 | 0.42 |  |  |  | 無色 | 無臭 | 7.3 | 2.1 |  | 9 | 8.6
2003-04-16 | 4:50 | 流心（中央） | 曇り |  | 11.1 | 14.3 |  |  | 0.08 | 0.41 |  |  |  | 無色 | 無臭 | 7.3 | 3 |  | 8 | 8.2
2003-05-13 | 11:00 | 流心（中央） | 晴れ |  | 22 | 20.3 |  | 11.86 | 0.08 | 0.4 | >100.0 |  |  | 無色 | 無臭 | 7.6 | 1.6 | 5.7 | 6 | 9.9 | 11000 |  | 6.38 | 0.577 | [25 empty] | 0.353 | 5.52 | 5.87 | [8 empty] | 0.24 | 0.514
2003-05-13 | 16:55 | 流心（中央） | 晴れ |  | 22.9 | 21.1 |  |  | 0.08 | 0.4 | >100.0 |  |  | 無色 | 無臭 | 7.7 | 1.7 |  | 6 | 10.1
2003-05-13 | 22:55 | 流心（中央） | 晴れ |  | 17.8 | 19.3 |  |  | 0.08 | 0.41 |  |  |  | 無色 | 無臭 | 7.5 | 1.6 |  | 8 | 7.5
2003-05-14 | 4:50 | 流心（中央） | 晴れ |  | 16.8 | 18.7 |  |  | 0.08 | 0.4 |  |  |  | 無色 | 無臭 | 7.4 | 1.7 |  | 6 | 7.1
2003-06-03 | 11:00 | 流心（中央） | 晴れ |  | 23.7 | 20 |  | 28.92 | 0.12 | 0.62 | >100.0 |  |  | 無色 | 無臭 | 7.5 | 1.6 | 4.5 | 9 | 9.4 | 23000 |  | 4.11 | 0.291 | [25 empty] | 0.134 | 3.36 | 3.49 | [8 empty] | 0.15 | 0.258
2003-06-03 | 16:55 | 流心（中央） | 晴れ |  | 25.3 | 22.6 |  |  | 0.12 | 0.61 | >100.0 |  |  | 無色 | 無臭 | 7.5 | 1.3 |  | 7 | 8.8
2003-06-03 | 23:00 | 流心（中央） | 晴れ |  | 19.4 | 21.3 |  |  | 0.12 | 0.6 |  |  |  | 無色 | 無臭 | 7.5 | 1.4 |  | 9 | 7.9
2003-06-04 | 4:55 | 流心（中央） | 曇り |  | 18.8 | 20.5 |  |  | 0.12 | 0.6 |  |  |  | 無色 | 無臭 | 7.4 | 1.5 |  | 11 | 7.5
2003-07-01 | 11:30 | 流心（中央） | 曇り |  | 23.1 | 23.2 |  | 17.75 | 0.09 | 0.46 | >100.0 |  |  | 無色 | 無臭 | 7.6 | 0.8 | 3.1 | 5 | 8.2 | 7900 |  | 4.91 | 0.384 | [25 empty] | 0.045 | 4.37 | 4.41 | [8 empty] | 0.13 | 0.355
2003-07-01 | 17:30 | 流心（中央） | 霧雨 |  | 20.2 | 22.8 |  |  | 0.09 | 0.47 | >100.0 |  |  | 無色 | 無臭 | 7.6 | 0.8 |  | 6 | 9
2003-07-01 | 23:30 | 流心（中央） | 雨 |  | 19.2 | 22.1 |  |  | 0.1 | 0.49 |  |  |  | 無色 | 無臭 | 7.5 | 1 |  | 8 | 7.3
2003-07-02 | 5:25 | 流心（中央） | 雨 |  | 19 | 22.1 |  |  | 0.1 | 0.51 |  |  |  | 無色 | 無臭 | 7.5 | 1.6 |  | 11 | 7.6
2003-08-05 | 11:00 | 流心（中央） | 晴れ |  | 31.1 | 27.4 |  | 18.24 | 0.11 | 0.56 | >100.0 |  |  | 無色 | 無臭 | 7.7 | 0.9 | 3.2 | 3 | 9.4 | 3300 |  | 5.31 | 0.303 | [25 empty] | 0.059 | 4.21 | 4.27 | [8 empty] | 0.04 | 0.271
2003-08-05 | 17:00 | 流心（中央） | 曇り |  | 27 | 27.9 |  |  | 0.11 | 0.57 | >100.0 |  |  | 無色 | 無臭 | 7.7 | 0.9 |  | 2 | 8
2003-08-05 | 23:00 | 左岸 | 雨 |  | 24 | 25.5 |  |  | 0.1 | 0.48 |  |  |  | 茶色・濃 | 無臭 | 6.9 | 14.5 |  | 202 | 6.2
2003-08-06 | 4:50 | 流心（中央） | 曇り |  | 24.4 | 24 |  |  | 0.1 | 0.5 |  |  |  | 茶色・濃 | 無臭 | 7.2 | 5 |  | 70 | 7
2003-09-02 | 11:00 | 流心（中央） | 晴れ |  | 28 | 23.7 |  | 34.46 | 0.11 | 0.53 | >100.0 |  |  | 無色 | 無臭 | 7.7 | 0.5 | 2.5 | 1 | 8.7 | 79000 |  | 3.94 | 0.251 | [25 empty] | 0.031 | 3.86 | 3.89 | [8 empty] | 0.03 | 0.228
2003-09-02 | 17:00 | 流心（中央） | 曇り |  | 26 | 24.3 |  |  | 0.1 | 0.52 | >100.0 |  |  | 無色 | 無臭 | 7.7 | 0.6 |  | 2 | 8
2003-09-02 | 22:55 | 流心（中央） | 晴れ |  | 25 | 24.1 |  |  | 0.1 | 0.52 |  |  |  | 無色 | 無臭 | 7.5 | 0.7 |  | 1 | 7
2003-09-03 | 4:55 | 流心（中央） | 晴れ |  | 24 | 23.4 |  |  | 0.1 | 0.52 |  |  |  | 無色 | 無臭 | 7.5 | 0.7 |  | 1 | 7.5
2003-10-07 | 10:55 | 流心（中央） | 曇り |  | 20.2 | 19.6 |  | 15.96 | 0.08 | 0.41 | >100.0 |  |  | 無色 | 無臭 | 7.4 | 0.5 | 1.7 | <1 | 8.8 | 13000 |  | 4.77 | 0.204 | [25 empty] | 0.03 | 4.28 | 4.31 | [8 empty] | 0.08 | 0.193
2003-10-07 | 17:00 | 流心（中央） | 曇り |  | 18 | 17.1 |  |  | 0.08 | 0.42 | >100.0 |  |  | 無色 | 無臭 | 7.3 | 0.5 |  | <1 | 8.8
2003-10-07 | 22:55 | 流心（中央） | 曇り |  | 15.5 | 17.6 |  |  | 0.08 | 0.41 |  |  |  | 無色 | 無臭 | 7.3 | 0.5 |  | 1 | 7.9
2003-10-08 | 4:50 | 流心（中央） | 曇り |  | 14.7 | 18 |  |  | 0.08 | 0.4 |  |  |  | 無色 | 無臭 | 7.3 | 0.5 |  | 2 | 6.8
2003-11-18 | 10:00 | 流心（中央） | 晴れ |  | 13.6 | 15.6 |  | 16.6 | 0.09 | 0.45 | >100.0 |  |  | 無色 | 無臭 | 7.1 | 0.3 | 1.6 | 1 | 8 | 23000 |  | 5.56 | 0.222 | [25 empty] | 0.033 | 4.89 | 4.92 | [8 empty] | 0.08 | 0.212
2003-11-18 | 16:00 | 流心（中央） | 曇り |  | 13 | 17.3 |  |  | 0.09 | 0.46 | >100.0 |  |  | 無色 | 無臭 | 7.1 | 0.3 |  | 1 | 9
2003-11-18 | 21:58 | 流心（中央） | 晴れ |  | 10.4 | 16.6 |  |  | 0.09 | 0.45 |  |  |  | 無色 | 無臭 | 7.2 | 0.6 |  | 4 | 7.8
2003-11-19 | 4:00 | 流心（中央） | 曇り |  | 9.3 | 15.2 |  |  | 0.09 | 0.46 |  |  |  | 無色 | 無臭 | 7 | 0.7 |  | 5 | 7
2003-12-09 | 10:55 | 流心（中央） | 晴れ |  | 13.6 | 13.1 |  | 30.45 | 0.11 | 0.55 | >100.0 |  |  | 無色 | 無臭 | 7.3 | 0.7 | 2.5 | 1 | 10.2 | 3300 |  | 5.58 | 0.304 | [25 empty] | 0.076 | 4.35 | 4.42 | [8 empty] | 0.1 | 0.277
2003-12-09 | 17:00 | 流心（中央） | 晴れ |  | 9.3 | 14 |  |  | 0.11 | 0.55 | >100.0 |  |  | 無色 | 無臭 | 7.3 | 0.7 |  | 2 | 10.4
2003-12-09 | 23:00 | 流心（中央） | 晴れ |  | 6.1 | 11.9 |  |  | 0.11 | 0.53 |  |  |  | 無色 | 無臭 | 7.2 | 0.6 |  | 7 | 8.9
2003-12-10 | 4:57 | 流心（中央） | 晴れ |  | 5.3 | 11.6 |  |  | 0.11 | 0.53 |  |  |  | 無色 | 無臭 | 7.2 | 0.9 |  | 6 | 8.5
2004-01-06 | 11:00 | 流心（中央） | 晴れ |  | 6.3 | 11.4 |  | 11.84 | 0.1 | 0.51 | >100.0 |  |  | 無色 | 無臭 | 7.3 | 0.9 | 2.6 | 1 | 9.9 | 1300 |  | 6.51 | 0.43 | [25 empty] | 0.098 | 6.15 | 6.24 | [8 empty] | 0.11 | 0.398
2004-01-06 | 16:55 | 流心（中央） | 晴れ |  | 8 | 13 |  |  | 0.1 | 0.51 | >100.0 |  |  | 無色 | 無臭 | 7.5 | 1 |  | 2 | 12.6
2004-01-06 | 23:00 | 流心（中央） | 晴れ |  | 5.2 | 11.5 |  |  | 0.1 | 0.51 |  |  |  | 無色 | 無臭 | 7.4 | 0.8 |  | 1 | 10.4
2004-01-07 | 4:50 | 流心（中央） | 晴れ |  | 2.8 | 11 |  |  | 0.1 | 0.51 |  |  |  | 無色 | 無臭 | 7.3 | 0.8 |  | 1 | 9.2
2004-02-12 | 10:40 | 流心（中央） | 晴れ |  | 10.5 | 12.3 |  | 8.11 | 0.09 | 0.45 | >100.0 |  |  | 無色 | 無臭 | 7.3 | 0.8 | 4.3 | 2 | 11.1 | 2200 |  | 6.66 | 0.405 | [25 empty] | 0.091 | 5.94 | 6.03 | [8 empty] | 0.1 | 0.366
2004-02-12 | 16:35 | 流心（中央） | 晴れ |  | 12.1 | 13.2 |  |  | 0.09 | 0.45 | >100.0 |  |  | 無色 | 無臭 | 7.3 | 1 |  | 3 | 12.5
2004-02-12 | 22:30 | 左岸 | 晴れ |  | 6.1 | 12.6 |  |  | 0.09 | 0.45 |  |  |  | 無色 | 無臭 | 7.1 | 1 |  | 8 | 9.9
2004-02-13 | 4:30 | 流心（中央） | 晴れ |  | 1.2 | 10.8 |  |  | 0.09 | 0.45 |  |  |  | 無色 | 無臭 | 7.3 | 1.2 |  | 4 | 8.8
2004-03-02 | 10:45 | 流心（中央） | 曇り |  | 6.3 | 11 |  | 8.6 | 0.11 | 0.54 | >100.0 |  |  | 無色 | 無臭 | 7.2 | 0.9 | 2.9 | 2 | 7.7 | 4900 |  | 6.12 | 0.323 | [25 empty] | 0.081 | 5.69 | 5.77 | [8 empty] | 0.09 | 0.302
2004-03-02 | 16:45 | 流心（中央） | 晴れ |  | 9.5 | 12 |  |  | 0.11 | 0.55 | >100.0 |  |  | 無色 | 無臭 | 7.4 | 1.4 |  | 4 | 11.6
2004-03-02 | 22:45 | 流心（中央） | 晴れ |  | 4.4 | 11.2 |  |  | 0.11 | 0.54 |  |  |  | 無色 | 無臭 | 7.2 | 1.5 |  | 8 | 8.8
2004-03-03 | 4:40 | 流心（中央） | 晴れ |  | 1.6 | 10 |  |  | 0.11 | 0.54 |  |  |  | 無色 | 無臭 | 7.2 | 1.4 |  | 4 | 8.2

## 二子橋
水域名称 | 多摩川 | 地点名称 | 二子橋(14-001-52) | 類型名称 | 河川B | 測定機関名称 | 国土交通省
測定項目 | 採取時刻 | 採取位置 | 天候 | 前日天候 | 気温 | 水温 | 流速 | 流量 | 採取水深 | 全水深 | 透視度 | 透明度 | 流況 | 色相 | 臭気 | ｐＨ | ＢＯＤ | ＣＯＤ | ＳＳ | ＤＯ | 大腸菌群数 | ｎ-ヘキサン抽出物質 | 全窒素 | 全燐 | カドミウム | 全シアン | 鉛 | 六価クロム | 砒素 | 総水銀 | アルキル水銀 | ＰＣＢ | ジクロロメタン | 四塩化炭素 | 1，2-ジクロロエタン | 1，1-ジクロロエチレン | ｼｽ1，2-ジクロロエチレン | 1，1，1-トリクロロエタン | 1，1，2-トリクロロエタン | トリクロロエチレン | テトラクロロエチレン | 1，3-ジクロロプロペン | チウラム | シマジン | チオベンカルブ | ベンゼン | セレン | ふっ素 | ほう素 | 亜硝酸性窒素 | 硝酸性窒素 | 亜硝酸性窒素及び硝酸性窒素 | フェノール類 | 銅 | 亜鉛 | 溶解性鉄 | 溶解性マンガン | クロム | ＥＰＮ | ニッケル | アンモニア性窒素 | 燐酸態燐 | 電気伝導率 | 塩化物イオン | 塩分 | 陰イオン界面活性剤 | 非イオン界面活性剤 | クロロフィルａ | トリハロメタン生成能 | クロロホルム生成能 | ブロモジクロロメタン生成能 | ジブロモクロロメタン生成能 | ブロモホルム生成能 | 有機燐
単位 | 時：分 |  |  |  | ℃ | ℃ | m/s | m3/s | ｍ | ｍ | ㎝ | ｍ |  |  |  |  | ㎎/L | ㎎/L | ㎎/L | ㎎/L | MPN/100mL | ㎎/L | ㎎/L | ㎎/L | ㎎/L | ㎎/L | ㎎/L | ㎎/L | ㎎/L | ㎎/L | ㎎/L | ㎎/L | ㎎/L | ㎎/L | ㎎/L | ㎎/L | ㎎/L | ㎎/L | ㎎/L | ㎎/L | ㎎/L | ㎎/L | ㎎/L | ㎎/L | ㎎/L | ㎎/L | ㎎/L | ㎎/L | ㎎/L | ㎎/L | ㎎/L | ㎎/L | ㎎/L | ㎎/L | ㎎/L | ㎎/L | ㎎/L | ㎎/L | ㎎/L | ㎎/L | ㎎/L | ㎎/L | mS/m | ㎎/L | ‰ | ㎎/L | ㎎/L | mg/m3 | ㎎/L | ㎎/L | ㎎/L | ㎎/L | ㎎/L | ㎎/L
採取年月日
2003-04-15 | 8:30 | 流心（中央） | 雨 |  | 11.8 | 14.8 |  | 19.95 | 0.17 | 0.85 | 95 |  |  | 無色 | 無臭 | 7.3 | 2 | 4.2 | 5 | 8.9 | 4900 |  | 5.96 | 0.377 | [25 empty] | 0.188 | 5.07 | 5.26 | [8 empty] | 0.21 | 0.327
2003-04-15 | 14:30 | 流心（中央） | 曇り |  | 12 | 15.1 |  |  | 0.17 | 0.83 | 48.1 |  |  | 茶色・淡 | 無臭 | 7.4 | 2 |  | 11 | 10
2003-04-15 | 20:30 | 流心（中央） | 雨 |  | 11.5 | 13.8 |  |  | 0.16 | 0.8 |  |  |  | 無色 | 無臭 | 7.3 | 1.8 |  | 14 | 8.4
2003-04-16 | 2:30 | 流心（中央） | 曇り |  | 11.5 | 13.6 |  |  | 0.16 | 0.82 |  |  |  | 無色 | 無臭 | 7.3 | 2 |  | 8 | 8.3
2003-05-13 | 8:30 | 流心（中央） | 晴れ |  | 19 | 19.8 |  | 12.52 | 0.15 | 0.75 | 81 |  |  | 無色 | 無臭 | 7.6 | 1.6 | 5.4 | 12 | 10.2 | 1300 |  | 6.38 | 0.424 | [25 empty] | 0.183 | 5.56 | 5.74 | [8 empty] | 0.09 | 0.373
2003-05-13 | 14:28 | 流心（中央） | 晴れ |  | 21.5 | 21.8 |  |  | 0.14 | 0.71 | 16 |  |  | 灰色・濃 | 無臭 | 7.8 | 1.3 |  | 49 | 11.1
2003-05-13 | 20:28 | 流心（中央） | 晴れ |  | 19.5 | 19.8 |  |  | 0.12 | 0.6 |  |  |  | 無色 | 無臭 | 7.5 | 1.8 |  | 26 | 7.7
2003-05-14 | 2:25 | 流心（中央） | 晴れ |  | 18.9 | 19.8 |  |  | 0.13 | 0.65 |  |  |  | 無色 | 無臭 | 7.4 | 1.3 |  | 12 | 6.8
2003-06-03 | 8:30 | 流心（中央） | 晴れ |  | 20.2 | 19.9 |  | 33.38 | 0.2 | 1 | >100.0 |  |  | 無色 | 無臭 | 7.5 | 1.6 | 4.3 | 7 | 8.8 | 14000 |  | 4.36 | 0.302 | [25 empty] | 0.159 | 3.87 | 4.03 | [8 empty] | 0.19 | 0.247
2003-06-03 | 14:30 | 流心（中央） | 晴れ |  | 25 | 23 |  |  | 0.2 | 1 | >100.0 |  |  | 無色 | 無臭 | 7.5 | 1.1 |  | 9 | 8.7
2003-06-03 | 20:30 | 流心（中央） | 晴れ |  | 20 | 17.6 |  |  | 0.2 | 1 |  |  |  | 無色 | 無臭 | 7.5 | 1 |  | 9 | 7.9
2003-06-04 | 2:40 | 流心（中央） | 晴れ |  | 19.8 | 21.8 |  |  | 0.2 | 1 |  |  |  | 無色 | 無臭 | 7.5 | 1.2 |  | 8 | 7.6
2003-07-01 | 8:40 | 流心（中央） | 曇り |  | 24.8 | 24.1 |  | 20.31 | 0.17 | 0.83 | >100.0 |  |  | 無色 | 無臭 | 7.6 | 0.5 | 3.1 | 7 | 8 | 4900 |  | 5.15 | 0.384 | [25 empty] | 0.086 | 4.62 | 4.71 | [8 empty] | 0.07 | 0.359
2003-07-01 | 14:30 | 流心（中央） | 曇り |  | 24.1 | 23.8 |  |  | 0.17 | 0.84 | >100.0 |  |  | 無色 | 無臭 | 7.6 | 0.6 |  | 5 | 8.4
2003-07-01 | 20:30 | 流心（中央） | 霧雨 |  | 21.2 | 23 |  |  | 0.18 | 0.88 |  |  |  | 無色 | 無臭 | 7.6 | 0.6 |  | 4 | 7.6
2003-07-02 | 3:00 | 流心（中央） | 曇り |  | 20.5 | 21.8 |  |  | 0.18 | 0.9 |  |  |  | 無色 | 無臭 | 7.5 | 1 |  | 10 | 7.3
2003-08-05 | 8:30 | 流心（中央） | 晴れ |  | 32.6 | 26.8 |  | 18.96 | 0.16 | 0.8 | >100.0 |  |  | 無色 | 無臭 | 7.6 | 1.2 | 3 | 3 | 8.6 | 940 |  | 5.02 | 0.278 | [25 empty] | 0.07 | 4.25 | 4.32 | [8 empty] | 0.05 | 0.258
2003-08-05 | 14:30 | 流心（中央） | 晴れ |  | 31.8 | 29 |  |  | 0.16 | 0.78 | >100.0 |  |  | 無色 | 無臭 | 8.1 | 0.8 |  | 4 | 10.6
2003-08-05 | 20:30 | 左岸 | 雨 |  | 25.6 | 28.5 |  |  | 0.2 | 1 |  |  |  | 茶色・濃 | 無臭 | 7.3 | 6 |  | 74 | 6.5
2003-08-06 | 2:30 | 左岸 | 曇り |  | 26 | 25.3 |  |  | 0.18 | 0.9 |  |  |  | 茶色・濃 | 無臭 | 7 | 7.9 |  | 102 | 6.5
2003-09-02 | 8:25 | 流心（中央） | 曇り |  | 25.9 | 22.1 |  | 37.01 | 0.16 | 0.8 | >100.0 |  |  | 無色 | 無臭 | 7.9 | 0.7 | 2.5 | 2 | 8.8 | 13000 |  | 4.53 | 0.198 | [25 empty] | 0.042 | 4.41 | 4.45 | [8 empty] | 0.05 | 0.18
2003-09-02 | 14:25 | 流心（中央） | 晴れ |  | 29.1 | 24.9 |  |  | 0.16 | 0.8 | >100.0 |  |  | 無色 | 無臭 | 7.6 | 0.6 |  | 2 | 9.8
2003-09-02 | 20:25 | 流心（中央） | 曇り |  | 26.3 | 24.4 |  |  | 0.17 | 0.84 |  |  |  | 無色 | 無臭 | 7.6 | 0.6 |  | 3 | 7.1
2003-09-03 | 2:25 | 流心（中央） | 曇り |  | 25.3 | 24 |  |  | 0.17 | 0.84 |  |  |  | 無色 | 無臭 | 7.6 | 0.7 |  | 2 | 7
2003-10-07 | 8:25 | 流心（中央） | 曇り |  | 16.9 | 19 |  | 17.21 | 0.12 | 0.6 | >100.0 |  |  | 無色 | 無臭 | 7.4 | 0.8 | 3 | 2 | 9.9 | 22000 |  | 6.05 | 0.275 | [25 empty] | 0.049 | 5.74 | 5.79 | [8 empty] | 0.03 | 0.255
2003-10-07 | 14:35 | 流心（中央） | 曇り |  | 19.1 | 19.5 |  |  | 0.12 | 0.6 | >100.0 |  |  | 無色 | 無臭 | 7.7 | 0.7 |  | 1 | 10.6
2003-10-07 | 20:25 | 流心（中央） | 曇り |  | 16.8 | 18.6 |  |  | 0.12 | 0.6 |  |  |  | 無色 | 無臭 | 7.6 | 0.6 |  | 1 | 8.1
2003-10-08 | 2:30 | 流心（中央） | 曇り |  | 14.9 | 18.1 |  |  | 0.12 | 0.6 |  |  |  | 無色 | 無臭 | 7.6 | 0.7 |  | 1 | 8
2003-11-18 | 8:20 | 流心（中央） | 晴れ |  | 8.5 | 14 |  | 17.57 | 0.15 | 0.73 | 74 |  |  | 無色 | 無臭 | 7.4 | 1 | 3.4 | 5 | 10 | 23000 |  | 6.01 | 0.363 | [25 empty] | 0.068 | 4.93 | 4.99 | [8 empty] | 0.1 | 0.334
2003-11-18 | 14:30 | 流心（中央） | 晴れ |  | 14.1 | 15.8 |  |  | 0.13 | 0.65 | >100.0 |  |  | 無色 | 無臭 | 7.8 | 0.8 |  | 3 | 11.1
2003-11-18 | 20:00 | 流心（中央） | 晴れ |  | 12.6 | 14.2 |  |  | 0.13 | 0.64 |  |  |  | 無色 | 無臭 | 7.5 | 0.6 |  | 2 | 9.1
2003-11-19 | 2:00 | 流心（中央） | 曇り |  | 9.7 | 14.8 |  |  | 0.13 | 0.65 |  |  |  | 無色 | 無臭 | 7.5 | 0.6 |  | 2 | 8.6
2003-12-09 | 8:20 | 流心（中央） | 晴れ |  | 4.5 | 12 |  | 31.86 | 0.16 | 0.8 | >100.0 |  |  | 無色 | 無臭 | 7.4 | 1.4 | 2.9 | 2 | 10.9 | 4900 |  | 4.73 | 0.32 | [25 empty] | 0.101 | 4.26 | 4.36 | [8 empty] | 0.16 | 0.291
2003-12-09 | 14:25 | 流心（中央） | 晴れ |  | 14.2 | 13.3 |  |  | 0.16 | 0.8 | >100.0 |  |  | 無色 | 無臭 | 7.5 | 0.7 |  | 1 | 10.5
2003-12-09 | 20:25 | 流心（中央） | 晴れ |  | 6 | 11.5 |  |  | 0.16 | 0.79 |  |  |  | 無色 | 無臭 | 7.5 | 0.8 |  | 3 | 10.1
2003-12-10 | 2:25 | 流心（中央） | 曇り |  | 6.3 | 10.5 |  |  | 0.15 | 0.77 |  |  |  | 無色 | 無臭 | 7.5 | 0.8 |  | 3 | 10.2
2004-01-06 | 8:20 | 流心（中央） | 晴れ |  | 4.9 | 10.9 |  | 12.99 | 0.1 | 0.5 | >100.0 |  |  | 無色 | 無臭 | 7.4 | 1.2 | 3.6 | 3 | 10.8 | 790 |  | 7.12 | 0.521 | [25 empty] | 0.097 | 6.79 | 6.88 | [8 empty] | 0.06 | 0.48
2004-01-06 | 14:30 | 流心（中央） | 晴れ |  | 12.1 | 13 |  |  | 0.1 | 0.5 | >100.0 |  |  | 無色 | 無臭 | 8.8 | 1.2 |  | 5 | 14.4
2004-01-06 | 20:25 | 流心（中央） | 曇り |  | 6.8 | 11.1 |  |  | 0.1 | 0.5 |  |  |  | 無色 | 無臭 | 7.5 | 1.1 |  | 3 | 9.8
2004-01-07 | 2:30 | 流心（中央） | 曇り |  | 4 | 10.7 |  |  | 0.1 | 0.5 |  |  |  | 無色 | 無臭 | 7.4 | 1.2 |  | 2 | 9.9
2004-02-12 | 8:15 | 流心（中央） | 晴れ |  | 3.5 | 9.9 |  | 9.14 | 0.1 | 0.5 | >100.0 |  |  | 無色 | 無臭 | 7.5 | 1.2 | 5.2 | 4 | 10.3 | 7900 |  | 6.98 | 0.529 | [25 empty] | 0.104 | 6.56 | 6.66 | [8 empty] | 0.08 | 0.484
2004-02-12 | 14:25 | 流心（中央） | 晴れ |  | 12.5 | 13.7 |  |  | 0.1 | 0.5 | >100.0 |  |  | 無色 | 無臭 | 8.3 | 1.6 |  | 6 | 13.4
2004-02-12 | 20:25 | 左岸 | 晴れ |  | 7.1 | 11.2 |  |  | 0.09 | 0.45 |  |  |  | 無色 | 無臭 | 7.6 | 1.3 |  | 5 | 9.6
2004-02-13 | 2:30 | 左岸 | 晴れ |  | 3.1 | 10.5 |  |  | 0.09 | 0.45 |  |  |  | 無色 | 無臭 | 7.5 | 1.3 |  | 4 | 9.2
2004-03-02 | 8:25 | 流心（中央） | 曇り |  | 6 | 11.2 |  | 9.53 | 0.1 | 0.5 | >100.0 |  |  | 無色 | 無臭 | 7.6 | 1.7 | 4.9 | 2 | 11.1 | 2200 |  | 7.52 | 0.671 | [25 empty] | 0.139 | 6.69 | 6.83 | [8 empty] | 0.18 | 0.603
2004-03-02 | 14:30 | 流心（中央） | 晴れ |  | 11.8 | 11.8 |  |  | 0.09 | 0.45 | >100.0 |  |  | 無色 | 無臭 | 7.8 | 3.4 |  | 13 | 12.4
2004-03-02 | 20:25 | 流心（中央） | 曇り |  | 6.5 | 11.2 |  |  | 0.1 | 0.48 |  |  |  | 無色 | 無臭 | 7.6 | 1.6 |  | 3 | 9.8
2004-03-03 | 2:25 | 流心（中央） | 曇り |  | 3 | 9.6 |  |  | 0.1 | 0.48 |  |  |  | 無色 | 無臭 | 7.5 | 1.5 |  | 2 | 9.4

## 田園調布取水堰(上）
水域名称 | 多摩川 | 地点名称 | 田園調布取水堰（上）(14-001-02) | 類型名称 | 河川B | 測定機関名称 | 国土交通省
測定項目 | 採取時刻 | 採取位置 | 天候 | 前日天候 | 気温 | 水温 | 流速 | 流量 | 採取水深 | 全水深 | 透視度 | 透明度 | 流況 | 色相 | 臭気 | ｐＨ | ＢＯＤ | ＣＯＤ | ＳＳ | ＤＯ | 大腸菌群数 | ｎ-ヘキサン抽出物質 | 全窒素 | 全燐 | カドミウム | 全シアン | 鉛 | 六価クロム | 砒素 | 総水銀 | アルキル水銀 | ＰＣＢ | ジクロロメタン | 四塩化炭素 | 1，2-ジクロロエタン | 1，1-ジクロロエチレン | ｼｽ1，2-ジクロロエチレン | 1，1，1-トリクロロエタン | 1，1，2-トリクロロエタン | トリクロロエチレン | テトラクロロエチレン | 1，3-ジクロロプロペン | チウラム | シマジン | チオベンカルブ | ベンゼン | セレン | ふっ素 | ほう素 | 亜硝酸性窒素 | 硝酸性窒素 | 亜硝酸性窒素及び硝酸性窒素 | フェノール類 | 銅 | 亜鉛 | 溶解性鉄 | 溶解性マンガン | クロム | ＥＰＮ | ニッケル | アンモニア性窒素 | 燐酸態燐 | 電気伝導率 | 塩化物イオン | 塩分 | 陰イオン界面活性剤 | 非イオン界面活性剤 | クロロフィルａ | トリハロメタン生成能 | クロロホルム生成能 | ブロモジクロロメタン生成能 | ジブロモクロロメタン生成能 | ブロモホルム生成能 | 有機燐
単位 | 時：分 |  |  |  | ℃ | ℃ | m/s | m3/s | ｍ | ｍ | ㎝ | ｍ |  |  |  |  | ㎎/L | ㎎/L | ㎎/L | ㎎/L | MPN/100mL | ㎎/L | ㎎/L | ㎎/L | ㎎/L | ㎎/L | ㎎/L | ㎎/L | ㎎/L | ㎎/L | ㎎/L | ㎎/L | ㎎/L | ㎎/L | ㎎/L | ㎎/L | ㎎/L | ㎎/L | ㎎/L | ㎎/L | ㎎/L | ㎎/L | ㎎/L | ㎎/L | ㎎/L | ㎎/L | ㎎/L | ㎎/L | ㎎/L | ㎎/L | ㎎/L | ㎎/L | ㎎/L | ㎎/L | ㎎/L | ㎎/L | ㎎/L | ㎎/L | ㎎/L | ㎎/L | ㎎/L | ㎎/L | mS/m | ㎎/L | ‰ | ㎎/L | ㎎/L | mg/m3 | ㎎/L | ㎎/L | ㎎/L | ㎎/L | ㎎/L | ㎎/L
採取年月日
2003-04-15 | 9:00 | 流心（中央） | 雨 |  | 12 | 14.8 |  | 20.48 | 0.36 | 1.78 | 96 |  |  | 無色 | 無臭 | 7.3 | 2 | 4.2 | 5 | 8.2 | 7900 |  | 5.6 | 0.393 | [25 empty] | 0.184 | 4.8 | 4.98 | [8 empty] | 0.27 | 0.344 | 31.8 | 26.9 |  | 0.02
2003-04-15 | 14:50 | 流心（中央） | 曇り |  | 12.2 | 14.9 |  |  | 0.36 | 1.79 | 58.3 |  |  | 無色 | 無臭 | 7.4 | 1.3 |  | 7 | 9.8 |  |  | 5.6 | 0.368 | [38 empty] | 33
2003-04-15 | 21:00 | 流心（中央） | 雨 |  | 11.3 | 14.4 |  |  | 0.36 | 1.79 |  |  |  | 無色 | 無臭 | 7.4 | 1.5 |  | 8 | 9 |  |  | 5.35 | 0.361 | [38 empty] | 32.1
2003-04-16 | 3:00 | 流心（中央） | 雨 |  | 11.6 | 14.4 |  |  | 0.36 | 1.82 |  |  |  | 無色 | 無臭 | 7.3 | 1.5 |  | 7 | 8.1 |  |  | 5.56 | 0.357 | [38 empty] | 32.4
2003-05-13 | 9:05 | 流心（中央） | 晴れ |  | 20 | 19.1 |  | 14.86 | 0.35 | 1.76 | >100.0 |  |  | 無色 | 無臭 | 7.4 | 1.5 | 5 | 3 | 7.4 | 790 |  | 5.72 | 0.421 | [25 empty] | 0.216 | 5.36 | 5.58 | [8 empty] | 0.11 | 0.369 | 33.9 | 32.6 |  | 0.04
2003-05-13 | 14:50 | 流心（中央） | 晴れ |  | 22.8 | 21.5 |  |  | 0.35 | 1.75 | >100.0 |  |  | 無色 | 無臭 | 8 | 1.3 |  | 4 | 12.6 |  |  | 5.72 | 0.407 | [38 empty] | 32.8
2003-05-13 | 20:50 | 流心（中央） | 晴れ |  | 19.8 | 21 |  |  | 0.35 | 1.74 |  |  |  | 無色 | 無臭 | 8 | 1.4 |  | 19 | 10.5 |  |  | 5.89 | 0.463 | [38 empty] | 33
2003-05-14 | 2:50 | 流心（中央） | 晴れ |  | 19.2 | 19.6 |  |  | 0.35 | 1.76 |  |  |  | 無色 | 無臭 | 7.5 | 1.6 |  | 22 | 7.6 |  |  | 5.72 | 0.449 | [38 empty] | 33
2003-06-03 | 9:03 | 流心（中央） | 晴れ |  | 20.4 | 19.9 |  | 40.15 | 0.35 | 1.74 | >100.0 |  |  | 無色 | 無臭 | 7.5 | 1.1 | 4 | 4 | 9 | 4900 |  | 4.19 | 0.279 | [25 empty] | 0.146 | 3.52 | 3.67 | [8 empty] | 0.14 | 0.259 | 24.4 | 19.9 |  | 0.03
2003-06-03 | 15:00 | 流心（中央） | 晴れ |  | 27.6 | 22.2 |  |  | 0.34 | 1.68 | >100.0 |  |  | 無色 | 無臭 | 7.5 | 1.1 |  | 8 | 9.2 |  |  | 4.19 | 0.268 | [38 empty] | 24.3
2003-06-03 | 21:00 | 流心（中央） | 晴れ |  | 23 | 21.5 |  |  | 0.33 | 1.66 |  |  |  | 無色 | 無臭 | 7.6 | 1.2 |  | 8 | 8.1 |  |  | 3.82 | 0.287 | [38 empty] | 25.3
2003-06-04 | 3:15 | 流心（中央） | 晴れ |  | 20.4 | 21.2 |  |  | 0.33 | 1.67 |  |  |  | 無色 | 無臭 | 7.5 | 1 |  | 4 | 7.7 |  |  | 4.11 | 0.284 | [38 empty] | 26.7
2003-07-01 | 9:10 | 流心（中央） | 曇り |  | 24.8 | 24.2 |  | 20.48 | 0.33 | 1.66 | >100.0 |  |  | 無色 | 無臭 | 7.6 | 0.7 | 2.8 | 4 | 7.8 | 1300 |  | 4.91 | 0.376 | [25 empty] | 0.046 | 4.31 | 4.36 | [8 empty] | 0.13 | 0.351 | 30.8 | 25.5 |  | 0.03
2003-07-01 | 14:55 | 流心（中央） | 曇り |  | 23.2 | 24.1 |  |  | 0.33 | 1.64 | >100.0 |  |  | 無色 | 無臭 | 7.7 | 0.6 |  | 8 | 8.6 |  |  | 4.99 | 0.381 | [38 empty] | 31
2003-07-01 | 20:55 | 流心（中央） | 曇り |  | 21.9 | 23.2 |  |  | 0.32 | 1.59 |  |  |  | 無色 | 無臭 | 7.6 | 0.7 |  | 6 | 7.7 |  |  | 4.87 | 0.368 | [38 empty] | 31.2
2003-07-02 | 3:00 | 流心（中央） | 曇り |  | 21.6 | 22.1 |  |  | 0.34 | 1.69 |  |  |  | 無色 | 無臭 | 7.6 | 0.8 |  | 7 | 7.3 |  |  | 4.78 | 0.368 | [38 empty] | 31.5
2003-08-05 | 9:00 | 流心（中央） | 曇り |  | 30.1 | 26.9 |  | 20.34 | 0.34 | 1.71 | >100.0 |  |  | 無色 | 無臭 | 7.6 | 1 | 3.2 | 2 | 7.8 | 3300 | <0.5 | 4.93 | 0.305 | <0.001 | ND | <0.001 | <0.005 | 0.001 | <0.0005 | ND | ND | <0.0002 | <0.0002 | <0.0002 | <0.0002 | <0.0002 | <0.0002 | <0.0002 | <0.0002 | <0.0002 | <0.0002 | <0.0006 | <0.0003 | <0.0003 | <0.0002 | <0.001 | 0.05 | 0.04 | 0.048 | 4.03 | 4.08 | <0.005 | 0.004 | 0.008 | <0.02 | 0.001 | <0.005 |  |  | 0.05 | 0.249 | 28.5 | 24.1 |  | 0.03 |  |  | 0.0482 | 0.0198 | 0.0179 | 0.0087 | 0.0018
2003-08-05 | 15:00 | 流心（中央） | 曇り |  | 32 | 29 |  |  | 0.34 | 1.7 | >100.0 |  |  | 無色 | 無臭 | 8.2 | 1 |  | 2 | 11.2 |  |  | 4.56 | 0.28 | [38 empty] | 29
2003-08-05 | 21:05 | 流心（中央） | 雨 |  | 25.5 | 28.8 |  |  | 0.36 | 1.8 |  |  |  | 茶色・中 | 無臭 | 7.5 | 1.8 |  | 16 | 7.1 |  |  | 3.8 | 0.235 | [38 empty] | 22
2003-08-06 | 3:00 | 流心（中央） | 曇り |  | 25.8 | 25.5 |  |  | 0.34 | 1.68 |  |  |  | 茶色・濃 | 無臭 | 7.1 | 6.2 |  | 86 | 6.6 |  |  | 3.09 | 0.335 | [38 empty] | 13.9
2003-09-02 | 9:05 | 流心（中央） | 晴れ |  | 25.7 | 22.3 |  | 50.22 | 0.28 | 1.39 | >100.0 |  |  | 無色 | 無臭 | 7.7 | 0.6 | 2.5 | 2 | 8.9 | 23000 |  | 4.02 | 0.223 | [25 empty] | 0.036 | 3.75 | 3.79 | [8 empty] | 0.06 | 0.208 | 24.4 | 16.3 |  | 0.02
2003-09-02 | 14:55 | 流心（中央） | 曇り |  | 29.8 | 24.8 |  |  | 0.28 | 1.39 | >100.0 |  |  | 無色 | 無臭 | 7.9 | 0.8 |  | 2 | 9.6 |  |  | 3.65 | 0.23 | [38 empty] | 24.9
2003-09-02 | 20:55 | 流心（中央） | 曇り |  | 27.2 | 24.2 |  |  | 0.28 | 1.39 |  |  |  | 無色 | 無臭 | 7.7 | 0.8 |  | 3 | 7.6 |  |  | 3.6 | 0.244 | [38 empty] | 25.8
2003-09-03 | 2:55 | 流心（中央） | 曇り |  | 26.6 | 24 |  |  | 0.29 | 1.43 |  |  |  | 無色 | 無臭 | 7.7 | 0.5 |  | 2 | 7.5 |  |  | 3.27 | 0.221 | [38 empty] | 25.2
2003-10-07 | 9:10 | 流心（中央） | 曇り |  | 17.9 | 18.7 |  | 31.9 | 0.16 | 0.81 | >100.0 |  |  | 無色 | 無臭 | 7.6 | 0.8 | 3.2 | 1 | 9.3 | 49000 |  | 5.41 | 0.344 | [25 empty] | 0.035 | 5.19 | 5.22 | [8 empty] | 0.05 | 0.323 | 30.2 | 23.4 |  | 0.02
2003-10-07 | 15:00 | 流心（中央） | 曇り |  | 19.8 | 20.5 |  |  | 0.19 | 0.93 | >100.0 |  |  | 無色 | 無臭 | 7.9 | 0.6 |  | <1 | 11.3 |  |  | 5.37 | 0.351 | [38 empty] | 29.5
2003-10-07 | 21:00 | 流心（中央） | 曇り |  | 18.2 | 19 |  |  | 0.17 | 0.84 |  |  |  | 無色 | 無臭 | 8.8 | 0.6 |  | 1 | 8.6 |  |  | 5.57 | 0.389 | [38 empty] | 29.8
2003-10-08 | 3:00 | 流心（中央） | 曇り |  | 16.1 | 18.2 |  |  | 0.19 | 0.93 |  |  |  | 無色 | 無臭 | 7.7 | 0.7 |  | <1 | 8 |  |  | 5.41 | 0.355 | [38 empty] | 30.1
2003-11-18 | 9:15 | 流心（中央） | 晴れ |  | 10.2 | 14.1 |  | 20.34 | 0.34 | 1.7 | 92 |  |  | 緑色・淡 | 無臭 | 7.5 | 0.8 | 3.3 | 4 | 9.1 | 13000 |  | 5.88 | 0.358 | [25 empty] | 0.058 | 4.76 | 4.81 | [8 empty] | 0.05 | 0.333 | 30.8 | 26.9
2003-11-18 | 15:00 | 流心（中央） | 晴れ |  | 14.7 | 15.8 |  |  | 0.34 | 1.7 | 70 |  |  | 緑色・淡 | 無臭 | 7.7 | 0.7 |  | 10 | 11 |  |  | 5.6 | 0.365 | [38 empty] | 29.9
2003-11-18 | 20:55 | 流心（中央） | 晴れ |  | 13 | 15.1 |  |  | 0.34 | 1.71 |  |  |  | 茶色・中 | 無臭 | 7.6 | 0.7 |  | 11 | 9.7 |  |  | 5.68 | 0.37 | [38 empty] | 30.1
2003-11-19 | 2:54 | 流心（中央） | 曇り |  | 9.7 | 14.5 |  |  | 0.34 | 1.71 |  |  |  | 緑色・淡 | 無臭 | 7.5 | 0.6 |  | 4 | 8.8 |  |  | 5.6 | 0.354 | [38 empty] | 29.9
2003-12-09 | 8:55 | 流心（中央） | 晴れ |  | 8.6 | 11.9 |  | 33.01 | 0.39 | 1.95 | >100.0 |  |  | 無色 | 無臭 | 7.5 | 1.2 | 3 | 2 | 11.2 | 1700 |  | 5.13 | 0.302 | [25 empty] | 0.097 | 4.33 | 4.42 | [8 empty] | 0.17 | 0.277 | 25.2 | 19.9 |  | 0.03
2003-12-09 | 15:00 | 流心（中央） | 晴れ |  | 12 | 13.4 |  |  | 0.39 | 1.94 | >100.0 |  |  | 無色 | 無臭 | 7.6 | 0.7 |  | 2 | 10.9 |  |  | 4.73 | 0.318 | [38 empty] | 24.4
2003-12-09 | 21:00 | 流心（中央） | 晴れ |  | 6.9 | 11.8 |  |  | 0.39 | 1.94 |  |  |  | 無色 | 無臭 | 7.5 | 0.7 |  | 3 | 10 |  |  | 5.05 | 0.306 | [38 empty] | 24.7
2003-12-10 | 3:00 | 流心（中央） | 曇り |  | 6.7 | 11.3 |  |  | 0.39 | 1.93 |  |  |  | 無色 | 無臭 | 7.5 | 0.6 |  | 3 | 10 |  |  | 4.81 | 0.293 | [38 empty] | 24.7
2004-01-06 | 9:00 | 流心（中央） | 晴れ |  | 6.3 | 10.1 |  | 14.68 | 0.36 | 1.8 | >100.0 |  |  | 無色 | 無臭 | 7.4 | 1.5 | 3.3 | 1 | 9.1 | 3300 |  | 7.16 | 0.455 | [25 empty] | 0.118 | 6.69 | 6.8 | [8 empty] | 0.13 | 0.418 | 31.4 | 37.8 |  | 0.04
2004-01-06 | 15:00 | 流心（中央） | 晴れ |  | 11.2 | 10.9 |  |  | 0.36 | 1.79 | >100.0 |  |  | 無色 | 無臭 | 8 | 1.5 |  | 2 | 13.6 |  |  | 7.12 | 0.495 | [38 empty] | 30.5
2004-01-06 | 21:00 | 流心（中央） | 曇り |  | 8 | 11.8 |  |  | 0.36 | 1.79 |  |  |  | 無色 | 無臭 | 8.5 | 1.5 |  | 4 | 13.5 |  |  | 7.04 | 0.493 | [38 empty] | 30.3
2004-01-07 | 3:00 | 流心（中央） | 曇り |  | 5 | 10.1 |  |  | 0.36 | 1.79 |  |  |  | 無色 | 無臭 | 7.5 | 1.3 |  | 2 | 9.9 |  |  | 7.12 | 0.473 | [38 empty] | 29.6
2004-02-12 | 8:55 | 流心（中央） | 晴れ |  | 5 | 9.4 |  | 9.84 | 0.35 | 1.73 | >100.0 |  |  | 無色 | 無臭 | 7.4 | 1.3 | 5.2 | 5 | 9.4 | 7900 | <0.5 | 6.78 | 0.488 | <0.001 | ND | <0.001 | <0.005 | <0.001 | <0.0005 | ND | ND | <0.0002 | <0.0002 | <0.0002 | <0.0002 | <0.0002 | <0.0002 | <0.0002 | <0.0002 | <0.0002 | <0.0002 | <0.0006 | <0.0003 | <0.0003 | <0.0002 | <0.001 | 0.07 | 0.05 | 0.104 | 6.35 | 6.45 | <0.005 | 0.007 | 0.016 | 0.04 | 0.014 | <0.005 |  |  | 0.11 | 0.446 | 36.4 | 36.2 |  | 0.03 |  |  | 0.0839 | 0.0184 | 0.0306 | 0.028 | 0.0069
2004-02-12 | 14:55 | 流心（中央） | 晴れ |  | 11 | 11.4 |  |  | 0.34 | 1.72 | >100.0 |  |  | 無色 | 無臭 | 7.6 | 1.1 |  | 3 | 11.6 |  |  | 6.78 | 0.476 | [38 empty] | 35.8
2004-02-12 | 21:00 | 流心（中央） | 晴れ |  | 8.6 | 12.2 |  |  | 0.35 | 1.73 |  |  |  | 無色 | 無臭 | 8.2 | 1.2 |  | 6 | 13.2 |  |  | 6.53 | 0.488 | [38 empty] | 34.7
2004-02-13 | 3:00 | 流心（中央） | 晴れ |  | 5.8 | 10.4 |  |  | 0.35 | 1.73 |  |  |  | 無色 | 無臭 | 7.6 | 1.1 |  | 8 | 10 |  |  | 6.7 | 0.495 | [38 empty] | 35.8
2004-03-02 | 9:00 | 流心（中央） | 曇り |  | 6.6 | 10.4 |  | 9.84 | 0.35 | 1.73 | >100.0 |  |  | 無色 | 無臭 | 7.5 | 1.6 | 5 | 3 | 9.4 | 7900 |  | 7.27 | 0.589 | [25 empty] | 0.121 | 6.5 | 6.62 | [8 empty] | 0.26 | 0.543 | 38.9 | 37.2 |  | 0.05
2004-03-02 | 15:00 | 流心（中央） | 晴れ |  | 10.6 | 11.2 |  |  | 0.35 | 1.76 | >100.0 |  |  | 無色 | 無臭 | 7.6 | 1.7 |  | 5 | 11.9 |  |  | 7.56 | 0.585 | [38 empty] | 37.8
2004-03-02 | 21:00 | 流心（中央） | 曇り |  | 7.2 | 11.2 |  |  | 0.35 | 1.73 |  |  |  | 無色 | 無臭 | 8 | 1.9 |  | 5 | 13.1 |  |  | 7.27 | 0.591 | [38 empty] | 37
2004-03-03 | 3:00 | 流心（中央） | 曇り |  | 4.3 | 9.9 |  |  | 0.35 | 1.73 |  |  |  | 無色 | 無臭 | 7.6 | 1.8 |  | 6 | 10.1 |  |  | 7.56 | 0.607 | [38 empty] | 37.4

## 六郷橋
水域名称 | 多摩川 | 地点名称 | 六郷橋(14-001-53) | 類型名称 | 河川B | 測定機関名称 | 国土交通省
測定項目 | 採取時刻 | 採取位置 | 天候 | 前日天候 | 気温 | 水温 | 流速 | 流量 | 採取水深 | 全水深 | 透視度 | 透明度 | 流況 | 色相 | 臭気 | ｐＨ | ＢＯＤ | ＣＯＤ | ＳＳ | ＤＯ | 大腸菌群数 | ｎ-ヘキサン抽出物質 | 全窒素 | 全燐 | カドミウム | 全シアン | 鉛 | 六価クロム | 砒素 | 総水銀 | アルキル水銀 | ＰＣＢ | ジクロロメタン | 四塩化炭素 | 1，2-ジクロロエタン | 1，1-ジクロロエチレン | ｼｽ1，2-ジクロロエチレン | 1，1，1-トリクロロエタン | 1，1，2-トリクロロエタン | トリクロロエチレン | テトラクロロエチレン | 1，3-ジクロロプロペン | チウラム | シマジン | チオベンカルブ | ベンゼン | セレン | ふっ素 | ほう素 | 亜硝酸性窒素 | 硝酸性窒素 | 亜硝酸性窒素及び硝酸性窒素 | フェノール類 | 銅 | 亜鉛 | 溶解性鉄 | 溶解性マンガン | クロム | ＥＰＮ | ニッケル | アンモニア性窒素 | 燐酸態燐 | 電気伝導率 | 塩化物イオン | 塩分 | 陰イオン界面活性剤 | 非イオン界面活性剤 | クロロフィルａ | トリハロメタン生成能 | クロロホルム生成能 | ブロモジクロロメタン生成能 | ジブロモクロロメタン生成能 | ブロモホルム生成能 | 有機燐
単位 | 時：分 |  |  |  | ℃ | ℃ | m/s | m3/s | ｍ | ｍ | ㎝ | ｍ |  |  |  |  | ㎎/L | ㎎/L | ㎎/L | ㎎/L | MPN/100mL | ㎎/L | ㎎/L | ㎎/L | ㎎/L | ㎎/L | ㎎/L | ㎎/L | ㎎/L | ㎎/L | ㎎/L | ㎎/L | ㎎/L | ㎎/L | ㎎/L | ㎎/L | ㎎/L | ㎎/L | ㎎/L | ㎎/L | ㎎/L | ㎎/L | ㎎/L | ㎎/L | ㎎/L | ㎎/L | ㎎/L | ㎎/L | ㎎/L | ㎎/L | ㎎/L | ㎎/L | ㎎/L | ㎎/L | ㎎/L | ㎎/L | ㎎/L | ㎎/L | ㎎/L | ㎎/L | ㎎/L | ㎎/L | mS/m | ㎎/L | ‰ | ㎎/L | ㎎/L | mg/m3 | ㎎/L | ㎎/L | ㎎/L | ㎎/L | ㎎/L | ㎎/L
採取年月日
2003-04-15 | 9:45 | 流心（中央） | 雨 |  | 11 | 15.7 |  |  | 1.42 | 7.1 | 55.2 |  |  | 無色 | 無臭 | 7 | 2.3 | 6.3 | 8 | 7.5 | 1300 |  | 7.25 | 0.542 | [25 empty] | 0.242 | 4.17 | 4.41 | [8 empty] | 2.5 | 0.443 | 62.4 | 1910
2003-04-15 | 16:00 | 流心（中央） | 曇り |  | 11.5 | 15.6 |  |  | 1.7 | 8.49 | 58 |  |  | 無色 | 無臭 | 7.1 | 1.3 |  | 8 | 7.5 | [42 empty] | 152 | 5140
2003-04-15 | 22:00 | 流心（中央） | 雨 |  | 11 | 15.2 |  |  | 1.38 | 6.9 |  |  |  | 無色 | 無臭 | 7 | 1.5 |  | 13 | 6.3 | [42 empty] | 218 | 7800
2003-04-16 | 3:55 | 流心（中央） | 曇り |  | 11.5 | 15.4 |  |  | 1.69 | 8.46 |  |  |  | 無色 | 無臭 | 7.2 | 1.3 |  | 10 | 7.1 | [42 empty] | 225 | 7800
2003-05-13 | 9:59 | 流心（中央） | 晴れ |  | 21.5 | 20.3 |  |  | 1.66 | 8.3 | 95 |  |  | 無色 | 無臭 | 7.3 | 1.9 | 4.4 | 8 | 4.3 | 490 |  | 4.63 | 0.375 | [25 empty] | 0.129 | 2.47 | 2.6 | [8 empty] | 0.42 | 0.317 | 2510 | 8690
2003-05-13 | 15:50 | 流心（中央） | 晴れ |  | 23.5 | 20.5 |  |  | 1.87 | 9.35 | 72 |  |  | 無色 | 無臭 | 7.4 | 1.9 |  | 9 | 6.1 | [42 empty] | 2340 | 8690
2003-05-13 | 21:55 | 流心（中央） | 晴れ |  | 19 | 20 |  |  | 1.66 | 8.31 |  |  |  | 無色 | 無臭 | 7.2 | 1.8 |  | 8 | 4.5 | [42 empty] | 2370 | 9220
2003-05-14 | 3:50 | 流心（中央） | 晴れ |  | 18 | 19.8 |  |  | 1.89 | 9.47 |  |  |  | 無色 | 無臭 | 7.3 | 1.6 |  | 6 | 6.3 | [42 empty] | 1650 | 6030
2003-06-03 | 10:10 | 流心（中央） | 晴れ |  | 25.5 | 20.3 |  |  | 1.5 | 7.5 | 64 |  |  | 無色 | 無臭 | 7.4 | 1.8 | 4.6 | 7 | 8.5 | 4600 |  | 4.57 | 0.296 | [25 empty] | 0.096 | 3.12 | 3.22 | [8 empty] | 1.16 | 0.271 | 294 | 904
2003-06-03 | 16:00 | 流心（中央） | 晴れ |  | 27.2 | 21.5 |  |  | 1.54 | 7.7 | 50 |  |  | 無色 | 無臭 | 7.4 | 1 |  | 8 | 7.9 | [42 empty] | 914 | 3370
2003-06-03 | 22:00 | 流心（中央） | 晴れ |  | 20.3 | 21.3 |  |  | 1.65 | 8.26 |  |  |  | 無色 | 無臭 | 7.4 | 1 |  | 5 | 7.8 | [42 empty] | 430 | 1330
2003-06-04 | 4:00 | 流心（中央） | 曇り |  | 20.3 | 22.3 |  |  | 1.66 | 8.29 |  |  |  | 無色 | 無臭 | 7.4 | 1.5 |  | 8 | 7 | [42 empty] | 238 | 691
2003-07-01 | 10:10 | 流心（中央） | 曇り |  | 23.3 | 24.5 |  |  | 1.52 | 7.6 | 46.7 |  |  | 無色 | 無臭 | 7.3 | 1.7 | 4.6 | 10 | 6.7 | 4900 |  | 5.99 | 0.383 | [25 empty] | 0.088 | 3.28 | 3.37 | [8 empty] | 1.77 | 0.331 | 771 | 2940
2003-07-01 | 16:00 | 流心（中央） | 曇り |  | 22.1 | 24.9 |  |  | 1.68 | 8.38 | 40.3 |  |  | 無色 | 無臭 | 7.4 | 1.7 |  | 15 | 5.7 | [42 empty] | 1930 | 6740
2003-07-01 | 21:55 | 流心（中央） | 曇り |  | 22 | 23.8 |  |  | 1.7 | 8.52 |  |  |  | 無色 | 無臭 | 7.4 | 1.1 |  | 7 | 6.5 | [42 empty] | 1410 | 4960
2003-07-02 | 3:50 | 流心（中央） | 曇り |  | 21.6 | 24 |  |  | 1.77 | 8.85 |  |  |  | 無色 | 無臭 | 7.5 | 2.1 |  | 7 | 5.3 | [42 empty] | 2660 | 9220
2003-08-05 | 10:00 | 流心（中央） | 曇り |  | 32.7 | 27.6 |  |  | 1.71 | 8.55 | 75.7 |  |  | 無色 | 無臭 | 7.4 | 1.1 | 3.2 | 8 | 5.6 | 490 |  | 2.46 | 0.223 | [25 empty] | 0.065 | 1.14 | 1.2 | [8 empty] | 0.12 | 0.17 | 3380 | 12200
2003-08-05 | 16:00 | 流心（中央） | 晴れ |  | 31.9 | 27 |  |  | 1.59 | 7.96 | 86.7 |  |  | 無色 | 無臭 | 7.4 | 1.8 |  | 6 | 6.3 | [42 empty] | 2790 | 10300
2003-08-05 | 22:00 | 流心（中央） | 雨 |  | 25.3 | 28.2 |  |  | 1.76 | 8.81 |  |  |  | 無色 | 無臭 | 7.5 | 2.2 |  | 3 | 7.5 | [42 empty] | 1830 | 6200
2003-08-06 | 4:00 | 流心（中央） | 曇り |  | 26.3 | 25.3 |  |  | 1.54 | 7.69 |  |  |  | 無色 | 無臭 | 7.2 | 5.8 |  | 39 | 6.3 | [42 empty] | 25.2 | 39
2003-09-02 | 10:05 | 流心（中央） | 晴れ |  | 27.8 | 23.7 |  |  | 1.52 | 7.6 | >100.0 |  |  | 無色 | 無臭 | 7.5 | 0.7 | 3.8 | 2 | 7.3 | 7000 |  | 4.23 | 0.221 | [25 empty] | 0.086 | 3.04 | 3.13 | [8 empty] | 0.99 | 0.201 | 477 | 1420
2003-09-02 | 15:55 | 流心（中央） | 曇り |  | 30.5 | 24.3 |  |  | 1.42 | 7.09 | >100.0 |  |  | 無色 | 無臭 | 7.5 | 0.5 |  | 1 | 7.6 | [42 empty] | 94.2 | 230
2003-09-02 | 21:55 | 流心（中央） | 曇り |  | 27.1 | 24 |  |  | 1.52 | 7.61 |  |  |  | 無色 | 無臭 | 7.5 | 0.6 |  | 1 | 7.7 | [42 empty] | 197 | 514
2003-09-03 | 4:00 | 流心（中央） | 曇り |  | 26.1 | 24.8 |  |  | 1.31 | 6.57 |  |  |  | 無色 | 無臭 | 7.5 | 0.7 |  | 3 | 7.3 | [42 empty] | 470 | 1420
2003-10-07 | 10:05 | 流心（中央） | 曇り |  | 20.5 | 21.1 |  |  | 1.35 | 6.75 | 83 |  |  | 無色 | 無臭 | 7.2 | 1.7 | 5 | 4 | 3.9 | 490000 |  | 5.49 | 0.392 | [25 empty] | 0.09 | 3.36 | 3.45 | [8 empty] | 1.2 | 0.351 | 1400 | 4790
2003-10-07 | 16:00 | 流心（中央） | 曇り |  | 19.1 | 20.5 |  |  | 1.61 | 8.06 | 55 |  |  | 無色 | 無臭 | 7.3 | 1.7 |  | 7 | 6.9 | [42 empty] | 1430 | 4700
2003-10-07 | 21:55 | 流心（中央） | 曇り |  | 17.8 | 20 |  |  | 1.42 | 7.09 |  |  |  | 無色 | 無臭 | 7.3 | 1.3 |  | 3 | 6.7 | [42 empty] | 1020 | 3130
2003-10-08 | 4:00 | 流心（中央） | 曇り |  | 15.2 | 20.1 |  |  | 1.59 | 7.97 |  |  |  | 無色 | 無臭 | 7.2 | 1.6 |  | 6 | 5.3 | [42 empty] | 2280 | 7530
2003-11-18 | 10:05 | 流心（中央） | 晴れ |  | 15.1 | 15.5 |  |  | 1.41 | 7.05 | >100.0 |  |  | 無色 | 無臭 | 7.3 | 1 | 4.3 | 3 | 9.2 | 4900 |  | 6.9 | 0.392 | [25 empty] | 0.147 | 4.09 | 4.23 | [8 empty] | 1.82 | 0.361 | 4420 | 1240
2003-11-18 | 16:00 | 流心（中央） | 晴れ |  | 13.9 | 14.8 |  |  | 1.42 | 7.11 | >100.0 |  |  | 無色 | 無臭 | 7.5 | 0.7 |  | 3 | 8.4 | [42 empty] | 4120 | 14500
2003-11-18 | 22:00 | 流心（中央） | 晴れ |  | 12.3 | 13.2 |  |  | 1.4 | 6.99 |  |  |  | 無色 | 無臭 | 7.4 | 0.7 |  | 8 | 4.8 | [42 empty] | 1730 | 5670
2003-11-19 | 3:55 | 流心（中央） | 曇り |  | 10.5 | 14.3 |  |  | 1.34 | 6.69 |  |  |  | 無色 | 無臭 | 7.3 | 1.4 |  | 4 | 9.2 | [42 empty] | 302 | 815
2003-12-09 | 10:05 | 流心（中央） | 晴れ |  | 12.9 | 11.5 |  |  | 1.39 | 6.95 | 87.8 |  |  | 無色 | 無臭 | 7.3 | 1.2 | 3.5 | 2 | 9.7 | 1700 |  | 5.5 | 0.299 | [25 empty] | 0.12 | 3.68 | 3.8 | [8 empty] | 1.11 | 0.273 | 430 | 1560
2003-12-09 | 16:00 | 流心（中央） | 晴れ |  | 10.8 | 12.9 |  |  | 1.54 | 7.68 | 89.4 |  |  | 無色 | 無臭 | 7.3 | 0.8 |  | 1 | 9.6 | [42 empty] | 219 | 603
2003-12-09 | 22:00 | 流心（中央） | 曇り |  | 6.2 | 12.5 |  |  | 1.22 | 6.11 |  |  |  | 無色 | 無臭 | 7.3 | 0.7 |  | 2 | 9.5 | [42 empty] | 606 | 1880
2003-12-10 | 3:55 | 流心（中央） | 曇り |  | 6.4 | 11.2 |  |  | 1.46 | 7.29 |  |  |  | 無色 | 無臭 | 7.4 | 0.8 |  | 3 | 9.7 | [42 empty] | 613 | 1950
2004-01-06 | 10:00 | 流心（中央） | 晴れ |  | 9.5 | 11.5 |  |  | 1.36 | 6.82 | >100.0 |  |  | 無色 | 無臭 | 7.3 | 1 | 3.3 | 6 | 7.3 | 330 |  | 5.09 | 0.254 | [25 empty] | 0.132 | 3.07 | 3.2 | [8 empty] | 0.58 | 0.224 | 2600 | 9570
2004-01-06 | 15:55 | 流心（中央） | 晴れ |  | 9.8 | 11.9 |  |  | 1.49 | 7.45 | 92.7 |  |  | 無色 | 無臭 | 7.4 | 1.4 |  | 5 | 8.2 | [42 empty] | 2410 | 8860
2004-01-06 | 21:50 | 流心（中央） | 晴れ |  | 6.8 | 10.9 |  |  | 1.17 | 5.83 |  |  |  | 無色 | 無臭 | 7.3 | 1.3 |  | 4 | 8 | [42 empty] | 1650 | 5850
2004-01-07 | 4:00 | 流心（中央） | 曇り |  | 5.1 | 9.1 |  |  | 1.45 | 7.25 |  |  |  | 無色 | 無臭 | 7.4 | 1.3 |  | 7 | 8.9 | [42 empty] | 2100 | 7440
2004-02-12 | 9:55 | 流心（中央） | 晴れ |  | 9.5 | 10.2 |  |  | 1.49 | 7.45 | >100.0 |  |  | 無色 | 無臭 | 7.5 | 1.4 | 6.2 | 8 | 8.5 | 1700 |  | 6.66 | 0.325 | [25 empty] | 0.155 | 3.33 | 3.48 | [8 empty] | 1.37 | 0.277 | 2370 | 7620
2004-02-12 | 15:50 | 流心（中央） | 晴れ |  | 12.9 | 10.8 |  |  | 1.3 | 6.52 | 72.7 |  |  | 無色 | 無臭 | 7.5 | 3.4 |  | 9 | 7.9 | [42 empty] | 3050 | 11300
2004-02-12 | 21:55 | 流心（中央） | 晴れ |  | 8.3 | 10.2 |  |  | 1.47 | 7.33 |  |  |  | 無色 | 無臭 | 7.6 | 0.9 |  | 7 | 8.4 | [42 empty] | 2620 | 9220
2004-02-13 | 3:50 | 流心（中央） | 晴れ |  | 4.4 | 10.1 |  |  | 1.35 | 6.76 |  |  |  | 無色 | 無臭 | 7.6 | 1.6 |  | 8 | 7.3 | [42 empty] | 3120 | 11200
2004-03-02 | 10:00 | 流心（中央） | 曇り |  | 6.8 | 11.6 |  |  | 1.39 | 6.95 | 67.3 |  |  | 無色 | 無臭 | 7.6 | 1.1 | 3.2 | 8 | 7.1 | 130 |  | 3.45 | 0.192 | [25 empty] | 0.084 | 1.49 | 1.57 | [8 empty] | 0.16 | 0.163 | 4240 | 14700
2004-03-02 | 16:00 | 流心（中央） | 晴れ |  | 11.2 | 11.8 |  |  | 1.37 | 6.84 | 79.3 |  |  | 無色 | 無臭 | 7.6 | 1.3 |  | 7 | 6.4 | [42 empty] | 3570 | 13100
2004-03-02 | 21:55 | 流心（中央） | 曇り |  | 6 | 12.2 |  |  | 1.23 | 6.17 |  |  |  | 無色 | 無臭 | 7.5 | 1.1 |  | 8 | 5.5 | [42 empty] | 3540 | 13100
2004-03-03 | 4:00 | 流心（中央） | 曇り |  | 2.9 | 9.9 |  |  | 1.44 | 7.22 |  |  |  | 無色 | 無臭 | 7.4 | 1.4 |  | 9 | 7.5 | [42 empty] | 752 | 2220

## 大師橋
水域名称 | 多摩川 | 地点名称 | 大師橋(14-001-03) | 類型名称 | 河川B | 測定機関名称 | 国土交通省
測定項目 | 採取時刻 | 採取位置 | 天候 | 前日天候 | 気温 | 水温 | 流速 | 流量 | 採取水深 | 全水深 | 透視度 | 透明度 | 流況 | 色相 | 臭気 | ｐＨ | ＢＯＤ | ＣＯＤ | ＳＳ | ＤＯ | 大腸菌群数 | ｎ-ヘキサン抽出物質 | 全窒素 | 全燐 | カドミウム | 全シアン | 鉛 | 六価クロム | 砒素 | 総水銀 | アルキル水銀 | ＰＣＢ | ジクロロメタン | 四塩化炭素 | 1，2-ジクロロエタン | 1，1-ジクロロエチレン | ｼｽ1，2-ジクロロエチレン | 1，1，1-トリクロロエタン | 1，1，2-トリクロロエタン | トリクロロエチレン | テトラクロロエチレン | 1，3-ジクロロプロペン | チウラム | シマジン | チオベンカルブ | ベンゼン | セレン | ふっ素 | ほう素 | 亜硝酸性窒素 | 硝酸性窒素 | 亜硝酸性窒素及び硝酸性窒素 | フェノール類 | 銅 | 亜鉛 | 溶解性鉄 | 溶解性マンガン | クロム | ＥＰＮ | ニッケル | アンモニア性窒素 | 燐酸態燐 | 電気伝導率 | 塩化物イオン | 塩分 | 陰イオン界面活性剤 | 非イオン界面活性剤 | クロロフィルａ | トリハロメタン生成能 | クロロホルム生成能 | ブロモジクロロメタン生成能 | ジブロモクロロメタン生成能 | ブロモホルム生成能 | 有機燐
単位 | 時：分 |  |  |  | ℃ | ℃ | m/s | m3/s | ｍ | ｍ | ㎝ | ｍ |  |  |  |  | ㎎/L | ㎎/L | ㎎/L | ㎎/L | MPN/100mL | ㎎/L | ㎎/L | ㎎/L | ㎎/L | ㎎/L | ㎎/L | ㎎/L | ㎎/L | ㎎/L | ㎎/L | ㎎/L | ㎎/L | ㎎/L | ㎎/L | ㎎/L | ㎎/L | ㎎/L | ㎎/L | ㎎/L | ㎎/L | ㎎/L | ㎎/L | ㎎/L | ㎎/L | ㎎/L | ㎎/L | ㎎/L | ㎎/L | ㎎/L | ㎎/L | ㎎/L | ㎎/L | ㎎/L | ㎎/L | ㎎/L | ㎎/L | ㎎/L | ㎎/L | ㎎/L | ㎎/L | ㎎/L | mS/m | ㎎/L | ‰ | ㎎/L | ㎎/L | mg/m3 | ㎎/L | ㎎/L | ㎎/L | ㎎/L | ㎎/L | ㎎/L
採取年月日
2003-04-15 | 10:50 | 流心（中央） | 雨 |  | 12 | 15.5 |  |  | 0.56 | 2.8 | 56.5 |  |  | 無色 | 無臭 | 7 | 1.5 | 5.4 | 10 | 7.3 | 1700 |  | 7.37 | 0.439 | [25 empty] | 0.192 | 3.29 | 3.48 | [8 empty] | 1.75 | 0.373 | 1390 | 4960 |  | 0.03
2003-04-15 | 17:00 | 流心（中央） | 雨 |  | 11.5 | 15.1 |  |  | 0.81 | 4.07 | 58.7 |  |  | 無色 | 無臭 | 7.3 | 1.4 |  | 10 | 7.6 |  |  | 4.27 | 0.332 | [38 empty] | 2350 | 8510
2003-04-15 | 23:00 | 流心（中央） | 雨 |  | 11.5 | 14.8 |  |  | 0.51 | 2.54 |  |  |  | 無色 | 無臭 | 7 | 1.4 |  | 11 | 7.4 |  |  | 5.56 | 0.395 | [38 empty] | 1580 | 5850
2003-04-16 | 4:55 | 流心（中央） | 曇り |  | 11.5 | 14.8 |  |  | 0.82 | 4.11 |  |  |  | 無色 | 無臭 | 7.3 | 1.8 |  | 10 | 7.4 |  |  | 3.82 | 0.261 | [38 empty] | 3320 | 11500
2003-05-13 | 10:42 | 流心（中央） | 晴れ |  | 22.2 | 20.2 |  |  | 0.55 | 2.75 | 70 |  |  | 無色 | 無臭 | 7.4 | 2.6 | 5.9 | 9 | 7 | 3300 |  | 5.72 | 0.391 | [25 empty] | 0.15 | 2.91 | 3.06 | [8 empty] | 1.27 | 0.296 | 1830 | 6560 |  | 0.07
2003-05-13 | 16:55 | 流心（中央） | 晴れ |  | 23 | 21.6 |  |  | 0.68 | 3.42 | 64.7 |  |  | 無色 | 無臭 | 7.5 | 2.6 |  | 8 | 8 |  |  | 5.4 | 0.346 | [38 empty] | 1930 | 6560
2003-05-13 | 22:50 | 流心（中央） | 晴れ |  | 19 | 19.9 |  |  | 0.55 | 2.77 |  |  |  | 無色 | 無臭 | 7.5 | 1.7 |  | 6 | 6.5 |  |  | 4.79 | 0.3 | [38 empty] | 2380 | 8860
2003-05-14 | 4:50 | 流心（中央） | 晴れ |  | 18.1 | 19.6 |  |  | 0.74 | 3.7 |  |  |  | 無色 | 無臭 | 7.5 | 2.1 |  | 6 | 6.6 |  |  | 5.28 | 0.33 | [38 empty] | 2120 | 7270
2003-06-03 | 11:05 | 流心（中央） | 晴れ |  | 25.5 | 21.2 |  |  | 0.48 | 2.4 | 60.2 |  |  | 無色 | 無臭 | 7.5 | 1.4 | 4.5 | 13 | 7.2 | 79000 |  | 3.4 | 0.254 | [25 empty] | 0.087 | 2.42 | 2.51 | [8 empty] | 0.69 | 0.218 | 1980 | 5490 |  | 0.04
2003-06-03 | 17:00 | 流心（中央） | 晴れ |  | 25.5 | 23.3 |  |  | 0.66 | 3.28 | 42.2 |  |  | 無色 | 無臭 | 7.6 | 1.7 |  | 16 | 7.3 |  |  | 3.03 | 0.247 | [38 empty] | 2730 | 9040
2003-06-03 | 23:00 | 流心（中央） | 晴れ |  | 20 | 21.5 |  |  | 0.66 | 3.3 |  |  |  | 無色 | 無臭 | 7.5 | 1.4 |  | 7 | 7.1 |  |  | 3.61 | 0.261 | [38 empty] | 1500 | 4960
2003-06-04 | 5:00 | 流心（中央） | 曇り |  | 18.5 | 21 |  |  | 0.74 | 3.68 |  |  |  | 無色 | 無臭 | 7.6 | 1.8 |  | 6 | 7.4 |  |  | 2.95 | 0.222 | [38 empty] | 2530 | 8510
2003-07-01 | 11:00 | 流心（中央） | 曇り |  | 23.2 | 25 |  |  | 0.43 | 2.15 | 40 |  |  | 無色 | 無臭 | 7.5 | 1.5 | 4.5 | 16 | 5.6 | 17000 |  | 4.74 | 0.343 | [25 empty] | 0.084 | 2.3 | 2.38 | [8 empty] | 0.96 | 0.282 | 2190 | 7440 |  | 0.04
2003-07-01 | 16:40 | 流心（中央） | 曇り |  | 23 | 24.1 |  |  | 0.71 | 3.55 | 39.7 |  |  | 無色 | 無臭 | 7.7 | 1.3 |  | 21 | 5.5 |  |  | 2.69 | 0.258 | [38 empty] | 3670 | 12900
2003-07-01 | 22:55 | 流心（中央） | 曇り |  | 20 | 23.8 |  |  | 0.63 | 3.16 |  |  |  | 無色 | 無臭 | 7.6 | 1.5 |  | 10 | 5.3 |  |  | 4.18 | 0.29 | [38 empty] | 2570 | 8690
2003-07-02 | 4:40 | 流心（中央） | 曇り |  | 20.6 | 23.8 |  |  | 0.76 | 3.8 |  |  |  | 無色 | 無臭 | 7.6 | 1.2 |  | 6 | 6.7 |  |  | 4.91 | 0.322 | [38 empty] | 1590 | 5140
2003-08-05 | 11:00 | 流心（中央） | 曇り |  | 33 | 29.2 |  |  | 0.85 | 4.25 | 62 |  |  | 無色 | 無臭 | 7.6 | 3.5 | 4.9 | 4 | 11.6 | 7900 | <0.5 | 5.48 | 0.333 | <0.001 | ND | 0.002 | <0.005 | 0.001 | <0.0005 | ND | ND | <0.0002 | <0.0002 | <0.0002 | <0.0002 | <0.0002 | <0.0002 | <0.0002 | <0.0002 | <0.0002 | <0.0002 | <0.0006 | <0.0003 | <0.0003 | <0.0002 | <0.001 | 0.16 | 0.75 | 0.083 | 2.88 | 2.96 | <0.005 | 0.004 | 0.009 | <0.02 | 0.013 | <0.005 |  |  | 1.12 | 0.229 | 990 | 3550 |  | 0.08
2003-08-05 | 17:00 | 流心（中央） | 曇り |  | 32.5 | 28.3 |  |  | 0.76 | 3.78 | 70 |  |  | 無色 | 無臭 | 7.6 | 3.1 |  | 5 | 8.2 |  |  | 4.14 | 0.287 | [38 empty] | 1480 | 5140
2003-08-05 | 23:00 | 流心（中央） | 雨 |  | 25.5 | 28.4 |  |  | 0.88 | 4.42 |  |  |  | 無色 | 無臭 | 7.5 | 1.6 |  | 9 | 6.7 |  |  | 4.22 | 0.282 | [38 empty] | 1020 | 3550
2003-08-06 | 5:00 | 流心（中央） | 曇り |  | 25.6 | 26.1 |  |  | 0.68 | 3.4 |  |  |  | 無色 | 無臭 | 7.3 | 3.2 |  | 15 | 5 |  |  | 4.35 | 0.285 | [38 empty] | 139 | 408
2003-09-02 | 10:55 | 流心（中央） | 晴れ |  | 26.9 | 24.3 |  |  | 0.76 | 3.79 | 53.7 |  |  | 無色 | 無臭 | 7.6 | 0.7 | 3.8 | 5 | 7.1 | 3300 |  | 4.19 | 0.214 | [25 empty] | 0.087 | 3.04 | 3.13 | [8 empty] | 0.7 | 0.193 | 552 | 1630 |  | 0.03
2003-09-02 | 16:55 | 流心（中央） | 曇り |  | 30.2 | 24.9 |  |  | 0.74 | 3.7 | 78 |  |  | 無色 | 無臭 | 7.5 | 0.7 |  | 2 | 7.1 |  |  | 4.07 | 0.216 | [38 empty] | 440 | 1310
2003-09-02 | 22:55 | 流心（中央） | 曇り |  | 27.1 | 24.4 |  |  | 0.74 | 3.72 |  |  |  | 無色 | 無臭 | 7.5 | 0.8 |  | 4 | 6.3 |  |  | 3.65 | 0.205 | [38 empty] | 901 | 2780
2003-09-03 | 4:50 | 流心（中央） | 曇り |  | 26.1 | 24.8 |  |  | 0.62 | 3.1 |  |  |  | 無色 | 無臭 | 7.6 | 1 |  | 10 | 6.1 |  |  | 3.23 | 0.212 | [38 empty] | 1480 | 4960
2003-10-07 | 11:00 | 流心（中央） | 曇り |  | 21 | 20.9 |  |  | 0.58 | 2.9 | 55 |  |  | 無色 | 無臭 | 7.3 | 2.1 | 4.2 | 9 | 6.8 | 11000 |  | 4.69 | 0.351 | [25 empty] | 0.086 | 2.74 | 2.83 | [8 empty] | 0.5 | 0.295 | 2100 | 6910 |  | 0.05
2003-10-07 | 16:50 | 流心（中央） | 曇り |  | 17.6 | 21 |  |  | 0.79 | 3.97 | 51.3 |  |  | 無色 | 無臭 | 7.5 | 2.7 |  | 9 | 6.2 |  |  | 3.42 | 0.273 | [38 empty] | 3330 | 12100
2003-10-07 | 22:55 | 流心（中央） | 曇り |  | 16.6 | 21.1 |  |  | 0.63 | 3.17 |  |  |  | 無色 | 無臭 | 7.5 | 1.8 |  | 7 | 5 |  |  | 4.42 | 0.296 | [38 empty] | 2520 | 8510
2003-10-08 | 4:55 | 流心（中央） | 曇り |  | 15.7 | 20.8 |  |  | 0.76 | 3.81 |  |  |  | 無色 | 無臭 | 7.5 | 2.2 |  | 6 | 5.4 |  |  | 3.98 | 0.293 | [38 empty] | 2760 | 9750
2003-11-18 | 11:00 | 流心（中央） | 晴れ |  | 15.1 | 15.8 |  |  | 0.72 | 3.6 | 79 |  |  | 無色 | 無臭 | 7.4 | 1.2 | 3.5 | 6 | 8.8 | 3300 |  | 5.27 | 0.313 | [25 empty] | 0.118 | 2.87 | 2.98 | [8 empty] | 1.11 | 0.284 | 2000 | 6380
2003-11-18 | 16:58 | 流心（中央） | 晴れ |  | 13.5 | 15.4 |  |  | 0.68 | 3.4 | >100.0 |  |  | 無色 | 無臭 | 7.3 | 1.2 |  | 4 | 7.8 |  |  | 6.78 | 0.345 | [38 empty] | 1160 | 3550
2003-11-18 | 23:01 | 流心（中央） | 晴れ |  | 12.5 | 16.2 |  |  | 0.69 | 3.44 |  |  |  | 無色 | 無臭 | 7.3 | 1.4 |  | 8 | 6.6 |  |  | 5.23 | 0.275 | [38 empty] | 2160 | 7440
2003-11-19 | 4:50 | 流心（中央） | 曇り |  | 11 | 15 |  |  | 0.58 | 2.92 |  |  |  | 無色 | 無臭 | 7.5 | 0.9 |  | 7 | 6.3 |  |  | 3.08 | 0.195 | [38 empty] | 3450 | 11700
2003-12-09 | 11:05 | 流心（中央） | 晴れ |  | 12 | 13.6 |  |  | 0.45 | 2.23 | 65 |  |  | 無色 | 無臭 | 7.4 | 0.8 | 3.1 | 5 | 8.6 | 2300 |  | 4.65 | 0.265 | [25 empty] | 0.109 | 2.99 | 3.09 | [8 empty] | 0.79 | 0.239 | 1370 | 4310 |  | 0.05
2003-12-09 | 17:00 | 流心（中央） | 晴れ |  | 10 | 13.1 |  |  | 0.61 | 3.05 | 69.7 |  |  | 無色 | 無臭 | 7.4 | 0.8 |  | 5 | 8.8 |  |  | 4.89 | 0.267 | [38 empty] | 1200 | 3960
2003-12-09 | 23:00 | 流心（中央） | 曇り |  | 6.8 | 12.3 |  |  | 0.26 | 1.29 |  |  |  | 無色 | 無臭 | 7.3 | 0.5 |  | 9 | 8.1 |  |  | 4.36 | 0.274 | [38 empty] | 1680 | 5850
2003-12-10 | 4:50 | 流心（中央） | 曇り |  | 6.1 | 11.8 |  |  | 0.58 | 2.92 |  |  |  | 無色 | 無臭 | 7.4 | 0.8 |  | 7 | 8.4 |  |  | 4.24 | 0.249 | [38 empty] | 1790 | 6030
2004-01-06 | 11:00 | 流心（中央） | 晴れ |  | 9 | 11.5 |  |  | 0.67 | 3.35 | 83.3 |  |  | 無色 | 無臭 | 7.5 | 1.1 | 3.2 | 7 | 7.8 | 130 |  | 4.97 | 0.229 | [25 empty] | 0.13 | 2.68 | 2.81 | [8 empty] | 0.39 | 0.195 | 3030 | 9930 |  | 0.08
2004-01-06 | 16:55 | 流心（中央） | 晴れ |  | 8.2 | 10.5 |  |  | 0.77 | 3.85 | 70 |  |  | 無色 | 無臭 | 7.5 | 1.2 |  | 7 | 8.4 |  |  | 5.38 | 0.236 | [38 empty] | 2890 | 9570
2004-01-06 | 23:00 | 流心（中央） | 晴れ |  | 6.1 | 9.8 |  |  | 0.46 | 2.3 |  |  |  | 無色 | 無臭 | 7.5 | 1.2 |  | 8 | 8.3 |  |  | 5.09 | 0.281 | [38 empty] | 2740 | 9570
2004-01-07 | 4:50 | 流心（中央） | 曇り |  | 4.8 | 8.1 |  |  | 0.79 | 3.93 |  |  |  | 無色 | 無臭 | 7.6 | 1.1 |  | 12 | 8.7 |  |  | 4.2 | 0.222 | [38 empty] | 3380 | 10500
2004-02-12 | 10:50 | 流心（中央） | 晴れ |  | 10.6 | 10.7 |  |  | 0.46 | 2.32 | 75 |  |  | 無色 | 無臭 | 7.7 | 1.1 | 4.1 | 11 | 8.1 | 170 | <0.5 | 4.96 | 0.234 | <0.001 | ND | 0.002 | <0.005 | <0.001 | <0.0005 | ND | ND | <0.0002 | <0.0002 | <0.0002 | <0.0002 | <0.0002 | <0.0002 | <0.0002 | <0.0002 | <0.0002 | <0.0002 | <0.0006 | <0.0003 | <0.0003 | <0.0002 | <0.001 | 0.63 | 3.14 | 0.123 | 2.26 | 2.38 | <0.005 | 0.004 | 0.009 | 0.02 | 0.047 | <0.005 |  |  | 0.43 | 0.19 | 3360 | 12100 |  | 0.04
2004-02-12 | 16:55 | 流心（中央） | 晴れ |  | 10.5 | 11.2 |  |  | 0.37 | 1.83 | 78.7 |  |  | 無色 | 無臭 | 7.5 | 1 |  | 7 | 8.3 |  |  | 6.62 | 0.339 | [38 empty] | 2020 | 7270
2004-02-12 | 22:50 | 流心（中央） | 晴れ |  | 6.9 | 10.7 |  |  | 0.46 | 2.32 |  |  |  | 無色 | 無臭 | 7.5 | 1.2 |  | 8 | 8.3 |  |  | 7.46 | 0.318 | [38 empty] | 2220 | 7980
2004-02-13 | 4:50 | 流心（中央） | 晴れ |  | 5.1 | 10.1 |  |  | 0.41 | 2.06 |  |  |  | 無色 | 無臭 | 7.6 | 0.9 |  | 7 | 8.3 |  |  | 5.12 | 0.289 | [38 empty] | 2540 | 9390
2004-03-02 | 11:05 | 流心（中央） | 曇り |  | 6.2 | 10.5 |  |  | 0.67 | 3.33 | 58 |  |  | 無色 | 無臭 | 7.7 | 1.4 | 3.2 | 12 | 7.7 | 330 |  | 3.41 | 0.213 | [25 empty] | 0.095 | 1.55 | 1.64 | [8 empty] | 0.22 | 0.175 | 3910 | 14400 |  | 0.07
2004-03-02 | 16:55 | 流心（中央） | 晴れ |  | 8 | 11.2 |  |  | 0.6 | 3.01 | 63.3 |  |  | 無色 | 無臭 | 7.4 | 1.5 |  | 5 | 8.9 |  |  | 8.87 | 0.551 | [38 empty] | 813 | 2570
2004-03-02 | 22:55 | 流心（中央） | 晴れ |  | 5 | 9.9 |  |  | 0.54 | 2.69 |  |  |  | 無色 | 無臭 | 7.4 | 1.9 |  | 6 | 8.8 |  |  | 8.67 | 0.52 | [38 empty] | 941 | 3190
2004-03-03 | 4:50 | 流心（中央） | 晴れ |  | 3.2 | 9.2 |  |  | 0.71 | 3.55 |  |  |  | 無色 | 無臭 | 7.6 | 1.3 |  | 7 | 8.5 |  |  | 6.78 | 0.395 | [38 empty] | 2370 | 8330

## 一の橋
水域名称 | 多摩川(三沢川） | 地点名称 | 一の橋(14-036-01) | 類型名称 | 河川C | 測定機関名称 | 川崎市
測定項目 | 採取時刻 | 採取位置 | 天候 | 前日天候 | 気温 | 水温 | 流速 | 流量 | 採取水深 | 全水深 | 透視度 | 透明度 | 流況 | 色相 | 臭気 | ｐＨ | ＢＯＤ | ＣＯＤ | ＳＳ | ＤＯ | 大腸菌群数 | ｎ-ヘキサン抽出物質 | 全窒素 | 全燐 | カドミウム | 全シアン | 鉛 | 六価クロム | 砒素 | 総水銀 | アルキル水銀 | ＰＣＢ | ジクロロメタン | 四塩化炭素 | 1，2-ジクロロエタン | 1，1-ジクロロエチレン | ｼｽ1，2-ジクロロエチレン | 1，1，1-トリクロロエタン | 1，1，2-トリクロロエタン | トリクロロエチレン | テトラクロロエチレン | 1，3-ジクロロプロペン | チウラム | シマジン | チオベンカルブ | ベンゼン | セレン | ふっ素 | ほう素 | 亜硝酸性窒素 | 硝酸性窒素 | 亜硝酸性窒素及び硝酸性窒素 | フェノール類 | 銅 | 亜鉛 | 溶解性鉄 | 溶解性マンガン | クロム | ＥＰＮ | ニッケル | アンモニア性窒素 | 燐酸態燐 | 電気伝導率 | 塩化物イオン | 塩分 | 陰イオン界面活性剤 | 非イオン界面活性剤 | クロロフィルａ | トリハロメタン生成能 | クロロホルム生成能 | ブロモジクロロメタン生成能 | ジブロモクロロメタン生成能 | ブロモホルム生成能 | 有機燐
単位 | 時：分 |  |  |  | ℃ | ℃ | m/s | m3/s | ｍ | ｍ | ㎝ | ｍ |  |  |  |  | ㎎/L | ㎎/L | ㎎/L | ㎎/L | MPN/100mL | ㎎/L | ㎎/L | ㎎/L | ㎎/L | ㎎/L | ㎎/L | ㎎/L | ㎎/L | ㎎/L | ㎎/L | ㎎/L | ㎎/L | ㎎/L | ㎎/L | ㎎/L | ㎎/L | ㎎/L | ㎎/L | ㎎/L | ㎎/L | ㎎/L | ㎎/L | ㎎/L | ㎎/L | ㎎/L | ㎎/L | ㎎/L | ㎎/L | ㎎/L | ㎎/L | ㎎/L | ㎎/L | ㎎/L | ㎎/L | ㎎/L | ㎎/L | ㎎/L | ㎎/L | ㎎/L | ㎎/L | ㎎/L | mS/m | ㎎/L | ‰ | ㎎/L | ㎎/L | mg/m3 | ㎎/L | ㎎/L | ㎎/L | ㎎/L | ㎎/L | ㎎/L
採取年月日
2003-04-15 | 9:00 | 流心（中央） | 雨 | 0mm以上5mm未満 | 10.5 | 13.8 |  | 0.7 | 0 | 0.1 | >50 |  | 通常の状況 | 無色 | 下水臭(微) | 7.8 | 2.6 | 5.5 | 18 | 11.7 | 170000 |  | 5.1 | 0.37 | <0.001 | ND | <0.005 | <0.02 | <0.005 | <0.0005 |  |  |  | <0.0002 |  |  |  | <0.0005 |  | <0.002 | <0.0005 | [6 empty] | <0.1 |  | 0.1 | 4.6 | 4.7 | <0.005 | <0.01 | 0.02 | 0.06 | <0.01 |  |  |  | 0.21 | 0.29 | 34 | 28 |  | <0.03
2003-04-15 | 15:00 | 流心（中央） | 雨 | 0mm以上5mm未満 | 10.6 | 14.2 |  | 0.96 | 0 | 0.1 | 31 |  | 通常の状況 | 緑褐色・中 | 下水臭(微) | 7.8 | 3.5 | 6.6 | 25 | 10.4 | [42 empty] | 33
2003-04-15 | 21:00 | 流心（中央） | 雨 | 0mm以上5mm未満 | 10.3 | 13.9 |  | 1.14 | 0 | 0.2 |  |  | 通常の状況 |  | 下水臭(微) | 7.4 | 3.8 | 6.9 | 21 | 8.3 |  |  | 5.2 | 0.41 | [15 empty] | <0.002 | <0.0005 | [21 empty] | 34 | 30
2003-04-16 | 3:00 | 流心（中央） | 曇り | 0mm以上5mm未満 | 10.8 | 13 |  | 1.25 | 0 | 0.2 |  |  | 通常の状況 |  | 下水臭(微) | 7.4 | 2.8 | 5.7 | 17 | 8.7 | [42 empty] | 31
2003-05-07 | 9:00 | 流心（中央） | 曇り | 降雨なし | 23.8 | 21.8 |  | 0.32 | 0 | 0 | 38 |  | 通常の状況 | 無色 | 下水臭(微) | 8.7 | 3.8 | 8.2 | 28 | 16.1 | 79000 |  | 5.9 | 0.51 | <0.001 | ND | <0.005 | <0.02 | <0.005 | <0.0005 |  |  |  | <0.0002 |  |  |  | <0.0005 |  | <0.002 | <0.0005 | [8 empty] | 0.14 | 3.9 | 4.1 | [8 empty] | 0.1 | 0.37 | 41 | 38
2003-05-07 | 15:00 | 流心（中央） | 晴れ | 降雨なし | 27.2 | 26.2 |  | 0.75 | 0 | 0.1 | 25 |  | 通常の状況 | 緑褐色・中 | 無臭 | 8.8 | 8.2 | 9.9 | 80 | 13.1 | [42 empty] | 36
2003-05-07 | 21:00 | 流心（中央） | 晴れ | 降雨なし | 23.2 | 21.9 |  | 0.87 | 0 | 0.1 |  |  | 通常の状況 |  | 下水臭(微) | 7.4 | 3.7 | 7 | 32 | 5.7 |  |  | 6.6 | 0.43 | [15 empty] | <0.002 | <0.0005 | [21 empty] | 33 | 29
2003-05-08 | 3:00 | 流心（中央） | 晴れ | 降雨なし | 24.2 | 20.9 |  | 0.56 | 0 | 0.1 |  |  | 通常の状況 |  | 無臭 | 7.4 | 3.7 | 6.3 | 25 | 4.6 | [42 empty] | 36
2003-06-03 | 9:00 | 流心（中央） | 晴れ | 降雨なし | 20.8 | 19.6 |  | 0.84 | 0 | 0.1 | >50 |  | 通常の状況 | 無色 | 下水臭(微) | 8.5 | 2.2 | 3.9 | 14 | 14.2 | 49000 |  | 4 | 0.21 | <0.001 | ND | <0.005 | <0.02 | <0.005 | <0.0005 |  |  |  | <0.0002 |  |  |  | <0.0005 |  | <0.002 | <0.0005 | [6 empty] | <0.1 |  | 0.06 | 3.5 | 3.5 | <0.005 | <0.01 | 0.01 | 0.06 | <0.01 |  |  |  | 0.23 | 0.16 | 28 | 21 |  | <0.03
2003-06-03 | 15:00 | 流心（中央） | 晴れ | 降雨なし | 28 | 25.3 |  | 0.82 | 0 | 0.1 | >50 |  | 通常の状況 | 無色 | 下水臭(微) | 9 | 3.3 | 4.3 | 15 | 14.7 | [42 empty] | 30
2003-06-03 | 21:00 | 流心（中央） | 曇り | 降雨なし | 20.1 | 20.8 |  | 0.79 | 0 | 0.1 |  |  | 通常の状況 |  | 下水臭(微) | 7.3 | 2.5 | 4.2 | 14 | 5.5 |  |  | 3.5 | 0.17 | [15 empty] | <0.002 | <0.0005 | [21 empty] | 32 | 24
2003-06-04 | 3:00 | 流心（中央） | 曇り | 降雨なし | 18.4 | 19.6 |  | 0.8 | 0 | 0.1 |  |  | 通常の状況 |  | 無臭 | 7.4 | 1.8 | 3.9 | 3 | 6.1 | [42 empty] | 35
2003-07-01 | 9:00 | 流心（中央） | 曇り | 降雨なし | 25.1 | 22.4 |  | 0.81 | 0 | 0.1 | >50 |  | 通常の状況 | 無色 | 無臭 | 8.7 | 1.9 | 3.3 | 11 | 13.1 | 79000 |  | 4 | 0.34 | <0.001 | ND | <0.005 | <0.02 | <0.005 | <0.0005 |  |  |  | <0.0002 |  |  |  | <0.0005 |  | <0.002 | <0.0005 |  | <0.0006 | <0.0003 | <0.002 |  |  |  |  | 0.05 | 3.9 | 3.9 | [8 empty] | 0.04 | 0.29 | 35 | 31
2003-07-01 | 15:00 | 流心（中央） | 雨 | 降雨なし | 23.6 | 23.6 |  | 0.86 | 0 | 0.1 | 43 |  | 通常の状況 | 無色 | 無臭 | 8.7 | 1.8 | 3.8 | 20 | 12.6 | [42 empty] | 38
2003-07-01 | 21:00 | 流心（中央） | 雨 | 降雨なし | 19.8 | 22.1 |  | 0.94 | 0 | 0.1 |  |  | 通常の状況 |  | 無臭 | 7.4 | 1.4 | 3.2 | 4 | 6.4 |  |  | 3.8 | 0.3 | [15 empty] | <0.002 | <0.0005 | [21 empty] | 35 | 32
2003-07-02 | 3:00 | 流心（中央） | 曇り | 降雨なし | 19.2 | 21.2 |  | 1.09 | 0 | 0.1 |  |  | 通常の状況 |  | 下水臭(微) | 7.5 | 2.5 | 4.7 | 8 | 6.9 | [42 empty] | 30
2003-08-05 | 9:00 | 流心（中央） | 晴れ | 降雨なし | 31.6 | 26.8 |  | 0.51 | 0 | 0.1 | >50 |  | 通常の状況 | 無色 | 下水臭(微) | 8.8 | 2.1 | 4.5 | 13 | 13.4 | 49000 | <0.5 | 3.5 | 0.27 | <0.001 | ND | <0.005 | <0.02 | <0.005 | <0.0005 |  |  | <0.002 | <0.0002 | <0.0004 | <0.002 | <0.004 | <0.0005 | <0.0006 | <0.002 | <0.0005 | <0.0002 |  |  |  | <0.001 | <0.002 | <0.1 | 0.03 | 0.05 | 3 | 3 | <0.005 | <0.01 | 0.01 | 0.04 | <0.01 |  | <0.0006 | <0.008 | <0.04 | 0.22 | 33 | 29 |  | <0.03 | <0.005
2003-08-05 | 15:00 | 流心（中央） | 曇り | 降雨なし | 31.6 | 28.2 |  | 0.65 | 0 | 0.1 | >50 |  | 通常の状況 | 無色 | 下水臭(微) | 8.9 | 2.8 | 4.7 | 23 | 11 | [42 empty] | 37
2003-08-05 | 21:00 | 流心（中央） | 雨 | 降雨なし | 23.4 | 25.6 |  | 4.37 | 0 | 1.4 |  |  | 流量大（大雨、雪どけのため） |  | 無臭 | 7.4 | 7.2 | 13 | 120 | 7.2 |  | <0.5 | 3.3 | 0.41 | [15 empty] | <0.002 | <0.0005 | [21 empty] | 15 | 11
2003-08-06 | 3:00 | 流心（中央） | 曇り | 降雨なし | 23.8 | 23.8 |  | 0.67 | 0 | 0.4 |  |  | 通常の状況 |  | 無臭 | 7.4 | 3.3 | 7 | 54 | 6.3 | [42 empty] | 24
2003-09-02 | 9:00 | 流心（中央） | 晴れ | 0mm以上5mm未満 | 28 | 23 |  | 0.72 | 0 | 0.1 | >50 |  | 通常の状況 | 無色 | 下水臭(微) | 8.7 | 1.4 | 3.3 | 7 | 15.3 | 13000 |  | 3.5 | 0.24 | <0.001 | ND | <0.005 | <0.02 | <0.005 | <0.0005 |  |  |  | <0.0002 |  |  |  | <0.0005 |  | <0.002 | <0.0005 | [8 empty] | <0.05 | 3.2 | 3.2 | [8 empty] | <0.04 | 0.19 | 31 | 24
2003-09-02 | 15:00 | 流心（中央） | 晴れ | 0mm以上5mm未満 | 30.2 | 25.6 |  | 0.76 | 0 | 0.1 | >50 |  | 通常の状況 | 無色 | 無臭 | 9 | 3.1 | 3.9 | 13 | 15 | [42 empty] | 33
2003-09-02 | 21:00 | 流心（中央） | 曇り | 0mm以上5mm未満 | 26.5 | 23.6 |  | 0.74 | 0 | 0.1 |  |  | 通常の状況 |  | 無臭 | 7.3 | 1.7 | 2.9 | 5 | 5.8 |  |  | 3.3 | 0.2 | [15 empty] | <0.002 | <0.0005 | [21 empty] | 32 | 26
2003-09-03 | 3:00 | 流心（中央） | 曇り | 0mm以上5mm未満 | 24.9 | 22.5 |  | 0.73 | 0 | 0.1 |  |  | 通常の状況 |  | 無臭 | 7.2 | 1.5 | 3 | 6 | 6.1 | [42 empty] | 32
2003-10-07 | 9:00 | 流心（中央） | 晴れ | 0mm以上5mm未満 | 17 | 17.6 |  | 0.9 | 0 | 0.1 | >50 |  | 通常の状況 | 無色 | 下水臭(微) | 7.8 | 2.1 | 3.7 | 12 | 13.1 | 13000 |  | 5 | 0.29 | <0.001 | ND | <0.005 | <0.02 | <0.005 | <0.0005 |  |  |  | <0.0002 |  |  |  | <0.0005 |  | <0.002 | <0.0005 | [6 empty] | <0.1 |  | <0.05 | 4.8 | 4.8 | <0.005 | <0.01 | <0.01 | 0.04 | 0.01 |  |  |  | 0.09 | 0.25 | 34 | 30 |  | <0.03
2003-10-07 | 15:00 | 流心（中央） | 曇り | 0mm以上5mm未満 | 18.9 | 18.5 |  | 0.99 | 0 | 0.1 | >50 |  | 通常の状況 | 無色 | 下水臭(微) | 7.8 | 2 | 3.8 | 8 | 11.9 | [42 empty] | 35
2003-10-07 | 21:00 | 流心（中央） | 曇り | 0mm以上5mm未満 | 16.2 | 17.3 |  | 0.87 | 0 | 0.1 |  |  | 通常の状況 |  | 下水臭(微) | 7.2 | 1.8 | 3.4 | 5 | 6.8 |  |  | 4.5 | 0.28 | [15 empty] | <0.002 | <0.0005 | [21 empty] | 34 | 28
2003-10-08 | 3:00 | 流心（中央） | 曇り | 0mm以上5mm未満 | 14.3 | 16.7 |  | 0.89 | 0 | 0.1 |  |  | 通常の状況 |  | 下水臭(微) | 7.2 | 1.6 | 3.7 | 5 | 7.1 | [42 empty] | 35
2003-11-05 | 9:00 | 流心（中央） | 曇り | 0mm以上5mm未満 | 15.9 | 16.5 |  | 0.45 | 0 | 0 | >50 |  | 通常の状況 | 無色 | 下水臭(微) | 7.7 | 1.5 | 3.4 | 3 | 13.1 | 130000 |  | 4.5 | 0.29 | <0.001 | ND | <0.005 | <0.02 | <0.005 | <0.0005 |  |  |  | <0.0002 |  |  |  | <0.0005 |  | <0.002 | <0.0005 | [8 empty] | 0.08 | 4.4 | 4.4 | [8 empty] | <0.04 | 0.27 | 39 | 35
2003-11-05 | 15:00 | 流心（中央） | 曇り | 0mm以上5mm未満 | 18.5 | 18 |  | 0.5 | 0 | 0 | >50 |  | 通常の状況 | 無色 | 無臭 | 7.8 | 1.8 | 3.4 | 4 | 13 | [42 empty] | 35
2003-11-05 | 21:00 | 流心（中央） | 雨 | 0mm以上5mm未満 | 14.9 | 17.3 |  | 0.55 | 0 | 0.1 |  |  | 通常の状況 |  | 下水臭(微) | 7.1 | 2.3 | 3.3 | 2 | 6 |  |  | 4.2 | 0.2 | [15 empty] | <0.002 | <0.0005 | [21 empty] | 36 | 29
2003-11-06 | 3:00 | 流心（中央） | 雨 | 0mm以上5mm未満 | 14 | 15.1 |  | 7.65 | 0 | 0.6 |  |  | ゴミ、浮遊物多し |  | 下水臭(微) | 7.5 | 7.1 | 15 | 230 | 8.4 | [42 empty] | 9
2003-12-09 | 9:00 | 流心（中央） | 快晴 | 降雨なし | 7 | 10.5 |  | 0.54 | 0 | 0.1 | >50 |  | 通常の状況 | 無色 | 無臭 | 7.4 | 1.4 | 2.4 | 1 | 10.7 | 4900 |  | 5.1 | 0.19 | <0.001 | ND | <0.005 | <0.02 | <0.005 | <0.0005 |  |  |  | <0.0002 |  |  |  | <0.0005 |  | <0.002 | <0.0005 | [6 empty] | <0.1 |  | 0.05 | 4.6 | 4.7 | <0.005 | <0.01 | <0.01 | 0.06 | 0.01 |  |  |  | 0.13 | 0.18 | 36 | 26 |  | <0.03
2003-12-09 | 15:00 | 流心（中央） | 快晴 | 降雨なし | 11.3 | 11.9 |  | 0.55 | 0 | 0.1 | >50 |  | 通常の状況 | 無色 | 下水臭(微) | 7.4 | 2.3 | 3.4 | 2 | 10.5 | [42 empty] | 41
2003-12-09 | 21:00 | 流心（中央） | 晴れ | 降雨なし | 6.2 | 10.6 |  | 0.5 | 0 | 0 |  |  | 通常の状況 |  | 無臭 | 7.3 | 2.5 | 3.6 | 2 | 8.5 |  |  | 5.3 | 0.3 | [15 empty] | <0.002 | <0.0005 | [21 empty] | 40 | 33
2003-12-10 | 3:00 | 流心（中央） | 曇り | 降雨なし | 6.3 | 10.3 |  | 0.43 | 0 | 0 |  |  | 通常の状況 |  | 無臭 | 7.3 | 2 | 3.2 | 1 | 8.7 | [42 empty] | 38
2004-01-06 | 9:00 | 流心（中央） | 快晴 | 降雨なし | 4 | 7.9 |  | 0.63 | 0 | 0.1 | >50 |  | 通常の状況 | 無色 | 下水臭(微) | 7.7 | 2.4 | 3.5 | 4 | 12.1 | 24000 |  | 5 | 0.32 | <0.001 | ND | <0.005 | <0.02 | <0.005 | <0.0005 |  |  |  | <0.0002 |  |  |  | <0.0005 |  | <0.002 | <0.0005 | [8 empty] | 0.08 | 4.6 | 4.7 | [8 empty] | 0.26 | 0.28 | 33 | 27
2004-01-06 | 15:00 | 流心（中央） | 快晴 | 降雨なし | 9.7 | 9.2 |  | 0.59 | 0 | 0.1 | >50 |  | 通常の状況 | 無色 | 下水臭(微) | 8.2 | 3.9 | 4.1 | 5 | 13.4 | [42 empty] | 35
2004-01-06 | 21:00 | 流心（中央） | 曇り | 降雨なし | 5.9 | 8 |  | 0.58 | 0 | 0.1 |  |  | 通常の状況 |  | 無臭 | 7.5 | 4.1 | 4.2 | 6 | 9.1 |  |  | 5.3 | 0.33 | [15 empty] | <0.002 | <0.0005 | [21 empty] | 30 | 28
2004-01-07 | 3:00 | 流心（中央） | 曇り | 降雨なし | 2.7 | 7.6 |  | 0.59 | 0 | 0.1 |  |  | 通常の状況 |  | 無臭 | 7.5 | 3.8 | 4.7 | 7 | 9.4 | [42 empty] | 33
2004-02-12 | 9:00 | 流心（中央） | 晴れ | 0mm以上5mm未満 | 4.7 | 5.9 |  | 0.35 | 0 | 0 | >50 |  | 通常の状況 | 無色 | 下水臭(微) | 7.8 | 4.1 | 5.1 | 20 | 11.5 | 13000 | <0.5 | 5.4 | 0.37 | <0.001 | ND | <0.005 | <0.02 | <0.005 | <0.0005 |  |  | <0.002 | <0.0002 | <0.0004 | <0.002 | <0.004 | <0.0005 | <0.0006 | <0.002 | <0.0005 | <0.0002 |  |  |  | <0.001 | <0.002 | <0.1 | 0.04 | 0.08 | 4.1 | 4.2 | <0.005 | <0.01 | 0.01 | 0.11 | 0.01 |  | <0.0006 | <0.008 | 0.61 | 0.29 | 30 | 27 |  | <0.03 | 0.008
2004-02-12 | 15:00 | 流心（中央） | 晴れ | 0mm以上5mm未満 | 12.2 | 10 |  | 0.31 | 0 | 0 | >50 |  | 通常の状況 | 無色 | 下水臭(微) | 8.1 | 5 | 5.2 | 14 | 11.5 | [42 empty] | 37
2004-02-12 | 21:00 | 流心（中央） | 晴れ | 0mm以上5mm未満 | 6.7 | 7.8 |  | 0.34 | 0 | 0 |  |  | 通常の状況 |  | 無臭 | 7.5 | 4.9 | 5.4 | 17 | 9.7 |  | <0.5 | 5.2 | 0.41 | [15 empty] | <0.002 | <0.0005 | [21 empty] | 36 | 32
2004-02-13 | 3:00 | 流心（中央） | 晴れ | 0mm以上5mm未満 | 2 | 6.4 |  | 0.33 | 0 | 0 |  |  | 通常の状況 |  | 下水臭(微) | 7.6 | 3.9 | 5.6 | 15 | 10 | [42 empty] | 38
2004-03-02 | 9:00 | 流心（中央） | 曇り | 0mm以上5mm未満 | 6.7 | 9.6 |  | 0.13 | 0 | 0 | >50 |  | 通常の状況 | 無色 | 下水臭(微) | 7.8 | 4 | 6.1 | 9 | 11.3 | 49000 |  | 5.6 | 0.54 | <0.001 | ND | <0.005 | <0.02 | <0.005 | <0.0005 |  |  |  | <0.0002 |  |  |  | <0.0005 |  | <0.002 | <0.0005 |  | <0.0006 | <0.0003 | <0.002 |  |  |  |  | 0.1 | 4.3 | 4.4 | [8 empty] | 0.7 | 0.48 | 49 | 49
2004-03-02 | 15:00 | 流心（中央） | 曇り | 0mm以上5mm未満 | 10.4 | 12.1 |  | 0.13 | 0 | 0 | >50 |  | 通常の状況 | 無色 | 下水臭(微) | 8.1 | 4.3 | 5.7 | 10 | 11.8 | [42 empty] | 49
2004-03-02 | 21:00 | 流心（中央） | 曇り | 0mm以上5mm未満 | 6.4 | 9.5 |  | 0.13 | 0 | 0 |  |  | 通常の状況 |  | 下水臭(微) | 7.7 | 4.5 | 6.5 | 12 | 9 |  |  | 5.2 | 0.66 | [15 empty] | <0.002 | <0.0005 | [21 empty] | 60 | 64
2004-03-03 | 3:00 | 流心（中央） | 曇り | 0mm以上5mm未満 | 2.8 | 7 |  | 0.13 | 0 | 0 |  |  | 通常の状況 |  | 下水臭(微) | 7.7 | 4.1 | 6.2 | 12 | 9.8 | [42 empty] | 58

## 堰前橋
水域名称 | 多摩川(二ケ領本川） | 地点名称 | 堰前橋(14-037-01) | 類型名称 | 河川B | 測定機関名称 | 川崎市
測定項目 | 採取時刻 | 採取位置 | 天候 | 前日天候 | 気温 | 水温 | 流速 | 流量 | 採取水深 | 全水深 | 透視度 | 透明度 | 流況 | 色相 | 臭気 | ｐＨ | ＢＯＤ | ＣＯＤ | ＳＳ | ＤＯ | 大腸菌群数 | ｎ-ヘキサン抽出物質 | 全窒素 | 全燐 | カドミウム | 全シアン | 鉛 | 六価クロム | 砒素 | 総水銀 | アルキル水銀 | ＰＣＢ | ジクロロメタン | 四塩化炭素 | 1，2-ジクロロエタン | 1，1-ジクロロエチレン | ｼｽ1，2-ジクロロエチレン | 1，1，1-トリクロロエタン | 1，1，2-トリクロロエタン | トリクロロエチレン | テトラクロロエチレン | 1，3-ジクロロプロペン | チウラム | シマジン | チオベンカルブ | ベンゼン | セレン | ふっ素 | ほう素 | 亜硝酸性窒素 | 硝酸性窒素 | 亜硝酸性窒素及び硝酸性窒素 | フェノール類 | 銅 | 亜鉛 | 溶解性鉄 | 溶解性マンガン | クロム | ＥＰＮ | ニッケル | アンモニア性窒素 | 燐酸態燐 | 電気伝導率 | 塩化物イオン | 塩分 | 陰イオン界面活性剤 | 非イオン界面活性剤 | クロロフィルａ | トリハロメタン生成能 | クロロホルム生成能 | ブロモジクロロメタン生成能 | ジブロモクロロメタン生成能 | ブロモホルム生成能 | 有機燐
単位 | 時：分 |  |  |  | ℃ | ℃ | m/s | m3/s | ｍ | ｍ | ㎝ | ｍ |  |  |  |  | ㎎/L | ㎎/L | ㎎/L | ㎎/L | MPN/100mL | ㎎/L | ㎎/L | ㎎/L | ㎎/L | ㎎/L | ㎎/L | ㎎/L | ㎎/L | ㎎/L | ㎎/L | ㎎/L | ㎎/L | ㎎/L | ㎎/L | ㎎/L | ㎎/L | ㎎/L | ㎎/L | ㎎/L | ㎎/L | ㎎/L | ㎎/L | ㎎/L | ㎎/L | ㎎/L | ㎎/L | ㎎/L | ㎎/L | ㎎/L | ㎎/L | ㎎/L | ㎎/L | ㎎/L | ㎎/L | ㎎/L | ㎎/L | ㎎/L | ㎎/L | ㎎/L | ㎎/L | ㎎/L | mS/m | ㎎/L | ‰ | ㎎/L | ㎎/L | mg/m3 | ㎎/L | ㎎/L | ㎎/L | ㎎/L | ㎎/L | ㎎/L
採取年月日
2003-04-15 | 9:55 | 流心（中央） | 雨 | 0mm以上5mm未満 | 11 | 14.1 |  | 0.97 | 0 | 2.2 | >50 |  | 通常の状況 | 灰黄緑色・濃 | 下水臭(微) | 7.4 | 2.8 | 5.3 | 7 | 6.8 | 79000 |  | 5.4 | 0.36 | <0.001 | ND | <0.005 | <0.02 | <0.005 | <0.0005 |  |  |  | <0.0002 |  |  |  | <0.0005 |  | <0.002 | <0.0005 | [6 empty] | <0.1 |  | 0.18 | 4.5 | 4.7 | <0.005 | <0.01 | 0.01 | 0.09 | 0.02 |  |  |  | 0.38 | 0.31 | 32 | 29 |  | <0.03
2003-04-15 | 15:55 | 流心（中央） | 雨 | 0mm以上5mm未満 | 11.2 | 14.3 |  | 0.99 | 0 | 2.2 | >50 |  | 通常の状況 | 灰黄緑色・濃 | 下水臭(微) | 7.9 | 3.5 | 5.6 | 8 | 10.5 | [42 empty] | 30
2003-04-15 | 21:55 | 流心（中央） | 雨 | 0mm以上5mm未満 | 11 | 14.2 |  | 1.05 | 0 | 2.2 |  |  | 通常の状況 |  | 下水臭(微) | 7.7 | 3.7 | 5.7 | 5 | 9.1 |  |  | 5.5 | 0.33 | [15 empty] | <0.002 | <0.0005 | [21 empty] | 30 | 25
2003-04-16 | 3:55 | 流心（中央） | 曇り | 0mm以上5mm未満 | 11.2 | 13.8 |  | 1.08 | 0 | 2.2 |  |  | 通常の状況 |  | 下水臭(微) | 7.4 | 3.8 | 5.5 | 5 | 7.4 | [42 empty] | 29
2003-05-07 | 9:35 | 流心（中央） | 曇り | 降雨なし | 24.2 | 20.6 |  | 1.03 | 0 | 2.1 | >50 |  | 通常の状況 | 緑色・濃 | 下水臭(微) | 7.4 | 3.5 | 5.6 | 10 | 5.7 | 7000 |  | 6.7 | 0.45 | <0.001 | ND | <0.005 | <0.02 | <0.005 | <0.0005 |  |  |  | <0.0002 |  |  |  | <0.0005 |  | <0.002 | <0.0005 | [8 empty] | 0.18 | 4.7 | 4.9 | [8 empty] | 0.31 | 0.37 | 34 | 30
2003-05-07 | 15:35 | 流心（中央） | 晴れ | 降雨なし | 26.7 | 23.8 |  | 1.48 | 0 | 2.1 | >50 |  | 通常の状況 | 灰黄緑色・濃 | 下水臭(微) | 8.7 | 2.8 | 5.4 | 5 | 11.7 | [42 empty] | 33
2003-05-07 | 21:35 | 流心（中央） | 晴れ | 降雨なし | 23.4 | 22.8 |  | 1.02 | 0 | 2.2 |  |  | 通常の状況 |  | 下水臭(微) | 8.4 | 3.8 | 6.3 | 9 | 9.5 |  |  | 7 | 0.49 | [15 empty] | <0.002 | <0.0005 | [21 empty] | 33 | 32
2003-05-08 | 3:35 | 流心（中央） | 曇り | 降雨なし | 24.2 | 21.2 |  | 1.12 | 0 | 2.1 |  |  | 通常の状況 |  | 下水臭(微) | 7.4 | 3 | 5.1 | 5 | 5 | [42 empty] | 33
2003-06-03 | 9:35 | 流心（中央） | 晴れ | 降雨なし | 22.4 | 19.6 |  | 1.18 | 0 | 2.2 | >50 |  | 通常の状況 | 灰黄緑色・濃 | 下水臭(微) | 7.6 | 1.7 | 3 | 3 | 8 | 79000 |  | 4 | 0.24 | <0.001 | ND | <0.005 | <0.02 | <0.005 | <0.0005 |  |  |  | <0.0002 |  |  |  | <0.0005 |  | <0.002 | <0.0005 | [6 empty] | <0.1 |  | 0.08 | 3.3 | 3.4 | <0.005 | <0.01 | 0.02 | 0.07 | 0.01 |  |  |  | 0.28 | 0.21 | 26 | 22 |  | <0.03
2003-06-03 | 15:35 | 流心（中央） | 晴れ | 降雨なし | 28.2 | 23.6 |  | 1.22 | 0 | 2.2 | >50 |  | 通常の状況 | 緑色・濃 | 下水臭(微) | 8.2 | 2.7 | 3.2 | 2 | 9.7 | [42 empty] | 26
2003-06-03 | 21:35 | 流心（中央） | 曇り | 降雨なし | 20.4 | 22.1 |  | 1.04 | 0 | 2.2 |  |  | 通常の状況 |  | 下水臭(微) | 7.7 | 3.4 | 3.5 | 4 | 8.4 |  |  | 3.6 | 0.24 | [15 empty] | <0.002 | <0.0005 | [21 empty] | 27 | 21
2003-06-04 | 3:35 | 流心（中央） | 曇り | 降雨なし | 18.9 | 20.9 |  | 1.02 | 0 | 2.2 |  |  | 通常の状況 |  | 無臭 | 7.5 | 2.6 | 3.6 | 4 | 6 | [42 empty] | 28
2003-07-01 | 9:40 | 流心（中央） | 曇り | 降雨なし | 25.2 | 23.6 |  | 1.47 | 0 | 2.2 | >50 |  | 通常の状況 | 灰黄緑色・濃 | 下水臭(微) | 7.5 | 2 | 3.7 | 8 | 6.6 | 110000 |  | 4.2 | 0.33 | <0.001 | ND | <0.005 | <0.02 | <0.005 | <0.0005 |  |  |  | <0.0002 |  |  |  | <0.0005 |  | <0.002 | <0.0005 |  | <0.0006 | <0.0003 | <0.002 |  |  |  |  | 0.06 | 3.9 | 4 | [8 empty] | 0.18 | 0.27 | 31 | 25
2003-07-01 | 15:40 | 流心（中央） | 曇り | 降雨なし | 23.2 | 23.7 |  | 1.01 | 0 | 2.2 | >50 |  | 通常の状況 | 灰黄緑色・濃 | 下水臭(微) | 8 | 1.9 | 3.5 | 4 | 9.4 | [42 empty] | 31
2003-07-01 | 21:40 | 流心（中央） | 雨 | 降雨なし | 19.8 | 22.9 |  | 1.38 | 0 | 2.2 |  |  | 通常の状況 |  | 下水臭(微) | 8.1 | 2.3 | 3.8 | 9 | 7.8 |  |  | 4.4 | 0.32 | [15 empty] | <0.002 | <0.0005 | [21 empty] | 31 | 25
2003-07-02 | 3:40 | 流心（中央） | 曇り | 降雨なし | 19.5 | 21.2 |  | 1.18 | 0 | 2.2 |  |  | 通常の状況 |  | 下水臭(微) | 7.5 | 2.7 | 4.3 | 6 | 6.2 | [42 empty] | 29
2003-08-05 | 9:45 | 流心（中央） | 晴れ | 降雨なし | 32.6 | 26.4 |  | 0.58 | 0 | 2.2 | >50 |  | 通常の状況 | 灰黄緑色・濃 | 下水臭(微) | 7.7 | 1.2 | 3.1 | 1 | 5.5 | 170000 | <0.5 | 3.8 | 0.21 | <0.001 | ND | <0.005 | <0.02 | <0.005 | <0.0005 |  |  | <0.002 | <0.0002 | <0.0004 | <0.002 | <0.004 | <0.0005 | <0.0006 | <0.002 | <0.0005 | <0.0002 |  |  |  | <0.001 | <0.002 | <0.1 | 0.03 | 0.07 | 3.2 | 3.3 | <0.005 | <0.01 | 0.01 | 0.06 | <0.01 |  | <0.0006 | <0.008 | 0.15 | 0.19 | 30 | 22 |  | <0.03 | <0.005
2003-08-05 | 15:45 | 流心（中央） | 曇り | 降雨なし | 31.5 | 28 |  | 0.74 | 0 | 2.2 | >50 |  | 通常の状況 | 灰黄緑色・濃 | 下水臭(微) | 9 | 2.8 | 3.4 | 3 | 11.8 | [42 empty] | 29
2003-08-05 | 21:45 | 流心（中央） | 雨 | 降雨なし | 24 | 26.2 |  | 4.42 | 0 | 2.4 |  |  | 流量大（大雨、雪どけのため） |  | 下水臭(微) | 7.4 | 6.2 | 7 | 40 | 6.2 |  | <0.5 | 3 | 0.19 | [15 empty] | <0.002 | <0.0005 | [21 empty] | 14 | 10
2003-08-06 | 3:45 | 流心（中央） | 曇り | 降雨なし | 24.8 | 24.5 |  | 0.69 | 0 | 2.2 |  |  | 通常の状況 |  | 下水臭(微) | 7.3 | 3.9 | 4.6 | 11 | 5.7 | [42 empty] | 15
2003-09-02 | 9:30 | 流心（中央） | 晴れ | 0mm以上5mm未満 | 28 | 23.2 |  | 1.06 | 0 | 2.3 | >50 |  | 通常の状況 | 灰黄緑色・濃 | 下水臭(微) | 7.5 | 1.2 | 2.5 | 1 | 6.9 | 130000 |  | 3.8 | 0.18 | <0.001 | ND | <0.005 | <0.02 | <0.005 | <0.0005 |  |  |  | <0.0002 |  |  |  | <0.0005 |  | <0.002 | <0.0005 | [8 empty] | <0.05 | 3.3 | 3.3 | [8 empty] | 0.16 | 0.16 | 26 | 19
2003-09-02 | 15:30 | 流心（中央） | 曇り | 0mm以上5mm未満 | 29.7 | 24.9 |  | 1.15 | 0 | 2.3 | >50 |  | 通常の状況 | 灰黄緑色・濃 | 下水臭(微) | 8.7 | 2 | 2.9 | 2 | 11 | [42 empty] | 27
2003-09-02 | 21:30 | 流心（中央） | 曇り | 0mm以上5mm未満 | 27.2 | 24.2 |  | 1.09 | 0 | 2.3 |  |  | 通常の状況 |  | 下水臭(微) | 7.9 | 2 | 3 | 2 | 8.5 |  |  | 3.9 | 0.21 | [15 empty] | <0.002 | <0.0005 | [21 empty] | 27 | 20
2003-09-03 | 3:30 | 流心（中央） | 曇り | 0mm以上5mm未満 | 25.7 | 23.4 |  | 1.06 | 0 | 2.3 |  |  | 通常の状況 |  | 下水臭(微) | 7.4 | 1.8 | 2.5 | 2 | 5.9 | [42 empty] | 27
2003-10-07 | 9:35 | 流心（中央） | 晴れ | 0mm以上5mm未満 | 18.1 | 18 |  | 0.82 | 0 | 2.2 | >50 |  | 通常の状況 | 緑色・濃 | 下水臭(中) | 7.5 | 1.8 | 3.8 | 1 | 6.8 | 33000 |  | 5.3 | 0.31 | <0.001 | ND | <0.005 | <0.02 | <0.005 | <0.0005 |  |  |  | <0.0002 |  |  |  | <0.0005 |  | <0.002 | <0.0005 | [6 empty] | <0.1 |  | 0.1 | 4.8 | 4.9 | <0.005 | <0.01 | 0.01 | 0.05 | 0.06 |  |  |  | 0.29 | 0.28 | 31 | 25 |  | <0.03
2003-10-07 | 15:35 | 流心（中央） | 曇り | 0mm以上5mm未満 | 19 | 18.4 |  | 0.77 | 0 | 2.2 | >50 |  | 通常の状況 | 灰黄緑色・濃 | 下水臭(中) | 7.7 | 1.6 | 3.6 | 1 | 9.1 | [42 empty] | 30
2003-10-07 | 21:35 | 流心（中央） | 曇り | 0mm以上5mm未満 | 16.1 | 18.5 |  | 0.75 | 0 | 2.2 |  |  | 通常の状況 |  | 下水臭(中) | 7.9 | 2.8 | 4.1 | 3 | 9.1 |  |  | 5.1 | 0.35 | [15 empty] | <0.002 | <0.0005 | [21 empty] | 31 | 25
2003-10-08 | 3:35 | 流心（中央） | 曇り | 0mm以上5mm未満 | 14.3 | 17.5 |  | 0.78 | 0 | 2.2 |  |  | 通常の状況 |  | 下水臭(微) | 7.5 | 1.8 | 3.6 | 2 | 6.6 | [42 empty] | 31
2003-11-05 | 9:35 | 流心（中央） | 曇り | 0mm以上5mm未満 | 16.2 | 17 |  | 0.73 | 0 | 2.1 | >50 |  | 通常の状況 | 灰黄緑色・濃 | 下水臭(微) | 7.4 | 3.5 | 4.4 | 3 | 5.4 | 140000 |  | 5.1 | 0.36 | <0.001 | ND | <0.005 | <0.02 | <0.005 | <0.0005 |  |  |  | <0.0002 |  |  |  | <0.0005 |  | <0.002 | <0.0005 | [8 empty] | 0.12 | 4.3 | 4.4 | [8 empty] | 0.5 | 0.32 | 31 | 26
2003-11-05 | 15:35 | 流心（中央） | 曇り | 0mm以上5mm未満 | 18.6 | 18.4 |  | 1.02 | 0 | 2.1 | >50 |  | 通常の状況 | 灰黄緑色・濃 | 下水臭(微) | 7.4 | 2.2 | 3.7 | 2 | 7.1 | [42 empty] | 32
2003-11-05 | 21:35 | 流心（中央） | 雨 | 0mm以上5mm未満 | 15.1 | 17 |  | 1.38 | 0 | 2.1 |  |  | 通常の状況 |  | 下水臭(微) | 8 | 2.6 | 3.8 | 3 | 10.1 |  |  | 4.7 | 0.34 | [15 empty] | <0.002 | <0.0005 | [21 empty] | 32 | 28
2003-11-06 | 3:35 | 流心（中央） | 雨 | 0mm以上5mm未満 | 14 | 15.1 |  | 2.74 | 0 | 1.9 |  |  | ゴミ、浮遊物多し |  | 下水臭(微) | 7.5 | 3.1 | 5.8 | 59 | 9.5 | [42 empty] | 6
2003-12-09 | 9:35 | 流心（中央） | 快晴 | 降雨なし | 10.1 | 11.2 |  | 0.73 | 0 | 2.2 | >50 |  | 通常の状況 | 灰黄緑色・濃 | 下水臭(微) | 7.5 | 1.9 | 3 | 1 | 8.5 | 33000 |  | 4.3 | 0.24 | <0.001 | ND | <0.005 | <0.02 | <0.005 | <0.0005 |  |  |  | <0.0002 |  |  |  | <0.0005 |  | <0.002 | <0.0005 | [6 empty] | <0.1 |  | 0.08 | 3.7 | 3.8 | <0.005 | <0.01 | 0.01 | 0.08 | 0.01 |  |  |  | 0.38 | 0.21 | 27 | 19 |  | <0.03
2003-12-09 | 15:35 | 流心（中央） | 晴れ | 降雨なし | 11.2 | 11.2 |  | 0.85 | 0 | 2.2 | >50 |  | 通常の状況 | 緑色・濃 | 下水臭(微) | 7.5 | 2 | 3 | 3 | 8.8 | [42 empty] | 27
2003-12-09 | 21:35 | 流心（中央） | 晴れ | 降雨なし | 6.7 | 11 |  | 0.9 | 0 | 2.2 |  |  | 通常の状況 |  | 下水臭(微) | 7.6 | 2.5 | 3.1 | 3 | 9.8 |  |  | 4.6 | 0.25 | [15 empty] | <0.002 | <0.0005 | [21 empty] | 27 | 20
2003-12-10 | 3:35 | 流心（中央） | 曇り | 降雨なし | 6.2 | 10.2 |  | 0.67 | 0 | 2.2 |  |  | 通常の状況 |  | 下水臭(微) | 7.5 | 1.8 | 3.1 | 2 | 8.9 | [42 empty] | 28
2004-01-06 | 9:35 | 流心（中央） | 快晴 | 降雨なし | 7.3 | 10.2 |  | 0.67 | 0 | 2.2 | >50 |  | 通常の状況 | 緑色・濃 | 下水臭(微) | 7.5 | 3 | 4.3 | 2 | 7.9 | 33000 |  | 6.2 | 0.44 | <0.001 | ND | <0.005 | <0.02 | <0.005 | <0.0005 |  |  |  | <0.0002 |  |  |  | <0.0005 |  | <0.002 | <0.0005 | [8 empty] | 0.18 | 5.3 | 5.5 | [8 empty] | 0.54 | 0.39 | 32 | 28
2004-01-06 | 15:35 | 流心（中央） | 快晴 | 降雨なし | 10 | 10.2 |  | 0.71 | 0 | 2.2 | >50 |  | 通常の状況 | 緑色・濃 | 下水臭(微) | 7.5 | 2.1 | 4 | 2 | 9 | [42 empty] | 32
2004-01-06 | 21:35 | 流心（中央） | 曇り | 降雨なし | 6 | 10.3 |  | 0.6 | 0 | 2.2 |  |  | 通常の状況 |  | 無臭 | 8.1 | 3 | 4.6 | 4 | 12 |  |  | 6.1 | 0.47 | [15 empty] | <0.002 | <0.0005 | [21 empty] | 32 | 28
2004-01-07 | 3:35 | 流心（中央） | 曇り | 降雨なし | 3.4 | 9.6 |  | 0.74 | 0 | 2.2 |  |  | 通常の状況 |  | 下水臭(微) | 7.7 | 3.5 | 4.4 | 3 | 9.5 | [42 empty] | 32
2004-02-12 | 9:40 | 流心（中央） | 晴れ | 0mm以上5mm未満 | 6.4 | 9.3 |  | 0.77 | 0 | 2.2 | >50 |  | 通常の状況 | 灰黄緑色・濃 | 下水臭(微) | 7.5 | 3.2 | 4.8 | 2 | 7.8 | 17000 | <0.5 | 6.1 | 0.42 | <0.001 | ND | <0.005 | <0.02 | <0.005 | <0.0005 |  |  | <0.002 | <0.0002 | <0.0004 | <0.002 | <0.004 | <0.0005 | <0.0006 | <0.002 | <0.0005 | <0.0002 |  |  |  | <0.001 | <0.002 | <0.1 | 0.04 | 0.17 | 5.1 | 5.3 | <0.005 | <0.01 | 0.01 | 0.13 | 0.02 |  | <0.0006 | <0.008 | 0.45 | 0.37 | 35 | 33 |  | <0.03 | 0.015
2004-02-12 | 15:40 | 流心（中央） | 晴れ | 0mm以上5mm未満 | 11.6 | 10.2 |  | 0.9 | 0 | 2.2 | >50 |  | 通常の状況 | 緑色・濃 | 下水臭(微) | 7.8 | 3.2 | 4.7 | 2 | 11.5 | [42 empty] | 36
2004-02-12 | 21:40 | 流心（中央） | 晴れ | 0mm以上5mm未満 | 6 | 10.7 |  | 0.74 | 0 | 2.2 |  |  | 通常の状況 |  | 下水臭(微) | 8.8 | 3.3 | 4.7 | 5 | 14.7 |  | <0.5 | 6.1 | 0.45 | [15 empty] | <0.002 | <0.0005 | [21 empty] | 35 | 36
2004-02-13 | 3:40 | 流心（中央） | 晴れ | 0mm以上5mm未満 | 2.6 | 10.1 |  | 0.77 | 0 | 2.2 |  |  | 通常の状況 |  | 下水臭(微) | 7.5 | 3 | 4.6 | 3 | 7.9 | [42 empty] | 35
2004-03-02 | 9:30 | 流心（中央） | 曇り | 0mm以上5mm未満 | 6.8 | 10.3 |  | 0.78 | 0 | 2.2 | >50 |  | 通常の状況 | 灰黄緑色・濃 | 下水臭(微) | 7.4 | 4.6 | 5.7 | 4 | 7.6 | 24000 |  | 6.6 | 0.52 | <0.001 | ND | <0.005 | <0.02 | <0.005 | <0.0005 |  |  |  | <0.0002 |  |  |  | <0.0005 |  | <0.002 | <0.0005 |  | <0.0006 | <0.0003 | <0.002 |  |  |  |  | 0.14 | 5.2 | 5.4 | [8 empty] | 0.64 | 0.43 | 37 | 34
2004-03-02 | 15:30 | 流心（中央） | 曇り | 0mm以上5mm未満 | 11.8 | 11.4 |  | 0.96 | 0 | 2.2 | >50 |  | 通常の状況 | 灰黄緑色・濃 | 下水臭(微) | 7.5 | 4.1 | 4.9 | 3 | 8.8 | [42 empty] | 35
2004-03-02 | 21:30 | 流心（中央） | 曇り | 0mm以上5mm未満 | 6.2 | 10.9 |  | 1.14 | 0 | 2.2 |  |  | 通常の状況 |  | 下水臭(微) | 8.6 | 4.3 | 6.2 | 5 | 13.7 |  |  | 6.5 | 0.55 | [15 empty] | <0.002 | <0.0005 | [21 empty] | 36 | 34
2004-03-03 | 3:30 | 流心（中央） | 曇り | 0mm以上5mm未満 | 2.2 | 9.8 |  | 0.78 | 0 | 2.2 |  |  | 通常の状況 |  | 下水臭(微) | 7.6 | 2.4 | 5.2 | 3 | 8 | [42 empty] | 36

## 平瀬橋
水域名称 | 多摩川(平瀬川） | 地点名称 | 平瀬橋(14-038-01) | 類型名称 | 河川B | 測定機関名称 | 川崎市
測定項目 | 採取時刻 | 採取位置 | 天候 | 前日天候 | 気温 | 水温 | 流速 | 流量 | 採取水深 | 全水深 | 透視度 | 透明度 | 流況 | 色相 | 臭気 | ｐＨ | ＢＯＤ | ＣＯＤ | ＳＳ | ＤＯ | 大腸菌群数 | ｎ-ヘキサン抽出物質 | 全窒素 | 全燐 | カドミウム | 全シアン | 鉛 | 六価クロム | 砒素 | 総水銀 | アルキル水銀 | ＰＣＢ | ジクロロメタン | 四塩化炭素 | 1，2-ジクロロエタン | 1，1-ジクロロエチレン | ｼｽ1，2-ジクロロエチレン | 1，1，1-トリクロロエタン | 1，1，2-トリクロロエタン | トリクロロエチレン | テトラクロロエチレン | 1，3-ジクロロプロペン | チウラム | シマジン | チオベンカルブ | ベンゼン | セレン | ふっ素 | ほう素 | 亜硝酸性窒素 | 硝酸性窒素 | 亜硝酸性窒素及び硝酸性窒素 | フェノール類 | 銅 | 亜鉛 | 溶解性鉄 | 溶解性マンガン | クロム | ＥＰＮ | ニッケル | アンモニア性窒素 | 燐酸態燐 | 電気伝導率 | 塩化物イオン | 塩分 | 陰イオン界面活性剤 | 非イオン界面活性剤 | クロロフィルａ | トリハロメタン生成能 | クロロホルム生成能 | ブロモジクロロメタン生成能 | ジブロモクロロメタン生成能 | ブロモホルム生成能 | 有機燐
単位 | 時：分 |  |  |  | ℃ | ℃ | m/s | m3/s | ｍ | ｍ | ㎝ | ｍ |  |  |  |  | ㎎/L | ㎎/L | ㎎/L | ㎎/L | MPN/100mL | ㎎/L | ㎎/L | ㎎/L | ㎎/L | ㎎/L | ㎎/L | ㎎/L | ㎎/L | ㎎/L | ㎎/L | ㎎/L | ㎎/L | ㎎/L | ㎎/L | ㎎/L | ㎎/L | ㎎/L | ㎎/L | ㎎/L | ㎎/L | ㎎/L | ㎎/L | ㎎/L | ㎎/L | ㎎/L | ㎎/L | ㎎/L | ㎎/L | ㎎/L | ㎎/L | ㎎/L | ㎎/L | ㎎/L | ㎎/L | ㎎/L | ㎎/L | ㎎/L | ㎎/L | ㎎/L | ㎎/L | ㎎/L | mS/m | ㎎/L | ‰ | ㎎/L | ㎎/L | mg/m3 | ㎎/L | ㎎/L | ㎎/L | ㎎/L | ㎎/L | ㎎/L
採取年月日
2003-04-15 | 10:45 | 流心（中央） | 雨 | 0mm以上5mm未満 | 11 | 13.5 |  | 1.14 | 0 | 1.4 | >50 |  | 通常の状況 | 灰黄緑色・濃 | カビ臭(微) | 7.6 | 2.8 | 5.1 | 5 | 9.5 | 70000 |  | 5.2 | 0.27 | <0.001 | ND | <0.005 | <0.02 | <0.005 | <0.0005 |  |  |  | <0.0002 |  |  |  | <0.0005 |  | <0.002 | <0.0005 | [6 empty] | <0.1 |  | 0.15 | 4.4 | 4.6 | <0.005 | <0.01 | 0.02 | 0.13 | <0.01 |  |  |  | 0.46 | 0.21 | 35 | 28 |  | <0.03
2003-04-15 | 16:45 | 流心（中央） | 雨 | 0mm以上5mm未満 | 10.4 | 14.2 |  | 1.04 | 0 | 1.4 | >50 |  | 通常の状況 | 灰黄緑色・濃 | カビ臭(微) | 7.8 | 3.1 | 5.4 | 8 | 10 | [42 empty] | 34
2003-04-15 | 22:45 | 流心（中央） | 雨 | 0mm以上5mm未満 | 10.8 | 13.8 |  | 1.09 | 0 | 1.4 |  |  | 通常の状況 |  | カビ臭(微) | 7.6 | 2.6 | 4.8 | 4 | 8.9 |  |  | 5.2 | 0.25 | [15 empty] | <0.002 | <0.0005 | [21 empty] | 33 | 29
2003-04-16 | 4:45 | 流心（中央） | 曇り | 0mm以上5mm未満 | 11 | 13.6 |  | 1.12 | 0 | 1.5 |  |  | 通常の状況 |  | カビ臭(微) | 7.6 | 3 | 5.5 | 5 | 9 | [42 empty] | 31
2003-05-07 | 10:10 | 流心（中央） | 曇り | 降雨なし | 23.7 | 20.4 |  | 1.03 | 0 | 0.1 | >50 |  | 通常の状況 | 無色 | 無臭 | 7.8 | 3.3 | 5.8 | 8 | 9.3 | 33000 |  | 6.3 | 0.37 | <0.001 | ND | <0.005 | <0.02 | <0.005 | <0.0005 |  |  |  | <0.0002 |  |  |  | <0.0005 |  | <0.002 | <0.0005 | [8 empty] | 0.18 | 4.4 | 4.6 | [8 empty] | 0.27 | 0.3 | 36 | 35
2003-05-07 | 16:10 | 流心（中央） | 晴れ | 降雨なし | 25.7 | 22.8 |  | 1.03 | 0 | 0.1 | >50 |  | 通常の状況 | 無色 | 無臭 | 8.4 | 3 | 5.5 | 6 | 10 | [42 empty] | 35
2003-05-07 | 22:10 | 流心（中央） | 晴れ | 降雨なし | 23 | 22.1 |  | 1.12 | 0 | 0.1 |  |  | 通常の状況 |  | 無臭 | 7.7 | 2.4 | 5.2 | 5 | 6.6 |  |  | 5.8 | 0.34 | [15 empty] | <0.002 | <0.0005 | [21 empty] | 35 | 34
2003-05-08 | 4:10 | 流心（中央） | 曇り | 降雨なし | 24.1 | 21.5 |  | 1.09 | 0 | 0.1 |  |  | 通常の状況 |  | 無臭 | 7.7 | 2.8 | 5 | 8 | 7 | [42 empty] | 35
2003-06-03 | 10:10 | 流心（中央） | 晴れ | 降雨なし | 22.4 | 20 |  | 0.83 | 0 | 1.5 | >50 |  | 通常の状況 | 灰黄緑色・濃 | 下水臭(微) | 7.8 | 1.5 | 3.1 | 3 | 8.7 | 49000 |  | 4.5 | 0.16 | <0.001 | ND | <0.005 | <0.02 | <0.005 | <0.0005 |  |  |  | <0.0002 |  |  |  | <0.0005 |  | <0.002 | <0.0005 | [6 empty] | <0.1 |  | 0.07 | 3.7 | 3.7 | <0.005 | <0.01 | 0.02 | 0.09 | 0.01 |  |  |  | 0.28 | 0.14 | 29 | 25 |  | <0.03
2003-06-03 | 16:10 | 流心（中央） | 晴れ | 降雨なし | 26.1 | 22.7 |  | 1.23 | 0 | 1.5 | >50 |  | 通常の状況 | 灰黄緑色・濃 | カビ臭(微) | 7.9 | 3.3 | 3.1 | 3 | 8.6 | [42 empty] | 29
2003-06-03 | 22:10 | 流心（中央） | 曇り | 降雨なし | 20.3 | 21.6 |  | 1.07 | 0 | 1.5 |  |  | 通常の状況 |  | 下水臭(微) | 7.7 | 3 | 3.4 | 4 | 7.9 |  |  | 4 | 0.18 | [15 empty] | <0.002 | <0.0005 | [21 empty] | 30 | 21
2003-06-04 | 4:10 | 流心（中央） | 曇り | 降雨なし | 19.3 | 20.8 |  | 0.97 | 0 | 1.5 |  |  | 通常の状況 |  | 無臭 | 7.7 | 2.1 | 3.3 | 3 | 7.4 | [42 empty] | 30
2003-07-01 | 10:10 | 流心（中央） | 曇り | 降雨なし | 25.3 | 23.6 |  | 0.94 | 0 | 1.4 | >50 |  | 通常の状況 | 灰黄緑色・濃 | カビ臭(微) | 7.8 | 1.9 | 3.5 | 4 | 8.1 | 33000 |  | 4.1 | 0.24 | <0.001 | ND | <0.005 | <0.02 | <0.005 | <0.0005 |  |  |  | <0.0002 |  |  |  | <0.0005 |  | <0.002 | <0.0005 |  | <0.0006 | <0.0003 | <0.002 |  |  |  |  | 0.07 | 3.7 | 3.7 | [8 empty] | 0.22 | 0.2 | 34 | 29
2003-07-01 | 16:10 | 流心（中央） | 雨 | 降雨なし | 22.4 | 23.4 |  | 0.89 | 0 | 1.4 | >50 |  | 通常の状況 | 灰黄緑色・濃 | カビ臭(微) | 7.8 | 1.8 | 3.3 | 4 | 7.9 | [42 empty] | 35
2003-07-01 | 22:10 | 流心（中央） | 雨 | 降雨なし | 19.6 | 22.8 |  | 1.45 | 0 | 1.4 |  |  | 通常の状況 |  | カビ臭(微) | 7.7 | 2.1 | 3.7 | 6 | 7.3 |  |  | 4.2 | 0.25 | [15 empty] | <0.002 | <0.0005 | [21 empty] | 33 | 26
2003-07-02 | 4:10 | 流心（中央） | 曇り | 降雨なし | 19.5 | 22.2 |  | 1.41 | 0 | 1.5 |  |  | 通常の状況 |  | 下水臭(微) | 7.8 | 2.2 | 4 | 10 | 7.6 | [42 empty] | 33
2003-08-05 | 10:20 | 流心（中央） | 晴れ | 降雨なし | 33 | 27.7 |  | 0.41 | 0 | 1.4 | >50 |  | 通常の状況 | 緑色・濃 | カビ臭(微) | 7.9 | 1.8 | 3.6 | 3 | 7.7 | 70000 | <0.5 | 3.6 | 0.18 | <0.001 | ND | <0.005 | <0.02 | <0.005 | <0.0005 |  |  | <0.002 | <0.0002 | <0.0004 | <0.002 | <0.004 | <0.0005 | <0.0006 | <0.002 | <0.0005 | <0.0002 |  |  |  | <0.001 | <0.002 | <0.1 | 0.04 | 0.09 | 2.9 | 3 | <0.005 | <0.01 | 0.01 | 0.1 | <0.01 |  | <0.0006 | <0.008 | 0.2 | 0.15 | 33 | 27 |  | <0.03 | <0.005
2003-08-05 | 16:20 | 流心（中央） | 曇り | 降雨なし | 29.2 | 27.5 |  | 0.78 | 0 | 1.4 | >50 |  | 通常の状況 | 灰黄緑色・濃 | カビ臭(微) | 8.2 | 3.2 | 3.5 | 3 | 8.7 | [42 empty] | 36
2003-08-05 | 22:20 | 流心（中央） | 雨 | 降雨なし | 23.8 | 25.4 |  | 5.98 | 0 | 1.3 |  |  | 流量大（大雨、雪どけのため） |  | カビ臭(微) | 7.2 | 8 | 8.5 | 44 | 7 |  | <0.5 | 3.2 | 0.2 | [15 empty] | <0.002 | <0.0005 | [21 empty] | 14 | 8
2003-08-06 | 4:20 | 流心（中央） | 曇り | 降雨なし | 24.1 | 24.3 |  | 1.26 | 0 | 0.7 |  |  | 通常の状況 |  | 下水臭(微) | 7.4 | 3.2 | 5.3 | 16 | 6.6 | [42 empty] | 17
2003-09-02 | 10:00 | 流心（中央） | 曇り | 0mm以上5mm未満 | 27.9 | 23.2 |  | 0.87 | 0 | 0.4 | >50 |  | 通常の状況 | 無色 | カビ臭(微) | 7.8 | 1.7 | 3.1 | 3 | 9.6 | 130000 |  | 4 | 0.14 | <0.001 | ND | <0.005 | <0.02 | <0.005 | <0.0005 |  |  |  | <0.0002 |  |  |  | <0.0005 |  | <0.002 | <0.0005 | [8 empty] | 0.07 | 3.4 | 3.4 | [8 empty] | 0.08 | 0.11 | 33 | 24
2003-09-02 | 16:00 | 流心（中央） | 曇り | 0mm以上5mm未満 | 29.4 | 24.2 |  | 0.89 | 0 | 0.4 | >50 |  | 通常の状況 | 無色 | カビ臭(微) | 8.1 | 2 | 2.7 | 3 | 9.3 | [42 empty] | 30
2003-09-02 | 22:00 | 流心（中央） | 曇り | 0mm以上5mm未満 | 27 | 24 |  | 0.9 | 0 | 0.4 |  |  | 通常の状況 |  | カビ臭(微) | 7.5 | 2.7 | 3.2 | 5 | 7.1 |  |  | 3.9 | 0.17 | [15 empty] | <0.002 | <0.0005 | [21 empty] | 31 | 23
2003-09-03 | 4:00 | 流心（中央） | 曇り | 0mm以上5mm未満 | 25 | 22.5 |  | 1.04 | 0 | 0.4 |  |  | 通常の状況 |  | カビ臭(微) | 7.5 | 1.4 | 2.6 | 2 | 7.2 | [42 empty] | 31
2003-10-07 | 10:05 | 流心（中央） | 曇り | 0mm以上5mm未満 | 18.1 | 17.7 |  | 0.69 | 0 | 1.3 | >50 |  | 通常の状況 | 灰黄緑色・濃 | カビ臭(微) | 7.8 | 2 | 3.9 | 3 | 8.9 | 240000 |  | 5 | 0.41 | <0.001 | ND | <0.005 | <0.02 | <0.005 | <0.0005 |  |  |  | <0.0002 |  |  |  | <0.0005 |  | <0.002 | <0.0005 | [6 empty] | <0.1 |  | 0.1 | 4.6 | 4.7 | <0.005 | <0.01 | <0.01 | 0.1 | 0.06 |  |  |  | 0.29 | 0.37 | 34 | 29 |  | <0.03
2003-10-07 | 16:05 | 流心（中央） | 曇り | 0mm以上5mm未満 | 18.3 | 18.4 |  | 0.92 | 0 | 1.3 | >50 |  | 通常の状況 | 灰黄緑色・濃 | カビ臭(微) | 8 | 2.1 | 4 | 3 | 9.9 | [42 empty] | 35
2003-10-07 | 22:05 | 流心（中央） | 曇り | 0mm以上5mm未満 | 16.1 | 17.3 |  | 0.76 | 0 | 1.3 |  |  | 通常の状況 |  | カビ臭(微) | 7.7 | 2.2 | 4 | 3 | 7.9 |  |  | 4.9 | 0.23 | [15 empty] | <0.002 | <0.0005 | [21 empty] | 32 | 27
2003-10-08 | 4:05 | 流心（中央） | 曇り | 0mm以上5mm未満 | 14.2 | 17.1 |  | 0.67 | 0 | 1.3 |  |  | 通常の状況 |  | 下水臭(微) | 7.7 | 1.8 | 3.6 | 2 | 8.1 | [42 empty] | 34
2003-11-05 | 10:10 | 流心（中央） | 曇り | 0mm以上5mm未満 | 17 | 16.8 |  | 0.75 | 0 | 1.5 | >50 |  | 通常の状況 | 灰黄緑色・濃 | カビ臭(微) | 7.6 | 2.1 | 3.3 | 2 | 8.1 | 49000 |  | 4.6 | 0.22 | <0.001 | ND | <0.005 | <0.02 | <0.005 | <0.0005 |  |  |  | <0.0002 |  |  |  | <0.0005 |  | <0.002 | <0.0005 | [8 empty] | 0.1 | 4.1 | 4.2 | [8 empty] | 0.28 | 0.19 | 34 | 31
2003-11-05 | 16:10 | 流心（中央） | 曇り | 0mm以上5mm未満 | 17 | 17.8 |  | 0.75 | 0 | 1.5 | >50 |  | 通常の状況 | 灰黄緑色・濃 | カビ臭(微) | 7.8 | 2.2 | 3.7 | 3 | 9.3 | [42 empty] | 36
2003-11-05 | 22:10 | 流心（中央） | 雨 | 0mm以上5mm未満 | 15.2 | 17.1 |  | 1.64 | 0 | 1.5 |  |  | 通常の状況 |  | カビ臭(微) | 7.6 | 2.1 | 3.9 | 3 | 7.9 |  |  | 4.8 | 0.24 | [15 empty] | <0.002 | <0.0005 | [21 empty] | 36 | 30
2003-11-06 | 4:10 | 流心（中央） | 雨 | 0mm以上5mm未満 | 14 | 15.2 |  | 5.68 | 0 | 0.9 |  |  | ゴミ、浮遊物多し |  | 下水臭(微) | 7.5 | 3.6 | 6.9 | 70 | 9.6 | [42 empty] | 7
2003-12-09 | 10:10 | 流心（中央） | 快晴 | 降雨なし | 10.7 | 11.2 |  | 1 | 0 | 1.6 | >50 |  | 通常の状況 | 灰黄緑色・濃 | カビ臭(微) | 7.7 | 1.4 | 2.9 | 1 | 10 | 33000 |  | 5.3 | 0.16 | <0.001 | ND | <0.005 | <0.02 | <0.005 | <0.0005 |  |  |  | <0.0002 |  |  |  | <0.0005 |  | <0.002 | <0.0005 | [6 empty] | <0.1 |  | 0.08 | 4.7 | 4.8 | <0.005 | <0.01 | 0.01 | 0.11 | 0.02 |  |  |  | 0.4 | 0.13 | 33 | 25 |  | <0.03
2003-12-09 | 16:10 | 流心（中央） | 晴れ | 降雨なし | 10.1 | 11.6 |  | 1.29 | 0 | 1.6 | >50 |  | 通常の状況 | 灰黄緑色・濃 | 下水臭(微) | 7.7 | 2.2 | 2.9 | 2 | 10.2 | [42 empty] | 33
2003-12-09 | 22:10 | 流心（中央） | 曇り | 降雨なし | 6.6 | 10.4 |  | 0.89 | 0 | 1.7 |  |  | 通常の状況 |  | 下水臭(微) | 7.7 | 2.2 | 2.9 | 3 | 10 |  |  | 5.5 | 0.16 | [15 empty] | <0.002 | <0.0005 | [21 empty] | 32 | 23
2003-12-10 | 4:10 | 流心（中央） | 曇り | 降雨なし | 6.2 | 9.9 |  | 0.89 | 0 | 1.7 |  |  | 通常の状況 |  | 下水臭(微) | 7.7 | 1.7 | 2.8 | 3 | 10 | [42 empty] | 32
2004-01-06 | 10:05 | 流心（中央） | 快晴 | 降雨なし | 6.7 | 9.5 |  | 0.65 | 0 | 0.1 | >50 |  | 通常の状況 | 無色 | 下水臭(微) | 8.3 | 3.7 | 5 | 8 | 13.4 | 49000 |  | 5.7 | 0.33 | <0.001 | ND | <0.005 | <0.02 | <0.005 | <0.0005 |  |  |  | <0.0002 |  |  |  | <0.0005 |  | <0.002 | <0.0005 | [8 empty] | 0.12 | 4.7 | 4.8 | [8 empty] | 0.34 | 0.25 | 38 | 39
2004-01-06 | 16:05 | 流心（中央） | 快晴 | 降雨なし | 9.2 | 10 |  | 0.68 | 0 | 0.1 | >50 |  | 通常の状況 | 無色 | 下水臭(微) | 8.5 | 3.1 | 4.2 | 5 | 12.8 | [42 empty] | 37
2004-01-06 | 22:05 | 流心（中央） | 曇り | 降雨なし | 4.9 | 9 |  | 0.65 | 0 | 0.2 |  |  | 通常の状況 |  | 無臭 | 7.6 | 2.5 | 4.1 | 2 | 9.8 |  |  | 5.3 | 0.28 | [15 empty] | <0.002 | <0.0005 | [21 empty] | 36 | 34
2004-01-07 | 4:05 | 流心（中央） | 曇り | 降雨なし | 3.2 | 8.6 |  | 0.66 | 0 | 0.2 |  |  | 通常の状況 |  | 無臭 | 7.6 | 2.8 | 4.1 | 4 | 9.8 | [42 empty] | 36
2004-02-12 | 10:15 | 流心（中央） | 晴れ | 0mm以上5mm未満 | 8.3 | 8.8 |  | 0.66 | 0 | 1.3 | >50 |  | 通常の状況 | 灰黄緑色・濃 | 無臭 | 7.9 | 2.7 | 4.5 | 3 | 10.6 | 13000 | <0.5 | 5.6 | 0.37 | <0.001 | ND | <0.005 | <0.02 | <0.005 | <0.0005 |  |  | <0.002 | <0.0002 | <0.0004 | <0.002 | <0.004 | <0.0005 | <0.0006 | <0.002 | <0.0005 | <0.0002 |  |  |  | <0.001 | <0.002 | <0.1 | 0.04 | 0.13 | 4.8 | 4.9 | <0.005 | <0.01 | 0.01 | 0.14 | 0.04 |  | <0.0006 | <0.008 | 0.45 | 0.33 | 36 | 32 |  | <0.03 | 0.009
2004-02-12 | 16:15 | 流心（中央） | 晴れ | 0mm以上5mm未満 | 10.2 | 10.4 |  | 0.84 | 0 | 1.3 | >50 |  | 通常の状況 | 灰黄緑色・濃 | 下水臭(微) | 8 | 3.1 | 4.5 | 2 | 11.7 | [42 empty] | 32
2004-02-12 | 22:15 | 流心（中央） | 晴れ | 0mm以上5mm未満 | 5.7 | 8.9 |  | 0.64 | 0 | 1.3 |  |  | 通常の状況 |  | 下水臭(微) | 7.7 | 3 | 4.7 | 3 | 10.4 |  | <0.5 | 5.6 | 0.34 | [15 empty] | <0.002 | <0.0005 | [21 empty] | 35 | 32
2004-02-13 | 4:15 | 流心（中央） | 晴れ | 0mm以上5mm未満 | 2 | 8.9 |  | 0.75 | 0 | 1.3 |  |  | 通常の状況 |  | 下水臭(微) | 8.1 | 2.5 | 4.5 | 2 | 10.3 | [42 empty] | 36
2004-03-02 | 10:00 | 流心（中央） | 曇り | 0mm以上5mm未満 | 6.6 | 9.7 |  | 0.55 | 0 | 1.6 | >50 |  | 通常の状況 | 灰黄緑色・濃 | 下水臭(微) | 7.6 | 3.5 | 5.3 | 4 | 9.9 | 13000 |  | 5.3 | 0.36 | <0.001 | ND | <0.005 | <0.02 | <0.005 | <0.0005 |  |  |  | <0.0002 |  |  |  | <0.0005 |  | <0.002 | <0.0005 |  | <0.0006 | <0.0003 | <0.002 |  |  |  |  | 0.11 | 4.3 | 4.4 | [8 empty] | 0.49 | 0.3 | 37 | 37
2004-03-02 | 16:00 | 流心（中央） | 曇り | 0mm以上5mm未満 | 10.2 | 10.6 |  | 0.33 | 0 | 0.8 | >50 |  | 通常の状況 | 灰黄緑色・濃 | 下水臭(微) | 7.8 | 3.6 | 5.7 | 4 | 11.2 | [42 empty] | 38
2004-03-02 | 22:00 | 流心（中央） | 曇り | 0mm以上5mm未満 | 5.8 | 9.8 |  | 0.64 | 0 | 1.4 |  |  | 通常の状況 |  | 下水臭(微) | 7.7 | 3.3 | 5.3 | 3 | 9.9 |  |  | 5.9 | 0.38 | [15 empty] | <0.002 | <0.0005 | [21 empty] | 38 | 38
2004-03-03 | 4:00 | 流心（中央） | 曇り | 0mm以上5mm未満 | 2.6 | 8.6 |  | 0.58 | 0 | 1.4 |  |  | 通常の状況 |  | 下水臭(微) | 7.6 | 3.5 | 5.5 | 6 | 9.4 | [42 empty] | 36