## 小田急鉄橋
水域名称 | 金目川 | 地点名称 | 小田急鉄橋(14-013-01) | 類型名称 | 河川A | 測定機関名称 | 神奈川県
測定項目 | 採取時刻 | 採取位置 | 天候 | 前日天候 | 気温 | 水温 | 流速 | 流量 | 採取水深 | 全水深 | 透視度 | 透明度 | 流況 | 色相 | 臭気 | ｐＨ | ＢＯＤ | ＣＯＤ | ＳＳ | ＤＯ | 大腸菌群数 | ｎ-ヘキサン抽出物質 | 全窒素 | 全燐 | カドミウム | 全シアン | 鉛 | 六価クロム | 砒素 | 総水銀 | アルキル水銀 | ＰＣＢ | ジクロロメタン | 四塩化炭素 | 1，2-ジクロロエタン | 1，1-ジクロロエチレン | ｼｽ1，2-ジクロロエチレン | 1，1，1-トリクロロエタン | 1，1，2-トリクロロエタン | トリクロロエチレン | テトラクロロエチレン | 1，3-ジクロロプロペン | チウラム | シマジン | チオベンカルブ | ベンゼン | セレン | ふっ素 | ほう素 | 亜硝酸性窒素 | 硝酸性窒素 | 亜硝酸性窒素及び硝酸性窒素 | フェノール類 | 銅 | 亜鉛 | 溶解性鉄 | 溶解性マンガン | クロム | ＥＰＮ | ニッケル | アンモニア性窒素 | 燐酸態燐 | 電気伝導率 | 塩化物イオン | 塩分 | 陰イオン界面活性剤 | 非イオン界面活性剤 | クロロフィルａ | トリハロメタン生成能 | クロロホルム生成能 | ブロモジクロロメタン生成能 | ジブロモクロロメタン生成能 | ブロモホルム生成能 | 有機燐
単位 | 時：分 |  |  |  | ℃ | ℃ | m/s | m3/s | ｍ | ｍ | ㎝ | ｍ |  |  |  |  | ㎎/L | ㎎/L | ㎎/L | ㎎/L | MPN/100mL | ㎎/L | ㎎/L | ㎎/L | ㎎/L | ㎎/L | ㎎/L | ㎎/L | ㎎/L | ㎎/L | ㎎/L | ㎎/L | ㎎/L | ㎎/L | ㎎/L | ㎎/L | ㎎/L | ㎎/L | ㎎/L | ㎎/L | ㎎/L | ㎎/L | ㎎/L | ㎎/L | ㎎/L | ㎎/L | ㎎/L | ㎎/L | ㎎/L | ㎎/L | ㎎/L | ㎎/L | ㎎/L | ㎎/L | ㎎/L | ㎎/L | ㎎/L | ㎎/L | ㎎/L | ㎎/L | ㎎/L | ㎎/L | mS/m | ㎎/L | ‰ | ㎎/L | ㎎/L | mg/m3 | ㎎/L | ㎎/L | ㎎/L | ㎎/L | ㎎/L | ㎎/L
採取年月日
2003-04-16 | 8:33 | 流心（中央） | 晴れ | 0mm以上5mm未満 | 9.1 | 18.6 |  | 3.32 | 0.05 | 0.53 | >30 |  | 通常の状況 | 黄緑色・淡 | 下水臭（微） | 7.6 | 1.6 | 5.5 | 2 | 9.5 | 23 |  | 12 | 0.55 | <0.001 | ND | <0.005 | <0.02 | <0.005 | <0.0005 |  |  |  | <0.0002 |  |  |  | <0.0005 |  | <0.002 | <0.0005 | [6 empty] | 0.1 |  | 0.71 | 2.1 | 2.8 | [8 empty] | 6.4 | 0.46 | 43 | 36
2003-04-16 | 21:00 | 流心（中央） | 曇り | 0mm以上5mm未満 | 13.9 | 17.4 |  | 2.41 | 0.07 | 0.5 | >30 |  | 通常の状況 | 黄緑色・淡 | 下水臭（微） | 7.6 | 1.6 | 5.8 | 2 | 9 | [42 empty] | 39 | 35
2003-05-14 | 8:30 | 流心（中央） | 曇り | 降雨なし | 20 | 21.2 |  | 2.16 | 0.09 | 0.45 | >30 |  | 通常の状況 | 黄緑色・淡 | 川藻臭（微） | 7.5 | 1 | 5.1 | 2 | 9.1 | 13000 |  | 9.1 | 0.32 |  | ND | <0.005 |  | <0.005 | <0.0005 | [19 empty] | 1 | 7.7 | 8.7 | [10 empty] | 44 | 39
2003-05-14 | 20:35 | 流心（中央） | 雨 | 降雨なし | 17 | 20 |  | 1.23 | 0.07 | 0.35 | >30 |  | 通常の状況 | 黄色・淡 | 川藻臭（微） | 7.5 | 1.1 | 6.5 | 2 | 8.2 | [42 empty] | 43 | 38
2003-06-11 | 9:10 | 流心（中央） | 曇り | 降雨なし | 22.5 | 21.7 |  | 2.08 | 0.08 | 0.41 | >30 |  | 通常の状況 | 黄緑色・淡 | 下水臭（微） | 7.4 | 0.9 | 5.2 | 5 | 8.5 | 33 |  | 7.7 | 0.33 | <0.001 | ND | <0.005 | <0.02 | <0.005 | <0.0005 |  |  |  | <0.0002 |  |  |  | <0.0005 |  | <0.002 | <0.0005 | [6 empty] | <0.1 |  | 0.22 | 2.1 | 2.2 | [8 empty] | 5.3 | 0.29 | 37 | 32
2003-06-11 | 21:10 | 流心（中央） | 雨 | 降雨なし | 21.5 | 20.9 |  | 1.34 | 0.08 | 0.39 | >30 |  | 通常の状況 | 緑褐色・淡 | 下水臭（微） | 7.5 | 2.4 | 5.3 | 7 | 7.8 | [42 empty] | 42 | 38
2003-07-09 | 8:35 | 流心（中央） | 曇り | 0mm以上5mm未満 | 19.3 | 20.4 |  | 2.46 | 0.07 | 0.36 | >30 |  | 通常の状況 | 黄色・淡 | 下水臭（微） | 7.5 | 0.7 | 2.6 | 1 | 9.3 | 23 |  | 4.9 | 0.14 |  | ND | <0.005 |  | <0.005 | <0.0005 | [12 empty] | <0.0006 | <0.0003 | <0.002 |  |  |  |  | 0.05 | 3.6 | 3.6 | [6 empty] | <0.0006 |  |  |  | 27 | 14
2003-07-09 | 20:35 | 流心（中央） | 曇り | 0mm以上5mm未満 | 21 | 20.9 |  | 1.37 | 0.07 | 0.37 | >30 |  | 通常の状況 | 黄色・淡 | 下水臭（微） | 7.5 | 0.4 | 3.3 | 1 | 8.9 | [42 empty] | 35 | 24
2003-08-13 | 9:00 | 流心（中央） | 曇り | 0mm以上5mm未満 | 24 | 20 |  | 4.18 | 0.07 | 0.43 | >30 |  | 流量大（大雨、雪どけのため） | 白色・乳白色・淡 | 下水臭（微） | 8 | 0.7 | 1.6 | 6 | 9.2 | 330 | <0.5 | 3.2 | 0.081 | <0.001 | ND | <0.005 | <0.02 | <0.005 | <0.0005 | ND | ND | <0.002 | <0.0002 | <0.0004 | <0.002 | <0.004 | <0.0005 | <0.0006 | <0.002 | <0.0005 | <0.0002 |  |  |  | <0.001 | <0.002 | <0.1 | <0.02 | <0.05 | 2.6 | 2.6 | <0.005 | <0.01 | <0.01 | <0.02 | <0.01 | <0.02 |  | <0.008 | 0.31 | 0.067 | 19 | 8 |  | <0.03 | <0.005
2003-08-13 | 21:00 | 流心（中央） | 時々雨 | 0mm以上5mm未満 | 24 | 21 |  | 3.82 | 0.1 | 0.5 | >30 |  | 流量大（大雨、雪どけのため） | 白色・乳白色・淡 | 下水臭（微） | 8 | 0.7 | 1.8 | 6 | 8.7 |  | <0.5 | [40 empty] | 22 | 9
2003-09-10 | 8:25 | 流心（中央） | 晴れ | 降雨なし | 28.5 | 23.2 |  | 2.6 | 0.11 | 0.56 | >30 |  | 通常の状況 | 黄色・淡 | 川藻臭（微） | 7.9 | 0.9 | 1.8 | 2 | 9.2 | 4 |  | 4.5 | 0.13 |  | ND | <0.005 |  | <0.005 | <0.0005 | [19 empty] | <0.05 | 3.3 | 3.3 | [10 empty] | 30 | 15
2003-09-10 | 20:25 | 流心（中央） | 晴れ | 降雨なし | 26.5 | 22.8 |  | 2.25 | 0.1 | 0.51 | >30 |  | 通常の状況 | 黄色・淡 | 川藻臭（微） | 7.9 | 0.7 | 2 | 5 | 7.8 | [42 empty] | 29 | 16
2003-10-22 | 8:54 | 流心（中央） | 雨 | 降雨なし | 16.5 | 17.1 |  | 16.45 | 0.26 | 1.3 | 21 |  | 流量大（大雨、雪どけのため） | 灰黄色・淡 | 土臭（微） | 7.2 | 1.7 | 7.8 | 79 | 9.4 | 240000 |  | 2.7 | 0.26 | <0.001 | ND | <0.005 | <0.02 | <0.005 | <0.0005 |  |  |  | <0.0002 |  |  |  | <0.0005 |  | <0.002 | <0.0005 | [6 empty] | <0.1 |  | <0.05 | 1.8 | 1.8 | [8 empty] | 0.11 | 0.19 | 11 | 5
2003-10-22 | 20:45 | 流心（中央） | 曇り | 降雨なし | 17.3 | 16.6 |  | 2.5 | 0.1 | 0.72 | >30 |  | 通常の状況 | 緑色・淡 | 下水臭（微） | 7.7 | 1.1 | 2.7 | 3 | 9 | [42 empty] | 26 | 12
2003-11-19 | 8:45 | 流心（中央） | 曇り | 降雨なし | 12.1 | 14.6 |  | 1.68 | 0.1 | 0.5 | >30 |  | 通常の状況 | 黄色・淡 | 下水臭（微） | 6.7 | 0.4 | 1.6 | 1 | 9.6 | 2 |  | 6 | 0.16 |  | ND | <0.005 |  | <0.005 | <0.0005 | [19 empty] | <0.05 | 4.2 | 4.2 | [10 empty] | 30 | 18
2003-11-19 | 20:45 | 流心（中央） | 曇り | 降雨なし | 14.4 | 14.5 |  | 1.91 | 0.1 | 0.49 | >30 |  | 通常の状況 | 黄色・淡 | 下水臭（微） | 6.4 | 0.6 | 1.2 | 1 | 9.5 | [42 empty] | 31 | 20
2003-12-09 | 8:50 | 流心（中央） | 晴れ | 降雨なし | 12.1 | 12.8 |  | 3.41 | 0.16 | 0.79 | >30 |  | 通常の状況 | 黄色・淡 | 下水臭（微） | 7.4 | 0.5 | 1.8 | 1 | 10.8 | 11 |  | 4.3 | 0.12 | <0.001 | ND | <0.005 | <0.02 | <0.005 | <0.0005 |  |  |  | <0.0002 |  |  |  | <0.0005 |  | <0.002 | 0.0007 | [6 empty] | <0.1 |  | <0.05 | 3.6 | 3.6 | [8 empty] | 0.51 | 0.1 | 27 | 12
2003-12-09 | 20:50 | 流心（中央） | 晴れ | 降雨なし | 4.3 | 11.5 |  | 2.9 | 0.16 | 0.8 | >30 |  | 通常の状況 | 黄色・淡 | 下水臭（微） | 7.8 | 0.6 | 1.3 | 1 | 10.7 | [42 empty] | 29 | 20
2004-01-14 | 8:50 | 流心（中央） | 晴れ | 0mm以上5mm未満 | 7.2 | 10.5 |  | 1.9 | 0.13 | 0.67 | >30 |  | 通常の状況 | 黄色・淡 | 川藻臭（微） | 7.1 | 0.8 | 1.5 | 1 | 11.6 | 0 |  | 6.1 | 0.16 |  | ND | <0.005 |  | <0.005 | <0.0005 | [19 empty] | 0.08 | 4.6 | 4.6 | [10 empty] | 31 | 19
2004-01-14 | 20:50 | 流心（中央） | 晴れ | 0mm以上5mm未満 | 3.3 | 8.6 |  | 1.71 | 0.13 | 0.65 | >30 |  | 通常の状況 | 黄色・淡 | 下水臭（微） | 7.4 | 0.9 | 2.3 | 1 | 10.4 | [42 empty] | 31 | 19
2004-02-04 | 8:30 | 流心（中央） | 晴れ | 降雨なし | 6.9 | 11.9 |  | 1.9 | 0.11 | 0.67 | >30 |  | 通常の状況 | 黄色・淡 | 下水臭（微） | 6.9 | 0.7 | 3 | 3 | 10.2 | 79 | 0.7 | 7.3 | 0.21 | <0.001 | ND | <0.005 | <0.02 | <0.005 | <0.0005 | ND | ND | <0.002 | <0.0002 | <0.0004 | <0.002 | <0.004 | <0.0005 | <0.0006 | <0.002 | 0.0012 | <0.0002 |  |  |  | <0.001 | <0.002 | 0.2 | 0.02 | 0.07 | 4.5 | 4.5 | <0.005 | <0.01 | 0.02 | <0.02 | <0.01 | <0.02 |  | <0.008 | 2.4 | 0.17 | 35 | 22 |  | <0.03 | <0.005
2004-02-04 | 20:30 | 流心（中央） | 晴れ | 降雨なし | 3.6 | 10.3 |  | 1.57 | 0.11 | 0.67 | >30 |  | 通常の状況 | 黄色・淡 | 下水臭（微） | 7.9 | 0.9 | 2.5 | 5 | 10.1 |  | <0.5 | [40 empty] | 37 | 24
2004-03-10 | 8:40 | 流心（中央） | 晴れ | 降雨なし | 9.8 | 14.1 |  | 1.51 | 0.12 | 0.58 | >30 |  | 通常の状況 | 黄緑色・淡 | 下水臭（微） | 7.3 | 1.2 | 3.3 | 4 | 10.2 | 0 |  | 7.5 | 0.24 |  | ND | <0.005 |  | <0.005 | <0.0005 | [12 empty] | <0.0006 | <0.0003 | <0.002 |  |  |  |  | 0.22 | 4.2 | 4.3 | [6 empty] | <0.0006 |  |  |  | 34 | 24
2004-03-10 | 20:40 | 流心（中央） | 晴れ | 降雨なし | 11.8 | 14.2 |  | 1.39 | 0.1 | 0.52 | >30 |  | 通常の状況 | 黄緑色・淡 | 下水臭（微） | 7.7 | 0.9 | 3 | 2 | 9.6 | [42 empty] | 32 | 24

## 花水橋
水域名称 | 金目川 | 地点名称 | 花水橋(14-012-01) | 類型名称 | 河川C | 測定機関名称 | 神奈川県
測定項目 | 採取時刻 | 採取位置 | 天候 | 前日天候 | 気温 | 水温 | 流速 | 流量 | 採取水深 | 全水深 | 透視度 | 透明度 | 流況 | 色相 | 臭気 | ｐＨ | ＢＯＤ | ＣＯＤ | ＳＳ | ＤＯ | 大腸菌群数 | ｎ-ヘキサン抽出物質 | 全窒素 | 全燐 | カドミウム | 全シアン | 鉛 | 六価クロム | 砒素 | 総水銀 | アルキル水銀 | ＰＣＢ | ジクロロメタン | 四塩化炭素 | 1，2-ジクロロエタン | 1，1-ジクロロエチレン | ｼｽ1，2-ジクロロエチレン | 1，1，1-トリクロロエタン | 1，1，2-トリクロロエタン | トリクロロエチレン | テトラクロロエチレン | 1，3-ジクロロプロペン | チウラム | シマジン | チオベンカルブ | ベンゼン | セレン | ふっ素 | ほう素 | 亜硝酸性窒素 | 硝酸性窒素 | 亜硝酸性窒素及び硝酸性窒素 | フェノール類 | 銅 | 亜鉛 | 溶解性鉄 | 溶解性マンガン | クロム | ＥＰＮ | ニッケル | アンモニア性窒素 | 燐酸態燐 | 電気伝導率 | 塩化物イオン | 塩分 | 陰イオン界面活性剤 | 非イオン界面活性剤 | クロロフィルａ | トリハロメタン生成能 | クロロホルム生成能 | ブロモジクロロメタン生成能 | ジブロモクロロメタン生成能 | ブロモホルム生成能 | 有機燐
単位 | 時：分 |  |  |  | ℃ | ℃ | m/s | m3/s | ｍ | ｍ | ㎝ | ｍ |  |  |  |  | ㎎/L | ㎎/L | ㎎/L | ㎎/L | MPN/100mL | ㎎/L | ㎎/L | ㎎/L | ㎎/L | ㎎/L | ㎎/L | ㎎/L | ㎎/L | ㎎/L | ㎎/L | ㎎/L | ㎎/L | ㎎/L | ㎎/L | ㎎/L | ㎎/L | ㎎/L | ㎎/L | ㎎/L | ㎎/L | ㎎/L | ㎎/L | ㎎/L | ㎎/L | ㎎/L | ㎎/L | ㎎/L | ㎎/L | ㎎/L | ㎎/L | ㎎/L | ㎎/L | ㎎/L | ㎎/L | ㎎/L | ㎎/L | ㎎/L | ㎎/L | ㎎/L | ㎎/L | ㎎/L | mS/m | ㎎/L | ‰ | ㎎/L | ㎎/L | mg/m3 | ㎎/L | ㎎/L | ㎎/L | ㎎/L | ㎎/L | ㎎/L
採取年月日
2003-04-16 | 10:12 | 流心（中央） | 晴れ | 0mm以上5mm未満 | 15 | 17.9 |  | 5.66 | 0.11 | 0.55 | >30 |  | 通常の状況 | 白色・乳白色・淡 | 下水臭（微） | 7.6 | 2.1 | 4.5 | 7 | 8.9 | 79000 |  | 5.9 | 0.25 | <0.001 | ND | <0.005 | <0.02 | <0.005 | <0.0005 |  |  |  | <0.0002 |  |  |  | <0.0005 |  | <0.002 | <0.0005 | [6 empty] | 0.1 |  | 0.41 | 4.6 | 5 | [8 empty] | 0.71 | 0.2 | 33 | 25
2003-04-16 | 22:47 | 流心（中央） | 晴れ | 0mm以上5mm未満 | 14 | 17.2 |  | 5.18 | 0.11 | 0.56 | >30 |  | 通常の状況 | 白色・乳白色・淡 | 下水臭（微） | 7.3 | 5.5 | 5.5 | 14 | 6.9 | [42 empty] | 36 | 30
2003-05-14 | 9:45 | 流心（中央） | 曇り | 降雨なし | 22 | 19.9 |  | 4.35 | 0.14 | 0.69 | >30 |  | 通常の状況 | 灰黄色・淡 | 青草臭（微） | 7.6 | 2.4 | 5.2 | 27 | 8.7 | 11000 |  | 3.4 | 0.34 |  | ND | <0.005 |  | <0.005 | <0.0005 | [19 empty] | <0.05 | 3.4 | 3.4 | [10 empty] | 29 | 24
2003-05-14 | 21:50 | 流心（中央） | 雨 | 降雨なし | 20 | 18.7 |  | 4.02 | 0.15 | 0.76 | >30 |  | 通常の状況 | 灰黄色・淡 | 土臭（微） | 7.4 | 1.8 | 5.2 | 23 | 6.8 | [42 empty] | 29 | 25
2003-06-11 | 10:20 | 流心（中央） | 曇り | 降雨なし | 24.6 | 23.4 |  | 9.47 | 0.18 | 0.88 | >30 |  | 流量大（大雨、雪どけのため） | 黄緑色・淡 | 貝（はまぐり）類臭（微） | 7.4 | 0.6 | 7.6 | 27 | 7.9 | 17000 |  | 2.8 | 0.26 | <0.001 | ND | <0.005 | <0.02 | <0.005 | <0.0005 |  |  |  | <0.0002 |  |  |  | <0.0005 |  | <0.002 | <0.0005 | [6 empty] | 0.1 |  | 0.1 | 2.1 | 2.1 | [8 empty] | 0.27 | 0.18 | 29 | 24
2003-06-11 | 22:25 | 流心（中央） | 雨 | 降雨なし | 19.4 | 21.9 |  | 6.15 | 0.17 | 0.87 | >30 |  | 通常の状況 | 黄緑色・淡 | 貝（はまぐり）類臭（微） | 7.3 | 1.9 | 5.4 | 16 | 6 | [42 empty] | 27 | 23
2003-07-09 | 10:00 | 流心（中央） | 曇り | 0mm以上5mm未満 | 19.4 | 22.2 |  | 7.54 | 0.13 | 0.7 | >30 |  | 通常の状況 | 黄緑色・淡 | 川藻臭（微） | 7.3 | 0.6 | 4.1 | 6 | 7.5 | 54000 |  | 3.2 | 0.14 |  | ND | <0.005 |  | <0.005 | <0.0005 | [12 empty] | <0.0006 | <0.0003 | <0.002 |  |  |  |  | 0.07 | 2.8 | 2.8 | [6 empty] | <0.0006 |  |  |  | 44 | 18
2003-07-09 | 22:00 | 流心（中央） | 曇り | 0mm以上5mm未満 | 21.6 | 22.8 |  | 7.75 | 0.11 | 0.68 | >30 |  | 通常の状況 | 黄緑色・淡 | 川藻臭（微） | 7.1 | 1 | 4 | 7 | 6.7 | [42 empty] | 42 | 19
2003-08-13 | 10:25 | 流心（中央） | 曇り | 0mm以上5mm未満 | 24.8 | 24.2 |  | 9.66 | 0.14 | 0.72 | >30 |  | 流量大（大雨、雪どけのため） | 黄色・淡 | 下水臭（微） | 7.5 | 1 | 3.2 | 15 | 7.6 | 7900 | <0.5 | 2.7 | 0.17 | <0.001 | ND | <0.005 | <0.02 | <0.005 | <0.0005 | ND | ND | <0.002 | <0.0002 | <0.0004 | <0.002 | <0.004 | <0.0005 | <0.0006 | <0.002 | <0.0005 | <0.0002 |  |  |  | <0.001 | <0.002 | 0.1 | <0.02 | <0.05 | 2.3 | 2.3 | <0.005 | <0.01 | 0.01 | 0.02 | 0.01 | <0.02 |  | <0.008 | 0.14 | 0.12 | 31 | 15 |  | <0.03 | <0.005
2003-08-13 | 22:25 | 流心（中央） | 曇り | 0mm以上5mm未満 | 23.9 | 24 |  | 10.63 | 0.15 | 0.75 | >30 |  | 流量大（大雨、雪どけのため） | 黄色・淡 | 下水臭（微） | 7.6 | 1.6 | 3.8 | 11 | 6.9 |  | <0.5 | [40 empty] | 29 | 16
2003-09-10 | 9:30 | 流心（中央） | 晴れ | 降雨なし | 28.2 | 26.6 |  | 7.25 | 0.12 | 0.61 | >30 |  | 通常の状況 | 黄色・淡 | 川藻臭（微） | 7.5 | 0.9 | 3 | 10 | 7.9 | 130000 |  | 3.2 | 0.17 |  | ND | <0.005 |  | <0.005 | <0.0005 | [19 empty] | 0.09 | 2.6 | 2.7 | [10 empty] | 33 | 23
2003-09-10 | 21:30 | 流心（中央） | 晴れ | 降雨なし | 25 | 25.8 |  | 6.17 | 0.14 | 0.71 | >30 |  | 通常の状況 | 黄色・淡 | 川藻臭（微） | 7.4 | 0.9 | 3.2 | 10 | 5.8 | [42 empty] | 32 | 23
2003-10-22 | 9:50 | 流心（中央） | 雨 | 降雨なし | 15.3 | 17.1 |  | 22.57 | 0.24 | 1.18 | 19 |  | 流量大（大雨、雪どけのため） | 灰黄色・中 | 土臭（微） | 7.4 | 2.6 | 9.4 | 150 | 8.2 | 220000 |  | 4.5 | 0.34 | <0.001 | ND | <0.005 | <0.02 | <0.005 | <0.0005 |  |  |  | <0.0002 |  |  |  | <0.0005 |  | <0.002 | <0.0005 | [6 empty] | <0.1 |  | <0.05 | 3.2 | 3.2 | [8 empty] | <0.04 | 0.18 | 28 | 17
2003-10-22 | 21:50 | 流心（中央） | 曇り | 降雨なし | 16.2 | 17.5 |  | 11.32 | 0.15 | 0.73 | >30 |  | 流量大（大雨、雪どけのため） | 黄色・淡 | 下水臭（微） | 7.5 | 2.1 | 4.5 | 18 | 7 | [42 empty] | 29 | 18
2003-11-19 | 10:00 | 流心（中央） | 曇り | 降雨なし | 14 | 14 |  | 5.08 | 0.1 | 0.59 | >30 |  | 通常の状況 | 緑色・淡 | 土臭（微） | 6.3 | 1 | 2.5 | 4 | 9.1 | 4600 |  | 5.8 | 0.19 |  | ND | <0.005 |  | <0.005 | <0.0005 | [19 empty] | 0.13 | 5.6 | 5.7 | [10 empty] | 33 | 26
2003-11-19 | 22:00 | 流心（中央） | 曇り | 降雨なし | 14.8 | 14.5 |  | 5.16 | 0.11 | 0.57 | >30 |  | 通常の状況 | 緑色・淡 | 川藻臭（微） | 6.5 | 1.1 | 2.9 | 5 | 7.7 | [42 empty] | 38 | 28
2003-12-09 | 10:00 | 流心（中央） | 晴れ | 降雨なし | 12.3 | 12 |  | 7.29 | 0.12 | 0.59 | >30 |  | 通常の状況 | 黄色・淡 | 川藻臭（微） | 7.5 | 0.3 | 1.9 | 2 | 10.3 | 140000 |  | 5.5 | 0.16 | <0.001 | ND | <0.005 | <0.02 | <0.005 | <0.0005 |  |  |  | <0.0002 |  |  |  | <0.0005 |  | <0.002 | <0.0005 | [6 empty] | <0.1 |  | 0.09 | 4.3 | 4.3 | [8 empty] | 0.21 | 0.14 | 34 | 22
2003-12-09 | 22:00 | 流心（中央） | 晴れ | 降雨なし | 6.3 | 10.9 |  | 7.38 | 0.09 | 0.61 | >30 |  | 通常の状況 | 黄緑色・淡 | 下水臭（微） | 7.6 | 0.5 | 2.6 | 2 | 9.5 | [42 empty] | 34 | 24
2004-01-14 | 10:10 | 流心（中央） | 晴れ | 0mm以上5mm未満 | 7.5 | 9.2 |  | 2.25 | 0.15 | 1.21 | >30 |  | 通常の状況 | 黄色・淡 | 貝（はまぐり）類臭（微） | 7.6 | 1.4 | 2.2 | 1 | 11.7 | 13000 |  | 7.5 | 0.16 |  | ND | <0.005 |  | <0.005 | <0.0005 | [19 empty] | 0.18 | 6.4 | 6.5 | [10 empty] | 37 | 31
2004-01-14 | 22:10 | 流心（中央） | 晴れ | 0mm以上5mm未満 | 3.2 | 6.8 |  | 2.68 | 0.16 | 1.18 | >30 |  | 通常の状況 | 黄色・淡 | 貝（はまぐり）類臭（微） | 7.4 | 2.1 | 4.6 | 2 | 8.9 | [42 empty] | 38 | 32
2004-02-04 | 10:00 | 流心（中央） | 晴れ | 降雨なし | 6.2 | 10.7 |  | 3.95 | 0.1 | 0.49 | >30 |  | 通常の状況 | 黄緑色・淡 | 下水臭（微） | 7.4 | 2.9 | 4.4 | 5 | 9.5 | 79000 | 0.8 | 6.5 | 0.25 | <0.001 | ND | <0.005 | <0.02 | <0.005 | <0.0005 | ND | ND | <0.002 | <0.0002 | <0.0004 | <0.002 | <0.004 | <0.0005 | <0.0006 | <0.002 | <0.0005 | <0.0002 |  |  |  | <0.001 | <0.002 | 0.1 | 0.03 | 0.2 | 5.5 | 5.6 | <0.005 | <0.01 | 0.03 | <0.02 | 0.07 | <0.02 |  | <0.008 | 0.59 | 0.19 | 39 | 34 |  | <0.03 | 0.005
2004-02-04 | 22:00 | 流心（中央） | 晴れ | 降雨なし | 4.3 | 9.8 |  | 3.9 | 0.09 | 0.48 | >30 |  | 通常の状況 | 黄緑色・淡 | 下水臭（微） | 7.1 | 3.8 | 4.7 | 8 | 8.3 |  | 0.7 | [40 empty] | 39 | 34
2004-03-10 | 9:47 | 流心（中央） | 晴れ | 降雨なし | 10.9 | 12.4 |  | 2.09 | 0.08 | 0.41 | >30 |  | 通常の状況 | 黄色・淡 | 川藻臭（微） | 7.6 | 1.8 | 5.5 | 6 | 9.2 | 240000 |  | 7.7 | 0.39 |  | ND | <0.005 |  | <0.005 | <0.0005 | [12 empty] | <0.0006 | <0.0003 | <0.002 |  |  |  |  | 0.23 | 5.8 | 6 | [6 empty] | <0.0006 |  |  |  | 41 | 43
2004-03-10 | 21:50 | 流心（中央） | 曇り | 降雨なし | 14 | 13.8 |  | 2.75 | 0.13 | 0.76 | >30 |  | 通常の状況 | 黄色・淡 | 下水臭（微） | 7.6 | 1.9 | 5.2 | 4 | 7.8 | [42 empty] | 40 | 43

## 下之宮橋
水域名称 | 金目川(鈴川） | 地点名称 | 下之宮橋(14-012-51) | 類型名称 | 河川C | 測定機関名称 | 平塚市
測定項目 | 採取時刻 | 採取位置 | 天候 | 前日天候 | 気温 | 水温 | 流速 | 流量 | 採取水深 | 全水深 | 透視度 | 透明度 | 流況 | 色相 | 臭気 | ｐＨ | ＢＯＤ | ＣＯＤ | ＳＳ | ＤＯ | 大腸菌群数 | ｎ-ヘキサン抽出物質 | 全窒素 | 全燐 | カドミウム | 全シアン | 鉛 | 六価クロム | 砒素 | 総水銀 | アルキル水銀 | ＰＣＢ | ジクロロメタン | 四塩化炭素 | 1，2-ジクロロエタン | 1，1-ジクロロエチレン | ｼｽ1，2-ジクロロエチレン | 1，1，1-トリクロロエタン | 1，1，2-トリクロロエタン | トリクロロエチレン | テトラクロロエチレン | 1，3-ジクロロプロペン | チウラム | シマジン | チオベンカルブ | ベンゼン | セレン | ふっ素 | ほう素 | 亜硝酸性窒素 | 硝酸性窒素 | 亜硝酸性窒素及び硝酸性窒素 | フェノール類 | 銅 | 亜鉛 | 溶解性鉄 | 溶解性マンガン | クロム | ＥＰＮ | ニッケル | アンモニア性窒素 | 燐酸態燐 | 電気伝導率 | 塩化物イオン | 塩分 | 陰イオン界面活性剤 | 非イオン界面活性剤 | クロロフィルａ | トリハロメタン生成能 | クロロホルム生成能 | ブロモジクロロメタン生成能 | ジブロモクロロメタン生成能 | ブロモホルム生成能 | 有機燐
単位 | 時：分 |  |  |  | ℃ | ℃ | m/s | m3/s | ｍ | ｍ | ㎝ | ｍ |  |  |  |  | ㎎/L | ㎎/L | ㎎/L | ㎎/L | MPN/100mL | ㎎/L | ㎎/L | ㎎/L | ㎎/L | ㎎/L | ㎎/L | ㎎/L | ㎎/L | ㎎/L | ㎎/L | ㎎/L | ㎎/L | ㎎/L | ㎎/L | ㎎/L | ㎎/L | ㎎/L | ㎎/L | ㎎/L | ㎎/L | ㎎/L | ㎎/L | ㎎/L | ㎎/L | ㎎/L | ㎎/L | ㎎/L | ㎎/L | ㎎/L | ㎎/L | ㎎/L | ㎎/L | ㎎/L | ㎎/L | ㎎/L | ㎎/L | ㎎/L | ㎎/L | ㎎/L | ㎎/L | ㎎/L | mS/m | ㎎/L | ‰ | ㎎/L | ㎎/L | mg/m3 | ㎎/L | ㎎/L | ㎎/L | ㎎/L | ㎎/L | ㎎/L
採取年月日
2003-04-16 | 10:00 | 流心（中央） | 晴れ | 0mm以上5mm未満 | 21 | 18 | 0.54 | 1.48 | 0.102 | 0.51 | 27 |  | 濁り多し（上流または近海で工事のため） | 褐色・淡 | 土臭（中） | 7.4 | 4.1 | 6.4 | 26 | 7.7 | 2400 |  | 5.9 | 0.32 | <0.001 | ND | <0.005 | <0.02 | <0.005 | <0.0005 |  |  |  | <0.0002 |  |  |  | <0.0005 |  | <0.002 | <0.0005 | [6 empty] | <0.1 |  | 0.28 | 3.9 | 4.1 | <0.005 | <0.01 | <0.01 | 0.1 | 0.06 |  |  |  | 1.3 | 0.22 | 37 | 28 |  | 0.07
2003-04-16 | 16:00 | 流心（中央） | 晴れ | 0mm以上5mm未満 | 23 | 23 | 0.54 | 1.49 | 0.102 | 0.51 | 20 |  | 濁り多し（上流または近海で工事のため） | 褐色・淡 | 土臭（中） | 7.4 | 5.4 | 7.1 | 35 | 6 | [42 empty] | 45
2003-04-16 | 22:00 | 流心（中央） | 晴れ | 0mm以上5mm未満 | 12 | 16.8 | 0.51 | 1.4 | 0.1 | 0.5 | >30 |  | 通常の状況 | 褐色・淡 | 土臭（中） | 7.5 | 6.1 | 7.7 | 27 | 5.5 |  |  | 7.6 | 0.36 | [15 empty] | <0.002 | <0.0005 | [21 empty] | 43 | 44
2003-04-17 | 4:00 | 流心（中央） | 晴れ | 0mm以上5mm未満 | 10 | 14.2 | 0.5 | 1.35 | 0.102 | 0.51 | >30 |  | 通常の状況 | 褐色・淡 | 土臭（中） | 7.5 | 6.4 | 8 | 22 | 6.2 | [42 empty] | 45
2003-05-14 | 10:00 | 流心（中央） | 曇り | 降雨なし | 23.5 | 20.5 | 0.42 | 0.98 | 0.094 | 0.47 | >30 |  | 流量大（大雨、雪どけのため） | 褐色・淡 | 川藻臭（中） | 7.5 | 6.6 | 7.2 | 13 | 7.3 | 3900 |  | 5.3 | 0.44 | <0.001 | ND | <0.005 | <0.02 | <0.005 | <0.0005 |  |  |  | <0.0002 |  |  |  | <0.0005 |  | <0.002 | <0.0005 | [8 empty] | 0.38 | 3.3 | 3.6 | [8 empty] | 0.44 | 0.34 | 42 | 37
2003-05-14 | 16:00 | 流心（中央） | 曇り | 降雨なし | 22 | 21 | 0.47 | 1.12 | 0.096 | 0.48 | >30 |  | 流量大（大雨、雪どけのため） | 褐色・淡 | 川藻臭（中） | 7.6 | 3.8 | 7.1 | 11 | 7.3 | [42 empty] | 41
2003-05-14 | 22:00 | 流心（中央） | 雨 | 降雨なし | 17 | 19 | 0.49 | 1.18 | 0.094 | 0.47 | >30 |  | 流量大（大雨、雪どけのため） | 褐色・淡 | 川藻臭（中） | 7.5 | 8.4 | 8 | 12 | 5.5 |  |  | 7 | 0.46 | [15 empty] | <0.002 | <0.0005 | [21 empty] | 45 | 55
2003-05-15 | 4:00 | 流心（中央） | 雨 | 降雨なし | 15 | 18 | 0.54 | 1.75 | 0.114 | 0.57 | 23 |  | 流量大（大雨、雪どけのため） | 褐色・淡 | 川藻臭（中） | 7.4 | 14 | 11 | 35 | 5.2 | [42 empty] | 43
2003-06-11 | 10:00 | 流心（中央） | 曇り | 降雨なし | 23.7 | 22 | 0.79 | 3.41 | 0.12 | 0.6 | >30 |  | 流量大（大雨、雪どけのため） | 褐色・淡 | 川藻臭（中） | 7.4 | 4 | 6.9 | 28 | 7.6 | 28000 |  | 3.9 | 0.22 | <0.001 | ND | <0.005 | <0.02 | <0.005 | <0.0005 |  |  |  | <0.0002 |  |  |  | <0.0005 |  | <0.002 | <0.0005 | [6 empty] | <0.1 |  | 0.29 | 2.8 | 3 | <0.005 | <0.01 | <0.01 | 0.1 | 0.05 |  |  |  | 0.56 | 0.13 | 34 | 25 |  | 0.05
2003-06-11 | 16:00 | 流心（中央） | 曇り | 降雨なし | 23 | 24 | 0.76 | 2.86 | 0.11 | 0.55 | >30 |  | 流量大（大雨、雪どけのため） | 褐色・淡 | 川藻臭（中） | 7.6 | 2.9 | 6.4 | 16 | 7.8 | [42 empty] | 32
2003-06-11 | 22:00 | 流心（中央） | 雨 | 降雨なし | 19.1 | 22 | 0.72 | 2.49 | 0.108 | 0.54 | >30 |  | 流量大（大雨、雪どけのため） | 褐色・淡 | 川藻臭（中） | 7.4 | 3.1 | 6.4 | 9 | 5.9 |  |  | 3.8 | 0.19 | [15 empty] | <0.002 | <0.0005 | [21 empty] | 34 | 29
2003-06-12 | 4:00 | 流心（中央） | 曇り | 降雨なし | 18.6 | 20.5 | 0.69 | 2.44 | 0.108 | 0.54 | >30 |  | 流量大（大雨、雪どけのため） | 褐色・淡 | 川藻臭（中） | 7.4 | 2.7 | 6.4 | 14 | 6 | [42 empty] | 38
2003-07-09 | 10:00 | 流心（中央） | 曇り | 0mm以上5mm未満 | 21 | 22.5 | 0.67 | 2.59 | 0.102 | 0.51 | >30 |  | 通常の状況 | 褐色・淡 | 無臭 | 7.5 | 1.5 | 4.4 | 6 | 7.6 | 17000 |  | 4.7 | 0.16 | <0.001 | ND | <0.005 | <0.02 | <0.005 | <0.0005 |  |  |  | <0.0002 |  |  |  | <0.0005 |  | <0.002 | <0.0005 |  | <0.0006 | <0.0003 | <0.002 |  |  |  |  | 0.13 | 3.5 | 3.6 | [8 empty] | 0.32 | 0.14 | 36 | 29
2003-07-09 | 16:00 | 流心（中央） | 曇り | 0mm以上5mm未満 | 23.5 | 19 | 0.63 | 2.22 | 0.094 | 0.47 | >30 |  | 通常の状況 | 褐色・淡 | 無臭 | 7.6 | 1.5 | 4.5 | 8 | 7.1 | [42 empty] | 37
2003-07-09 | 22:00 | 流心（中央） | 曇り | 0mm以上5mm未満 | 21 | 22.3 | 0.68 | 2.41 | 0.096 | 0.48 | >30 |  | 通常の状況 | 褐色・淡 | 無臭 | 7.5 | 2.4 | 4.9 | 9 | 6.3 |  |  | 3.8 | 0.2 | [15 empty] | <0.002 | <0.0005 | [21 empty] | 36 | 29
2003-07-10 | 4:00 | 流心（中央） | 曇り | 0mm以上5mm未満 | 19 | 21.8 | 0.65 | 2.28 | 0.092 | 0.46 | >30 |  | 通常の状況 | 褐色・淡 | 無臭 | 7.5 | 1.8 | 4.9 | 7 | 6.5 | [42 empty] | 38
2003-08-13 | 10:00 | 流心（中央） | 曇り | 0mm以上5mm未満 | 25 | 23.5 | 0.75 | 2.62 | 0.11 | 0.55 | >30 |  | 流量大（大雨、雪どけのため） | 褐色・淡 | 川藻臭（中） | 7.5 | 2.3 | 4.2 | 16 | 7 | 49000 | <0.5 | 3 | 0.18 | <0.001 | ND | <0.005 | <0.02 | <0.005 | <0.0005 |  |  | <0.002 | <0.0002 | <0.0004 | <0.002 | <0.004 | <0.0005 | <0.0006 | <0.002 | <0.0005 | <0.0002 |  |  |  | <0.001 | <0.002 | 0.1 | <0.02 | 0.11 | 2.2 | 2.3 | <0.005 | <0.01 | <0.01 | 0.08 | <0.01 |  |  | <0.008 | 0.37 | 0.12 | 32 | 22 |  | <0.03
2003-08-13 | 16:00 | 流心（中央） | 曇り | 0mm以上5mm未満 | 27.9 | 24.8 | 0.67 | 2.37 | 0.104 | 0.52 | >30 |  | 流量大（大雨、雪どけのため） | 褐色・淡 | 川藻臭（中） | 7.6 | 1.5 | 4 | 10 | 7.5 | [42 empty] | 34
2003-08-13 | 22:00 | 流心（中央） | 曇り | 0mm以上5mm未満 | 23.2 | 23.8 | 0.75 | 2.74 | 0.108 | 0.54 | >30 |  | 流量大（大雨、雪どけのため） | 褐色・淡 | 川藻臭（中） | 7.5 | 2.4 | 4.5 | 9 | 6.2 |  | <0.5 | 3.1 | 0.18 | [15 empty] | <0.002 | <0.0005 | [21 empty] | 33 | 25
2003-08-14 | 4:00 | 流心（中央） | 雨 | 0mm以上5mm未満 | 20 | 22.5 | 0.79 | 3.1 | 0.11 | 0.55 | >30 |  | 流量大（大雨、雪どけのため） | 褐色・淡 | 川藻臭（中） | 7.5 | 1.4 | 4.6 | 10 | 6.3 | [42 empty] | 33
2003-09-10 | 10:00 | 流心（中央） | 晴れ | 降雨なし | 32 | 26.3 | 0.77 | 2.43 | 0.124 | 0.62 | >30 |  | 通常の状況 | 褐色・淡 | 川藻臭（中） | 7.6 | 2.1 | 4.2 | 8 | 8.2 | 46000 |  | 3.6 | 0.19 | <0.001 | ND | <0.005 | <0.02 | <0.005 | <0.0005 |  |  |  | <0.0002 |  |  |  | <0.0005 |  | <0.002 | <0.0005 | [8 empty] | 0.12 | 3 | 3.1 | [8 empty] | 0.15 | 0.15 | 38 | 31
2003-09-10 | 16:00 | 流心（中央） | 晴れ | 降雨なし | 29.5 | 27.5 | 0.68 | 2.08 | 0.116 | 0.58 | >30 |  | 通常の状況 | 褐色・淡 | 川藻臭（中） | 7.7 | 1.7 | 4.3 | 7 | 7.9 | [42 empty] | 38
2003-09-10 | 22:00 | 流心（中央） | 晴れ | 降雨なし | 26.5 | 25 | 0.82 | 2.64 | 0.12 | 0.6 | >30 |  | 通常の状況 | 褐色・淡 | 川藻臭（中） | 7.4 | 2.2 | 4.3 | 5 | 5.5 |  |  | 3.6 | 0.22 | [15 empty] | <0.002 | <0.0005 | [21 empty] | 39 | 33
2003-09-11 | 4:00 | 流心（中央） | 晴れ | 降雨なし | 23 | 23.8 | 0.69 | 2.22 | 0.12 | 0.6 | >30 |  | 通常の状況 | 褐色・淡 | 川藻臭（中） | 7.5 | 1.9 | 4.1 | 6 | 5.8 | [42 empty] | 40
2003-10-22 | 10:00 | 流心（中央） | 雨 | 降雨なし | 15.9 | 17.3 |  |  | 0.014 | - | 10 |  | 流量大（大雨、雪どけのため） | 褐色・中 | 土臭（中） | 7.3 | 11 | 10 | 100 | 7 | 170000 |  | 5.6 | 0.53 | <0.001 | ND | <0.005 | <0.02 | <0.005 | <0.0005 |  |  |  | <0.0002 |  |  |  | <0.0005 |  | <0.002 | <0.0005 | [6 empty] | <0.1 |  | 0.12 | 1.7 | 1.8 | <0.005 | 0.02 | 0.07 | 0.23 | 0.02 |  |  |  | 0.47 | 0.18 | 17 | 15 |  | 0.09
2003-10-22 | 16:00 | 流心（中央） | 曇り | 降雨なし | 15.9 | 17.5 | 0.92 | 3.8 | 0.108 | 0.54 | 24 |  | 流量大（大雨、雪どけのため） | 褐色・淡 | 土臭（中） | 7.3 | 3.1 | 6.2 | 25 | 6.7 | [42 empty] | 27
2003-10-22 | 22:00 | 流心（中央） | 曇り | 降雨なし | 16.7 | 17.6 | 0.8 | 2.44 | 0.096 | 0.48 | >30 |  | 通常の状況 | 褐色・淡 | 川藻臭（中） | 7.4 | 4.3 | 6.1 | 20 | 6.2 |  |  | 5.2 | 0.27 | [15 empty] | <0.002 | <0.0005 | [21 empty] | 35 | 27
2003-10-23 | 4:00 | 流心（中央） | 晴れ | 降雨なし | 12.7 | 17.5 | 0.81 | 2.31 | 0.092 | 0.46 | >30 |  | 通常の状況 | 褐色・淡 | 川藻臭（中） | 7.5 | 2.9 | 5.3 | 12 | 6.4 | [42 empty] | 41
2003-11-19 | 10:00 | 流心（中央） | 曇り | 降雨なし | 14 | 14.6 | 0.63 | 1.21 | 0.086 | 0.43 | >30 |  | 通常の状況 | 褐色・淡 | 川藻臭（中） | 7.5 | 3 | 5.6 | 8 | 7.1 | 11000 |  | 5.9 | 0.33 | <0.001 | ND | <0.005 | <0.02 | <0.005 | <0.0005 |  |  |  | <0.0002 |  |  |  | <0.0005 |  | <0.002 | <0.0005 | [8 empty] | 0.27 | 4.5 | 4.7 | [8 empty] | 0.79 | 0.25 | 43 | 42
2003-11-19 | 16:00 | 流心（中央） | 曇り | 降雨なし | 14.8 | 16.7 | 0.61 | 1.18 | 0.09 | 0.45 | >30 |  | 通常の状況 | 褐色・淡 | 川藻臭（中） | 7.5 | 2.9 | 5 | 4 | 7 | [42 empty] | 43
2003-11-19 | 22:00 | 流心（中央） | 曇り | 降雨なし | 13.8 | 15.2 | 0.64 | 1.33 | 0.094 | 0.47 | >30 |  | 通常の状況 | 褐色・淡 | 川藻臭（中） | 7.4 | 4.2 | 5.5 | 10 | 5.7 |  |  | 8 | 0.33 | [15 empty] | <0.002 | <0.0005 | [21 empty] | 51 | 57
2003-11-20 | 4:00 | 流心（中央） | 曇り | 降雨なし | 12.7 | 14.7 | 0.62 | 1.24 | 0.092 | 0.46 | >30 |  | 通常の状況 | 褐色・淡 | 川藻臭（中） | 7.5 | 3.3 | 5.6 | 8 | 6.2 | [42 empty] | 48
2003-12-09 | 10:00 | 流心（中央） | 晴れ | 降雨なし | 9.8 | 11 | 0.63 | 1.98 | 0.088 | 0.44 | >30 |  | 通常の状況 | 褐色・淡 | 川藻臭（中） | 7.6 | 1.9 | 3.3 | 2 | 9.1 | 4900 |  | 5.3 | 0.2 | <0.001 | ND | <0.005 | <0.02 | <0.005 | <0.0005 |  |  |  | <0.0002 |  |  |  | <0.0005 |  | <0.002 | <0.0005 | [6 empty] | 0.1 |  | 0.13 | 4.3 | 4.4 | <0.005 | <0.01 | 0.02 | 0.12 | 0.06 |  |  |  | 0.86 | 0.17 | 37 | 37 |  | 0.06
2003-12-09 | 16:00 | 流心（中央） | 晴れ | 降雨なし | 11.1 | 14.3 | 0.59 | 1.83 | 0.086 | 0.43 | >30 |  | 通常の状況 | 褐色・淡 | 川藻臭（中） | 7.5 | 3.6 | 5.1 | 11 | 7.7 | [42 empty] | 40
2003-12-09 | 22:00 | 流心（中央） | 晴れ | 降雨なし | 6 | 10.3 | 0.61 | 1.96 | 0.088 | 0.44 | >30 |  | 通常の状況 | 褐色・淡 | 川藻臭（中） | 7.5 | 2.8 | 4.4 | 6 | 8.4 |  |  | 6.2 | 0.25 | [15 empty] | <0.002 | <0.0005 | [21 empty] | 38 | 43
2003-12-10 | 4:00 | 流心（中央） | 曇り | 降雨なし | 8 | 10.7 | 0.77 | 1.92 | 0.088 | 0.44 | >30 |  | 通常の状況 | 褐色・淡 | 川藻臭（中） | 7.5 | 3.1 | 4.7 | 4 | 8.2 | [42 empty] | 37
2004-01-14 | 10:00 | 流心（中央） | 晴れ | 0mm以上5mm未満 | 7.2 | 7.1 | 0.64 | 1.15 | 0.074 | 0.37 | >30 |  | 通常の状況 | 黄色・淡 | 川藻臭（中） | 7.5 | 3.1 | 6.3 | 4 | 9.6 | 24000 |  | 8.1 | 0.41 | <0.001 | ND | <0.005 | <0.02 | <0.005 | <0.0005 |  |  |  | <0.0002 |  |  |  | <0.0005 |  | <0.002 | <0.0005 | [8 empty] | 0.27 | 5.3 | 5.5 | [8 empty] | 2.1 | 0.32 | 45 | 50
2004-01-14 | 16:00 | 流心（中央） | 晴れ | 0mm以上5mm未満 | 7.5 | 9.9 | 0.61 | 1.14 | 0.078 | 0.39 | >30 |  | 通常の状況 | 黄色・淡 | 川藻臭（中） | 7.7 | 6.5 | 7.7 | 14 | 9.1 | [42 empty] | 48
2004-01-14 | 22:00 | 流心（中央） | 晴れ | 0mm以上5mm未満 | 0.8 | 6.2 | 0.59 | 1.12 | 0.078 | 0.39 | >30 |  | 通常の状況 | 黄色・淡 | 川藻臭（中） | 7.5 | 6.8 | 8 | 8 | 7.8 |  |  | 8.3 | 0.56 | [15 empty] | <0.002 | <0.0005 | [21 empty] | 48 | 55
2004-01-15 | 4:00 | 流心（中央） | 晴れ | 0mm以上5mm未満 | -2 | 5.1 | 0.6 | 1.12 | 0.078 | 0.39 | >30 |  | 通常の状況 | 黄色・淡 | 川藻臭（中） | 7.4 | 5.7 | 6.8 | 5 | 8 | [42 empty] | 50
2004-02-04 | 10:00 | 流心（中央） | 晴れ | 降雨なし | 8.8 | 9.5 | 0.67 | 1.08 | 0.068 | 0.34 | >30 |  | 通常の状況 | 黄色・淡 | 川藻臭（中） | 7.5 | 5.6 | 6 | 7 | 10.6 | 4900 | <0.5 | 6.9 | 0.34 | <0.001 | ND | <0.005 | <0.02 | <0.005 | <0.0005 |  |  | <0.002 | <0.0002 | <0.0004 | <0.002 | <0.004 | <0.0005 | <0.0006 | <0.002 | <0.0005 | <0.0002 |  |  |  | <0.001 | <0.002 | 0.1 | 0.04 | 0.22 | 4.3 | 4.5 | <0.005 | 0.02 | <0.01 | 0.14 | 0.13 |  |  | <0.008 | 1.9 | 0.26 | 45 | 47 |  | 0.08
2004-02-04 | 16:00 | 流心（中央） | 晴れ | 降雨なし | 10 | 13.1 | 0.69 | 1.16 | 0.068 | 0.34 | >30 |  | 通常の状況 | 黄色・淡 | 川藻臭（中） | 7.6 | 5.5 | 6.9 | 11 | 9.5 | [42 empty] | 48
2004-02-04 | 22:00 | 流心（中央） | 晴れ | 降雨なし | 2.1 | 8.5 | 0.67 | 1.11 | 0.066 | 0.33 | >30 |  | 通常の状況 | 黄色・淡 | 川藻臭（中） | 7.4 | 7.2 | 7.5 | 17 | 8.6 |  | <0.5 | 8.3 | 0.48 | [15 empty] | <0.002 | <0.0005 | [21 empty] | 47 | 49
2004-02-05 | 4:00 | 流心（中央） | 晴れ | 降雨なし | -1.5 | 6.9 | 0.67 | 1.08 | 0.068 | 0.34 | >30 |  | 通常の状況 | 黄色・淡 | 川藻臭（中） | 7.5 | 8.2 | 8.2 | 10 | 9 | [42 empty] | 51
2004-03-10 | 10:00 | 流心（中央） | 晴れ | 降雨なし | 15 | 11.6 | 0.61 | 0.74 | 0.05 | 0.25 | >30 |  | 通常の状況 | 黄色・淡 | 川藻臭（中） | 7.5 | 6 | 7.4 | 10 | 8.5 | 7900 |  | 9.7 | 0.57 | <0.001 | ND | <0.005 | <0.02 | <0.005 | <0.0005 |  |  |  | <0.0002 |  |  |  | <0.0005 |  | <0.002 | <0.0005 |  | <0.0006 | <0.0003 | <0.002 |  |  |  |  | 0.22 | 4.5 | 4.7 | [8 empty] | 3.2 | 0.41 | 51 | 56
2004-03-10 | 16:00 | 流心（中央） | 晴れ | 降雨なし | 17.8 | 17.1 | 0.59 | 0.78 | 0.052 | 0.26 | >30 |  | 通常の状況 | 黄色・淡 | 川藻臭（中） | 7.6 | 6.3 | 8.7 | 17 | 6.9 | [42 empty] | 54
2004-03-10 | 22:00 | 流心（中央） | 晴れ | 降雨なし | 14.2 | 13.1 | 0.62 | 0.81 | 0.052 | 0.26 | 18 |  | ゴミ、浮遊物多し | 褐色・淡 | 川藻臭（中） | 7.5 | 6.7 | 9 | 37 | 6 |  |  | 9.2 | 0.61 | [15 empty] | <0.002 | <0.0005 | [21 empty] | 57 | 77
2004-03-11 | 4:00 | 流心（中央） | 曇り | 降雨なし | 13.7 | 13 | 0.63 | 0.88 | 0.054 | 0.27 | >30 |  | 通常の状況 | 黄色・淡 | 川藻臭（中） | 7.5 | 6.9 | 9.8 | 18 | 6.3 | [42 empty] | 57

## 立堀橋
水域名称 | 金目川(渋田川） | 地点名称 | 立堀橋(14-012-52) | 類型名称 | 河川C | 測定機関名称 | 平塚市
測定項目 | 採取時刻 | 採取位置 | 天候 | 前日天候 | 気温 | 水温 | 流速 | 流量 | 採取水深 | 全水深 | 透視度 | 透明度 | 流況 | 色相 | 臭気 | ｐＨ | ＢＯＤ | ＣＯＤ | ＳＳ | ＤＯ | 大腸菌群数 | ｎ-ヘキサン抽出物質 | 全窒素 | 全燐 | カドミウム | 全シアン | 鉛 | 六価クロム | 砒素 | 総水銀 | アルキル水銀 | ＰＣＢ | ジクロロメタン | 四塩化炭素 | 1，2-ジクロロエタン | 1，1-ジクロロエチレン | ｼｽ1，2-ジクロロエチレン | 1，1，1-トリクロロエタン | 1，1，2-トリクロロエタン | トリクロロエチレン | テトラクロロエチレン | 1，3-ジクロロプロペン | チウラム | シマジン | チオベンカルブ | ベンゼン | セレン | ふっ素 | ほう素 | 亜硝酸性窒素 | 硝酸性窒素 | 亜硝酸性窒素及び硝酸性窒素 | フェノール類 | 銅 | 亜鉛 | 溶解性鉄 | 溶解性マンガン | クロム | ＥＰＮ | ニッケル | アンモニア性窒素 | 燐酸態燐 | 電気伝導率 | 塩化物イオン | 塩分 | 陰イオン界面活性剤 | 非イオン界面活性剤 | クロロフィルａ | トリハロメタン生成能 | クロロホルム生成能 | ブロモジクロロメタン生成能 | ジブロモクロロメタン生成能 | ブロモホルム生成能 | 有機燐
単位 | 時：分 |  |  |  | ℃ | ℃ | m/s | m3/s | ｍ | ｍ | ㎝ | ｍ |  |  |  |  | ㎎/L | ㎎/L | ㎎/L | ㎎/L | MPN/100mL | ㎎/L | ㎎/L | ㎎/L | ㎎/L | ㎎/L | ㎎/L | ㎎/L | ㎎/L | ㎎/L | ㎎/L | ㎎/L | ㎎/L | ㎎/L | ㎎/L | ㎎/L | ㎎/L | ㎎/L | ㎎/L | ㎎/L | ㎎/L | ㎎/L | ㎎/L | ㎎/L | ㎎/L | ㎎/L | ㎎/L | ㎎/L | ㎎/L | ㎎/L | ㎎/L | ㎎/L | ㎎/L | ㎎/L | ㎎/L | ㎎/L | ㎎/L | ㎎/L | ㎎/L | ㎎/L | ㎎/L | ㎎/L | mS/m | ㎎/L | ‰ | ㎎/L | ㎎/L | mg/m3 | ㎎/L | ㎎/L | ㎎/L | ㎎/L | ㎎/L | ㎎/L
採取年月日
2003-04-16 | 10:40 | 流心（中央） | 晴れ | 0mm以上5mm未満 | 21 | 17 | 0.25 | 1.47 | 0.052 | 0.26 | >30 |  | 通常の状況 | 褐色・淡 | 川藻臭（中） | 7.5 | 4.5 | 6.5 | 8 | 7.9 | 3300 |  | 6.3 | 0.26 | <0.001 | ND | <0.005 | <0.02 | <0.005 | <0.0005 |  |  |  | <0.0002 |  |  |  | <0.0005 |  | <0.002 | <0.0005 | [6 empty] | <0.1 |  | 0.19 | 3.5 | 3.6 | <0.005 | <0.01 | <0.01 | 0.17 | 0.08 |  |  |  | 2.6 | 0.15 | 33 | 17 |  | 0.08
2003-04-16 | 16:25 | 流心（中央） | 晴れ | 0mm以上5mm未満 | 23 | 20 | 0.22 | 1.34 | 0.05 | 0.25 | >30 |  | 通常の状況 | 褐色・淡 | 川藻臭（中） | 7.6 | 5.1 | 6.3 | 8 | 9 | [42 empty] | 30
2003-04-16 | 22:40 | 流心（中央） | 晴れ | 0mm以上5mm未満 | 12 | 18.3 | 0.21 | 1.32 | 0.05 | 0.25 | >30 |  | 通常の状況 | 褐色・淡 | 川藻臭（中） | 7.4 | 4.7 | 6.5 | 10 | 4.5 |  |  | 5.5 | 0.26 | [15 empty] | <0.002 | <0.0005 | [21 empty] | 34 | 14
2003-04-17 | 4:40 | 流心（中央） | 晴れ | 0mm以上5mm未満 | 10 | 15 | 0.21 | 1.34 | 0.052 | 0.26 | >30 |  | 通常の状況 | 褐色・淡 | 川藻臭（中） | 7.4 | 5 | 6.6 | 9 | 3.9 | [42 empty] | 35
2003-05-14 | 10:30 | 流心（中央） | 曇り | 降雨なし | 24 | 18.5 | 0.34 | 2.92 | 0.06 | 0.3 | >30 |  | 流量大（大雨、雪どけのため） | 褐色・淡 | 川藻臭（中） | 7.5 | 4.7 | 5.7 | 32 | 7.7 | 2800 |  | 3.2 | 0.24 | <0.001 | ND | <0.005 | <0.02 | <0.005 | <0.0005 |  |  |  | <0.0002 |  |  |  | <0.0005 |  | <0.002 | <0.0005 | [8 empty] | 0.11 | 1.9 | 2 | [8 empty] | 0.12 | 0.13 | 24 | 8
2003-05-14 | 16:30 | 流心（中央） | 曇り | 降雨なし | 20.5 | 19 | 0.36 | 3.34 | 0.068 | 0.34 | >30 |  | 流量大（大雨、雪どけのため） | 褐色・淡 | 川藻臭（中） | 7.6 | 5 | 6.5 | 40 | 7.5 | [42 empty] | 20
2003-05-14 | 22:30 | 流心（中央） | 雨 | 降雨なし | 17 | 17 | 0.37 | 3.55 | 0.07 | 0.35 | >30 |  | 流量大（大雨、雪どけのため） | 褐色・淡 | 川藻臭（中） | 7.4 | 3.4 | 5.5 | 30 | 6.6 |  |  | 2.9 | 0.14 | [15 empty] | <0.002 | <0.0005 | [21 empty] | 20 | 7
2003-05-15 | 4:30 | 流心（中央） | 雨 | 降雨なし | 15 | 17 | 0.42 | 4.79 | 0.078 | 0.39 | 22 |  | 流量大（大雨、雪どけのため） | 褐色・淡 | 川藻臭（中） | 7.4 | 8.4 | 10 | 41 | 5.1 | [42 empty] | 21
2003-06-11 | 10:30 | 流心（中央） | 曇り | 降雨なし | 24.8 | 21.3 | 0.45 | 4.7 | 0.078 | 0.39 | >30 |  | 流量大（大雨、雪どけのため） | 褐色・淡 | 川藻臭（中） | 7.3 | 3.2 | 7.7 | 19 | 7.1 | 54000 |  | 2.9 | 0.17 | <0.001 | ND | <0.005 | <0.02 | <0.005 | <0.0005 |  |  |  | <0.0002 |  |  |  | <0.0005 |  | <0.002 | <0.0005 | [6 empty] | 0.1 |  | 0.09 | 1.5 | 1.5 | <0.005 | <0.01 | <0.01 | 0.13 | 0.05 |  |  |  | 1.3 | 0.093 | 23 | 13 |  | <0.03
2003-06-11 | 16:30 | 流心（中央） | 曇り | 降雨なし | 21.5 | 22.8 | 0.43 | 4.26 | 0.078 | 0.39 | >30 |  | 流量大（大雨、雪どけのため） | 褐色・淡 | 川藻臭（中） | 7.3 | 3.2 | 5.7 | 16 | 6.9 | [42 empty] | 22
2003-06-11 | 22:30 | 流心（中央） | 雨 | 降雨なし | 19 | 21.5 | 0.45 | 4.76 | 0.084 | 0.42 | >30 |  | 流量大（大雨、雪どけのため） | 褐色・淡 | 川藻臭（中） | 7.2 | 2.9 | 6.4 | 15 | 5.5 |  |  | 2.4 | 0.18 | [15 empty] | <0.002 | <0.0005 | [21 empty] | 22 | 11
2003-06-12 | 4:30 | 流心（中央） | 曇り | 降雨なし | 16 | 20.4 | 0.43 | 4.54 | 0.078 | 0.39 | >30 |  | 流量大（大雨、雪どけのため） | 褐色・淡 | 川藻臭（中） | 7.2 | 3.7 | 6.8 | 20 | 5.1 | [42 empty] | 22
2003-07-09 | 10:30 | 流心（中央） | 曇り | 0mm以上5mm未満 | 22.2 | 21.6 | 0.4 | 3.97 | 0.076 | 0.38 | >30 |  | 通常の状況 | 褐色・淡 | 無臭 | 7.3 | 2 | 4.7 | 10 | 7.2 | 28000 |  | 2 | 0.12 | <0.001 | ND | <0.005 | <0.02 | <0.005 | <0.0005 |  |  |  | <0.0002 |  |  |  | <0.0005 |  | <0.002 | <0.0005 |  | <0.0006 | <0.0003 | <0.002 |  |  |  |  | 0.07 | 1.5 | 1.5 | [8 empty] | 0.4 | 0.084 | 24 | 10
2003-07-09 | 16:30 | 流心（中央） | 曇り | 0mm以上5mm未満 | 24.3 | 23 | 0.39 | 3.83 | 0.076 | 0.38 | >30 |  | 通常の状況 | 褐色・淡 | 無臭 | 7.4 | 1.7 | 5 | 12 | 7.5 | [42 empty] | 24
2003-07-09 | 22:30 | 流心（中央） | 曇り | 0mm以上5mm未満 | 18 | 22.1 | 0.46 | 4.88 | 0.078 | 0.39 | >30 |  | 通常の状況 | 褐色・淡 | 無臭 | 7.3 | 1.8 | 5.2 | 10 | 6.3 |  |  | 2.1 | 0.12 | [15 empty] | <0.002 | <0.0005 | [21 empty] | 24 | 10
2003-07-10 | 4:30 | 流心（中央） | 曇り | 0mm以上5mm未満 | 20.5 | 21.5 | 0.45 | 4.75 | 0.078 | 0.39 | >30 |  | 通常の状況 | 褐色・淡 | 無臭 | 7.3 | 1.5 | 5.2 | 9 | 5.9 | [42 empty] | 25
2003-08-13 | 10:30 | 流心（中央） | 曇り | 0mm以上5mm未満 | 26.5 | 24 | 0.34 | 3.3 | 0.078 | 0.39 | >30 |  | 流量大（大雨、雪どけのため） | 褐色・淡 | 川藻臭（中） | 7.2 | 1.9 | 4 | 14 | 5.8 | 46000 | 0.5 | 2 | 0.14 | <0.001 | ND | <0.005 | <0.02 | <0.005 | <0.0005 |  |  | <0.002 | <0.0002 | <0.0004 | <0.002 | <0.004 | <0.0005 | <0.0006 | <0.002 | <0.0005 | <0.0002 |  |  |  | <0.001 | <0.002 | 0.1 | <0.02 | 0.05 | 1.4 | 1.4 | <0.005 | <0.01 | 0.01 | 0.18 | 0.02 |  |  | <0.008 | 0.26 | 0.073 | 25 | 10 |  | <0.03
2003-08-13 | 16:30 | 流心（中央） | 曇り | 0mm以上5mm未満 | 26 | 25 | 0.34 | 3.35 | 0.078 | 0.39 | >30 |  | 流量大（大雨、雪どけのため） | 褐色・淡 | 川藻臭（中） | 7.3 | 1.3 | 4.2 | 13 | 7.3 | [42 empty] | 25
2003-08-13 | 22:30 | 流心（中央） | 曇り | 0mm以上5mm未満 | 22.8 | 23.6 | 0.39 | 3.95 | 0.078 | 0.39 | >30 |  | 流量大（大雨、雪どけのため） | 褐色・淡 | 川藻臭（中） | 7.3 | 1.8 | 4 | 8 | 5.9 |  | 0.5 | 2 | 0.13 | [15 empty] | <0.002 | <0.0005 | [21 empty] | 25 | 10
2003-08-14 | 4:30 | 流心（中央） | 雨 | 0mm以上5mm未満 | 20.7 | 22.5 | 0.42 | 4.56 | 0.086 | 0.43 | >30 |  | 流量大（大雨、雪どけのため） | 褐色・淡 | 川藻臭（中） | 7.3 | 2.6 | 5 | 12 | 5.2 | [42 empty] | 25
2003-09-10 | 10:30 | 流心（中央） | 晴れ | 降雨なし | 31.7 | 25.3 | 0.32 | 3.7 | 0.09 | 0.45 | >30 |  | 通常の状況 | 褐色・淡 | 川藻臭（中） | 7.4 | 1.7 | 4.1 | 7 | 7.7 | 130000 |  | 2.3 | 0.12 | <0.001 | ND | <0.005 | <0.02 | <0.005 | <0.0005 |  |  |  | <0.0002 |  |  |  | <0.0005 |  | <0.002 | <0.0005 | [8 empty] | 0.06 | 1.7 | 1.7 | [8 empty] | 0.22 | 0.079 | 26 | 10
2003-09-10 | 16:30 | 流心（中央） | 晴れ | 降雨なし | 28.2 | 27 | 0.3 | 3.3 | 0.088 | 0.44 | >30 |  | 通常の状況 | 褐色・淡 | 川藻臭（中） | 7.4 | 1.9 | 3.9 | 9 | 7.9 | [42 empty] | 26
2003-09-10 | 22:30 | 流心（中央） | 晴れ | 降雨なし | 26.3 | 25.2 | 0.3 | 3.4 | 0.09 | 0.45 | >30 |  | 通常の状況 | 褐色・淡 | 川藻臭（中） | 7.3 | 1.8 | 3.9 | 6 | 5.4 |  |  | 2.2 | 0.12 | [15 empty] | <0.002 | <0.0005 | [21 empty] | 26 | 11
2003-09-11 | 4:30 | 流心（中央） | 晴れ | 降雨なし | 24 | 24.2 | 0.27 | 3.07 | 0.088 | 0.44 | >30 |  | 通常の状況 | 褐色・淡 | 川藻臭（中） | 7.3 | 2.2 | 4.1 | 7 | 4.9 | [42 empty] | 27
2003-10-22 | 10:30 | 流心（中央） | 雨 | 降雨なし | 16.7 | 17 | 0.5 | 8.01 | 0.114 | 0.57 | 11 |  | 流量大（大雨、雪どけのため） | 褐色・中 | 土臭（中） | 7.2 | 7 | 8 | 84 | 6.5 | 240000 |  | 4.5 | 0.44 | <0.001 | ND | <0.005 | <0.02 | <0.005 | <0.0005 |  |  |  | <0.0002 |  |  |  | <0.0005 |  | <0.002 | <0.0005 | [6 empty] | <0.1 |  | 0.12 | 1.9 | 2 | <0.005 | 0.01 | 0.07 | 0.53 | 0.02 |  |  |  | 0.87 | 0.12 | 17 | 7 |  | 0.1
2003-10-22 | 16:30 | 流心（中央） | 曇り | 降雨なし | 16.3 | 17 | 0.42 | 5.61 | 0.096 | 0.48 | 11 |  | 流量大（大雨、雪どけのため） | 褐色・中 | 土臭（中） | 7.1 | 3.9 | 8.1 | 44 | 6.1 | [42 empty] | 17
2003-10-22 | 22:30 | 流心（中央） | 曇り | 降雨なし | 15.8 | 17.1 | 0.33 | 3.49 | 0.078 | 0.39 | 27 |  | 通常の状況 | 褐色・淡 | 川藻臭（中） | 7 | 3.6 | 7.1 | 25 | 5 |  |  | 3.8 | 0.19 | [15 empty] | <0.002 | <0.0005 | [21 empty] | 24 | 9
2003-10-23 | 4:30 | 流心（中央） | 晴れ | 降雨なし | 13 | 17 | 0.28 | 2.82 | 0.074 | 0.37 | >30 |  | 通常の状況 | 褐色・淡 | 川藻臭（中） | 7.1 | 3 | 5.9 | 15 | 4.8 | [42 empty] | 31
2003-11-19 | 10:30 | 流心（中央） | 曇り | 降雨なし | 14.6 | 14.1 | 0.2 | 1.47 | 0.06 | 0.32 | >30 |  | 通常の状況 | 褐色・淡 | 川藻臭（中） | 7.4 | 2.9 | 4.9 | 6 | 6.1 | 33000 |  | 7.3 | 0.22 | <0.001 | ND | <0.005 | <0.02 | <0.005 | <0.0005 |  |  |  | <0.0002 |  |  |  | <0.0005 |  | <0.002 | <0.0005 | [8 empty] | 0.21 | 4.5 | 4.7 | [8 empty] | 1.4 | 0.12 | 34 | 15
2003-11-19 | 16:30 | 流心（中央） | 曇り | 降雨なし | 14.2 | 14.8 | 0.21 | 1.49 | 0.06 | 0.3 | >30 |  | 通常の状況 | 褐色・淡 | 川藻臭（中） | 7.5 | 3.1 | 4.9 | 6 | 6.8 | [42 empty] | 35
2003-11-19 | 22:30 | 流心（中央） | 曇り | 降雨なし | 13.6 | 14.9 | 0.21 | 1.55 | 0.06 | 0.33 | >30 |  | 通常の状況 | 褐色・淡 | 川藻臭（中） | 7.4 | 3.1 | 4.6 | 9 | 5.8 |  |  | 7 | 0.19 | [15 empty] | <0.002 | <0.0005 | [21 empty] | 36 | 15
2003-11-20 | 4:30 | 流心（中央） | 曇り | 降雨なし | 12 | 14.2 | 0.19 | 1.4 | 0.058 | 0.33 | >30 |  | 通常の状況 | 褐色・淡 | 川藻臭（中） | 7.4 | 3 | 4.8 | 7 | 5.1 | [42 empty] | 36
2003-12-09 | 10:30 | 流心（中央） | 晴れ | 降雨なし | 13 | 11.5 | 0.2 | 1.61 | 0.058 | 0.31 | >30 |  | 通常の状況 | 褐色・淡 | 川藻臭（中） | 7.4 | 2.1 | 3.9 | 9 | 7.3 | 4900 |  | 6.9 | 0.19 | <0.001 | ND | <0.005 | <0.02 | <0.005 | <0.0005 |  |  |  | <0.0002 |  |  |  | <0.0005 |  | <0.002 | <0.0005 | [6 empty] | <0.1 |  | 0.17 | 4.9 | 5 | <0.005 | <0.01 | 0.02 | 0.22 | 0.11 |  |  |  | 1.7 | 0.12 | 35 | 16 |  | 0.05
2003-12-09 | 16:30 | 流心（中央） | 晴れ | 降雨なし | 10.5 | 12.5 | 0.22 | 1.81 | 0.056 | 0.32 | >30 |  | 通常の状況 | 褐色・淡 | 川藻臭（中） | 7.4 | 2.2 | 4 | 6 | 7.9 | [42 empty] | 34
2003-12-09 | 22:30 | 流心（中央） | 晴れ | 降雨なし | 5.4 | 11 | 0.22 | 1.75 | 0.056 | 0.31 | >30 |  | 通常の状況 | 褐色・淡 | 川藻臭（中） | 7.3 | 2.7 | 4.2 | 6 | 6.6 |  |  | 6.5 | 0.19 | [15 empty] | <0.002 | <0.0005 | [21 empty] | 34 | 17
2003-12-10 | 4:30 | 流心（中央） | 曇り | 降雨なし | 5.2 | 10.2 | 0.21 | 1.55 | 0.058 | 0.31 | >30 |  | 通常の状況 | 褐色・淡 | 川藻臭（中） | 7.3 | 2 | 4 | 4 | 6.4 | [42 empty] | 34
2004-01-14 | 10:30 | 流心（中央） | 晴れ | 0mm以上5mm未満 | 7.3 | 6.5 | 0.17 | 1.01 | 0.03 | 0.31 | >30 |  | 通常の状況 | 黄色・淡 | 川藻臭（中） | 7.4 | 3.2 | 5.1 | 4 | 8.4 | 7900 |  | 7 | 0.28 | <0.001 | ND | <0.005 | <0.02 | <0.005 | <0.0005 |  |  |  | <0.0002 |  |  |  | <0.0005 |  | <0.002 | <0.0005 | [8 empty] | 0.13 | 4.3 | 4.4 | [8 empty] | 2.5 | 0.18 | 33 | 17
2004-01-14 | 16:30 | 流心（中央） | 晴れ | 0mm以上5mm未満 | 7.7 | 8.4 | 0.17 | 1.08 | 0.036 | 0.29 | >30 |  | 通常の状況 | 黄色・淡 | 川藻臭（中） | 7.7 | 3.9 | 6.1 | 8 | 10.4 | [42 empty] | 34
2004-01-14 | 22:30 | 流心（中央） | 晴れ | 0mm以上5mm未満 | 0.7 | 5.8 | 0.17 | 1.04 | 0.034 | 0.31 | >30 |  | 通常の状況 | 黄色・淡 | 川藻臭（中） | 7.5 | 3.7 | 5.2 | 4 | 8.8 |  |  | 6.3 | 0.28 | [15 empty] | <0.002 | <0.0005 | [21 empty] | 35 | 20
2004-01-15 | 4:30 | 流心（中央） | 晴れ | 0mm以上5mm未満 | -2 | 2.6 | 0.17 | 1.03 | 0.034 | 0.3 | >30 |  | 通常の状況 | 黄色・淡 | 川藻臭（中） | 7.5 | 3.3 | 5.3 | 3 | 7.5 | [42 empty] | 34
2004-02-04 | 10:30 | 流心（中央） | 晴れ | 降雨なし | 9 | 10 | 0.17 | 0.83 | 0.04 | 0.27 | >30 |  | 通常の状況 | 褐色・淡 | 川藻臭（中） | 7.4 | 4.7 | 5.4 | 12 | 9.3 | 7900 | <0.5 | 6.9 | 0.2 | <0.001 | ND | <0.005 | <0.02 | <0.005 | <0.0005 |  |  | <0.002 | <0.0002 | <0.0004 | <0.002 | <0.004 | <0.0005 | <0.0006 | <0.002 | <0.0005 | <0.0002 |  |  |  | <0.001 | <0.002 | <0.1 | <0.02 | 0.14 | 3.5 | 3.6 | <0.005 | 0.01 | 0.01 | 0.19 | 0.2 |  |  | <0.008 | 2 | 0.11 | 32 | 15 |  | 0.07
2004-02-04 | 16:30 | 流心（中央） | 晴れ | 降雨なし | 9.2 | 10.7 | 0.12 | 0.61 | 0.042 | 0.255 | >30 |  | 通常の状況 | 褐色・淡 | 川藻臭（中） | 7.5 | 3.4 | 6.3 | 10 | 11.1 | [42 empty] | 35
2004-02-04 | 22:30 | 流心（中央） | 晴れ | 降雨なし | 0.8 | 8.2 | 0.08 | 0.37 | 0.04 | 0.25 | >30 |  | 通常の状況 | 褐色・淡 | 川藻臭（中） | 7.5 | 3.8 | 5.9 | 8 | 9.2 |  | <0.5 | 6.3 | 0.28 | [15 empty] | <0.002 | <0.0005 | [21 empty] | 34 | 16
2004-02-05 | 4:30 | 流心（中央） | 晴れ | 降雨なし | -1.5 | 6.6 | 0.08 | 0.4 | 0.04 | 0.26 | >30 |  | 通常の状況 | 褐色・淡 | 川藻臭（中） | 7.4 | 3.9 | 6.2 | 9 | 8 | [42 empty] | 35
2004-03-10 | 10:30 | 流心（中央） | 晴れ | 降雨なし | 19.2 | 13.2 | 0.12 | 0.46 | 0.062 | 0.31 | >30 |  | 通常の状況 | 黄色・淡 | 川藻臭（中） | 7.5 | 5.8 | 7.9 | 9 | 6.5 | 2400 |  | 10 | 0.57 | <0.001 | ND | <0.005 | <0.02 | <0.005 | <0.0005 |  |  |  | <0.0002 |  |  |  | <0.0005 |  | <0.002 | <0.0005 |  | <0.0006 | <0.0003 | <0.002 |  |  |  |  | 0.28 | 3.8 | 4 | [8 empty] | 5.9 | 0.32 | 41 | 23
2004-03-10 | 16:30 | 流心（中央） | 晴れ | 降雨なし | 15.7 | 15 | 0.13 | 0.47 | 0.064 | 0.32 | >30 |  | 通常の状況 | 黄色・淡 | 川藻臭（中） | 7.6 | 5.9 | 8 | 17 | 8.4 | [42 empty] | 39
2004-03-10 | 22:30 | 流心（中央） | 晴れ | 降雨なし | 12.3 | 13 | 0.13 | 0.46 | 0.062 | 0.31 | >30 |  | 通常の状況 | 黄色・淡 | 川藻臭（中） | 7.5 | 5.8 | 8.5 | 11 | 6.3 |  |  | 9.7 | 0.51 | [15 empty] | <0.002 | <0.0005 | [21 empty] | 41 | 22
2004-03-11 | 4:30 | 流心（中央） | 曇り | 降雨なし | 14 | 12.5 | 0.13 | 0.5 | 0.064 | 0.32 | >30 |  | 通常の状況 | 黄色・淡 | 川藻臭（中） | 7.5 | 5.3 | 8.1 | 13 | 6.5 | [42 empty] | 41

## 吉田橋
水域名称 | 葛川 | 地点名称 | 吉田橋(14-014-01) | 類型名称 | 河川C | 測定機関名称 | 神奈川県
測定項目 | 採取時刻 | 採取位置 | 天候 | 前日天候 | 気温 | 水温 | 流速 | 流量 | 採取水深 | 全水深 | 透視度 | 透明度 | 流況 | 色相 | 臭気 | ｐＨ | ＢＯＤ | ＣＯＤ | ＳＳ | ＤＯ | 大腸菌群数 | ｎ-ヘキサン抽出物質 | 全窒素 | 全燐 | カドミウム | 全シアン | 鉛 | 六価クロム | 砒素 | 総水銀 | アルキル水銀 | ＰＣＢ | ジクロロメタン | 四塩化炭素 | 1，2-ジクロロエタン | 1，1-ジクロロエチレン | ｼｽ1，2-ジクロロエチレン | 1，1，1-トリクロロエタン | 1，1，2-トリクロロエタン | トリクロロエチレン | テトラクロロエチレン | 1，3-ジクロロプロペン | チウラム | シマジン | チオベンカルブ | ベンゼン | セレン | ふっ素 | ほう素 | 亜硝酸性窒素 | 硝酸性窒素 | 亜硝酸性窒素及び硝酸性窒素 | フェノール類 | 銅 | 亜鉛 | 溶解性鉄 | 溶解性マンガン | クロム | ＥＰＮ | ニッケル | アンモニア性窒素 | 燐酸態燐 | 電気伝導率 | 塩化物イオン | 塩分 | 陰イオン界面活性剤 | 非イオン界面活性剤 | クロロフィルａ | トリハロメタン生成能 | クロロホルム生成能 | ブロモジクロロメタン生成能 | ジブロモクロロメタン生成能 | ブロモホルム生成能 | 有機燐
単位 | 時：分 |  |  |  | ℃ | ℃ | m/s | m3/s | ｍ | ｍ | ㎝ | ｍ |  |  |  |  | ㎎/L | ㎎/L | ㎎/L | ㎎/L | MPN/100mL | ㎎/L | ㎎/L | ㎎/L | ㎎/L | ㎎/L | ㎎/L | ㎎/L | ㎎/L | ㎎/L | ㎎/L | ㎎/L | ㎎/L | ㎎/L | ㎎/L | ㎎/L | ㎎/L | ㎎/L | ㎎/L | ㎎/L | ㎎/L | ㎎/L | ㎎/L | ㎎/L | ㎎/L | ㎎/L | ㎎/L | ㎎/L | ㎎/L | ㎎/L | ㎎/L | ㎎/L | ㎎/L | ㎎/L | ㎎/L | ㎎/L | ㎎/L | ㎎/L | ㎎/L | ㎎/L | ㎎/L | ㎎/L | mS/m | ㎎/L | ‰ | ㎎/L | ㎎/L | mg/m3 | ㎎/L | ㎎/L | ㎎/L | ㎎/L | ㎎/L | ㎎/L
採取年月日
2003-04-16 | 11:24 | 流心（中央） | 晴れ | 0mm以上5mm未満 | 18 | 22.2 |  | 0.63 | 0.04 | 0.58 | >30 |  | 通常の状況 | 灰黄色・淡 | 下水臭（微） | 7.9 | 6.5 | 9.6 | 11 | 9 | 7900 |  | 9 | 0.58 | <0.001 | ND | <0.005 | <0.02 | <0.005 | <0.0005 |  |  |  | <0.0002 |  |  |  | <0.0005 |  | <0.002 | <0.0005 | [6 empty] | 0.1 |  | 0.66 | 4.4 | 5 | [8 empty] | 1.7 | 0.44 | 50 | 59
2003-04-16 | 23:25 | 流心（中央） | 晴れ | 0mm以上5mm未満 | 12.7 | 16.3 |  | 0.57 | 0.04 | 0.56 | >30 |  | 通常の状況 | 灰黄色・淡 | スミレ臭（微） | 7.6 | 8.5 | 9.3 | 12 | 7.1 | [42 empty] | 41 | 30
2003-05-14 | 10:40 | 流心（中央） | 薄曇り | 降雨なし | 22 | 22 |  | 0.29 | 0.13 | 0.67 | >30 |  | 通常の状況 | 黄色・淡 | 下水臭（微） | 7.9 | 6.4 | 9.9 | 14 | 8.7 | 330000 |  | 6.7 | 0.84 |  | ND | <0.005 |  | <0.005 | <0.0005 | [19 empty] | <0.05 | 6.3 | 6.3 | [10 empty] | 43 | 32
2003-05-14 | 22:43 | 流心（中央） | 雨 | 降雨なし | 16 | 19.6 |  | 0.36 | 0.15 | 0.74 | >30 |  | 通常の状況 | 黄色・淡 | 下水臭（微） | 7.5 | 8.5 | 12 | 24 | 5.5 | [42 empty] | 42 | 33
2003-06-11 | 11:45 | 流心（中央） | 曇り | 降雨なし | 26.4 | 25 |  | 0.36 | 0.11 | 0.56 | >30 |  | 通常の状況 | 灰黄色・中 | 下水臭（微） | 7.8 | 4.1 | 9 | 15 | 8.8 | 170000 |  | 5.8 | 0.57 | <0.001 | ND | <0.005 | <0.02 | <0.005 | <0.0005 |  |  |  | <0.0002 |  |  |  | <0.0005 |  | <0.002 | <0.0005 | [6 empty] | <0.1 |  | 0.21 | 4.4 | 4.6 | [8 empty] | 1.1 | 0.46 | 36 | 30
2003-06-11 | 23:48 | 流心（中央） | 曇り | 降雨なし | 20 | 21.2 |  | 0.58 | 0.17 | 0.87 | >30 |  | 通常の状況 | 黄色・淡 | 下水臭（微） | 7.4 | 5.4 | 8.8 | 14 | 5.5 | [42 empty] | 40 | 29
2003-07-09 | 11:02 | 流心（中央） | 曇り | 0mm以上5mm未満 | 21.4 | 22.8 |  | 0.5 | 0.08 | 0.41 | >30 |  | 通常の状況 | 黄緑色・淡 | 下水臭（微） | 7.5 | 3.2 | 6.8 | 7 | 7.8 | 11000 |  | 7.1 | 0.54 |  | ND | <0.005 |  | <0.005 | <0.0005 | [12 empty] | <0.0006 | <0.0003 | <0.002 |  |  |  |  | 0.05 | 6.3 | 6.3 | [6 empty] | <0.0006 |  |  |  | 29 | 31
2003-07-09 | 23:04 | 流心（中央） | 曇り | 0mm以上5mm未満 | 22.1 | 20.3 |  | 0.49 | 0.08 | 0.4 | >30 |  | 通常の状況 | 黄緑色・淡 | 下水臭（微） | 7.3 | 2.7 | 7.9 | 13 | 6.4 | [42 empty] | 29 | 26
2003-08-13 | 11:35 | 流心（中央） | 曇り | 0mm以上5mm未満 | 25 | 24.5 |  | 0.61 | 0.08 | 0.41 | >30 |  | 通常の状況 | 黄緑色・淡 | 下水臭（微） | 7.6 | 3.6 | 6.7 | 5 | 6.9 | 49000 | 2.8 | 7.4 | 0.62 | <0.001 | ND | <0.005 | <0.02 | <0.005 | <0.0005 | ND | ND | <0.002 | <0.0002 | <0.0004 | <0.002 | <0.004 | <0.0005 | <0.0006 | <0.002 | <0.0005 | <0.0002 |  |  |  | <0.001 | <0.002 | <0.1 | 0.08 | <0.05 | 5.8 | 5.8 | <0.005 | <0.01 | 0.01 | 0.04 | <0.01 | <0.02 |  | <0.008 | 0.59 | 0.56 | 65 | 96 |  | <0.03 | 0.008
2003-08-13 | 23:35 | 流心（中央） | 曇り | 0mm以上5mm未満 | 24 | 24 |  | 0.56 | 0.09 | 0.47 | >30 |  | 通常の状況 | 黄緑色・淡 | 下水臭（微） | 7.7 | 4.4 | 6.9 | 4 | 6.1 |  | 0.9 | [40 empty] | 45 | 31
2003-09-10 | 10:40 | 流心（中央） | 晴れ | 降雨なし | 31.2 | 27.2 |  | 0.28 | 0.13 | 1.07 | >30 |  | 通常の状況 | 灰黄色・淡 | 下水臭（微） | 7.8 | 3.2 | 6 | 7 | 8.2 | 1300000 |  | 6.1 | 0.55 |  | ND | <0.005 |  | <0.005 | <0.0005 | [19 empty] | 0.47 | 4.5 | 5 | [10 empty] | 42 | 28
2003-09-10 | 22:40 | 流心（中央） | 晴れ | 降雨なし | 25.2 | 25.6 |  | 0.28 | 0.19 | 1.33 | >30 |  | 通常の状況 | 灰黄色・淡 | 下水臭（微） | 7.3 | 3.7 | 6.1 | 7 | 5 | [42 empty] | 46 | 46
2003-10-22 | 11:10 | 流心（中央） | 雨 | 降雨なし | 15.6 | 17.3 |  | 3.51 | 0.14 | 0.71 | 20 |  | 流量大（大雨、雪どけのため） | 灰黄色・中 | 下水臭（微） | 7.5 | 5.9 | 12 | 77 | 8.7 | 240000 |  | 4.5 | 0.47 | <0.001 | ND | 0.005 | <0.02 | <0.005 | <0.0005 |  |  |  | <0.0002 |  |  |  | <0.0005 |  | <0.002 | <0.0005 | [6 empty] | <0.1 |  | <0.05 | 3 | 3 | [8 empty] | 0.6 | 0.25 | 19 | 13
2003-10-22 | 23:10 | 流心（中央） | 曇り | 降雨なし | 16.3 | 17.6 |  | 0.8 | 0.18 | 0.89 | >30 |  | 通常の状況 | 黄色・淡 | 下水臭（微） | 7.6 | 3.8 | 6.8 | 11 | 7.9 | [42 empty] | 32 | 18
2003-11-19 | 11:10 | 流心（中央） | 曇り | 降雨なし | 15 | 14.2 |  | 0.41 | 0.12 | 0.9 | >30 |  | 通常の状況 | 緑褐色・淡 | 下水臭（微） | 6.4 | 3.9 | 5.6 | 5 | 8.6 | 110000 |  | 7.5 | 0.43 |  | ND | <0.005 |  | <0.005 | <0.0005 | [19 empty] | 0.37 | 5.5 | 5.8 | [10 empty] | 43 | 34
2003-11-19 | 23:10 | 流心（中央） | 曇り | 降雨なし | 14 | 14.3 |  | 0.43 | 0.13 | 0.87 | >30 |  | 通常の状況 | 緑色・淡 | 下水臭（微） | 6.6 | 4.4 | 5.7 | 3 | 7.5 | [42 empty] | 41 | 26
2003-12-09 | 11:00 | 流心（中央） | 晴れ | 降雨なし | 13.1 | 12.5 |  | 0.53 | 0.11 | 0.92 | >30 |  | 通常の状況 | 黄緑色・淡 | 下水臭（微） | 7.6 | 3.7 | 4.6 | 18 | 9.8 | 1300000 |  | 7.6 | 0.42 | <0.001 | ND | <0.005 | <0.02 | <0.005 | <0.0005 |  |  |  | <0.0002 |  |  |  | <0.0005 |  | <0.002 | <0.0005 | [6 empty] | <0.1 |  | 0.24 | 5.3 | 5.5 | [8 empty] | 1.2 | 0.32 | 62 | 90
2003-12-09 | 23:00 | 流心（中央） | 晴れ | 降雨なし | 5 | 10.5 |  | 0.48 | 0.1 | 0.94 | >30 |  | 通常の状況 | 黄緑色・淡 | 下水臭（微） | 7.6 | 3.8 | 4.9 | 3 | 9.5 | [42 empty] | 44 | 30
2004-01-14 | 11:20 | 流心（中央） | 晴れ | 0mm以上5mm未満 | 9.1 | 8.2 |  | 0.04 | 0.18 | 1.04 | 24 |  | 憩流 | 黄色・淡 | 貝（はまぐり）類臭（微） | 7.4 | 7.1 | 6.8 | 17 | 11.4 | 49000 |  | 9.6 | 0.57 |  | ND | <0.005 |  | <0.005 | <0.0005 | [19 empty] | 0.22 | 4.5 | 4.7 | [10 empty] | 50 | 48
2004-01-14 | 23:20 | 流心（中央） | 晴れ | 0mm以上5mm未満 | 1.8 | 5.2 |  | 0.34 | 0.19 | 1.01 | >30 |  | 通常の状況 | 黄緑色・淡 | 貝（はまぐり）類臭（微） | 7.3 | 7.8 | 6.8 | 4 | 8.5 | [42 empty] | 45 | 36
2004-02-04 | 11:20 | 流心（中央） | 晴れ | 降雨なし | 8.8 | 10.9 |  | 0.11 | 0.16 | 1.2 | >30 |  | 憩流 | 黄緑色・淡 | 下水臭（微） | 7.3 | 11 | 7.8 | 8 | 9.3 | 79000 | 0.5 | 8.7 | 0.53 | <0.001 | ND | <0.005 | <0.02 | <0.005 | <0.0005 | ND | ND | <0.002 | <0.0002 | <0.0004 | <0.002 | <0.004 | <0.0005 | <0.0006 | <0.002 | <0.0005 | <0.0002 |  |  |  | <0.001 | <0.002 | 0.1 | 0.06 | 0.37 | 5.5 | 5.9 | <0.005 | <0.01 | 0.04 | 0.04 | 0.07 | <0.02 |  | <0.008 | 2.3 | 0.42 | 71 | 120 |  | <0.03 | 0.007
2004-02-04 | 23:20 | 流心（中央） | 晴れ | 降雨なし | 2.5 | 8.3 |  | 0.3 | 0.16 | 1.2 | >30 |  | 通常の状況 | 黄緑色・淡 | 下水臭（微） | 7.6 | 15 | 9 | 7 | 8.6 |  | 1.7 | [40 empty] | 40 | 31
2004-03-10 | 10:40 | 流心（中央） | 晴れ | 降雨なし | 14.5 | 12.8 |  | 0.02 | 0.24 | 1.21 | 26 |  | 憩流 | 黄緑色・淡 | 下水臭（微） | 7.7 | 5.8 | 9.6 | 10 | 9.9 | 140000 |  | 8.5 | 0.68 |  | ND | <0.005 |  | <0.005 | <0.0005 | [12 empty] | <0.0006 | <0.0003 | <0.002 |  |  |  |  | 0.34 | 4.3 | 4.6 | [6 empty] | <0.0006 |  |  |  | 45 | 38
2004-03-10 | 22:40 | 流心（中央） | 曇り | 降雨なし | 12.2 | 14.3 |  | 0.01 | 0.23 | 1.17 | 24 |  | 憩流 | 黄緑色・淡 | 下水臭（微） | 7.5 | 7.5 | 11 | 10 | 5.9 | [42 empty] | 44 | 35

## 押切橋
水域名称 | 中村川 | 地点名称 | 押切橋(14-015-01) | 類型名称 | 河川C | 測定機関名称 | 神奈川県
測定項目 | 採取時刻 | 採取位置 | 天候 | 前日天候 | 気温 | 水温 | 流速 | 流量 | 採取水深 | 全水深 | 透視度 | 透明度 | 流況 | 色相 | 臭気 | ｐＨ | ＢＯＤ | ＣＯＤ | ＳＳ | ＤＯ | 大腸菌群数 | ｎ-ヘキサン抽出物質 | 全窒素 | 全燐 | カドミウム | 全シアン | 鉛 | 六価クロム | 砒素 | 総水銀 | アルキル水銀 | ＰＣＢ | ジクロロメタン | 四塩化炭素 | 1，2-ジクロロエタン | 1，1-ジクロロエチレン | ｼｽ1，2-ジクロロエチレン | 1，1，1-トリクロロエタン | 1，1，2-トリクロロエタン | トリクロロエチレン | テトラクロロエチレン | 1，3-ジクロロプロペン | チウラム | シマジン | チオベンカルブ | ベンゼン | セレン | ふっ素 | ほう素 | 亜硝酸性窒素 | 硝酸性窒素 | 亜硝酸性窒素及び硝酸性窒素 | フェノール類 | 銅 | 亜鉛 | 溶解性鉄 | 溶解性マンガン | クロム | ＥＰＮ | ニッケル | アンモニア性窒素 | 燐酸態燐 | 電気伝導率 | 塩化物イオン | 塩分 | 陰イオン界面活性剤 | 非イオン界面活性剤 | クロロフィルａ | トリハロメタン生成能 | クロロホルム生成能 | ブロモジクロロメタン生成能 | ジブロモクロロメタン生成能 | ブロモホルム生成能 | 有機燐
単位 | 時：分 |  |  |  | ℃ | ℃ | m/s | m3/s | ｍ | ｍ | ㎝ | ｍ |  |  |  |  | ㎎/L | ㎎/L | ㎎/L | ㎎/L | MPN/100mL | ㎎/L | ㎎/L | ㎎/L | ㎎/L | ㎎/L | ㎎/L | ㎎/L | ㎎/L | ㎎/L | ㎎/L | ㎎/L | ㎎/L | ㎎/L | ㎎/L | ㎎/L | ㎎/L | ㎎/L | ㎎/L | ㎎/L | ㎎/L | ㎎/L | ㎎/L | ㎎/L | ㎎/L | ㎎/L | ㎎/L | ㎎/L | ㎎/L | ㎎/L | ㎎/L | ㎎/L | ㎎/L | ㎎/L | ㎎/L | ㎎/L | ㎎/L | ㎎/L | ㎎/L | ㎎/L | ㎎/L | ㎎/L | mS/m | ㎎/L | ‰ | ㎎/L | ㎎/L | mg/m3 | ㎎/L | ㎎/L | ㎎/L | ㎎/L | ㎎/L | ㎎/L
採取年月日
2003-04-16 | 9:00 | 流心（中央） | 快晴 | 0mm以上5mm未満 | 18.2 | 15 |  | 0.9 | 0.1 | 0.2 | >30 |  | 通常の状況 | 無色 | 海藻臭（微） | 7.7 | 4.3 | 4.6 | 8 | 10.4 | 2100 |  | 4.7 | 0.26 | <0.001 | ND | <0.005 | <0.02 | <0.005 | <0.0005 |  |  |  | <0.0002 |  |  |  | <0.0005 |  | <0.002 | <0.0005 | [6 empty] | 0.1 |  | 0.62 | 3.4 | 4 | [8 empty] | 0.44 | 0.19 | 30 | 12
2003-04-16 | 21:00 | 流心（中央） | 快晴 |  | 15.2 | 14 |  | 0.9 | 0.1 | 0.2 | 19 |  | 濁り多し（上流または近海で工事のため） | 黄色・淡 | 海藻臭（微） | 7.6 | 8.2 | 13 | 23 | 8 | [42 empty] | 33 | 14
2003-05-14 | 9:00 | 流心（中央） | 曇り | 降雨なし | 20.5 | 17 |  | 0.9 | 0.1 | 0.3 | >30 |  | 通常の状況 | 無色 | 無臭 | 7.6 | 2.9 | 2.6 | 12 | 9.8 | 2100 |  | 3.9 | 0.26 |  | ND | <0.005 |  | <0.005 | <0.0005 | [19 empty] | 0.47 | 3.3 | 3.7 | [10 empty] | 29 | 10
2003-05-14 | 21:00 | 流心（中央） | 雨 |  | 17.2 | 17.5 |  | 0.8 | 0.1 | 0.3 | >30 |  | 通常の状況 | 無色 | 無臭 | 7.4 | 5.3 | 6.7 | 14 | 7.6 | [42 empty] | 31 | 12
2003-06-11 | 9:00 | 流心（中央） | 曇り | 0mm以上5mm未満 | 19.5 | 19 |  | 1.4 | 0.1 | 0.3 | 28 |  | 通常の状況 | 無色 | 無臭 | 7.8 | 6.8 | 6.7 | 13 | 8.2 | 4300 |  | 3.9 | 0.27 | <0.001 | ND | <0.005 | <0.02 | <0.005 | <0.0005 |  |  |  | <0.0002 |  |  |  | <0.0005 |  | <0.002 | <0.0005 | [6 empty] | <0.1 |  | 0.49 | 3.3 | 3.7 | [8 empty] | <0.04 | 0.23 | 27 | 12
2003-06-11 | 21:00 | 流心（中央） | 雨 |  | 18.5 | 20.5 |  | 1.1 | 0.1 | 0.3 | 28 |  | 通常の状況 | 無色 | 無臭 | 7.7 | 7.6 | 7.5 | 19 | 7.2 | [42 empty] | 30 | 15
2003-07-09 | 9:00 | 流心（中央） | 曇り | 0mm以上5mm未満 | 22 | 20 |  | 0.9 | 0.1 | 0.2 | >30 |  | 通常の状況 | 無色 | 無臭 | 7.4 | 2.9 | 3.9 | 5 | 8.9 | 750 |  | 3.6 | 0.21 |  | ND | <0.005 |  | <0.005 | <0.0005 | [12 empty] | <0.0006 | <0.0003 | <0.002 |  |  |  |  | 0.31 | 2.8 | 3.1 | [6 empty] | <0.0006 |  |  |  | 30 | 12
2003-07-09 | 21:00 | 流心（中央） | 曇り |  | 20.8 | 21 |  | 0.9 | 0.1 | 0.2 | >30 |  | 通常の状況 | 無色 | 無臭 | 7.5 | 1.9 | 3.6 | 4 | 8.5 | [42 empty] | 30 | 13
2003-08-20 | 9:00 | 流心（中央） | 曇り | 0mm以上5mm未満 | 24 | 20 |  | 2.4 | 0.1 | 0.3 | >30 |  | 通常の状況 | 黄色・淡 | 無臭 | 7.5 | 2.2 | 3.4 | 5 | 9 | 24000 | <0.5 | 4.3 | 0.14 | <0.001 | ND | <0.005 | <0.02 | <0.005 | <0.0005 | ND | ND | <0.002 | <0.0002 | <0.0004 | <0.002 | <0.004 | <0.0005 | <0.0006 | <0.002 | <0.0005 | <0.0002 |  |  |  | <0.001 | <0.002 | <0.1 | <0.02 | 0.07 | 3.4 | 3.4 | <0.005 | <0.01 | 0.01 | <0.02 | <0.01 | <0.02 |  | <0.008 | 0.19 | 0.14 | 30 | 12 |  | <0.03 | <0.005
2003-08-20 | 21:00 | 流心（中央） | 晴れ |  | 23.5 | 20.1 |  | 2.3 | 0.1 | 0.3 | >30 |  | 通常の状況 | 黄色・淡 | 無臭 | 7.5 | 2.3 | 4 | 7 | 8.8 |  | <0.5 | [40 empty] | 29 | 12
2003-09-10 | 9:00 | 流心（中央） | 晴れ | 降雨なし | 29.5 | 22 |  | 1.4 | 0.1 | 0.3 | >30 |  | 通常の状況 | 無色 | 無臭 | 7.8 | 2.6 | 3.4 | 7 | 9.5 | 4300 |  | 4.3 | 0.22 |  | ND | <0.005 |  | <0.005 | <0.0005 | [19 empty] | <0.05 | 2.8 | 2.8 | [10 empty] | 30 | 11
2003-09-10 | 21:00 | 流心（中央） | 晴れ |  | 26.5 | 22.5 |  | 1.3 | 0.1 | 0.3 | >30 |  | 通常の状況 | 無色 | 無臭 | 7.7 | 5 | 5.5 | 15 | 7.2 | [42 empty] | 32 | 13
2003-10-22 | 9:00 | 流心（中央） | 雨 | 0mm以上5mm未満 | 17 | 17 |  | 5.9 | 0.1 | 0.5 | 10 |  | 流量大（大雨、雪どけのため） | 茶褐色・淡 | 無臭 | 7.3 | 12 | 20 | 200 | 7.1 | 43000 |  | 3.2 | 0.2 | <0.001 | ND | 0.009 | <0.02 | <0.005 | <0.0005 |  |  |  | <0.0002 |  |  |  | <0.0005 |  | <0.002 | <0.0005 | [6 empty] | <0.1 |  | 0.11 | 2.7 | 2.8 | [8 empty] | <0.04 | 0.13 | 19 | 7
2003-10-22 | 21:00 | 流心（中央） | 曇り |  | 17.5 | 17 |  | 1.9 | 0.1 | 0.3 | 20 |  | 流量大（大雨、雪どけのため） | 茶褐色・淡 | 無臭 | 7.6 | 5 | 6.6 | 44 | 8.7 | [42 empty] | 26 | 10
2003-11-19 | 9:00 | 流心（中央） | 曇り | 降雨なし | 10 | 13 |  | 0.9 | 0.1 | 0.3 | >30 |  | 通常の状況 | 無色 | 無臭 | 7.5 | 1.4 | 3.1 | 5 | 9.4 | 46000 |  | 4.7 | 0.28 |  | ND | <0.005 |  | <0.005 | <0.0005 | [19 empty] | 0.13 | 3.9 | 4 | [10 empty] | 30 | 12
2003-11-19 | 21:00 | 流心（中央） | 曇り |  | 11.5 | 14 |  | 0.7 | 0.1 | 0.3 | >30 |  | 通常の状況 | 無色 | 無臭 | 7.5 | 1.7 | 3.3 | 15 | 9.1 | [42 empty] | 30 | 12
2003-12-09 | 9:00 | 流心（中央） | 快晴 | 降雨なし | 7 | 10.1 |  | 0.8 | 0.1 | 0.2 | >30 |  | 通常の状況 | 茶褐色・淡 | 下水臭（微） | 7.6 | 4.6 | 5.2 | 6 | 10.2 | 46000 |  | 5 | 0.28 | <0.001 | ND | <0.005 | <0.02 | <0.005 | <0.0005 |  |  |  | <0.0002 |  |  |  | <0.0005 |  | <0.002 | <0.0005 | [6 empty] | <0.1 |  | 0.07 | 3.9 | 3.9 | [8 empty] | 0.36 | 0.23 | 30 | 12
2003-12-09 | 21:00 | 流心（中央） | 快晴 |  | 2 | 11 |  | 0.9 | 0.1 | 0.2 | >30 |  | 通常の状況 | 茶褐色・淡 | 下水臭（微） | 7.7 | 2.1 | 3.1 | 2 | 10.4 | [42 empty] | 30 | 12
2004-01-14 | 9:00 | 流心（中央） | 快晴 | 降雨なし | 8.1 | 7 |  | 1 | 0.1 | 0.3 | >30 |  | 通常の状況 | 無色 | 無臭 | 7.6 | 4.9 | 5 | 4 | 9.1 | 43000 |  | 5.7 | 0.27 |  | ND | <0.005 |  | <0.005 | <0.0005 | [19 empty] | 0.12 | 4.1 | 4.2 | [10 empty] | 30 | 11
2004-01-14 | 21:00 | 流心（中央） | 快晴 |  | 4.7 | 7.8 |  | 1.1 | 0.1 | 0.3 | 3.5 |  | 濁り多し（上流または近海で工事のため） | 茶色・中 | 無臭 | 7.3 | 18 | 23 | 110 | 8.1 | [42 empty] | 33 | 13
2004-02-04 | 9:00 | 流心（中央） | 快晴 | 降雨なし | 5 | 8.5 |  | 0.6 | 0.1 | 0.2 | >30 |  | 通常の状況 | 茶色・淡 | 無臭 | 7.6 | 6.5 | 6.8 | 13 | 10.2 | 93000 | <0.5 | 6.2 | 0.4 | <0.001 | ND | <0.005 | <0.02 | <0.005 | <0.0005 | ND | ND | <0.002 | <0.0002 | <0.0004 | <0.002 | <0.004 | <0.0005 | <0.0006 | <0.002 | <0.0005 | <0.0002 |  |  |  | <0.001 | <0.002 | <0.1 | <0.02 | 0.16 | 4.3 | 4.4 | <0.005 | <0.01 | 0.01 | 0.06 | <0.01 | <0.02 |  | 0.096 | 0.74 | 0.27 | 32 | 11 |  | 0.11 | <0.005
2004-02-04 | 21:00 | 流心（中央） | 快晴 |  | 1.5 | 9 |  | 0.6 | 0.1 | 0.2 | >30 |  | 通常の状況 | 茶色・淡 | 無臭 | 7.5 | 15 | 16 | 23 | 9.6 |  | <0.5 | [40 empty] | 34 | 13
2004-03-10 | 9:00 | 流心（中央） | 快晴 | 降雨なし | 10 | 9.8 |  | 0.8 | 0.1 | 0.5 | >30 |  | 通常の状況 | 黄色・淡 | 無臭 | 7.7 | 4.6 | 4.4 | 7 | 9.9 | 93000 |  | 5 | 0.34 |  | ND | <0.005 |  | <0.005 | <0.0005 | [12 empty] | <0.0006 | <0.0003 | <0.002 |  |  |  |  | 0.71 | 4.6 | 5.3 | [6 empty] | <0.0006 |  |  |  | 31 | 11
2004-03-10 | 21:00 | 流心（中央） | 快晴 |  | 13 | 12.5 |  | 0.7 | 0.1 | 0.5 | >30 |  | 通常の状況 | 黄色・淡 | 無臭 | 7.6 | 4.6 | 4.9 | 11 | 9.2 | [42 empty] | 32 | 14

## 万石橋
水域名称 | 森戸川(小田原市） | 地点名称 | 万石橋(14-016-51) | 類型名称 | 河川D | 測定機関名称 | 小田原市
測定項目 | 採取時刻 | 採取位置 | 天候 | 前日天候 | 気温 | 水温 | 流速 | 流量 | 採取水深 | 全水深 | 透視度 | 透明度 | 流況 | 色相 | 臭気 | ｐＨ | ＢＯＤ | ＣＯＤ | ＳＳ | ＤＯ | 大腸菌群数 | ｎ-ヘキサン抽出物質 | 全窒素 | 全燐 | カドミウム | 全シアン | 鉛 | 六価クロム | 砒素 | 総水銀 | アルキル水銀 | ＰＣＢ | ジクロロメタン | 四塩化炭素 | 1，2-ジクロロエタン | 1，1-ジクロロエチレン | ｼｽ1，2-ジクロロエチレン | 1，1，1-トリクロロエタン | 1，1，2-トリクロロエタン | トリクロロエチレン | テトラクロロエチレン | 1，3-ジクロロプロペン | チウラム | シマジン | チオベンカルブ | ベンゼン | セレン | ふっ素 | ほう素 | 亜硝酸性窒素 | 硝酸性窒素 | 亜硝酸性窒素及び硝酸性窒素 | フェノール類 | 銅 | 亜鉛 | 溶解性鉄 | 溶解性マンガン | クロム | ＥＰＮ | ニッケル | アンモニア性窒素 | 燐酸態燐 | 電気伝導率 | 塩化物イオン | 塩分 | 陰イオン界面活性剤 | 非イオン界面活性剤 | クロロフィルａ | トリハロメタン生成能 | クロロホルム生成能 | ブロモジクロロメタン生成能 | ジブロモクロロメタン生成能 | ブロモホルム生成能 | 有機燐
単位 | 時：分 |  |  |  | ℃ | ℃ | m/s | m3/s | ｍ | ｍ | ㎝ | ｍ |  |  |  |  | ㎎/L | ㎎/L | ㎎/L | ㎎/L | MPN/100mL | ㎎/L | ㎎/L | ㎎/L | ㎎/L | ㎎/L | ㎎/L | ㎎/L | ㎎/L | ㎎/L | ㎎/L | ㎎/L | ㎎/L | ㎎/L | ㎎/L | ㎎/L | ㎎/L | ㎎/L | ㎎/L | ㎎/L | ㎎/L | ㎎/L | ㎎/L | ㎎/L | ㎎/L | ㎎/L | ㎎/L | ㎎/L | ㎎/L | ㎎/L | ㎎/L | ㎎/L | ㎎/L | ㎎/L | ㎎/L | ㎎/L | ㎎/L | ㎎/L | ㎎/L | ㎎/L | ㎎/L | ㎎/L | mS/m | ㎎/L | ‰ | ㎎/L | ㎎/L | mg/m3 | ㎎/L | ㎎/L | ㎎/L | ㎎/L | ㎎/L | ㎎/L
採取年月日
2003-04-16 | 8:50 | 流心（中央） | 晴れ | 0mm以上5mm未満 | 18 | 15 |  | 0.05 | 0.03 | 0.04 | >30 |  | ゴミ、浮遊物多し | 黄褐色・淡 | 無臭 | 7.7 | 4.5 | 4.5 | 11 | 9.6 | 22000 |  | 3 | 0.18 | <0.001 | ND | <0.005 | <0.02 | <0.005 | <0.0005 |  |  |  | <0.0002 |  |  |  | <0.0005 |  | <0.002 | <0.0005 | [6 empty] | 0.1 |  | 0.09 | 2.2 | 2.2 | <0.005 | 0.02 | <0.01 | 0.07 | <0.01 |  |  |  | 0.51 | 0.074 | 23 | 14 |  | 0.2
2003-04-16 | 14:40 | 流心（中央） | 晴れ | 0mm以上5mm未満 | 24 | 18 |  | 0.04 | 0.02 | 0.03 | >30 |  | ゴミ、浮遊物多し | 褐色・淡 | 無臭 | 8.1 | 1.6 | 3 | 1 | 9.1 | [42 empty] | 21
2003-04-16 | 20:30 | 流心（中央） | 晴れ | 0mm以上5mm未満 | 15 | 16 |  | 0.05 | 0.02 | 0.03 | >30 |  | ゴミ、浮遊物多し | 黄褐色・淡 | 無臭 | 7.4 | 2.8 | 3.5 | 14 | 7.6 |  |  | 2.6 | 0.13 | [15 empty] | <0.002 | <0.0005 | [21 empty] | 24 | 15
2003-04-17 | 2:30 | 流心（中央） | 晴れ | 0mm以上5mm未満 | 13 | 15 |  | 0.03 | 0.02 | 0.02 | >30 |  | ゴミ、浮遊物多し | 黄褐色・淡 | 無臭 | 7.4 | 2.6 | 3.6 | 14 | 7.3 | [42 empty] | 24
2003-05-14 | 8:50 | 流心（中央） | 曇り | 降雨なし | 24 | 16 |  | 1.04 | 0.17 | 0.21 | >30 |  | ゴミ、浮遊物多し | 黄褐色・淡 | 無臭 | 7.7 | 1.2 | 1.7 | 4 | 9.5 | 7000 |  | 1.3 | 0.095 | <0.001 | ND | <0.005 | <0.02 | <0.005 | <0.0005 |  |  |  | <0.0002 |  |  |  | <0.0005 |  | <0.002 | <0.0005 | [8 empty] | <0.05 | 1.1 | 1.1 | [8 empty] | <0.04 | 0.069 | 17 | 11
2003-05-14 | 14:20 | 流心（中央） | 曇り | 降雨なし | 26 | 17 |  | 1.88 | 0.23 | 0.29 | >30 |  | ゴミ、浮遊物多し | 黄褐色・淡 | 無臭 | 7.9 | 1.6 | 2.2 | 9 | 9.3 | [42 empty] | 16
2003-05-14 | 20:30 | 流心（中央） | 雨 | 降雨なし | 18 | 16 |  | 1.61 | 0.19 | 0.24 | >30 |  | ゴミ、浮遊物多し | 黄色・淡 | 無臭 | 7.5 | 1.3 | 2.6 | 3 | 8.7 |  |  | 1.4 | 0.1 | [15 empty] | <0.002 | <0.0005 | [21 empty] | 16 | 11
2003-05-15 | 2:30 | 流心（中央） | 雨 | 降雨なし | 16 | 16 |  | 1.57 | 0.18 | 0.23 | >30 |  | ゴミ、浮遊物多し | 褐色・淡 | 無臭 | 7.4 | 1.9 | 3.5 | 8 | 8.7 | [42 empty] | 17
2003-06-11 | 9:10 | 流心（中央） | 雨 | 降雨なし | 18 | 18 |  | 0.72 | 0.12 | 0.15 | >30 |  | ゴミ、浮遊物多し | 黄褐色・淡 | 無臭 | 7.3 | 1.9 | 2.2 | 6 | 9 | 11000 |  | 1.4 | 0.091 | <0.001 | ND | <0.005 | <0.02 | <0.005 | <0.0005 |  |  |  | <0.0002 |  |  |  | <0.0005 |  | <0.002 | <0.0005 | [6 empty] | <0.1 |  | <0.05 | 1.2 | 1.2 | <0.005 | <0.01 | <0.01 | 0.04 | <0.01 |  |  |  | <0.04 | 0.046 | 17 | 13 |  | 0.26
2003-06-11 | 14:40 | 流心（中央） | 晴れ | 降雨なし | 27 | 19.5 |  | 0.46 | 0.1 | 0.12 | >30 |  | ゴミ、浮遊物多し | 黄褐色・淡 | 無臭 | 7.5 | 1.9 | 2.5 | 4 | 8.8 | [42 empty] | 16
2003-06-11 | 20:30 | 流心（中央） | 雨 | 降雨なし | 18 | 20 |  | 0.67 | 0.11 | 0.14 | >30 |  | ゴミ、浮遊物多し | 黄色・淡 | 無臭 | 7.4 | 2 | 2.4 | 3 | 8 |  |  | 1.3 | 0.1 | [15 empty] | <0.002 | <0.0005 | [21 empty] | 16 | 13
2003-06-12 | 2:30 | 流心（中央） | 雨 | 降雨なし | 16.5 | 19 |  | 0.59 | 0.12 | 0.15 | >30 |  | ゴミ、浮遊物多し | 茶褐色・淡 | 無臭 | 7.4 | 2.2 | 3.3 | 21 | 7.8 | [42 empty] | 16
2003-07-09 | 9:00 | 流心（中央） | 曇り | 0mm以上5mm未満 | 26 | 19 |  | 1.55 | 0.18 | 0.23 | >30 |  | ゴミ、浮遊物多し | 黄褐色・淡 | 無臭 | 7.3 | 1 | 1.5 | 3 | 8.5 | 11000 |  | 1.3 | 0.093 | <0.001 | ND | <0.005 | <0.02 | <0.005 | <0.0005 |  |  |  | <0.0002 |  |  |  | <0.0005 |  | <0.002 | <0.0005 |  | <0.0006 | <0.0003 | <0.002 |  |  |  |  | <0.05 | 1.1 | 1.1 | [8 empty] | <0.04 | 0.051 | 18 | 13
2003-07-09 | 14:30 | 流心（中央） | 曇り | 0mm以上5mm未満 | 26 | 22 |  | 1.27 | 0.16 | 0.2 | >30 |  | ゴミ、浮遊物多し | 黄褐色・淡 | 無臭 | 7.5 | 1.4 | 2 | 4 | 8.2 | [42 empty] | 16
2003-07-09 | 20:00 | 流心（中央） | 曇り | 0mm以上5mm未満 | 22 | 19 |  | 1.17 | 0.15 | 0.19 | >30 |  | ゴミ、浮遊物多し | 無色 | 無臭 | 7.6 | 1.3 | 1.9 | 2 | 8 |  |  | 1.7 | 0.095 | [15 empty] | <0.002 | <0.0005 | [21 empty] | 16 | 11
2003-07-10 | 2:30 | 流心（中央） | 曇り | 0mm以上5mm未満 | 22 | 18.5 |  | 1.22 | 0.15 | 0.19 | >30 |  | ゴミ、浮遊物多し | 黄褐色・淡 | 無臭 | 7.4 | 1.1 | 1.5 | 2 | 8.4 | [42 empty] | 16
2003-08-20 | 9:20 | 流心（中央） | 曇り | 降雨なし | 24 | 22.5 |  | 0.67 | 0.12 | 0.15 | >30 |  | ゴミ、浮遊物多し | 黄褐色・淡 | 無臭 | 7.9 | 2.1 | 2 | 8 | 8 | 22000 | <0.5 | 2 | 0.11 | <0.001 | ND | <0.005 | <0.02 | <0.005 | <0.0005 |  |  | <0.002 | <0.0002 | <0.0004 | <0.002 | <0.004 | <0.0005 | <0.0006 | <0.002 | <0.0005 | <0.0002 |  |  |  | <0.001 | <0.002 | 0.1 | <0.02 | <0.05 | 1.2 | 1.2 | <0.005 | <0.01 | 0.01 | 0.03 | <0.01 |  |  | <0.008 | <0.04 | 0.041 | 19 | 13 |  | <0.03
2003-08-20 | 14:40 | 流心（中央） | 曇り | 降雨なし | 27 | 22 |  | 0.62 | 0.11 | 0.14 | >30 |  | ゴミ、浮遊物多し | 黄褐色・淡 | 無臭 | 7.9 | 0.7 | 1.7 | 17 | 7.7 | [42 empty] | 18
2003-08-20 | 20:30 | 流心（中央） | 曇り | 降雨なし | 26 | 21 |  | 0.28 | 0.06 | 0.07 | >30 |  | ゴミ、浮遊物多し | 黄褐色・淡 | 無臭 | 8 | 1 | 1.5 | 5 | 8 |  | <0.5 | 1.8 | 0.082 | [15 empty] | <0.002 | <0.0005 | [21 empty] | 18 | 13
2003-08-21 | 2:30 | 流心（中央） | 曇り | 降雨なし | 25 | 19.5 |  | 0.14 | 0.03 | 0.04 | >30 |  | ゴミ、浮遊物多し | 黄褐色・淡 | 無臭 | 7.9 | 0.6 | 1.3 | 4 | 8.2 | [42 empty] | 19
2003-09-10 | 9:10 | 流心（中央） | 晴れ | 降雨なし | 27 | 22 |  | 1.89 | 0.21 | 0.26 | >30 |  | ゴミ、浮遊物多し | 黄褐色・淡 | 無臭 | 7.5 | 1.2 | 1.7 | 10 | 8.4 | 49000 |  | 1.4 | 0.1 | <0.001 | ND | <0.005 | <0.02 | <0.005 | <0.0005 |  |  |  | <0.0002 |  |  |  | <0.0005 |  | <0.002 | <0.0005 | [8 empty] | <0.05 | 1 | 1 | [8 empty] | <0.04 | 0.045 | 16 | 10
2003-09-10 | 14:40 | 流心（中央） | 曇り | 降雨なし | 28 | 24.5 |  | 2.02 | 0.22 | 0.27 | >30 |  | ゴミ、浮遊物多し | 黄褐色・淡 | 無臭 | 7.6 | 1.5 | 1.5 | 4 | 6.9 | [42 empty] | 16
2003-09-10 | 20:30 | 流心（中央） | 晴れ | 降雨なし | 27 | 22 |  | 1.91 | 0.22 | 0.27 | >30 |  | ゴミ、浮遊物多し | 黄褐色・淡 | 無臭 | 7.6 | 2.9 | 2.2 | 6 | 7.7 |  |  | 1.1 | 0.083 | [15 empty] | <0.002 | <0.0005 | [21 empty] | 16 | 10
2003-09-11 | 2:30 | 流心（中央） | 晴れ | 降雨なし | 25 | 21.5 |  | 1.88 | 0.21 | 0.26 | >30 |  | ゴミ、浮遊物多し | 黄褐色・淡 | 無臭 | 7.6 | 1.1 | 1.2 | 4 | 8 | [42 empty] | 16
2003-10-22 | 9:05 | 流心（中央） | 雨 | 降雨なし | 19 | 16.5 |  | 1.95 | 0.22 | 0.28 | >30 |  | ゴミ、浮遊物多し | 黄褐色・中 | 無臭 | 7.6 | 1.9 | 3.1 | 14 | 8.5 | 22000 |  | 2.1 | 0.15 | <0.001 | ND | <0.005 | <0.02 | <0.005 | <0.0005 |  |  |  | <0.0002 |  |  |  | <0.0005 |  | <0.002 | <0.0005 | [6 empty] | 0.1 |  | <0.05 | 1.5 | 1.5 | <0.005 | <0.01 | 0.03 | 0.07 | <0.01 |  |  |  | <0.04 | 0.01 | 15 | 9 |  | <0.03
2003-10-22 | 14:40 | 流心（中央） | 雨 | 降雨なし | 19 | 18 |  | 0.27 | 0.09 | 0.11 | >30 |  | ゴミ、浮遊物多し | 黄褐色・中 | 無臭 | 7.6 | 1.9 | 2.8 | 20 | 8.7 | [42 empty] | 11
2003-10-22 | 20:30 | 流心（中央） | 曇り | 降雨なし | 19 | 18 |  | 0.2 | 0.06 | 0.08 | >30 |  | ゴミ、浮遊物多し | 黄褐色・淡 | 無臭 | 7.8 | 2.1 | 2.9 | 13 | 7.9 |  |  | 2 | 0.11 | [15 empty] | <0.002 | <0.0005 | [21 empty] | 18 | 10
2003-10-23 | 2:30 | 流心（中央） | 晴れ | 降雨なし | 18.5 | 17 |  | 0.12 | 0.05 | 0.06 | >30 |  | ゴミ、浮遊物多し | 黄褐色・淡 | 無臭 | 7.8 | 1.7 | 3.3 | 10 | 7.4 | [42 empty] | 20
2003-11-19 | 8:45 | 流心（中央） | 曇り | 降雨なし | 15 | 15 |  | 0.21 | 0.06 | 0.07 | >30 |  | ゴミ、浮遊物多し | 無色 | 無臭 | 7.8 | 1.1 | 1.5 | 1 | 9.5 | 3300 |  | 2.6 | 0.093 | <0.001 | ND | <0.005 | <0.02 | <0.005 | <0.0005 |  |  |  | <0.0002 |  |  |  | <0.0005 |  | <0.002 | <0.0005 | [8 empty] | <0.05 | 2.2 | 2.2 | [8 empty] | <0.04 | 0.054 | 23 | 12
2003-11-19 | 14:40 | 流心（中央） | 曇り | 降雨なし | 17.5 | 15.5 |  | 0.12 | 0.03 | 0.04 | >30 |  | ゴミ、浮遊物多し | 茶褐色・淡 | 無臭 | 8 | 0.7 | 1.3 | 2 | 8.6 | [42 empty] | 22
2003-11-19 | 20:30 | 流心（中央） | 曇り | 降雨なし | 16 | 17 |  | 0.2 | 0.06 | 0.07 | >30 |  | ゴミ、浮遊物多し | 無色 | 無臭 | 7.9 | 0.8 | 1.4 | <1 | 9.3 |  |  | 2.6 | 0.091 | [15 empty] | <0.002 | <0.0005 | [21 empty] | 22 | 10
2003-11-20 | 2:30 | 流心（中央） | 雨 | 降雨なし | 15 | 15 |  | 0.14 | 0.05 | 0.06 | >30 |  | ゴミ、浮遊物多し | 茶褐色・淡 | 無臭 | 7.8 | 1.4 | 1.7 | 4 | 7.9 | [42 empty] | 23
2003-12-09 | 8:50 | 流心（中央） | 晴れ | 降雨なし | 12 | 10.5 |  | 0.24 | 0.06 | 0.08 | >30 |  | ゴミ、浮遊物多し | 黄褐色・淡 | 無臭 | 7.7 | 2.1 | 0.9 | <1 | 10 | 11000 |  | 2.7 | 0.091 | <0.001 | ND | <0.005 | <0.02 | <0.005 | <0.0005 |  |  |  | <0.0002 |  |  |  | <0.0005 |  | <0.002 | <0.0005 | [6 empty] | <0.1 |  | <0.05 | 2.2 | 2.2 | <0.005 | <0.01 | <0.01 | 0.05 | 0.01 |  |  |  | <0.04 | 0.057 | 23 | 11 |  | 0.1
2003-12-09 | 14:35 | 流心（中央） | 晴れ | 降雨なし | 15 | 12.5 |  | 0.24 | 0.06 | 0.08 | >30 |  | ゴミ、浮遊物多し | 黄褐色・淡 | 無臭 | 7.9 | 1.4 | 0.8 | 9 | 9.5 | [42 empty] | 22
2003-12-09 | 20:40 | 流心（中央） | 晴れ | 降雨なし | 8 | 12 |  | 0.33 | 0.08 | 0.1 | >30 |  | ゴミ、浮遊物多し | 黄褐色・淡 | 無臭 | 7.9 | 1.4 | 0.9 | 1 | 9.2 |  |  | 2.9 | 0.1 | [15 empty] | <0.002 | <0.0005 | [21 empty] | 22 | 11
2003-12-10 | 2:30 | 流心（中央） | 晴れ | 降雨なし | 8 | 11 |  | 0.19 | 0.06 | 0.07 | >30 |  | ゴミ、浮遊物多し | 黄褐色・淡 | 無臭 | 7.8 | 1.4 | 1 | 2 | 9.4 | [42 empty] | 23
2004-01-14 | 9:15 | 流心（中央） | 晴れ | 0mm以上5mm未満 | 10 | 6 |  | 0.03 | 0.03 | 0.04 | >30 |  | ゴミ、浮遊物多し | 黄色・淡 | 無臭 | 7.9 | 2.1 | 2.6 | 1 | 11.8 | 3200 |  | 3.1 | 0.085 | <0.001 | ND | <0.005 | <0.02 | <0.005 | <0.0005 |  |  |  | <0.0002 |  |  |  | <0.0005 |  | <0.002 | <0.0005 | [8 empty] | 0.07 | 2.2 | 2.2 | [8 empty] | 0.11 | 0.036 | 25 | 14
2004-01-14 | 14:40 | 流心（中央） | 晴れ | 0mm以上5mm未満 | 11 | 10.5 |  | 0.03 | 0.03 | 0.04 | >30 |  | ゴミ、浮遊物多し | 黄色・淡 | 無臭 | 9.2 | 1.4 | 2.1 | 1 | 10.5 | [42 empty] | 23
2004-01-14 | 20:35 | 流心（中央） | 晴れ | 0mm以上5mm未満 | 4 | 6 |  | 0.03 | 0.03 | 0.04 | >30 |  | ゴミ、浮遊物多し | 黄色・淡 | 無臭 | 8 | 1.4 | 2.4 | 1 | 9.4 |  |  | 2.4 | 0.07 | [15 empty] | <0.002 | <0.0005 | [21 empty] | 25 | 13
2004-01-15 | 2:35 | 流心（中央） | 晴れ | 0mm以上5mm未満 | 2 | 6 |  | 0.02 | 0.02 | 0.03 | >30 |  | ゴミ、浮遊物多し | 黄褐色・淡 | 無臭 | 7.9 | 2.2 | 2.9 | 5 | 10.2 | [42 empty] | 25
2004-02-04 | 9:10 | 流心（中央） | 晴れ | 降雨なし | 10 | 11.5 |  | 0.1 | 0.05 | 0.06 | >30 |  | ゴミ、浮遊物多し | 黄褐色・淡 | 無臭 | 7.6 | 1.5 | 2.4 | 1 | 10.5 | 14000 | <0.5 | 2.9 | 0.097 | <0.001 | ND | <0.005 | <0.02 | <0.005 | <0.0005 |  |  | <0.002 | <0.0002 | <0.0004 | <0.002 | <0.004 | <0.0005 | <0.0006 | <0.002 | <0.0005 | <0.0002 |  |  |  | <0.001 | <0.002 | 0.1 | <0.02 | 0.06 | 2.3 | 2.3 | <0.005 | <0.01 | 0.02 | 0.05 | <0.01 |  |  | <0.008 | <0.04 | 0.052 | 23 | 12 |  | 0.1
2004-02-04 | 14:40 | 流心（中央） | 晴れ | 降雨なし | 12 | 10 |  | 0.13 | 0.05 | 0.06 | >30 |  | ゴミ、浮遊物多し | 黄色・淡 | 無臭 | 7.7 | 1.2 | 2.9 | <1 | 10.8 | [42 empty] | 24
2004-02-04 | 20:40 | 流心（中央） | 晴れ | 降雨なし | 4.5 | 13 |  | 0.11 | 0.05 | 0.06 | >30 |  | ゴミ、浮遊物多し | 黄褐色・淡 | 無臭 | 8 | 1.6 | 2.6 | 3 | 10.1 |  | <0.5 | 3.3 | 0.099 | [15 empty] | <0.002 | <0.0005 | [21 empty] | 23 | 12
2004-02-05 | 2:35 | 流心（中央） | 晴れ | 降雨なし | 3 | 8 |  | 0.12 | 0.05 | 0.06 | >30 |  | ゴミ、浮遊物多し | 黄褐色・淡 | 無臭 | 7.9 | 1.3 | 2.4 | 3 | 9.9 | [42 empty] | 25
2004-03-10 | 9:10 | 流心（中央） | 晴れ | 降雨なし | 14.5 | 11 |  |  | 0.01 | 0.01 | >30 |  | ゴミ、浮遊物多し | 黄褐色・淡 | 無臭 | 8.9 | 2.8 | 4.9 | 4 | 10.6 | 2200 |  | 1.9 | 0.13 | <0.001 | ND | <0.005 | <0.02 | <0.005 | <0.0005 |  |  |  | <0.0002 |  |  |  | <0.0005 |  | <0.002 | <0.0005 |  | <0.0006 | <0.0003 | <0.002 |  |  |  |  | 0.05 | 1.1 | 1.1 | [8 empty] | <0.04 | 0.075 | 24 | 15
2004-03-10 | 14:25 | 流心（中央） | 晴れ | 降雨なし | 19 | 17 |  |  | 0.01 | 0.01 | >30 |  | ゴミ、浮遊物多し | 黄褐色・淡 | 無臭 | 9.6 | 2.9 | 5.6 | 4 | 9.3 | [42 empty] | 25
2004-03-10 | 20:30 | 流心（中央） | 晴れ | 降雨なし | 14 | 13 |  |  | 0.01 | 0.01 | >30 |  | ゴミ、浮遊物多し | 黄褐色・淡 | 無臭 | 9.3 | 6 | 7.6 | 19 | 8.6 |  |  | 1.5 | 0.12 | [15 empty] | <0.002 | <0.0005 | [21 empty] | 25 | 17
2004-03-11 | 2:30 | 流心（中央） | 雨 | 降雨なし | 14 | 13 |  |  | 0.01 | 0.01 | >30 |  | ゴミ、浮遊物多し | 黄褐色・淡 | 無臭 | 8.9 | 4.3 | 6.1 | 1 | 6.8 | [42 empty] | 27

## 親木橋
水域名称 | 森戸川(小田原市） | 地点名称 | 親木橋(14-016-01) | 類型名称 | 河川D | 測定機関名称 | 小田原市
測定項目 | 採取時刻 | 採取位置 | 天候 | 前日天候 | 気温 | 水温 | 流速 | 流量 | 採取水深 | 全水深 | 透視度 | 透明度 | 流況 | 色相 | 臭気 | ｐＨ | ＢＯＤ | ＣＯＤ | ＳＳ | ＤＯ | 大腸菌群数 | ｎ-ヘキサン抽出物質 | 全窒素 | 全燐 | カドミウム | 全シアン | 鉛 | 六価クロム | 砒素 | 総水銀 | アルキル水銀 | ＰＣＢ | ジクロロメタン | 四塩化炭素 | 1，2-ジクロロエタン | 1，1-ジクロロエチレン | ｼｽ1，2-ジクロロエチレン | 1，1，1-トリクロロエタン | 1，1，2-トリクロロエタン | トリクロロエチレン | テトラクロロエチレン | 1，3-ジクロロプロペン | チウラム | シマジン | チオベンカルブ | ベンゼン | セレン | ふっ素 | ほう素 | 亜硝酸性窒素 | 硝酸性窒素 | 亜硝酸性窒素及び硝酸性窒素 | フェノール類 | 銅 | 亜鉛 | 溶解性鉄 | 溶解性マンガン | クロム | ＥＰＮ | ニッケル | アンモニア性窒素 | 燐酸態燐 | 電気伝導率 | 塩化物イオン | 塩分 | 陰イオン界面活性剤 | 非イオン界面活性剤 | クロロフィルａ | トリハロメタン生成能 | クロロホルム生成能 | ブロモジクロロメタン生成能 | ジブロモクロロメタン生成能 | ブロモホルム生成能 | 有機燐
単位 | 時：分 |  |  |  | ℃ | ℃ | m/s | m3/s | ｍ | ｍ | ㎝ | ｍ |  |  |  |  | ㎎/L | ㎎/L | ㎎/L | ㎎/L | MPN/100mL | ㎎/L | ㎎/L | ㎎/L | ㎎/L | ㎎/L | ㎎/L | ㎎/L | ㎎/L | ㎎/L | ㎎/L | ㎎/L | ㎎/L | ㎎/L | ㎎/L | ㎎/L | ㎎/L | ㎎/L | ㎎/L | ㎎/L | ㎎/L | ㎎/L | ㎎/L | ㎎/L | ㎎/L | ㎎/L | ㎎/L | ㎎/L | ㎎/L | ㎎/L | ㎎/L | ㎎/L | ㎎/L | ㎎/L | ㎎/L | ㎎/L | ㎎/L | ㎎/L | ㎎/L | ㎎/L | ㎎/L | ㎎/L | mS/m | ㎎/L | ‰ | ㎎/L | ㎎/L | mg/m3 | ㎎/L | ㎎/L | ㎎/L | ㎎/L | ㎎/L | ㎎/L
採取年月日
2003-04-16 | 8:10 | 流心（中央） | 晴れ | 0mm以上5mm未満 | 15 | 15 |  | 0.9 | 0.19 | 0.24 | >30 |  | ゴミ、浮遊物多し | 褐色・淡 | 無臭 | 7.6 | 2.8 | 3.3 | 9 | 9.7 | 22000 |  | 3 | 0.24 | <0.001 | ND | <0.005 | <0.02 | <0.005 | <0.0005 |  |  |  | <0.0002 |  |  |  | <0.0005 |  | <0.002 | <0.0005 | [6 empty] | 0.1 |  | 0.11 | 2.2 | 2.3 | <0.005 | 0.02 | 0.02 | 0.07 | <0.01 |  |  |  | 0.18 | 0.12 | 30 | 19 |  | 0.13
2003-04-16 | 14:00 | 流心（中央） | 晴れ | 0mm以上5mm未満 | 24 | 21 |  | 1.16 | 0.23 | 0.29 | >30 |  | ゴミ、浮遊物多し | 褐色・淡 | 無臭 | 7.9 | 5.1 | 7.2 | 13 | 8.6 | [42 empty] | 29
2003-04-16 | 20:00 | 流心（中央） | 晴れ | 0mm以上5mm未満 | 15 | 17.5 |  | 0.87 | 0.2 | 0.25 | >30 |  | ゴミ、浮遊物多し | 黄褐色・淡 | 無臭 | 7.4 | 4.3 | 4.8 | 10 | 7.2 |  |  | 3.1 | 0.33 | [15 empty] | <0.002 | <0.0005 | [21 empty] | 29 | 19
2003-04-17 | 2:00 | 流心（中央） | 晴れ | 0mm以上5mm未満 | 13 | 16 |  | 0.78 | 0.2 | 0.25 | >30 |  | ゴミ、浮遊物多し | 黄褐色・淡 | 無臭 | 7.4 | 3 | 4 | 10 | 7.6 | [42 empty] | 30
2003-05-14 | 8:30 | 流心（中央） | 曇り | 降雨なし | 24 | 16.5 |  | 2.04 | 0.24 | 0.3 | >30 |  | ゴミ、浮遊物多し | 黄褐色・淡 | 無臭 | 8.1 | 1.4 | 2.1 | 2 | 9.3 | 17000 |  | 1.3 | 0.1 | <0.001 | ND | <0.005 | <0.02 | <0.005 | <0.0005 |  |  |  | <0.0002 |  |  |  | <0.0005 |  | <0.002 | <0.0005 | [8 empty] | <0.05 | 1.1 | 1.1 | [8 empty] | 0.04 | 0.098 | 18 | 12
2003-05-14 | 14:00 | 流心（中央） | 曇り | 降雨なし | 28 | 18 |  | 3.78 | 0.37 | 0.46 | >30 |  | ゴミ、浮遊物多し | 黄褐色・淡 | 無臭 | 8.4 | 1.9 | 2.7 | 8 | 9.1 | [42 empty] | 18
2003-05-14 | 20:00 | 流心（中央） | 雨 | 降雨なし | 20 | 16.5 |  | 2.51 | 0.26 | 0.33 | >30 |  | ゴミ、浮遊物多し | 黄褐色・淡 | 無臭 | 7.5 | 1.6 | 2.4 | 4 | 8.3 |  |  | 1.2 | 0.12 | [15 empty] | <0.002 | <0.0005 | [21 empty] | 17 | 12
2003-05-15 | 2:00 | 流心（中央） | 雨 | 降雨なし | 16 | 16 |  | 3.52 | 0.27 | 0.34 | >30 |  | ゴミ、浮遊物多し | 褐色・淡 | 無臭 | 7.2 | 4.4 | 6.2 | 28 | 8.5 | [42 empty] | 16
2003-06-11 | 8:40 | 流心（中央） | 曇り | 降雨なし | 17 | 18.5 |  | 3.12 | 0.3 | 0.37 | >30 |  | ゴミ、浮遊物多し | 黄褐色・淡 | 無臭 | 7.3 | 1.9 | 2.6 | 6 | 8.6 | 7900 |  | 1.4 | 0.11 | <0.001 | ND | <0.005 | <0.02 | <0.005 | <0.0005 |  |  |  | <0.0002 |  |  |  | <0.0005 |  | <0.002 | <0.0005 | [6 empty] | 0.1 |  | <0.05 | 0.8 | 0.8 | <0.005 | 0.01 | 0.01 | 0.03 | <0.01 |  |  |  | <0.04 | 0.073 | 18 | 14 |  | <0.03
2003-06-11 | 14:00 | 流心（中央） | 晴れ | 降雨なし | 24 | 21 |  | 2.16 | 0.26 | 0.32 | >30 |  | ゴミ、浮遊物多し | 黄褐色・淡 | 無臭 | 7.8 | 2.7 | 3.4 | 6 | 8 | [42 empty] | 19
2003-06-11 | 20:00 | 流心（中央） | 雨 | 降雨なし | 17 | 20 |  | 2.52 | 0.24 | 0.3 | >30 |  | ゴミ、浮遊物多し | 黄褐色・淡 | 無臭 | 7.4 | 2.4 | 3.1 | 7 | 7.4 |  |  | 1.8 | 0.14 | [15 empty] | <0.002 | <0.0005 | [21 empty] | 20 | 19
2003-06-12 | 2:00 | 流心（中央） | 雨 | 降雨なし | 17 | 20 |  | 2.52 | 0.24 | 0.3 | >30 |  | ゴミ、浮遊物多し | 黄褐色・淡 | 無臭 | 7.4 | 2.1 | 3.3 | 7 | 8.1 | [42 empty] | 21
2003-07-09 | 8:30 | 流心（中央） | 曇り | 0mm以上5mm未満 | 25 | 20 |  | 3.29 | 0.27 | 0.34 | >30 |  | ゴミ、浮遊物多し | 黄褐色・淡 | 無臭 | 7.5 | 1.5 | 2.5 | 9 | 8 | 49000 |  | 1.6 | 0.14 | <0.001 | ND | <0.005 | <0.02 | <0.005 | <0.0005 |  |  |  | <0.0002 |  |  |  | <0.0005 |  | <0.002 | <0.0005 |  | <0.0006 | <0.0003 | <0.002 |  |  |  |  | <0.05 | 1.3 | 1.3 | [8 empty] | <0.04 | 0.075 | 30 | 33
2003-07-09 | 14:00 | 流心（中央） | 曇り | 0mm以上5mm未満 | 26 | 23 |  | 3.22 | 0.26 | 0.33 | >30 |  | ゴミ、浮遊物多し | 黄褐色・淡 | 無臭 | 7.6 | 2.4 | 3.3 | 8 | 7.5 | [42 empty] | 25
2003-07-09 | 20:30 | 流心（中央） | 曇り | 0mm以上5mm未満 | 22 | 20.5 |  | 3.01 | 0.25 | 0.31 | >30 |  | ゴミ、浮遊物多し | 黄褐色・淡 | 無臭 | 7.7 | 1.6 | 2.1 | 3 | 8 |  |  | 1.2 | 0.12 | [15 empty] | <0.002 | <0.0005 | [21 empty] | 18 | 12
2003-07-10 | 2:00 | 流心（中央） | 曇り | 0mm以上5mm未満 | 22 | 20.5 |  | 2.98 | 0.26 | 0.33 | >30 |  | ゴミ、浮遊物多し | 黄褐色・淡 | 無臭 | 7.6 | 1.5 | 2.6 | 4 | 7.9 | [42 empty] | 21
2003-08-20 | 8:40 | 流心（中央） | 曇り | 降雨なし | 24 | 22 |  | 2.45 | 0.23 | 0.29 | >30 |  | ゴミ、浮遊物多し | 黄褐色・淡 | 無臭 | 7.8 | 1.5 | 2.4 | 4 | 7.4 | 28000 | <0.5 | 2.6 | 0.15 | <0.001 | ND | <0.005 | <0.02 | <0.005 | <0.0005 | ND | ND | <0.002 | <0.0002 | <0.0004 | <0.002 | <0.004 | <0.0005 | <0.0006 | <0.002 | <0.0005 | <0.0002 |  |  |  | <0.001 | <0.002 | 0.1 | 0.02 | 0.05 | 1.7 | 1.7 | <0.005 | 0.01 | 0.02 | <0.02 | <0.01 | <0.02 | <0.0006 | <0.008 | <0.04 | 0.1 | 25 | 16 |  | <0.03
2003-08-20 | 14:00 | 流心（中央） | 曇り | 降雨なし | 27.5 | 25 |  | 2.28 | 0.22 | 0.28 | >30 |  | ゴミ、浮遊物多し | 黄褐色・淡 | 無臭 | 8.1 | 1.2 | 2.4 | 7 | 7.9 | [42 empty] | 24
2003-08-20 | 20:00 | 流心（中央） | 曇り | 降雨なし | 26 | 22 |  | 2.67 | 0.23 | 0.29 | >30 |  | ゴミ、浮遊物多し | 黄褐色・淡 | 無臭 | 8 | 1.3 | 2.5 | 7 | 4.7 |  | <0.5 | 2.4 | 0.16 | [15 empty] | <0.002 | <0.0005 | [21 empty] | 25 | 15
2003-08-21 | 2:00 | 流心（中央） | 曇り | 降雨なし | 24 | 22 |  | 2.44 | 0.22 | 0.28 | >30 |  | ゴミ、浮遊物多し | 黄褐色・淡 | 無臭 | 7.6 | 1.5 | 2.2 | 5 | 7.8 | [42 empty] | 25
2003-09-10 | 8:35 | 流心（中央） | 晴れ | 降雨なし | 27 | 22 |  | 4.11 | 0.3 | 0.38 | >30 |  | ゴミ、浮遊物多し | 黄褐色・淡 | 無臭 | 7.8 | 1.4 | 2 | 11 | 8.5 | 11000 |  | 1.4 | 0.11 | <0.001 | ND | <0.005 | <0.02 | <0.005 | <0.0005 |  |  |  | <0.0002 |  |  |  | <0.0005 |  | <0.002 | <0.0005 | [8 empty] | <0.05 | 0.96 | 1 | [8 empty] | <0.04 | 0.055 | 17 | 12
2003-09-10 | 14:00 | 流心（中央） | 曇り | 降雨なし | 28 | 25 |  | 3.46 | 0.29 | 0.36 | >30 |  | ゴミ、浮遊物多し | 茶褐色・淡 | 無臭 | 8 | 1.9 | 2.5 | 7 | 7.3 | [42 empty] | 21
2003-09-10 | 20:00 | 流心（中央） | 晴れ | 降雨なし | 27 | 26 |  | 4.15 | 0.31 | 0.39 | >30 |  | ゴミ、浮遊物多し | 黄褐色・淡 | 無臭 | 7.2 | 5 | 6.2 | 8 | 5.8 |  |  | 2.8 | 0.17 | [15 empty] | <0.002 | <0.0005 | [21 empty] | 20 | 20
2003-09-11 | 2:00 | 流心（中央） | 晴れ | 降雨なし | 25 | 22.5 |  | 3.49 | 0.28 | 0.35 | >30 |  | ゴミ、浮遊物多し | 黄褐色・淡 | 無臭 | 7.6 | 1.6 | 1.9 | 5 | 6.5 | [42 empty] | 20
2003-10-22 | 8:35 | 流心（中央） | 雨 | 降雨なし | 18 | 17 |  | 6.75 | 0.36 | 0.45 | >30 |  | 流量大（大雨、雪どけのため） | 黄褐色・中 | 無臭 | 7.6 | 4 | 5.3 | 42 | 9.2 | 4300 |  | 2.3 | 0.27 | <0.001 | ND | <0.005 | <0.02 | <0.005 | <0.0005 |  |  |  | <0.0002 |  |  |  | <0.0005 |  | <0.002 | <0.0005 | [6 empty] | 0.1 |  | <0.05 | 1 | 1 | <0.005 | <0.01 | 0.05 | 0.06 | <0.01 |  |  |  | <0.04 | 0.017 | 14 | 12 |  | 0.05
2003-10-22 | 14:00 | 流心（中央） | 雨 | 降雨なし | 18 | 19.5 |  | 3.37 | 0.3 | 0.38 | >30 |  | ゴミ、浮遊物多し | 黄褐色・中 | 無臭 | 7.7 | 2.7 | 3.1 | 14 | 7.9 | [42 empty] | 18
2003-10-22 | 20:00 | 流心（中央） | 曇り | 降雨なし | 18.5 | 17.5 |  | 1.61 | 0.22 | 0.27 | >30 |  | ゴミ、浮遊物多し | 黄褐色・淡 | 無臭 | 7.8 | 2.1 | 2.5 | 4 | 7.9 |  |  | 2.6 | 0.13 | [15 empty] | <0.002 | <0.0005 | [21 empty] | 25 | 23
2003-10-23 | 2:00 | 流心（中央） | 晴れ | 降雨なし | 16.5 | 17 |  | 1.55 | 0.23 | 0.29 | >30 |  | ゴミ、浮遊物多し | 黄褐色・淡 | 無臭 | 7.9 | 2.7 | 2.6 | 4 | 7 | [42 empty] | 28
2003-11-19 | 8:15 | 流心（中央） | 曇り | 降雨なし | 15 | 14.5 |  | 1.07 | 0.18 | 0.23 | >30 |  | ゴミ、浮遊物多し | 黄褐色・淡 | 無臭 | 7.9 | 1.9 | 2.6 | 3 | 9 | 22000 |  | 2.9 | 0.2 | <0.001 | ND | <0.005 | <0.02 | <0.005 | <0.0005 |  |  |  | <0.0002 |  |  |  | <0.0005 |  | <0.002 | <0.0005 | [8 empty] | 0.07 | 2.3 | 2.3 | [8 empty] | <0.04 | 0.14 | 33 | 29
2003-11-19 | 14:00 | 流心（中央） | 曇り | 降雨なし | 17.5 | 18 |  | 1.25 | 0.21 | 0.26 | >30 |  | ゴミ、浮遊物多し | 黄褐色・淡 | 無臭 | 8 | 2.1 | 2.7 | 4 | 9.1 | [42 empty] | 28
2003-11-19 | 20:00 | 流心（中央） | 曇り | 降雨なし | 16 | 15 |  | 0.89 | 0.17 | 0.21 | >30 |  | ゴミ、浮遊物多し | 茶褐色・淡 | 無臭 | 7.9 | 1.9 | 2.6 | 2 | 7.1 |  |  | 3.5 | 0.24 | [15 empty] | <0.002 | <0.0005 | [21 empty] | 32 | 24
2003-11-20 | 2:00 | 流心（中央） | 雨 | 降雨なし | 14 | 15 |  | 0.73 | 0.16 | 0.2 | >30 |  | ゴミ、浮遊物多し | 黄褐色・淡 | 無臭 | 7.8 | 2.2 | 2.7 | 5 | 8.7 | [42 empty] | 28
2003-12-09 | 8:10 | 流心（中央） | 晴れ | 降雨なし | 10 | 10 |  | 1.37 | 0.21 | 0.26 | >30 |  | ゴミ、浮遊物多し | 黄褐色・淡 | 無臭 | 7.7 | 2 | 1.4 | <1 | 9.1 | 17000 |  | 3 | 0.19 | <0.001 | ND | <0.005 | <0.02 | <0.005 | <0.0005 |  |  |  | <0.0002 |  |  |  | <0.0005 |  | <0.002 | <0.0005 | [6 empty] | 0.1 |  | 0.07 | 2.3 | 2.3 | <0.005 | <0.01 | <0.01 | 0.02 | <0.01 |  |  |  | <0.04 | 0.12 | 30 | 21 |  | 0.05
2003-12-09 | 14:00 | 流心（中央） | 晴れ | 降雨なし | 13 | 13.5 |  | 1.54 | 0.18 | 0.23 | >30 |  | ゴミ、浮遊物多し | 黄褐色・淡 | 無臭 | 7.9 | 2 | 1.7 | 1 | 8.8 | [42 empty] | 28
2003-12-09 | 20:00 | 流心（中央） | 晴れ | 降雨なし | 10 | 12 |  | 1.61 | 0.19 | 0.24 | >30 |  | ゴミ、浮遊物多し | 黄褐色・淡 | 無臭 | 7.8 | 2.2 | 2.1 | 3 | 7.7 |  |  | 3.5 | 0.29 | [15 empty] | <0.002 | <0.0005 | [21 empty] | 28 | 16
2003-12-10 | 2:00 | 流心（中央） | 晴れ | 降雨なし | 8 | 12 |  | 1.21 | 0.22 | 0.27 | >30 |  | ゴミ、浮遊物多し | 黄褐色・淡 | 無臭 | 7.8 | 2 | 1.7 | <1 | 8.5 | [42 empty] | 26
2004-01-14 | 8:35 | 流心（中央） | 晴れ | 0mm以上5mm未満 | 9 | 7.5 |  | 0.83 | 0.15 | 0.19 | >30 |  | ゴミ、浮遊物多し | 黄褐色・淡 | 無臭 | 7.7 | 2.3 | 3 | 3 | 9.1 | 7900 |  | 3.2 | 0.26 | <0.001 | ND | <0.005 | <0.02 | <0.005 | <0.0005 |  |  |  | <0.0002 |  |  |  | <0.0005 |  | <0.002 | <0.0005 | [8 empty] | 0.09 | 1.6 | 1.6 | [8 empty] | 0.52 | 0.19 | 32 | 27
2004-01-14 | 14:00 | 流心（中央） | 晴れ | 0mm以上5mm未満 | 10 | 11 |  | 1.04 | 0.17 | 0.21 | >30 |  | ゴミ、浮遊物多し | 黄褐色・淡 | 無臭 | 7.9 | 3.1 | 3.9 | 4 | 8.8 | [42 empty] | 30
2004-01-14 | 20:00 | 流心（中央） | 晴れ | 0mm以上5mm未満 | 4 | 8 |  | 0.79 | 0.14 | 0.18 | >30 |  | ゴミ、浮遊物多し | 黄色・淡 | 無臭 | 7.4 | 3.6 | 3.9 | 3 | 9 |  |  | 3 | 0.26 | [15 empty] | <0.002 | <0.0005 | [21 empty] | 31 | 26
2004-01-15 | 2:00 | 流心（中央） | 晴れ | 0mm以上5mm未満 | 4 | 8 |  | 0.77 | 0.14 | 0.18 | >30 |  | ゴミ、浮遊物多し | 黄褐色・淡 | 無臭 | 7.6 | 3.8 | 3.6 | 2 | 7 | [42 empty] | 29
2004-02-04 | 8:30 | 流心（中央） | 晴れ | 降雨なし | 7 | 9 |  | 0.86 | 0.17 | 0.21 | >30 |  | ゴミ、浮遊物多し | 黄褐色・淡 | 無臭 | 7.1 | 3.9 | 4 | 4 | 9.8 | 22000 | <0.5 | 4.3 | 0.25 | <0.001 | ND | <0.005 | <0.02 | <0.005 | <0.0005 | ND | ND | <0.002 | <0.0002 | <0.0004 | <0.002 | <0.004 | <0.0005 | <0.0006 | <0.002 | <0.0005 | <0.0002 |  |  |  | <0.001 | <0.002 | 0.1 | <0.02 | 0.12 | 1.8 | 1.9 | <0.005 | 0.01 | 0.02 | 0.02 | 0.02 | <0.02 | <0.0006 | <0.008 | <0.04 | 0.15 | 31 | 27 |  | 0.25 | 0.007
2004-02-04 | 14:00 | 流心（中央） | 晴れ | 降雨なし | 11 | 14 |  | 1.15 | 0.18 | 0.22 | >30 |  | ゴミ、浮遊物多し | 黄褐色・淡 | 無臭 | 7.6 | 2.7 | 5 | 7 | 9.5 | [42 empty] | 31
2004-02-04 | 20:00 | 流心（中央） | 晴れ | 降雨なし | 4 | 10 |  | 0.89 | 0.18 | 0.22 | >30 |  | ゴミ、浮遊物多し | 黄褐色・淡 | 無臭 | 7.9 | 3.6 | 4.5 | 6 | 7.5 |  | <0.5 | 4 | 0.28 | [15 empty] | <0.002 | <0.0005 | [21 empty] | 33 | 29
2004-02-05 | 2:00 | 流心（中央） | 晴れ | 降雨なし | 4 | 9 |  | 0.93 | 0.16 | 0.2 | >30 |  | ゴミ、浮遊物多し | 黄褐色・淡 | 無臭 | 7.6 | 3.8 | 3.8 | 3 | 9 | [42 empty] | 32
2004-03-10 | 8:30 | 流心（中央） | 晴れ | 降雨なし | 12.5 | 11 |  | 0.81 | 0.13 | 0.16 | >30 |  | ゴミ、浮遊物多し | 黄褐色・淡 | 無臭 | 7.8 | 3.1 | 3.9 | 16 | 9.3 | 11000 |  | 2.9 | 0.27 | <0.001 | ND | <0.005 | <0.02 | <0.005 | <0.0005 |  |  |  | <0.0002 |  |  |  | <0.0005 |  | <0.002 | <0.0005 |  | <0.0006 | <0.0003 | <0.002 |  |  |  |  | 0.1 | 1.5 | 1.6 | [8 empty] | <0.04 | 0.21 | 32 | 30
2004-03-10 | 14:00 | 流心（中央） | 晴れ | 降雨なし | 18 | 21 |  | 0.95 | 0.14 | 0.18 | >30 |  | その他 | 黄褐色・淡 | 無臭 | 8.2 | 4.4 | 5.2 | 25 | 8.6 | [42 empty] | 28
2004-03-10 | 20:00 | 流心（中央） | 晴れ | 降雨なし | 15 | 14 |  | 0.7 | 0.16 | 0.2 | >30 |  | その他 | 茶褐色・淡 | 無臭 | 7.9 | 6.6 | 8.1 | 70 | 8.6 |  |  | 3.3 | 0.44 | [15 empty] | <0.002 | <0.0005 | [21 empty] | 34 | 32
2004-03-11 | 2:00 | 流心（中央） | 雨 | 降雨なし | 14 | 14 |  | 0.68 | 0.14 | 0.18 | >30 |  | ゴミ、浮遊物多し | 黄褐色・淡 | 無臭 | 7.8 | 4.4 | 4.6 | 7 | 7.5 | [42 empty] | 32