## 十文字橋
水域名称 | 酒匂川 | 地点名称 | 十文字橋(14-017-52) | 類型名称 | 河川A | 測定機関名称 | 神奈川県
測定項目 | 採取時刻 | 採取位置 | 天候 | 前日天候 | 気温 | 水温 | 流速 | 流量 | 採取水深 | 全水深 | 透視度 | 透明度 | 流況 | 色相 | 臭気 | ｐＨ | ＢＯＤ | ＣＯＤ | ＳＳ | ＤＯ | 大腸菌群数 | ｎ-ヘキサン抽出物質 | 全窒素 | 全燐 | カドミウム | 全シアン | 鉛 | 六価クロム | 砒素 | 総水銀 | アルキル水銀 | ＰＣＢ | ジクロロメタン | 四塩化炭素 | 1，2-ジクロロエタン | 1，1-ジクロロエチレン | ｼｽ1，2-ジクロロエチレン | 1，1，1-トリクロロエタン | 1，1，2-トリクロロエタン | トリクロロエチレン | テトラクロロエチレン | 1，3-ジクロロプロペン | チウラム | シマジン | チオベンカルブ | ベンゼン | セレン | ふっ素 | ほう素 | 亜硝酸性窒素 | 硝酸性窒素 | 亜硝酸性窒素及び硝酸性窒素 | フェノール類 | 銅 | 亜鉛 | 溶解性鉄 | 溶解性マンガン | クロム | ＥＰＮ | ニッケル | アンモニア性窒素 | 燐酸態燐 | 電気伝導率 | 塩化物イオン | 塩分 | 陰イオン界面活性剤 | 非イオン界面活性剤 | クロロフィルａ | トリハロメタン生成能 | クロロホルム生成能 | ブロモジクロロメタン生成能 | ジブロモクロロメタン生成能 | ブロモホルム生成能 | 有機燐
単位 | 時：分 |  |  |  | ℃ | ℃ | m/s | m3/s | ｍ | ｍ | ㎝ | ｍ |  |  |  |  | ㎎/L | ㎎/L | ㎎/L | ㎎/L | MPN/100mL | ㎎/L | ㎎/L | ㎎/L | ㎎/L | ㎎/L | ㎎/L | ㎎/L | ㎎/L | ㎎/L | ㎎/L | ㎎/L | ㎎/L | ㎎/L | ㎎/L | ㎎/L | ㎎/L | ㎎/L | ㎎/L | ㎎/L | ㎎/L | ㎎/L | ㎎/L | ㎎/L | ㎎/L | ㎎/L | ㎎/L | ㎎/L | ㎎/L | ㎎/L | ㎎/L | ㎎/L | ㎎/L | ㎎/L | ㎎/L | ㎎/L | ㎎/L | ㎎/L | ㎎/L | ㎎/L | ㎎/L | ㎎/L | mS/m | ㎎/L | ‰ | ㎎/L | ㎎/L | mg/m3 | ㎎/L | ㎎/L | ㎎/L | ㎎/L | ㎎/L | ㎎/L
採取年月日
2003-04-16 | 10:30 | 流心（中央） | 快晴 | 0mm以上5mm未満 | 19.2 | 14 |  | 5.1 | 0.2 |  | >30 |  | 通常の状況 | 無色 | 無臭 | 8.2 | 1.8 | 1.4 | 2 | 11.4 | 930 |  | 1 | 0.079 |  | ND | <0.005 |  | <0.005 | <0.0005 | [17 empty] | 0.1 |  | <0.05 | 0.85 | 0.9 | [8 empty] | <0.04 | 0.051 | 13 | 3
2003-04-16 | 22:30 | 流心（中央） | 快晴 |  | 14 | 14.8 |  | 5.1 | 0.2 |  | >30 |  | 通常の状況 | 無色 | 無臭 | 7.9 | 1.2 | 1.3 | 3 | 10.8 | [42 empty] | 13
2003-05-14 | 10:30 | 流心（中央） | 曇り | 降雨なし | 19.2 | 16.3 |  | 2.9 | 0.2 |  | >30 |  | 通常の状況 | 無色 | 無臭 | 8 | 1.4 | 1.6 | 2 | 11 | 430 |  | 0.76 | 0.082 | <0.001 | ND | <0.005 | <0.02 | <0.005 | <0.0005 |  |  |  | <0.0002 |  |  |  | <0.0005 |  | <0.002 | <0.0005 | [8 empty] | <0.05 | 0.72 | 0.77 | [10 empty] | 13 | 3
2003-05-14 | 22:00 | 流心（中央） | 雨 |  | 16 | 15 |  | 2.9 | 0.2 |  | >30 |  | 通常の状況 | 無色 | 無臭 | 7.7 | 1.7 | 1.6 | 3 | 9.9 | [42 empty] | 13
2003-06-11 | 10:45 | 流心（中央） | 曇り | 0mm以上5mm未満 | 20.5 | 17.5 |  | 14.7 | 0.2 |  | >30 |  | 通常の状況 | 無色 | 無臭 | 7.8 | 0.8 | 1.3 | 2 | 10.1 | 230 |  | 0.98 | 0.055 |  | ND | <0.005 |  | <0.005 | <0.0005 | [17 empty] | <0.1 |  | <0.05 | 0.76 | 0.81 | [8 empty] | <0.04 | 0.048 | 12 | 3
2003-06-11 | 22:30 | 流心（中央） | 雨 |  | 18 | 17 |  | 14.7 | 0.2 |  | >30 |  | 通常の状況 | 無色 | 無臭 | 7.7 | 0.6 | 1.3 | 1 | 9.6 | [42 empty] | 12
2003-07-09 | 10:30 | 流心（中央） | 曇り | 0mm以上5mm未満 | 21.5 | 19 |  | 14.7 | 0.2 |  | >30 |  | 通常の状況 | 無色 | 無臭 | 7.9 | 1.4 | 1.3 | 1 | 10.4 | 2200 |  | 0.99 | 0.071 |  | ND | <0.005 |  | <0.005 | <0.0005 | [12 empty] | <0.0006 | <0.0003 | <0.002 |  |  |  |  | <0.05 | 0.87 | 0.92 | [6 empty] | <0.0006 |  |  |  | 13 | 3
2003-07-09 | 22:00 | 流心（中央） | 曇り |  | 20.5 | 18 |  | 16.1 | 0.2 |  | >30 |  | 通常の状況 | 無色 | 無臭 | 7.7 | 1.3 | 1.1 | 1 | 9.4 | [42 empty] | 14
2003-08-20 | 10:30 | 左岸 | 曇り | 0mm以上5mm未満 | 24.5 | 17.5 |  | 28.5 | 0.2 |  | >30 |  | 流量大（大雨、雪どけのため） | 無色 | 無臭 | 7.5 | 1.4 | 1.6 | 8 | 9.6 | 930 |  | 1.2 | 0.033 | <0.001 | ND | <0.005 | <0.02 | <0.005 | <0.0005 |  |  | <0.002 | <0.0002 | <0.0004 | <0.002 | <0.004 | <0.0005 | <0.0006 | <0.002 | <0.0005 | <0.0002 |  |  |  | <0.001 | <0.002 | <0.1 | <0.02 | <0.05 | 1 | 1 | [7 empty] | <0.008 | <0.04 | 0.03 | 11 | 2 |  | <0.03
2003-08-20 | 22:10 | 左岸 | 曇り |  | 21.7 | 17.8 |  | 25.1 | 0.2 |  | >30 |  | 流量大（大雨、雪どけのため） | 無色 | 無臭 | 7.5 | 1.5 | 1.7 | 8 | 9.4 | [42 empty] | 12
2003-09-10 | 10:15 | 流心（中央） | 晴れ | 降雨なし | 31 | 23 |  | 12.3 | 0.2 |  | >30 |  | 通常の状況 | 無色 | 無臭 | 8.3 | 1 | 1 | 1 | 10.2 | 36 |  | 0.94 | 0.071 |  | ND | <0.005 |  | <0.005 | <0.0005 | [19 empty] | <0.05 | 0.79 | 0.84 | [10 empty] | 13 | 3
2003-09-10 | 22:10 | 流心（中央） | 晴れ |  | 25.5 | 21 |  | 12.3 | 0.2 |  | >30 |  | 通常の状況 | 無色 | 無臭 | 7.7 | 0.9 | 1.2 | <1 | 9.4 | [42 empty] | 13
2003-10-22 | 10:45 | 左岸 | 雨 | 0mm以上5mm未満 | 16.8 | 16.4 |  | 12.3 | 0.2 |  | >30 |  | 流量大（大雨、雪どけのため） | 黄色・淡 | 無臭 | 7.7 | 1.3 | 2.6 | 11 | 9.4 | 9300 |  | 0.96 | 0.092 |  | ND | <0.005 |  | <0.005 | <0.0005 | [17 empty] | <0.1 |  | <0.05 | 0.9 | 0.95 | <0.005 | <0.01 | <0.01 | 0.09 | 0.01 |  |  |  | <0.04 | 0.083 | 13 | 3
2003-10-22 | 22:10 | 左岸 | 曇り |  | 17.5 | 15 |  | 13.4 | 0.2 |  | >30 |  | 流量大（大雨、雪どけのため） | 黄色・淡 | 無臭 | 7.6 | 1.1 | 2.4 | 10 | 9.9 | [42 empty] | 13
2003-11-19 | 10:15 | 左岸 | 曇り | 降雨なし | 11 | 13 |  | 12.9 | 0.2 |  | >30 |  | 通常の状況 | 無色 | 無臭 | 7.6 | 0.5 | 1 | 1 | 10.5 | 9300 |  | 0.99 | 0.093 | <0.001 | ND | <0.005 | <0.02 | <0.005 | <0.005 |  |  |  | <0.0002 |  |  |  | <0.0005 |  | <0.002 | <0.0005 | [8 empty] | <0.05 | 0.97 | 1 | [10 empty] | 14 | 3
2003-11-19 | 21:50 | 左岸 | 曇り |  | 14.8 | 13.3 |  | 12.9 | 0.2 |  | >30 |  | 通常の状況 | 無色 | 無臭 | 7.5 | 0.6 | 1.1 | 1 | 10.6 | [42 empty] | 14
2003-12-09 | 10:30 | 左岸 | 快晴 | 降雨なし | 6.5 | 11 |  | 16.1 | 0.2 |  | >30 |  | 通常の状況 | 無色 | 無臭 | 7.8 | 0.8 | 1.1 | 2 | 10.6 | 4300 |  | 1 | 0.062 |  | ND | <0.005 |  | <0.005 | <0.0005 | [17 empty] | <0.1 |  | <0.05 | 0.94 | 0.99 | [8 empty] | <0.04 | 0.054 | 12 | 2
2003-12-09 | 22:10 | 左岸 | 快晴 |  | 5 | 9.5 |  | 16.1 | 0.2 |  | >30 |  | 通常の状況 | 無色 | 無臭 | 7.7 | 0.9 | 1.2 | 2 | 10.3 | [42 empty] | 12
2004-01-14 | 10:35 | 左岸 | 快晴 | 降雨なし | 5.5 | 8.8 |  | 12.3 | 0.2 |  | >30 |  | 通常の状況 | 無色 | 無臭 | 8 | 1 | 1.2 | 1 | 12.7 | 9300 |  | 1.2 | 0.094 |  | ND | <0.005 |  | <0.005 | <0.0005 | [19 empty] | <0.05 | 0.86 | 0.91 | [10 empty] | 14 | 4
2004-01-14 | 22:20 | 左岸 | 快晴 |  | 2.8 | 7 |  | 12.3 | 0.2 |  | >30 |  | 通常の状況 | 無色 | 無臭 | 7.5 | 0.9 | 1 | <1 | 12.2 | [42 empty] | 14
2004-02-04 | 10:45 | 左岸 | 快晴 | 降雨なし | 6 | 9 |  | 12.3 | 0.2 |  | >30 |  | 通常の状況 | 無色 | 無臭 | 8.1 | 1.2 | 1.4 | 4 | 10.8 | 9300 |  | 1.3 | 0.1 | <0.001 | ND | <0.005 | <0.02 | <0.005 | <0.0005 |  |  | <0.002 | <0.0002 | <0.0004 | <0.002 | <0.004 | <0.0005 | <0.0006 | <0.002 | <0.0005 | <0.0002 |  |  |  | <0.001 | <0.002 | <0.1 | <0.02 | <0.05 | 0.86 | 0.91 | [7 empty] | 0.061 | <0.04 | 0.068 | 14 | 3 |  | <0.03
2004-02-04 | 22:00 | 左岸 | 快晴 |  | 1.5 | 8 |  | 12.3 | 0.2 |  | >30 |  | 通常の状況 | 無色 | 無臭 | 7.6 | 1.1 | 1.2 | 2 | 11.1 | [42 empty] | 14
2004-03-10 | 10:10 | 左岸 | 快晴 | 降雨なし | 11 | 10.1 |  | 14.7 | 0.2 |  | >30 |  | 通常の状況 | 無色 | 無臭 | 8 | 0.7 | 1 | 1 | 11.9 | 2300 |  | 0.95 | 0.11 |  | ND | <0.005 |  | <0.005 | <0.0005 | [12 empty] | <0.0006 | <0.0003 | <0.002 |  |  |  |  | <0.05 | 0.84 | 0.89 | [10 empty] | 14 | 4
2004-03-10 | 22:00 | 左岸 | 快晴 |  | 11 | 11.2 |  | 14.7 | 0.2 |  | >30 |  | 通常の状況 | 無色 | 無臭 | 7.7 | 0.9 | 1 | 2 | 12 | [42 empty] | 14

## 報徳橋
水域名称 | 酒匂川 | 地点名称 | 報徳橋(14-017-51) | 類型名称 | 河川A | 測定機関名称 | 小田原市
測定項目 | 採取時刻 | 採取位置 | 天候 | 前日天候 | 気温 | 水温 | 流速 | 流量 | 採取水深 | 全水深 | 透視度 | 透明度 | 流況 | 色相 | 臭気 | ｐＨ | ＢＯＤ | ＣＯＤ | ＳＳ | ＤＯ | 大腸菌群数 | ｎ-ヘキサン抽出物質 | 全窒素 | 全燐 | カドミウム | 全シアン | 鉛 | 六価クロム | 砒素 | 総水銀 | アルキル水銀 | ＰＣＢ | ジクロロメタン | 四塩化炭素 | 1，2-ジクロロエタン | 1，1-ジクロロエチレン | ｼｽ1，2-ジクロロエチレン | 1，1，1-トリクロロエタン | 1，1，2-トリクロロエタン | トリクロロエチレン | テトラクロロエチレン | 1，3-ジクロロプロペン | チウラム | シマジン | チオベンカルブ | ベンゼン | セレン | ふっ素 | ほう素 | 亜硝酸性窒素 | 硝酸性窒素 | 亜硝酸性窒素及び硝酸性窒素 | フェノール類 | 銅 | 亜鉛 | 溶解性鉄 | 溶解性マンガン | クロム | ＥＰＮ | ニッケル | アンモニア性窒素 | 燐酸態燐 | 電気伝導率 | 塩化物イオン | 塩分 | 陰イオン界面活性剤 | 非イオン界面活性剤 | クロロフィルａ | トリハロメタン生成能 | クロロホルム生成能 | ブロモジクロロメタン生成能 | ジブロモクロロメタン生成能 | ブロモホルム生成能 | 有機燐
単位 | 時：分 |  |  |  | ℃ | ℃ | m/s | m3/s | ｍ | ｍ | ㎝ | ｍ |  |  |  |  | ㎎/L | ㎎/L | ㎎/L | ㎎/L | MPN/100mL | ㎎/L | ㎎/L | ㎎/L | ㎎/L | ㎎/L | ㎎/L | ㎎/L | ㎎/L | ㎎/L | ㎎/L | ㎎/L | ㎎/L | ㎎/L | ㎎/L | ㎎/L | ㎎/L | ㎎/L | ㎎/L | ㎎/L | ㎎/L | ㎎/L | ㎎/L | ㎎/L | ㎎/L | ㎎/L | ㎎/L | ㎎/L | ㎎/L | ㎎/L | ㎎/L | ㎎/L | ㎎/L | ㎎/L | ㎎/L | ㎎/L | ㎎/L | ㎎/L | ㎎/L | ㎎/L | ㎎/L | ㎎/L | mS/m | ㎎/L | ‰ | ㎎/L | ㎎/L | mg/m3 | ㎎/L | ㎎/L | ㎎/L | ㎎/L | ㎎/L | ㎎/L
採取年月日
2003-04-16 | 11:40 | 流心（中央） | 晴れ | 0mm以上5mm未満 | 30 | 16 |  | 4.92 | 0.31 | 0.39 | >30 |  | ゴミ、浮遊物多し | 無色 | 無臭 | 7.7 | 0.8 | 1.3 | 1 | 9.5 | 1300 |  | 1 | 0.086 | <0.001 | ND | <0.005 | <0.02 | <0.005 | <0.0005 |  |  |  | <0.0002 |  |  |  | <0.0005 |  | <0.002 | <0.0005 | [6 empty] | <0.1 |  | <0.05 | 0.96 | 1 | <0.005 | 0.04 | <0.01 | <0.02 | <0.01 |  |  |  | <0.04 | 0.066 | 14 | 9 |  | 0.11
2003-04-16 | 17:45 | 流心（中央） | 晴れ | 0mm以上5mm未満 | 19 | 16 |  | 5.26 | 0.36 | 0.45 | >30 |  | ゴミ、浮遊物多し | 無色 | 無臭 | 7.7 | 0.8 | 1.7 | 2 | 9.5 | [42 empty] | 14
2003-04-16 | 23:30 | 流心（中央） | 晴れ | 0mm以上5mm未満 | 14 | 13 |  | 4.83 | 0.44 | 0.55 | >30 |  | ゴミ、浮遊物多し | 無色 | 無臭 | 7.6 | 1.1 | 1.5 | 2 | 9.6 |  |  | 1.1 | 0.09 | [15 empty] | <0.002 | <0.0005 | [21 empty] | 15 | 11
2003-04-17 | 5:30 | 流心（中央） | 晴れ | 0mm以上5mm未満 | 13.5 | 12.5 |  | 3.98 | 0.32 | 0.4 | >30 |  | ゴミ、浮遊物多し | 無色 | 無臭 | 7.6 | 1.7 | 2.1 | 2 | 9.8 | [42 empty] | 14
2003-05-14 | 11:40 | 流心（中央） | 曇り | 降雨なし | 28 | 18 |  | 1.66 | 0.23 | 0.29 | >30 |  | ゴミ、浮遊物多し | 黄褐色・淡 | 無臭 | 8.4 | 1.3 | 1.7 | 4 | 9.1 | 1100 |  | 1 | 0.09 | <0.001 | ND | <0.005 | <0.02 | <0.005 | <0.0005 |  |  |  | <0.0002 |  |  |  | <0.0005 |  | <0.002 | <0.0005 | [8 empty] | <0.05 | 0.72 | 0.7 | [8 empty] | <0.04 | 0.068 | 15 | 11
2003-05-14 | 16:45 | 流心（中央） | 雨 | 降雨なし | 22 | 16 |  | 1.54 | 0.29 | 0.36 | >30 |  | ゴミ、浮遊物多し | 無色 | 無臭 | 8.1 | 1.2 | 1.5 | 1 | 9.5 | [42 empty] | 15
2003-05-14 | 23:00 | 流心（中央） | 雨 | 降雨なし | 16 | 15 |  | 2.39 | 0.3 | 0.37 | >30 |  | ゴミ、浮遊物多し | 黄色・淡 | 無臭 | 7.5 | 1.3 | 1.9 | 1 | 9.4 |  |  | 0.96 | 0.086 | [15 empty] | <0.002 | <0.0005 | [21 empty] | 14 | 11
2003-05-15 | 5:00 | 流心（中央） | 雨 | 降雨なし | 16 | 15 |  | 2.39 | 0.28 | 0.35 | >30 |  | ゴミ、浮遊物多し | 無色 | 無臭 | 7.5 | 1.5 | 1.7 | 2 | 9.1 | [42 empty] | 14
2003-06-11 | 12:40 | 流心（中央） | 晴れ | 降雨なし | 27 | 19 |  | 14.32 | 0.34 | 0.42 | >30 |  | ゴミ、浮遊物多し | 無色 | 無臭 | 7.7 | 1.4 | 1.2 | <1 | 8.9 | 490 |  | 1 | 0.079 | <0.001 | ND | <0.005 | <0.02 | <0.005 | <0.0005 |  |  |  | <0.0002 |  |  |  | <0.0005 |  | <0.002 | <0.0005 | [6 empty] | 0.1 |  | <0.05 | 0.78 | 0.8 | <0.005 | <0.01 | <0.01 | <0.02 | <0.01 |  |  |  | <0.04 | 0.045 | 13 | 11 |  | <0.03
2003-06-11 | 17:10 | 流心（中央） | 曇り | 降雨なし | 25 | 19 |  | 14.04 | 0.37 | 0.46 | >30 |  | ゴミ、浮遊物多し | 無色 | 無臭 | 7.8 | 1.5 | 1.3 | 1 | 8.9 | [42 empty] | 13
2003-06-11 | 23:15 | 流心（中央） | 雨 | 降雨なし | 18 | 18 |  | 14.04 | 0.3 | 0.37 | >30 |  | ゴミ、浮遊物多し | 無色 | 無臭 | 7.5 | 1.8 | 1.4 | 1 | 8.6 |  |  | 1.2 | 0.074 | [15 empty] | <0.002 | <0.0005 | [21 empty] | 13 | 11
2003-06-12 | 5:10 | 流心（中央） | 雨 | 降雨なし | 17 | 18 |  | 14.04 | 0.28 | 0.35 | >30 |  | ゴミ、浮遊物多し | 無色 | 無臭 | 7.4 | 1.1 | 1.2 | 1 | 8.2 | [42 empty] | 14
2003-07-09 | 12:00 | 流心（中央） | 曇り | 0mm以上5mm未満 | 28 | 20 |  | 14.2 | 0.29 | 0.36 | >30 |  | ゴミ、浮遊物多し | 無色 | 無臭 | 7.6 | 1.1 | 1.3 | 2 | 8.6 | 2200 |  | 1 | 0.083 | <0.001 | ND | <0.005 | <0.02 | <0.005 | <0.0005 |  |  |  | <0.0002 |  |  |  | <0.0005 |  | <0.002 | <0.0005 |  | <0.0006 | <0.0003 | <0.002 |  |  |  |  | <0.05 | 0.95 | 1 | [8 empty] | <0.04 | 0.04 | 14 | 10
2003-07-09 | 17:20 | 流心（中央） | 曇り | 0mm以上5mm未満 | 26 | 20 |  | 15.52 | 0.3 | 0.38 | >30 |  | ゴミ、浮遊物多し | 無色 | 無臭 | 7.8 | 1 | 1.2 | 1 | 8.4 | [42 empty] | 14
2003-07-09 | 23:20 | 流心（中央） | 曇り | 0mm以上5mm未満 | 23 | 19 |  | 14.86 | 0.33 | 0.41 | >30 |  | ゴミ、浮遊物多し | 無色 | 無臭 | 7.7 | 1.6 | 1.3 | 1 | 8.5 |  |  | 1.1 | 0.079 | [15 empty] | <0.002 | <0.0005 | [21 empty] | 14 | 10
2003-07-10 | 5:05 | 流心（中央） | 曇り | 0mm以上5mm未満 | 23 | 18.5 |  | 14.23 | 0.3 | 0.38 | >30 |  | ゴミ、浮遊物多し | 無色 | 無臭 | 7.7 | 1 | 1.2 | 1 | 8.4 | [42 empty] | 14
2003-08-20 | 12:30 | 右岸 | 晴れ | 降雨なし | 26 | 20 |  | 34.81 |  |  | >30 |  | 流量大（大雨、雪どけのため） | 黄褐色・淡 | 無臭 | 7.9 | 0.6 | 1.2 | 17 | 8.6 | 7900 | <0.5 | 1.1 | 0.064 | <0.001 | ND | <0.005 | <0.02 | <0.005 | <0.0005 |  |  | <0.002 | <0.0002 | <0.0004 | <0.002 | <0.004 | <0.0005 | <0.0006 | <0.002 | <0.0005 | <0.0002 |  |  |  | <0.001 | <0.002 | <0.1 | <0.02 | <0.05 | 0.99 | 1 | <0.005 | <0.01 | <0.01 | 0.08 | <0.01 |  |  | <0.008 | <0.04 | 0.031 | 12 | 12 |  | <0.03
2003-08-20 | 17:05 | 右岸 | 曇り | 降雨なし | 25 | 18 |  | 33.66 |  |  | >30 |  | 流量大（大雨、雪どけのため） | 黄褐色・淡 | 無臭 | 8 | 0.4 | 1 | 17 | 8.8 | [42 empty] | 12
2003-08-20 | 23:05 | 右岸 | 曇り | 降雨なし | 24 | 19 |  | 31.46 |  |  | >30 |  | 流量大（大雨、雪どけのため） | 黄褐色・淡 | 無臭 | 7.8 | 0.4 | 1.2 | 16 | 7.9 |  | <0.5 | 1.1 | 0.067 | [15 empty] | <0.002 | <0.0005 | [21 empty] | 12 | 8
2003-08-21 | 5:05 | 右岸 | 曇り | 降雨なし | 23 | 20.5 |  | 31.49 |  |  | >30 |  | 流量大（大雨、雪どけのため） | 黄褐色・淡 | 無臭 | 7.9 | 0.8 | 1.4 | 14 | 8.6 | [42 empty] | 12
2003-09-10 | 12:35 | 流心（中央） | 曇り | 降雨なし | 28 | 24.5 |  | 12.76 | 0.38 | 0.48 | >30 |  | ゴミ、浮遊物多し | 無色 | 無臭 | 8.4 | 1.1 | 1.1 | <1 | 8 | 1100 |  | 0.95 | 0.071 | <0.001 | ND | <0.005 | <0.02 | <0.005 | <0.0005 |  |  |  | <0.0002 |  |  |  | <0.0005 |  | <0.002 | <0.0005 | [8 empty] | <0.05 | 0.79 | 0.8 | [8 empty] | <0.04 | 0.048 | 13 | 9
2003-09-10 | 16:50 | 流心（中央） | 曇り | 降雨なし | 27 | 23 |  | 12.76 | 0.34 | 0.43 | >30 |  | ゴミ、浮遊物多し | 無色 | 無臭 | 8 | 1.4 | 1.6 | 3 | 7.2 | [42 empty] | 13
2003-09-10 | 23:10 | 流心（中央） | 晴れ | 降雨なし | 27 | 23 |  | 12.76 | 0.32 | 0.4 | >30 |  | ゴミ、浮遊物多し | 無色 | 無臭 | 7.6 | 1.9 | 2.5 | 1 | 8 |  |  | 1.5 | 0.061 | [15 empty] | <0.002 | <0.0005 | [21 empty] | 14 | 9
2003-09-11 | 5:10 | 流心（中央） | 晴れ | 降雨なし | 26 | 22 |  | 12.76 | 0.3 | 0.37 | >30 |  | ゴミ、浮遊物多し | 無色 | 無臭 | 7.8 | 1.2 | 1.9 | 1 | 7.1 | [42 empty] | 14
2003-10-22 | 12:00 | 流心（中央） | 曇り | 降雨なし | 19 | 17 |  | 16.63 | 0.44 | 0.55 | >30 |  | 流量大（大雨、雪どけのため） | 黄褐色・淡 | 無臭 | 7.9 | 2.1 | 2 | 15 | 8.9 | 1400 |  | 1.3 | 0.14 | <0.001 | ND | <0.005 | <0.02 | <0.005 | <0.0005 |  |  |  | <0.0002 |  |  |  | <0.0005 |  | <0.002 | <0.0005 | [6 empty] | 0.1 |  | <0.05 | 1 | 1 | <0.005 | <0.01 | <0.01 | 0.05 | <0.01 |  |  |  | <0.04 | 0.07 | 14 | 9 |  | <0.03
2003-10-22 | 17:05 | 流心（中央） | 曇り | 降雨なし | 19 | 16 |  | 17.54 | 0.42 | 0.53 | >30 |  | 流量大（大雨、雪どけのため） | 黄褐色・淡 | 無臭 | 8 | 1.2 | 2.1 | 24 | 9 | [42 empty] | 14
2003-10-22 | 22:55 | 流心（中央） | 曇り | 降雨なし | 19.5 | 17 |  | 15.45 | 0.38 | 0.48 | 30 |  | ゴミ、浮遊物多し | 黄褐色・淡 | 無臭 | 7.8 | 1.2 | 1.9 | 17 | 8.6 |  |  | 1.2 | 0.13 | [15 empty] | <0.002 | <0.0005 | [21 empty] | 13 | 8
2003-10-23 | 4:50 | 流心（中央） | 晴れ | 降雨なし | 17 | 16 |  | 13.96 | 0.36 | 0.45 | >30 |  | ゴミ、浮遊物多し | 黄褐色・淡 | 無臭 | 7.9 | 1.3 | 2.4 | 7 | 8.3 | [42 empty] | 14
2003-11-19 | 11:25 | 流心（中央） | 曇り | 降雨なし | 15.5 | 19 |  | 13.67 | 0.39 | 0.49 | >30 |  | ゴミ、浮遊物多し | 無色 | 無臭 | 8.3 | 0.7 | 1.3 | <1 | 8.9 | 490 |  | 1.1 | 0.1 | <0.001 | ND | <0.005 | <0.02 | <0.005 | <0.0005 |  |  |  | <0.0002 |  |  |  | <0.0005 |  | <0.002 | <0.0005 | [8 empty] | <0.05 | 1 | 1 | [8 empty] | <0.04 | 0.071 | 14 | 8
2003-11-19 | 17:35 | 流心（中央） | 曇り | 降雨なし | 17.5 | 14 |  | 13.66 | 0.42 | 0.53 | >30 |  | ゴミ、浮遊物多し | 無色 | 無臭 | 8.1 | 0.7 | 1 | 1 | 9.6 | [42 empty] | 15
2003-11-19 | 23:00 | 流心（中央） | 曇り | 降雨なし | 16 | 16 |  | 13.66 | 0.38 | 0.47 | >30 |  | ゴミ、浮遊物多し | 無色 | 無臭 | 7.9 | 0.6 | 1.1 | 2 | 9.5 |  |  | 1.3 | 0.1 | [15 empty] | <0.002 | <0.0005 | [21 empty] | 14 | 8
2003-11-20 | 5:00 | 流心（中央） | 雨 | 降雨なし | 15 | 15 |  | 13.66 | 0.34 | 0.42 | >30 |  | ゴミ、浮遊物多し | 無色 | 無臭 | 7.9 | 0.5 | 1 | 2 | 9.7 | [42 empty] | 15
2003-12-09 | 11:45 | 流心（中央） | 晴れ | 降雨なし | 13 | 11 |  | 19.73 | 0.43 | 0.54 | >30 |  | ゴミ、浮遊物多し | 無色 | 無臭 | 7.8 | 1 | 0.4 | 1 | 9.7 | 1700 |  | 1.1 | 0.082 | <0.001 | ND | <0.005 | <0.02 | <0.005 | <0.0005 |  |  |  | <0.0002 |  |  |  | <0.0005 |  | <0.002 | <0.0005 | [6 empty] | 0.1 |  | <0.05 | 0.99 | 1 | <0.005 | <0.01 | <0.01 | <0.02 | <0.01 |  |  |  | <0.04 | 0.055 | 14 | 7 |  | <0.03
2003-12-09 | 16:50 | 流心（中央） | 晴れ | 降雨なし | 11 | 11 |  | 19.73 | 0.44 | 0.55 | >30 |  | ゴミ、浮遊物多し | 黄褐色・淡 | 無臭 | 7.9 | 1 | 0.4 | <1 | 9.7 | [42 empty] | 14
2003-12-09 | 23:40 | 流心（中央） | 晴れ | 降雨なし | 6 | 9.5 |  | 18.93 | 0.42 | 0.52 | >30 |  | 通常の状況 | 無色 | 無臭 | 7.9 | 1.1 | 0.4 | 1 | 9.8 |  |  | 1.4 | 0.089 | [15 empty] | <0.002 | <0.0005 | [21 empty] | 14 | 7
2003-12-10 | 5:30 | 流心（中央） | 晴れ | 降雨なし | 7 | 9.5 |  | 18.95 | 0.4 | 0.5 | >30 |  | 通常の状況 | 無色 | 無臭 | 7.9 | 1 | 0.5 | 1 | 9.3 | [42 empty] | 14
2004-01-14 | 12:10 | 流心（中央） | 晴れ | 0mm以上5mm未満 | 8.5 | 9 |  | 12.91 | 0.37 | 0.46 | >30 |  | ゴミ、浮遊物多し | 無色 | 無臭 | 8.7 | 1.4 | 1.4 | 2 | 11.1 | 1100 |  | 0.95 | 0.1 | <0.001 | ND | <0.005 | <0.02 | <0.005 | <0.0005 |  |  |  | <0.0002 |  |  |  | <0.0005 |  | <0.002 | <0.0005 | [8 empty] | <0.05 | 1.1 | 1.1 | [8 empty] | <0.04 | 0.074 | 14 | 8
2004-01-14 | 17:20 | 流心（中央） | 晴れ | 0mm以上5mm未満 | 5 | 8.5 |  | 12.91 | 0.36 | 0.45 | >30 |  | ゴミ、浮遊物多し | 無色 | 無臭 | 8.8 | 1.4 | 1.7 | 2 | 11.2 | [42 empty] | 14
2004-01-14 | 23:40 | 流心（中央） | 晴れ | 0mm以上5mm未満 | -1 | 6.5 |  | 12.89 | 0.34 | 0.43 | >30 |  | ゴミ、浮遊物多し | 無色 | 無臭 | 7.6 | 1.2 | 1.4 | 1 | 10.9 |  |  | 1 | 0.082 | [15 empty] | <0.002 | <0.0005 | [21 empty] | 15 | 9
2004-01-15 | 5:35 | 流心（中央） | 晴れ | 0mm以上5mm未満 | -2 | 5.5 |  | 12.89 | 0.34 | 0.43 | >30 |  | ゴミ、浮遊物多し | 無色 | 無臭 | 7.6 | 1.1 | 1.4 | 1 | 10.3 | [42 empty] | 15
2004-02-04 | 12:00 | 流心（中央） | 晴れ | 降雨なし | 7 | 9.5 |  | 12.84 | 0.32 | 0.4 | >30 |  | ゴミ、浮遊物多し | 黄褐色・淡 | 無臭 | 8.1 | 1.1 | 1.7 | 3 | 11.1 | 1100 | <0.5 | 1.2 | 0.11 | <0.001 | ND | <0.005 | <0.02 | <0.005 | <0.0005 |  |  | <0.002 | <0.0002 | <0.0004 | <0.002 | <0.004 | <0.0005 | <0.0006 | <0.002 | <0.0005 | <0.0002 |  |  |  | <0.001 | <0.002 | 0.1 | <0.02 | <0.05 | 0.91 | 0.9 | <0.005 | <0.01 | <0.01 | 0.02 | <0.01 |  |  | <0.008 | <0.04 | 0.07 | 14 | 8 |  | 0.05
2004-02-04 | 17:20 | 流心（中央） | 晴れ | 降雨なし | 10 | 10 |  | 12.84 | 0.37 | 0.46 | >30 |  | ゴミ、浮遊物多し | 黄色・淡 | 無臭 | 7.7 | 1 | 1.6 | 4 | 10.9 | [42 empty] | 15
2004-02-04 | 23:40 | 流心（中央） | 晴れ | 降雨なし | 3.5 | 7.5 |  | 12.81 | 0.3 | 0.38 | >30 |  | ゴミ、浮遊物多し | 無色 | 無臭 | 7.8 | 1.2 | 1.7 | 3 | 10.7 |  | <0.5 | 1.4 | 0.097 | [15 empty] | <0.002 | <0.0005 | [21 empty] | 15 | 8
2004-02-05 | 5:30 | 流心（中央） | 晴れ | 降雨なし | 3 | 6.5 |  | 12.83 | 0.31 | 0.39 | >30 |  | ゴミ、浮遊物多し | 無色 | 無臭 | 7.7 | 1.1 | 1.8 | 3 | 10.9 | [42 empty] | 15
2004-03-10 | 11:40 | 流心（中央） | 晴れ | 降雨なし | 18.5 | 12 |  | 15.31 | 0.32 | 0.4 | >30 |  | ゴミ、浮遊物多し | 無色 | 無臭 | 8.1 | 1.4 | 1.2 | 1 | 10.3 | 490 |  | 1.1 | 0.098 | <0.001 | ND | <0.005 | <0.02 | <0.005 | <0.0005 |  |  |  | <0.0002 |  |  |  | <0.0005 |  | <0.002 | <0.0005 |  | <0.0006 | <0.0003 | <0.002 |  |  |  |  | <0.05 | 0.86 | 0.9 | [8 empty] | <0.04 | 0.078 | 15 | 8
2004-03-10 | 16:45 | 流心（中央） | 晴れ | 降雨なし | 17 | 13 |  | 15.13 | 0.32 | 0.4 | >30 |  | ゴミ、浮遊物多し | 無色 | 無臭 | 8.3 | 1.3 | 1.5 | 2 | 10.1 | [42 empty] | 15
2004-03-10 | 23:15 | 流心（中央） | 晴れ | 降雨なし | 14 | 11 |  | 14.98 | 0.3 | 0.38 | >30 |  | ゴミ、浮遊物多し | 無色 | 無臭 | 7.9 | 1.4 | 1.5 | 3 | 10.4 |  |  | 1.1 | 0.095 | [15 empty] | <0.002 | <0.0005 | [21 empty] | 15 | 8
2004-03-11 | 5:10 | 流心（中央） | 晴れ | 降雨なし | 13.5 | 11 |  | 15.49 | 0.31 | 0.39 | >30 |  | ゴミ、浮遊物多し | 無色 | 無臭 | 7.9 | 1.5 | 1.9 | 3 | 10.1 | [42 empty] | 15

## 飯泉取水堰（上）
水域名称 | 酒匂川 | 地点名称 | 飯泉取水堰（上）(14-017-01) | 類型名称 | 河川A | 測定機関名称 | 小田原市
測定項目 | 採取時刻 | 採取位置 | 天候 | 前日天候 | 気温 | 水温 | 流速 | 流量 | 採取水深 | 全水深 | 透視度 | 透明度 | 流況 | 色相 | 臭気 | ｐＨ | ＢＯＤ | ＣＯＤ | ＳＳ | ＤＯ | 大腸菌群数 | ｎ-ヘキサン抽出物質 | 全窒素 | 全燐 | カドミウム | 全シアン | 鉛 | 六価クロム | 砒素 | 総水銀 | アルキル水銀 | ＰＣＢ | ジクロロメタン | 四塩化炭素 | 1，2-ジクロロエタン | 1，1-ジクロロエチレン | ｼｽ1，2-ジクロロエチレン | 1，1，1-トリクロロエタン | 1，1，2-トリクロロエタン | トリクロロエチレン | テトラクロロエチレン | 1，3-ジクロロプロペン | チウラム | シマジン | チオベンカルブ | ベンゼン | セレン | ふっ素 | ほう素 | 亜硝酸性窒素 | 硝酸性窒素 | 亜硝酸性窒素及び硝酸性窒素 | フェノール類 | 銅 | 亜鉛 | 溶解性鉄 | 溶解性マンガン | クロム | ＥＰＮ | ニッケル | アンモニア性窒素 | 燐酸態燐 | 電気伝導率 | 塩化物イオン | 塩分 | 陰イオン界面活性剤 | 非イオン界面活性剤 | クロロフィルａ | トリハロメタン生成能 | クロロホルム生成能 | ブロモジクロロメタン生成能 | ジブロモクロロメタン生成能 | ブロモホルム生成能 | 有機燐
単位 | 時：分 |  |  |  | ℃ | ℃ | m/s | m3/s | ｍ | ｍ | ㎝ | ｍ |  |  |  |  | ㎎/L | ㎎/L | ㎎/L | ㎎/L | MPN/100mL | ㎎/L | ㎎/L | ㎎/L | ㎎/L | ㎎/L | ㎎/L | ㎎/L | ㎎/L | ㎎/L | ㎎/L | ㎎/L | ㎎/L | ㎎/L | ㎎/L | ㎎/L | ㎎/L | ㎎/L | ㎎/L | ㎎/L | ㎎/L | ㎎/L | ㎎/L | ㎎/L | ㎎/L | ㎎/L | ㎎/L | ㎎/L | ㎎/L | ㎎/L | ㎎/L | ㎎/L | ㎎/L | ㎎/L | ㎎/L | ㎎/L | ㎎/L | ㎎/L | ㎎/L | ㎎/L | ㎎/L | ㎎/L | mS/m | ㎎/L | ‰ | ㎎/L | ㎎/L | mg/m3 | ㎎/L | ㎎/L | ㎎/L | ㎎/L | ㎎/L | ㎎/L
採取年月日
2003-04-16 | 9:20 | 左岸 | 晴れ | 0mm以上5mm未満 | 19.5 | 13.5 |  | 25.18 |  |  | >30 |  | ゴミ、浮遊物多し | 無色 | 無臭 | 7.6 | 1 | 1.4 | 2 | 9.8 | 3300 |  | 1.1 | 0.087 | <0.001 | ND | <0.005 | <0.02 | <0.005 | <0.0005 |  |  |  | <0.0002 |  |  |  | <0.0005 |  | <0.002 | <0.0005 | [6 empty] | <0.1 |  | <0.05 | 1 | 1 | <0.005 | <0.01 | <0.01 | <0.02 | <0.01 |  |  |  | <0.04 | 0.061 | 14 | 10 |  | 0.05
2003-04-16 | 15:15 | 左岸 | 晴れ | 0mm以上5mm未満 | 22 | 18.5 |  | 26.65 |  |  | >30 |  | ゴミ、浮遊物多し | 無色 | 無臭 | 7.8 | 0.8 | 1.6 | 2 | 9 | [42 empty] | 15
2003-04-16 | 21:05 | 左岸 | 晴れ | 0mm以上5mm未満 | 14 | 14 |  | 29.65 |  |  | >30 |  | ゴミ、浮遊物多し | 無色 | 無臭 | 7.6 | 1 | 1.5 | 3 | 9.5 |  |  | 1 | 0.09 | [15 empty] | <0.002 | <0.0005 | [21 empty] | 14 | 10
2003-04-17 | 3:05 | 左岸 | 晴れ | 0mm以上5mm未満 | 13.5 | 13 |  | 24.03 |  |  | >30 |  | ゴミ、浮遊物多し | 無色 | 無臭 | 7.5 | 1 | 1.6 | 3 | 10.1 | [42 empty] | 15
2003-05-14 | 9:15 | 左岸 | 晴れ | 降雨なし | 30 | 17 |  | 12.85 |  |  | >30 |  | ゴミ、浮遊物多し | 黄褐色・淡 | 無臭 | 7.5 | 1.5 | 2.1 | 1 | 9.3 | 11000 |  | 1.4 | 0.1 | <0.001 | ND | <0.005 | <0.02 | <0.005 | <0.0005 |  |  |  | <0.0002 |  |  |  | <0.0005 |  | <0.002 | <0.0005 | [8 empty] | <0.05 | 0.99 | 1 | [8 empty] | <0.04 | 0.099 | 18 | 12 |  |  |  |  | 0.037 | 0.018 | 0.006 | 0.004 | 0.009
2003-05-14 | 14:45 | 左岸 | 曇り | 降雨なし | 25 | 19 |  | 13.06 |  |  | >30 |  | ゴミ、浮遊物多し | 黄褐色・淡 | 無臭 | 8.2 | 1.9 | 2.2 | 3 | 8.9 | [42 empty] | 17
2003-05-14 | 20:55 | 左岸 | 雨 | 降雨なし | 18 | 17 |  | 19.84 |  |  | >30 |  | ゴミ、浮遊物多し | 黄色・淡 | 無臭 | 7.6 | 1.4 | 2 | 2 | 8.5 |  |  | 1.1 | 0.12 | [15 empty] | <0.002 | <0.0005 | [21 empty] | 16 | 11
2003-05-15 | 2:55 | 左岸 | 雨 | 降雨なし | 16 | 16 |  | 23.03 |  |  | >30 |  | ゴミ、浮遊物多し | 無色 | 無臭 | 7.4 | 1.8 | 2.5 | 6 | 8.7 | [42 empty] | 16
2003-06-11 | 9:40 | 左岸 | 曇り | 降雨なし | 18 | 18 |  | 26.98 |  |  | >30 |  | ゴミ、浮遊物多し | 無色 | 無臭 | 7.5 | 1.3 | 1.1 | 1 | 9 | 2200 |  | 1 | 0.074 | <0.001 | ND | <0.005 | <0.02 | <0.005 | <0.0005 |  |  |  | <0.0002 |  |  |  | <0.0005 |  | <0.002 | <0.0005 | [6 empty] | 0.1 |  | <0.05 | 0.88 | 0.9 | <0.005 | <0.01 | <0.01 | <0.02 | <0.01 |  |  |  | <0.04 | 0.048 | 13 | 12 |  | <0.03
2003-06-11 | 15:00 | 左岸 | 晴れ | 降雨なし | 28 | 21.5 |  | 26.39 |  |  | >30 |  | ゴミ、浮遊物多し | 無色 | 無臭 | 7.9 | 1.4 | 1.3 | 1 | 8.3 | [42 empty] | 13
2003-06-11 | 20:50 | 左岸 | 雨 | 降雨なし | 17.5 | 18.5 |  | 24.28 |  |  | >30 |  | ゴミ、浮遊物多し | 黄褐色・淡 | 無臭 | 7.5 | 1.3 | 1.4 | 2 | 8.1 |  |  | 1.1 | 0.066 | [15 empty] | <0.002 | <0.0005 | [21 empty] | 14 | 12
2003-06-12 | 2:50 | 左岸 | 雨 | 降雨なし | 17 | 18 |  | 24.45 |  |  | >30 |  | ゴミ、浮遊物多し | 無色 | 無臭 | 7.5 | 1.2 | 1.2 | <1 | 7.4 | [42 empty] | 14
2003-07-09 | 9:35 | 左岸 | 曇り | 0mm以上5mm未満 | 28 | 19 |  | 23.67 |  |  | >30 |  | ゴミ、浮遊物多し | 無色 | 無臭 | 7.6 | 1.1 | 1.3 | 2 | 8.8 | 2200 |  | 1 | 0.084 | <0.001 | ND | <0.005 | <0.02 | <0.005 | <0.0005 |  |  |  | <0.0002 |  |  |  | <0.0005 |  | <0.002 | <0.0005 |  | <0.0006 | <0.0003 | <0.002 |  |  |  |  | <0.05 | 0.97 | 1 | [8 empty] | <0.04 | 0.035 | 15 | 11
2003-07-09 | 15:00 | 左岸 | 曇り | 0mm以上5mm未満 | 26 | 22 |  | 27.09 |  |  | >30 |  | ゴミ、浮遊物多し | 無色 | 無臭 | 7.8 | 1 | 1.1 | 1 | 8.4 | [42 empty] | 14
2003-07-09 | 20:50 | 左岸 | 曇り | 0mm以上5mm未満 | 23 | 20 |  | 26.61 |  |  | >30 |  | ゴミ、浮遊物多し | 無色 | 無臭 | 7.8 | 1 | 1.2 | 1 | 8.2 |  |  | 1 | 0.077 | [15 empty] | <0.002 | <0.0005 | [21 empty] | 14 | 10
2003-07-10 | 2:55 | 左岸 | 曇り | 0mm以上5mm未満 | 22 | 19.5 |  | 24.81 |  |  | >30 |  | ゴミ、浮遊物多し | 無色 | 無臭 | 7.8 | 0.7 | 1 | 1 | 8.6 | [42 empty] | 14
2003-08-20 | 9:50 | 左岸 | 曇り | 降雨なし | 25 | 20 |  | 99.92 |  |  | >30 |  | 流量大（大雨、雪どけのため） | 灰黄茶色・淡 | 無臭 | 7.9 | 0.6 | 1.3 | 18 | 8.6 | 2200 | <0.5 | 1.1 | 0.063 | <0.001 | ND | <0.005 | <0.02 | <0.005 | <0.0005 | ND | ND | <0.002 | <0.0002 | <0.0004 | <0.002 | <0.004 | <0.0005 | <0.0006 | <0.002 | <0.0005 | <0.0002 |  |  |  | <0.001 | <0.002 | <0.1 | <0.02 | <0.05 | 0.96 | 1 | <0.005 | 0.01 | 0.01 | 0.06 | <0.01 | <0.02 | <0.0006 | <0.008 | <0.04 | 0.017 | 13 | 10 |  | <0.03 |  |  | 0.033 | 0.015 | 0.005 | 0.004 | 0.009
2003-08-20 | 15:00 | 左岸 | 曇り | 降雨なし | 28 | 21 |  | 88.94 |  |  | >30 |  | 流量大（大雨、雪どけのため） | 灰黄茶色・淡 | 無臭 | 7.9 | 1.1 | 1.5 | 17 | 7.8 | [42 empty] | 12
2003-08-20 | 20:50 | 左岸 | 曇り | 降雨なし | 25 | 19 |  | 88.87 |  |  | 28 |  | 流量大（大雨、雪どけのため） | 灰黄茶色・淡 | 無臭 | 7.8 | 0.5 | 1.2 | 16 | 8.7 |  | <0.5 | 1.1 | 0.066 | [15 empty] | <0.002 | <0.0005 | [21 empty] | 12 | 9
2003-08-21 | 2:50 | 左岸 | 曇り | 降雨なし | 24 | 20 |  | 87.78 |  |  | >30 |  | 流量大（大雨、雪どけのため） | 灰黄色・淡 | 無臭 | 7.8 | 0.4 | 1.2 | 10 | 8.3 | [42 empty] | 12
2003-09-10 | 9:50 | 左岸 | 晴れ | 降雨なし | 29 | 22.5 |  | 27.83 |  |  | >30 |  | ゴミ、浮遊物多し | 無色 | 無臭 | 8.1 | 1.1 | 1.1 | 1 | 8.4 | 790 |  | 1.1 | 0.073 | <0.001 | ND | <0.005 | <0.02 | <0.005 | <0.0005 |  |  |  | <0.0002 |  |  |  | <0.0005 |  | <0.002 | <0.0005 | [8 empty] | <0.05 | 0.87 | 0.9 | [8 empty] | <0.04 | 0.047 | 15 | 9
2003-09-10 | 15:00 | 左岸 | 曇り | 降雨なし | 28 | 24.5 |  | 27.34 |  |  | >30 |  | ゴミ、浮遊物多し | 無色 | 無臭 | 8.4 | 1.3 | 1 | 1 | 8.1 | [42 empty] | 14
2003-09-10 | 20:50 | 左岸 | 晴れ | 降雨なし | 27 | 23 |  | 26.36 |  |  | >30 |  | ゴミ、浮遊物多し | 無色 | 無臭 | 8 | 1.1 | 0.8 | 1 | 7.2 |  |  | 1 | 0.067 | [15 empty] | <0.002 | <0.0005 | [21 empty] | 16 | 10
2003-09-11 | 2:50 | 左岸 | 晴れ | 降雨なし | 25 | 21 |  | 29.01 |  |  | >30 |  | ゴミ、浮遊物多し | 茶褐色・淡 | 無臭 | 7.8 | 1.5 | 2.4 | 14 | 7.3 | [42 empty] | 14
2003-10-22 | 9:45 | 左岸 | 雨 | 降雨なし | 18 | 16 |  | 38.04 |  |  | >30 |  | ゴミ、浮遊物多し | 黄褐色・淡 | 無臭 | 7.9 | 1.2 | 2.1 | 5 | 9.4 | 1700 |  | 1.3 | 0.12 | <0.001 | ND | <0.005 | <0.02 | <0.005 | <0.0005 |  |  |  | <0.0002 |  |  |  | <0.0005 |  | <0.002 | <0.0005 | [6 empty] | 0.1 |  | <0.05 | 1 | 1 | <0.005 | <0.01 | <0.01 | 0.1 | <0.01 |  |  |  | <0.04 | 0.054 | 15 | 9 |  | <0.03
2003-10-22 | 15:05 | 左岸 | 曇り | 降雨なし | 18 | 16.5 |  | 37 |  |  | >30 |  | ゴミ、浮遊物多し | 黄褐色・淡 | 無臭 | 8 | 1.4 | 1.5 | 14 | 8.9 | [42 empty] | 14
2003-10-22 | 20:50 | 左岸 | 曇り | 降雨なし | 19 | 16 |  | 35.94 |  |  | 30 |  | ゴミ、浮遊物多し | 黄褐色・淡 | 無臭 | 7.9 | 1.3 | 2.5 | 25 | 8.9 |  |  | 1.4 | 0.13 | [15 empty] | <0.002 | <0.0005 | [21 empty] | 14 | 9
2003-10-23 | 2:50 | 左岸 | 晴れ | 降雨なし | 17 | 16 |  | 30.51 |  |  | >30 |  | ゴミ、浮遊物多し | 黄褐色・淡 | 無臭 | 8 | 1.2 | 2 | 11 | 7.3 | [42 empty] | 14
2003-11-19 | 9:10 | 左岸 | 曇り | 降雨なし | 15.5 | 14 |  | 24.09 |  |  | >30 |  | ゴミ、浮遊物多し | 無色 | 無臭 | 7.9 | 0.7 | 1 | 1 | 9.9 | 790 |  | 1.4 | 0.1 | <0.001 | ND | <0.005 | <0.02 | <0.005 | <0.0005 |  |  |  | <0.0002 |  |  |  | <0.0005 |  | <0.002 | <0.0005 | [8 empty] | <0.05 | 1 | 1 | [8 empty] | 0.1 | 0.077 | 15 | 8 |  |  |  |  | 0.03 | 0.008 | 0.005 | 0.005 | 0.012
2003-11-19 | 15:05 | 左岸 | 曇り | 降雨なし | 17 | 16.5 |  | 23.97 |  |  | >30 |  | ゴミ、浮遊物多し | 無色 | 無臭 | 8.2 | 0.6 | 1.1 | 1 | 9.3 | [42 empty] | 15
2003-11-19 | 20:50 | 左岸 | 曇り | 降雨なし | 15 | 17 |  | 25.42 |  |  | >30 |  | ゴミ、浮遊物多し | 無色 | 無臭 | 7.9 | 0.6 | 1.1 | 1 | 9.3 |  |  | 1.4 | 0.098 | [15 empty] | <0.002 | <0.0005 | [21 empty] | 15 | 8
2003-11-20 | 2:50 | 左岸 | 雨 | 降雨なし | 14 | 14 |  | 25.34 |  |  | >30 |  | ゴミ、浮遊物多し | 無色 | 無臭 | 7.9 | 0.7 | 1 | 1 | 8.9 | [42 empty] | 16
2003-12-09 | 9:10 | 左岸 | 晴れ | 降雨なし | 10.5 | 10.5 |  | 37.81 |  |  | >30 |  | ゴミ、浮遊物多し | 黄褐色・淡 | 無臭 | 7.8 | 0.8 | 0.4 | <1 | 10.3 | 1400 |  | 1.2 | 0.083 | <0.001 | ND | <0.005 | <0.02 | <0.005 | <0.0005 |  |  |  | <0.0002 |  |  |  | <0.0005 |  | <0.002 | <0.0005 | [6 empty] | <0.1 |  | <0.05 | 1 | 1 | <0.005 | <0.01 | <0.01 | <0.02 | <0.01 |  |  |  | <0.04 | 0.059 | 14 | 7 |  | 0.05
2003-12-09 | 14:55 | 左岸 | 晴れ | 降雨なし | 13 | 12.5 |  | 38.31 |  |  | >30 |  | ゴミ、浮遊物多し | 黄褐色・淡 | 無臭 | 7.9 | 1.2 | 0.4 | <1 | 9.6 | [42 empty] | 14
2003-12-09 | 21:10 | 左岸 | 晴れ | 降雨なし | 8 | 10 |  | 36.42 |  |  | >30 |  | 通常の状況 | 無色 | 無臭 | 7.9 | 1.1 | 0.4 | 1 | 9.6 |  |  | 1.3 | 0.08 | [15 empty] | <0.002 | <0.0005 | [21 empty] | 14 | 7
2003-12-10 | 2:50 | 左岸 | 晴れ | 降雨なし | 9 | 10.5 |  | 34.91 |  |  | >30 |  | ゴミ、浮遊物多し | 無色 | 無臭 | 7.9 | 1 | 0.5 | <1 | 9.2 | [42 empty] | 14
2004-01-14 | 9:35 | 左岸 | 晴れ | 0mm以上5mm未満 | 9 | 8 |  | 21.14 |  |  | >30 |  | ゴミ、浮遊物多し | 無色 | 無臭 | 7.7 | 1.5 | 1.4 | 1 | 11.3 | 1100 |  | 1.5 | 0.099 | <0.001 | ND | <0.005 | <0.02 | <0.005 | <0.0005 |  |  |  | <0.0002 |  |  |  | <0.0005 |  | <0.002 | <0.0005 | [8 empty] | <0.05 | 1 | 1 | [8 empty] | <0.04 | 0.068 | 16 | 9
2004-01-14 | 15:05 | 左岸 | 晴れ | 0mm以上5mm未満 | 11.5 | 10.5 |  | 20.47 |  |  | >30 |  | ゴミ、浮遊物多し | 黄褐色・淡 | 無臭 | 9.1 | 2.4 | 1.9 | 4 | 10.7 | [42 empty] | 16
2004-01-14 | 21:05 | 左岸 | 晴れ | 0mm以上5mm未満 | 4 | 7 |  | 16.44 |  |  | >30 |  | ゴミ、浮遊物多し | 無色 | 無臭 | 7.6 | 2.5 | 1.5 | 2 | 9.5 |  |  | 1.3 | 0.089 | [15 empty] | <0.002 | <0.0005 | [21 empty] | 17 | 9
2004-01-15 | 2:55 | 左岸 | 晴れ | 0mm以上5mm未満 | 3 | 6.5 |  | 16.78 |  |  | >30 |  | ゴミ、浮遊物多し | 無色 | 無臭 | 7.6 | 1.2 | 1.5 | 1 | 8 | [42 empty] | 16
2004-02-04 | 9:30 | 左岸 | 晴れ | 降雨なし | 11 | 9 |  | 20.75 |  |  | >30 |  | ゴミ、浮遊物多し | 無色 | 無臭 | 7.6 | 1.1 | 1.7 | 3 | 11 | 1700 | <0.5 | 1.5 | 0.1 | <0.001 | ND | <0.005 | <0.02 | <0.005 | <0.0005 | ND | ND | <0.002 | <0.0002 | <0.0004 | <0.002 | <0.004 | <0.0005 | <0.0006 | <0.002 | <0.0005 | <0.0002 |  |  |  | <0.001 | <0.002 | 0.1 | <0.02 | <0.05 | 1 | 1 | <0.005 | <0.01 | <0.01 | <0.02 | <0.01 | <0.02 | <0.0006 | <0.008 | <0.04 | 0.067 | 15 | 10 |  | <0.03 | <0.005 |  | 0.055 | 0.011 | 0.006 | 0.009 | 0.029
2004-02-04 | 15:10 | 左岸 | 晴れ | 降雨なし | 13 | 11.5 |  | 20.01 |  |  | >30 |  | ゴミ、浮遊物多し | 黄褐色・淡 | 無臭 | 7.5 | 6.8 | 6.7 | 4 | 10.3 | [42 empty] | 18
2004-02-04 | 21:15 | 左岸 | 晴れ | 降雨なし | 3.5 | 10 |  | 18.17 |  |  | >30 |  | ゴミ、浮遊物多し | 無色 | 無臭 | 7.8 | 1.2 | 1.8 | 2 | 10 |  | <0.5 | 1.7 | 0.1 | [15 empty] | <0.002 | <0.0005 | [21 empty] | 16 | 11
2004-02-05 | 2:50 | 左岸 | 晴れ | 降雨なし | 3 | 6 |  | 19.44 |  |  | >30 |  | ゴミ、浮遊物多し | 無色 | 無臭 | 7.7 | 0.8 | 1.8 | 2 | 10.5 | [42 empty] | 15
2004-03-10 | 9:30 | 左岸 | 晴れ | 降雨なし | 14.5 | 11 |  | 14.78 |  |  | >30 |  | ゴミ、浮遊物多し | 黄色・淡 | 無臭 | 7.7 | 1.3 | 1.2 | 4 | 10.1 | 1100 |  | 1.4 | 0.093 | <0.001 | ND | <0.005 | <0.02 | <0.005 | <0.0005 |  |  |  | <0.0002 |  |  |  | <0.0005 |  | <0.002 | <0.0005 |  | <0.0006 | <0.0003 | <0.002 |  |  |  |  | <0.05 | 1.1 | 1.1 | [8 empty] | <0.04 | 0.079 | 14 | 9
2004-03-10 | 14:50 | 左岸 | 晴れ | 降雨なし | 17 | 16 |  | 15.44 |  |  | >30 |  | ゴミ、浮遊物多し | 無色 | 無臭 | 8.3 | 1.5 | 1.8 | 4 | 9.4 | [42 empty] | 17
2004-03-10 | 20:50 | 左岸 | 晴れ | 降雨なし | 16 | 13.5 |  | 15.09 |  |  | >30 |  | ゴミ、浮遊物多し | 茶褐色・淡 | 無臭 | 7.8 | 1.5 | 1.9 | 4 | 9.4 |  |  | 1.7 | 0.11 | [15 empty] | <0.002 | <0.0005 | [21 empty] | 18 | 11
2004-03-11 | 2:45 | 左岸 | 雨 | 降雨なし | 15 | 14 |  | 15.25 |  |  | >30 |  | ゴミ、浮遊物多し | 黄褐色・淡 | 無臭 | 7.7 | 1.6 | 2 | 5 | 9.2 | [42 empty] | 17

## 酒匂橋
水域名称 | 酒匂川 | 地点名称 | 酒匂橋(14-035-01) | 類型名称 | 河川B | 測定機関名称 | 小田原市
測定項目 | 採取時刻 | 採取位置 | 天候 | 前日天候 | 気温 | 水温 | 流速 | 流量 | 採取水深 | 全水深 | 透視度 | 透明度 | 流況 | 色相 | 臭気 | ｐＨ | ＢＯＤ | ＣＯＤ | ＳＳ | ＤＯ | 大腸菌群数 | ｎ-ヘキサン抽出物質 | 全窒素 | 全燐 | カドミウム | 全シアン | 鉛 | 六価クロム | 砒素 | 総水銀 | アルキル水銀 | ＰＣＢ | ジクロロメタン | 四塩化炭素 | 1，2-ジクロロエタン | 1，1-ジクロロエチレン | ｼｽ1，2-ジクロロエチレン | 1，1，1-トリクロロエタン | 1，1，2-トリクロロエタン | トリクロロエチレン | テトラクロロエチレン | 1，3-ジクロロプロペン | チウラム | シマジン | チオベンカルブ | ベンゼン | セレン | ふっ素 | ほう素 | 亜硝酸性窒素 | 硝酸性窒素 | 亜硝酸性窒素及び硝酸性窒素 | フェノール類 | 銅 | 亜鉛 | 溶解性鉄 | 溶解性マンガン | クロム | ＥＰＮ | ニッケル | アンモニア性窒素 | 燐酸態燐 | 電気伝導率 | 塩化物イオン | 塩分 | 陰イオン界面活性剤 | 非イオン界面活性剤 | クロロフィルａ | トリハロメタン生成能 | クロロホルム生成能 | ブロモジクロロメタン生成能 | ジブロモクロロメタン生成能 | ブロモホルム生成能 | 有機燐
単位 | 時：分 |  |  |  | ℃ | ℃ | m/s | m3/s | ｍ | ｍ | ㎝ | ｍ |  |  |  |  | ㎎/L | ㎎/L | ㎎/L | ㎎/L | MPN/100mL | ㎎/L | ㎎/L | ㎎/L | ㎎/L | ㎎/L | ㎎/L | ㎎/L | ㎎/L | ㎎/L | ㎎/L | ㎎/L | ㎎/L | ㎎/L | ㎎/L | ㎎/L | ㎎/L | ㎎/L | ㎎/L | ㎎/L | ㎎/L | ㎎/L | ㎎/L | ㎎/L | ㎎/L | ㎎/L | ㎎/L | ㎎/L | ㎎/L | ㎎/L | ㎎/L | ㎎/L | ㎎/L | ㎎/L | ㎎/L | ㎎/L | ㎎/L | ㎎/L | ㎎/L | ㎎/L | ㎎/L | ㎎/L | mS/m | ㎎/L | ‰ | ㎎/L | ㎎/L | mg/m3 | ㎎/L | ㎎/L | ㎎/L | ㎎/L | ㎎/L | ㎎/L
採取年月日
2003-04-16 | 9:40 | 流心（中央） | 晴れ | 0mm以上5mm未満 | 20 | 14 |  | 16.31 | 0.39 | 0.49 | >30 |  | ゴミ、浮遊物多し | 黄褐色・淡 | 無臭 | 7.7 | 1.2 | 2.4 | 4 | 9.9 | 790 |  | 1.9 | 0.15 | <0.001 | ND | <0.005 | <0.02 | <0.005 | <0.0005 |  |  |  | <0.0002 |  |  |  | <0.0005 |  | <0.002 | <0.0005 | [6 empty] | 0.1 |  | <0.05 | 1.5 | 1.5 | <0.005 | <0.01 | <0.01 | <0.02 | <0.01 |  |  |  | 0.09 | 0.11 | 19 | 12 |  | 0.12
2003-04-16 | 15:35 | 流心（中央） | 晴れ | 0mm以上5mm未満 | 18 | 19 |  | 17.78 | 0.68 | 0.85 | >30 |  | ゴミ、浮遊物多し | 褐色・淡 | 無臭 | 7.8 | 1.5 | 3 | 2 | 8.1 | [42 empty] | 21
2003-04-16 | 21:25 | 流心（中央） | 晴れ | 0mm以上5mm未満 | 13 | 16 |  | 21.03 | 0.45 | 0.56 | >30 |  | ゴミ、浮遊物多し | 褐色・淡 | 無臭 | 7.5 | 1.4 | 2.5 | 6 | 7.1 |  |  | 2.2 | 0.16 | [15 empty] | <0.002 | <0.0005 | [21 empty] | 22 | 18
2003-04-17 | 3:25 | 流心（中央） | 晴れ | 0mm以上5mm未満 | 14 | 14 |  | 15.86 | 0.38 | 0.47 | >30 |  | ゴミ、浮遊物多し | 無色 | 無臭 | 7.5 | 1.8 | 2.8 | 2 | 9.2 | [42 empty] | 23
2003-05-14 | 9:40 | 流心（中央） | 晴れ | 降雨なし | 30 | 17.5 |  | 4.69 | 0.62 | 0.78 | >30 |  | ゴミ、浮遊物多し | 黄褐色・淡 | 無臭 | 7.8 | 1.4 | 2.9 | 3 | 9.1 | 11000 |  | 2.6 | 0.22 | <0.001 | ND | <0.005 | <0.02 | <0.005 | <0.0005 |  |  |  | <0.0002 |  |  |  | <0.0005 |  | <0.002 | <0.0005 | [8 empty] | 0.07 | 1.7 | 1.7 | [8 empty] | 0.09 | 0.18 | 26 | 19
2003-05-14 | 15:00 | 流心（中央） | 曇り | 降雨なし | 26 | 20 |  | 5.19 | 0.54 | 0.67 | >30 |  | ゴミ、浮遊物多し | 黄褐色・淡 | 無臭 | 8.2 | 1.5 | 3.6 | 3 | 8.3 | [42 empty] | 30
2003-05-14 | 21:10 | 流心（中央） | 雨 | 降雨なし | 18 | 17 |  | 11.64 | 0.78 | 0.98 | >30 |  | ゴミ、浮遊物多し | 黄褐色・淡 | 無臭 | 7.5 | 2.1 | 3.2 | 5 | 8 |  |  | 2.4 | 0.19 | [15 empty] | <0.002 | <0.0005 | [21 empty] | 24 | 16
2003-05-15 | 3:10 | 流心（中央） | 雨 | 降雨なし | 16 | 17 |  | 15.33 | 0.72 | 0.9 | >30 |  | ゴミ、浮遊物多し | 褐色・淡 | 無臭 | 7.4 | 2.3 | 3.8 | 6 | 8.1 | [42 empty] | 27
2003-06-11 | 10:00 | 流心（中央） | 曇り | 降雨なし | 19 | 18.5 |  | 18.28 | 0.39 | 0.49 | >30 |  | ゴミ、浮遊物多し | 褐色・淡 | 無臭 | 7.4 | 1.9 | 2.2 | 4 | 7.6 | 4900 |  | 2 | 0.1 | <0.001 | ND | <0.005 | <0.02 | <0.005 | <0.0005 |  |  |  | <0.0002 |  |  |  | <0.0005 |  | <0.002 | <0.0005 | [6 empty] | 0.2 |  | <0.05 | 1.4 | 1.4 | <0.005 | <0.01 | <0.01 | 0.02 | <0.01 |  |  |  | <0.04 | 0.066 | 21 | 18 |  | <0.03
2003-06-11 | 15:20 | 流心（中央） | 晴れ | 降雨なし | 27 | 21.5 |  | 18 | 0.6 | 0.75 | >30 |  | ゴミ、浮遊物多し | 褐色・淡 | 無臭 | 7.7 | 1.8 | 2 | 3 | 8.5 | [42 empty] | 20
2003-06-11 | 21:15 | 流心（中央） | 雨 | 降雨なし | 17 | 19 |  | 16.25 | 0.38 | 0.48 | >30 |  | ゴミ、浮遊物多し | 黄褐色・淡 | 無臭 | 7.4 | 1.5 | 2.8 | 2 | 6.5 |  |  | 2.1 | 0.1 | [15 empty] | <0.002 | <0.0005 | [21 empty] | 25 | 20
2003-06-12 | 3:15 | 流心（中央） | 雨 | 降雨なし | 17 | 19 |  | 16.86 | 0.36 | 0.45 | >30 |  | ゴミ、浮遊物多し | 褐色・淡 | 無臭 | 7.4 | 1.8 | 2.8 | 2 | 7.5 | [42 empty] | 25
2003-07-09 | 9:55 | 流心（中央） | 曇り | 0mm以上5mm未満 | 26 | 20 |  | 15.69 | 0.32 | 0.4 | >30 |  | ゴミ、浮遊物多し | 黄褐色・淡 | 無臭 | 7.6 | 1.3 | 1.9 | 4 | 7.8 | 17000 |  | 1.7 | 0.11 | <0.001 | ND | <0.005 | <0.02 | <0.005 | <0.0005 |  |  |  | <0.0002 |  |  |  | <0.0005 |  | <0.002 | <0.0005 |  | <0.0006 | <0.0003 | <0.002 |  |  |  |  | <0.05 | 1.4 | 1.4 | [8 empty] | <0.04 | 0.088 | 23 | 15
2003-07-09 | 15:30 | 流心（中央） | 曇り | 0mm以上5mm未満 | 28 | 22 |  | 19.14 | 0.45 | 0.56 | >30 |  | ゴミ、浮遊物多し | 黄褐色・淡 | 無臭 | 7.8 | 1.8 | 2.9 | 11 | 7.9 | [42 empty] | 27
2003-07-09 | 21:10 | 流心（中央） | 曇り | 0mm以上5mm未満 | 22 | 21 |  | 18.86 | 0.35 | 0.44 | >30 |  | ゴミ、浮遊物多し | 黄褐色・淡 | 無臭 | 7.7 | 1.6 | 2.2 | 2 | 8.1 |  |  | 1.9 | 0.12 | [15 empty] | <0.002 | <0.0005 | [21 empty] | 24 | 16
2003-07-10 | 3:10 | 流心（中央） | 曇り | 0mm以上5mm未満 | 22 | 20.5 |  | 17.5 | 0.34 | 0.43 | >30 |  | ゴミ、浮遊物多し | 黄褐色・淡 | 無臭 | 7.7 | 1.4 | 2.6 | 7 | 7.9 | [42 empty] | 25
2003-08-20 | 10:00 | 右岸 | 曇り | 降雨なし | 26 | 19 |  | 91.64 |  |  | >30 |  | 流量大（大雨、雪どけのため） | 黄褐色・淡 | 無臭 | 7.9 | 0.8 | 2.1 | 17 | 8.8 | 9400 | <0.5 | 1.7 | 0.087 | <0.001 | ND | <0.005 | <0.02 | <0.005 | <0.0005 | ND | ND | <0.002 | <0.0002 | <0.0004 | <0.002 | <0.004 | <0.0005 | <0.0006 | <0.002 | <0.0005 | <0.0002 |  |  |  | <0.001 | <0.002 | 0.1 | <0.02 | <0.05 | 1 | 1 | <0.005 | <0.01 | <0.01 | 0.04 | <0.01 | <0.02 | <0.0006 | <0.008 | <0.04 | 0.039 | 16 | 13 |  | <0.03
2003-08-20 | 15:20 | 右岸 | 曇り | 降雨なし | 27 | 21 |  | 89.14 |  |  | >30 |  | 流量大（大雨、雪どけのため） | 黄褐色・淡 | 無臭 | 8 | 1 | 1.6 | 16 | 8.2 | [42 empty] | 16
2003-08-20 | 21:15 | 右岸 | 曇り | 降雨なし | 24 | 20 |  | 82.81 |  |  | >30 |  | 流量大（大雨、雪どけのため） | 茶褐色・淡 | 無臭 | 7.8 | 0.8 | 1.6 | 11 | 8.2 |  | <0.5 | 1.8 | 0.089 | [15 empty] | <0.002 | <0.0005 | [21 empty] | 17 | 13
2003-08-21 | 3:15 | 右岸 | 曇り | 降雨なし | 24 | 20.5 |  | 80.22 |  |  | >30 |  | 流量大（大雨、雪どけのため） | 茶褐色・淡 | 無臭 | 8 | 0.7 | 2 | 9 | 8 | [42 empty] | 17
2003-09-10 | 10:10 | 流心（中央） | 晴れ | 降雨なし | 28 | 23.5 |  | 17.69 | 0.46 | 0.57 | >30 |  | ゴミ、浮遊物多し | 無色 | 無臭 | 8 | 2 | 2.2 | 2 | 8.1 | 11000 |  | 2 | 0.15 | <0.001 | ND | <0.005 | <0.02 | <0.005 | <0.0005 |  |  |  | <0.0002 |  |  |  | <0.0005 |  | <0.002 | <0.0005 | [8 empty] | <0.05 | 1.6 | 1.6 | [8 empty] | <0.04 | 0.11 | 23 | 16
2003-09-10 | 15:15 | 流心（中央） | 曇り | 降雨なし | 28 | 25 |  | 17.86 | 0.42 | 0.52 | >30 |  | ゴミ、浮遊物多し | 黄褐色・淡 | 無臭 | 8.3 | 1.8 | 2.6 | 4 | 8 | [42 empty] | 24
2003-09-10 | 21:15 | 流心（中央） | 晴れ | 降雨なし | 27 | 23 |  | 17.69 | 0.48 | 0.6 | >30 |  | ゴミ、浮遊物多し | 茶褐色・淡 | 無臭 | 7.6 | 1.9 | 2.4 | 3 | 6.4 |  |  | 2.7 | 0.16 | [15 empty] | <0.002 | <0.0005 | [21 empty] | 26 | 16
2003-09-11 | 3:15 | 流心（中央） | 晴れ | 降雨なし | 26 | 23 |  | 20.78 | 0.46 | 0.58 | >30 |  | ゴミ、浮遊物多し | 黄褐色・淡 | 無臭 | 7.5 | 1.5 | 2.5 | 2 | 7.1 | [42 empty] | 26
2003-10-22 | 10:05 | 流心（中央） | 雨 | 降雨なし | 18 | 17 |  | 29.28 | 0.72 | 0.9 | >30 |  | 流量大（大雨、雪どけのため） | 黄褐色・淡 | 無臭 | 7.8 | 2.4 | 3.3 | 12 | 8.5 | 7000 |  | 2.5 | 0.23 | <0.001 | ND | <0.005 | <0.02 | <0.005 | <0.0005 |  |  |  | <0.0002 |  |  |  | <0.0005 |  | <0.002 | <0.0005 | [6 empty] | 0.1 |  | 0.05 | 1.6 | 1.6 | <0.005 | <0.01 | 0.01 | 0.02 | <0.01 |  |  |  | <0.04 | 0.15 | 23 | 13 |  | 0.03
2003-10-22 | 15:20 | 流心（中央） | 曇り | 降雨なし | 19 | 18.5 |  | 29.22 | 0.96 | 1.2 | >30 |  | 流量大（大雨、雪どけのため） | 黄褐色・淡 | 無臭 | 7.9 | 2.1 | 2.5 | 8 | 8.1 | [42 empty] | 18
2003-10-22 | 21:10 | 流心（中央） | 曇り | 降雨なし | 17 | 17.5 |  | 27.44 | 0.56 | 0.7 | >30 |  | 流量大（大雨、雪どけのため） | 黄褐色・淡 | 無臭 | 7.7 | 2.4 | 2.9 | 12 | 7.6 |  |  | 2.8 | 0.24 | [15 empty] | <0.002 | <0.0005 | [21 empty] | 25 | 15
2003-10-23 | 3:10 | 流心（中央） | 晴れ | 降雨なし | 17 | 17.5 |  | 22.14 | 0.48 | 0.6 | >30 |  | 流量大（大雨、雪どけのため） | 黄褐色・淡 | 無臭 | 7.8 | 2.3 | 3 | 7 | 8 | [42 empty] | 25
2003-11-19 | 9:40 | 流心（中央） | 曇り | 降雨なし | 15 | 14 |  | 15.03 | 0.38 | 0.48 | >30 |  | ゴミ、浮遊物多し | 無色 | 無臭 | 7.9 | 0.8 | 1.5 | 1 | 9.7 | 4900 |  | 1.6 | 0.11 | <0.001 | ND | <0.005 | <0.02 | <0.005 | <0.0005 |  |  |  | <0.0002 |  |  |  | <0.0005 |  | <0.002 | <0.0005 | [8 empty] | <0.05 | 1.3 | 1.3 | [8 empty] | <0.04 | 0.087 | 18 | 9
2003-11-19 | 15:30 | 流心（中央） | 曇り | 降雨なし | 17 | 16 |  | 14.61 | 0.51 | 0.64 | >30 |  | ゴミ、浮遊物多し | 黄褐色・淡 | 無臭 | 8.1 | 1 | 1.9 | 1 | 8.9 | [42 empty] | 23
2003-11-19 | 21:15 | 流心（中央） | 曇り | 降雨なし | 16 | 15 |  | 15.92 | 0.35 | 0.44 | >30 |  | ゴミ、浮遊物多し | 黄褐色・淡 | 無臭 | 7.7 | 1.1 | 2.5 | 2 | 9 |  |  | 2.7 | 0.18 | [15 empty] | <0.002 | <0.0005 | [21 empty] | 28 | 17
2003-11-20 | 3:10 | 流心（中央） | 雨 | 降雨なし | 14 | 15 |  | 16.17 | 0.42 | 0.53 | >30 |  | ゴミ、浮遊物多し | 黄褐色・淡 | 無臭 | 7.7 | 1.4 | 2.8 | 2 | 8.3 | [42 empty] | 29
2003-12-09 | 9:45 | 流心（中央） | 晴れ | 降雨なし | 10.5 | 10.5 |  | 27.92 | 0.47 | 0.59 | >30 |  | ゴミ、浮遊物多し | 無色 | 無臭 | 7.8 | 1.2 | 0.6 | <1 | 10.6 | 3300 |  | 1.5 | 0.1 | <0.001 | ND | <0.005 | <0.02 | <0.005 | <0.0005 |  |  |  | <0.0002 |  |  |  | <0.0005 |  | <0.002 | <0.0005 | [6 empty] | 0.1 |  | <0.05 | 1.2 | 1.2 | <0.005 | <0.01 | <0.01 | <0.02 | <0.01 |  |  |  | <0.04 | 0.065 | 16 | 8 |  | <0.03
2003-12-09 | 15:15 | 流心（中央） | 晴れ | 降雨なし | 12 | 13 |  | 28.03 | 0.54 | 0.68 | >30 |  | ゴミ、浮遊物多し | 黄褐色・淡 | 無臭 | 7.9 | 1.3 | 1.2 | 2 | 9.2 | [42 empty] | 19
2003-12-09 | 21:30 | 流心（中央） | 晴れ | 降雨なし | 6 | 11 |  | 25.92 | 0.48 | 0.6 | >30 |  | ゴミ、浮遊物多し | 黄褐色・淡 | 無臭 | 7.7 | 1.5 | 1.2 | 2 | 8.7 |  |  | 2 | 0.096 | [15 empty] | <0.002 | <0.0005 | [21 empty] | 19 | 12
2003-12-10 | 3:10 | 流心（中央） | 晴れ | 降雨なし | 7 | 11 |  | 24.58 | 0.44 | 0.55 | >30 |  | ゴミ、浮遊物多し | 黄褐色・淡 | 無臭 | 7.8 | 1.4 | 1.5 | <1 | 8.1 | [42 empty] | 20
2004-01-14 | 10:00 | 流心（中央） | 晴れ | 0mm以上5mm未満 | 9 | 8 |  | 11.36 | 0.72 | 0.9 | >30 |  | ゴミ、浮遊物多し | 無色 | 無臭 | 7.8 | 1.3 | 1.5 | <1 | 10.3 | 2200 |  | 1.5 | 0.11 | <0.001 | ND | <0.005 | <0.02 | <0.005 | <0.0005 |  |  |  | <0.0002 |  |  |  | <0.0005 |  | <0.002 | <0.0005 | [8 empty] | <0.05 | 0.62 | 0.6 | [8 empty] | 0.05 | 0.071 | 18 | 11
2004-01-14 | 15:20 | 流心（中央） | 晴れ | 0mm以上5mm未満 | 11 | 14.5 |  | 10.17 | 0.5 | 0.62 | >30 |  | ゴミ、浮遊物多し | 黄褐色・淡 | 無臭 | 8.8 | 1.9 | 3.2 | 2 | 9.7 | [42 empty] | 24
2004-01-14 | 21:30 | 流心（中央） | 晴れ | 0mm以上5mm未満 | 4 | 9 |  | 6.11 | 0.5 | 0.62 | >30 |  | ゴミ、浮遊物多し | 黄褐色・淡 | 無臭 | 7.6 | 1.8 | 2.9 | 2 | 10 |  |  | 2.9 | 0.23 | [15 empty] | <0.002 | <0.0005 | [21 empty] | 28 | 16
2004-01-15 | 3:15 | 流心（中央） | 晴れ | 0mm以上5mm未満 | 1 | 7.5 |  | 7.47 | 0.46 | 0.58 | >30 |  | ゴミ、浮遊物多し | 無色 | 無臭 | 7.6 | 1.6 | 2.5 | 1 | 7.8 | [42 empty] | 27
2004-02-04 | 9:55 | 流心（中央） | 晴れ | 降雨なし | 10 | 10 |  | 11.44 | 0.5 | 0.62 | >30 |  | ゴミ、浮遊物多し | 無色 | 無臭 | 7.4 | 1.3 | 2.2 | 1 | 10.9 | 2200 | <0.5 | 2.2 | 0.15 | <0.001 | ND | <0.005 | <0.02 | <0.005 | <0.0005 | ND | ND | <0.002 | <0.0002 | <0.0004 | <0.002 | <0.004 | <0.0005 | <0.0006 | <0.002 | <0.0005 | <0.0002 |  |  |  | <0.001 | <0.002 | 0.1 | <0.02 | 0.06 | 1.4 | 1.4 | <0.005 | 0.01 | <0.01 | 0.07 | <0.01 | <0.02 | <0.0006 | <0.008 | <0.04 | 0.1 | 21 | 12 |  | 0.04 | 0.01
2004-02-04 | 15:30 | 流心（中央） | 晴れ | 降雨なし | 12 | 13 |  | 10.42 | 0.62 | 0.78 | >30 |  | ゴミ、浮遊物多し | 黄色・淡 | 無臭 | 7.2 | 3.1 | 4.9 | 4 | 10.1 | [42 empty] | 27
2004-02-04 | 21:40 | 流心（中央） | 晴れ | 降雨なし | 4 | 10.5 |  | 9 | 0.54 | 0.68 | >30 |  | ゴミ、浮遊物多し | 黄褐色・淡 | 無臭 | 7.8 | 2.2 | 3.3 | 4 | 9.9 |  | <0.5 | 3 | 0.17 | [15 empty] | <0.002 | <0.0005 | [21 empty] | 25 | 14
2004-02-05 | 3:20 | 流心（中央） | 晴れ | 降雨なし | 2.5 | 8 |  | 10.69 | 0.5 | 0.62 | >30 |  | ゴミ、浮遊物多し | 黄褐色・淡 | 無臭 | 7.5 | 3.2 | 3.3 | 3 | 10.2 | [42 empty] | 26
2004-03-10 | 9:50 | 流心（中央） | 晴れ | 降雨なし | 13.5 | 12 |  | 5.03 | 0.8 | 1 | >30 |  | ゴミ、浮遊物多し | 黄褐色・淡 | 無臭 | 7.8 | 2.4 | 3.2 | 1 | 10.4 | 1700 |  | 2.5 | 0.19 | <0.001 | ND | <0.005 | <0.02 | <0.005 | <0.0005 |  |  |  | <0.0002 |  |  |  | <0.0005 |  | <0.002 | <0.0005 |  | <0.0006 | <0.0003 | <0.002 |  |  |  |  | 0.07 | 1.3 | 1.3 | [8 empty] | <0.04 | 0.17 | 25 | 15
2004-03-10 | 15:00 | 流心（中央） | 晴れ | 降雨なし | 19 | 16.5 |  | 5.94 | 0.62 | 0.78 | >30 |  | ゴミ、浮遊物多し | 黄褐色・淡 | 無臭 | 8.2 | 5 | 5.6 | 4 | 9.4 | [42 empty] | 30
2004-03-10 | 21:15 | 流心（中央） | 晴れ | 降雨なし | 14 | 14.5 |  | 6.28 | 0.61 | 0.76 | >30 |  | ゴミ、浮遊物多し | 黄褐色・淡 | 無臭 | 7.8 | 5.8 | 5.9 | 6 | 8.2 |  |  | 2.7 | 0.2 | [15 empty] | <0.002 | <0.0005 | [21 empty] | 28 | 18
2004-03-11 | 3:05 | 流心（中央） | 晴れ | 降雨なし | 15 | 13.5 |  | 7.03 | 0.59 | 0.74 | >30 |  | ゴミ、浮遊物多し | 黄褐色・淡 | 無臭 | 7.6 | 4.4 | 5.2 | 5 | 7.5 | [42 empty] | 29

## 県境
水域名称 | 酒匂川 | 地点名称 | 県境(14-017-60) | 類型名称 | 河川A | 測定機関名称 | 神奈川県
測定項目 | 採取時刻 | 採取位置 | 天候 | 前日天候 | 気温 | 水温 | 流速 | 流量 | 採取水深 | 全水深 | 透視度 | 透明度 | 流況 | 色相 | 臭気 | ｐＨ | ＢＯＤ | ＣＯＤ | ＳＳ | ＤＯ | 大腸菌群数 | ｎ-ヘキサン抽出物質 | 全窒素 | 全燐 | カドミウム | 全シアン | 鉛 | 六価クロム | 砒素 | 総水銀 | アルキル水銀 | ＰＣＢ | ジクロロメタン | 四塩化炭素 | 1，2-ジクロロエタン | 1，1-ジクロロエチレン | ｼｽ1，2-ジクロロエチレン | 1，1，1-トリクロロエタン | 1，1，2-トリクロロエタン | トリクロロエチレン | テトラクロロエチレン | 1，3-ジクロロプロペン | チウラム | シマジン | チオベンカルブ | ベンゼン | セレン | ふっ素 | ほう素 | 亜硝酸性窒素 | 硝酸性窒素 | 亜硝酸性窒素及び硝酸性窒素 | フェノール類 | 銅 | 亜鉛 | 溶解性鉄 | 溶解性マンガン | クロム | ＥＰＮ | ニッケル | アンモニア性窒素 | 燐酸態燐 | 電気伝導率 | 塩化物イオン | 塩分 | 陰イオン界面活性剤 | 非イオン界面活性剤 | クロロフィルａ | トリハロメタン生成能 | クロロホルム生成能 | ブロモジクロロメタン生成能 | ジブロモクロロメタン生成能 | ブロモホルム生成能 | 有機燐
単位 | 時：分 |  |  |  | ℃ | ℃ | m/s | m3/s | ｍ | ｍ | ㎝ | ｍ |  |  |  |  | ㎎/L | ㎎/L | ㎎/L | ㎎/L | MPN/100mL | ㎎/L | ㎎/L | ㎎/L | ㎎/L | ㎎/L | ㎎/L | ㎎/L | ㎎/L | ㎎/L | ㎎/L | ㎎/L | ㎎/L | ㎎/L | ㎎/L | ㎎/L | ㎎/L | ㎎/L | ㎎/L | ㎎/L | ㎎/L | ㎎/L | ㎎/L | ㎎/L | ㎎/L | ㎎/L | ㎎/L | ㎎/L | ㎎/L | ㎎/L | ㎎/L | ㎎/L | ㎎/L | ㎎/L | ㎎/L | ㎎/L | ㎎/L | ㎎/L | ㎎/L | ㎎/L | ㎎/L | ㎎/L | mS/m | ㎎/L | ‰ | ㎎/L | ㎎/L | mg/m3 | ㎎/L | ㎎/L | ㎎/L | ㎎/L | ㎎/L | ㎎/L
採取年月日
2003-04-16 | 11:30 | 流心（中央） | 快晴 | 0mm以上5mm未満 | 19.8 | 15 |  | 3.1 | 0.1 | 0.4 | >30 |  | 通常の状況 | 無色 | 無臭 | 8.2 | 1.5 | 1.5 | 1 | 11.1 | 750 |  | 1.2 | 0.16 |  | ND | <0.005 |  | <0.005 | <0.0005 | [17 empty] | 0.1 |  | <0.05 | 1 | 1 | [8 empty] | 0.08 | 0.13 | 16 | 4
2003-04-16 | 23:20 | 流心（中央） | 快晴 |  | 13.8 | 16 |  | 2.3 | 0.1 | 0.3 | >30 |  | 通常の状況 | 無色 | 無臭 | 7.9 | 1.4 | 1.5 | 2 | 9.9 | [42 empty] | 19
2003-05-14 | 11:20 | 流心（中央） | 曇り | 降雨なし | 18.2 | 14.8 |  | 2 | 0.1 | 0.5 | >30 |  | 通常の状況 | 無色 | 無臭 | 7.9 | 1.3 | 1.4 | 3 | 10 | 11000 |  | 0.95 | 0.15 | <0.001 | ND | <0.005 | <0.02 | <0.005 | <0.0005 |  |  |  | <0.0002 |  |  |  | <0.0005 |  | <0.002 | <0.0005 | [8 empty] | <0.05 | 0.9 | 0.95 | [10 empty] | 16 | 4
2003-05-14 | 23:00 | 流心（中央） | 雨 |  | 14.8 | 15 |  | 2.1 | 0.1 | 0.5 | >30 |  | 通常の状況 | 無色 | 無臭 | 7.8 | 1.6 | 1.8 | 4 | 9.2 | [42 empty] | 18
2003-06-11 | 12:00 | 流心（中央） | 曇り | 0mm以上5mm未満 | 22.2 | 17.9 |  | 2.4 | 0.1 | 0.4 | >30 |  | 通常の状況 | 無色 | 無臭 | 8 | 1.4 | 1.3 | 1 | 10.9 | 430 |  | 1 | 0.15 |  | ND | <0.005 |  | <0.005 | <0.0005 | [17 empty] | <0.1 |  | <0.05 | 0.96 | 1 | [8 empty] | 0.04 | 0.13 | 17 | 5
2003-06-11 | 23:30 | 流心（中央） | 雨 |  | 17.2 | 18 |  | 2.4 | 0.1 | 0.4 | >30 |  | 通常の状況 | 無色 | 無臭 | 7.7 | 1 | 1.2 | 1 | 9.6 | [42 empty] | 20
2003-07-09 | 11:20 | 流心（中央） | 曇り | 0mm以上5mm未満 | 21.5 | 18.5 |  | 1.8 | 0.1 | 0.4 | >30 |  | 通常の状況 | 無色 | 無臭 | 7.9 | 1.3 | 1.1 | <1 | 10.8 | 4300 |  | 1.1 | 0.13 |  | ND | <0.005 |  | <0.005 | <0.0005 | [12 empty] | <0.0006 | <0.0003 | <0.002 |  |  |  |  | <0.05 | 1 | 1 | [10 empty] | 18 | 5
2003-07-09 | 23:20 | 流心（中央） | 雨 |  | 19.8 | 18 |  | 1.8 | 0.1 | 0.4 | >30 |  | 通常の状況 | 無色 | 無臭 | 7.8 | 1.3 | 1.2 | 1 | 9.9 | [42 empty] | 17
2003-08-20 | 11:50 | 右岸 | 曇り | 0mm以上5mm未満 | 23 | 18.2 |  | 10.1 | 0.1 | 0.8 | >30 |  | 流量大（大雨、雪どけのため） | 無色 | 無臭 | 7.7 | 1.3 | 1.6 | 1 | 9.6 | 930 |  | 1.5 | 0.1 | <0.001 | ND | <0.005 | <0.02 | <0.005 | <0.0005 |  |  | <0.002 | <0.0002 | <0.0004 | <0.002 | <0.004 | <0.0005 | <0.0006 | <0.002 | <0.0005 | <0.0002 |  |  |  | <0.001 | <0.002 | <0.1 | <0.02 | <0.05 | 1.2 | 1.2 | [7 empty] | <0.008 | 0.14 | 0.083 | 14 | 3 |  | <0.03
2003-08-20 | 23:00 | 右岸 | 晴れ |  | 20.3 | 17.5 |  | 7.6 | 0.1 | 0.7 | >30 |  | 流量大（大雨、雪どけのため） | 無色 | 無臭 | 7.6 | 1.2 | 1.6 | 2 | 9.3 | [42 empty] | 14
2003-09-10 | 11:15 | 流心（中央） | 晴れ | 降雨なし | 30.5 | 20.5 |  | 3.7 | 0.1 | 0.5 | >30 |  | 通常の状況 | 無色 | 無臭 | 8.3 | 1.1 | 1.8 | 2 | 10.5 | 430 |  | 1 | 0.12 |  | ND | <0.005 |  | <0.005 | <0.0005 | [19 empty] | <0.05 | 0.9 | 0.95 | [10 empty] | 16 | 4
2003-09-10 | 22:50 | 流心（中央） | 晴れ |  | 24 | 21.5 |  | 3.2 | 0.1 | 0.5 | >30 |  | 通常の状況 | 無色 | 無臭 | 7.9 | 1.2 | 1.8 | 1 | 10.4 | [42 empty] | 18
2003-10-22 | 11:45 | 右岸 | 雨 | 0mm以上5mm未満 | 15.5 | 15.1 |  | 4.9 | 0.1 | 0.5 | 24 |  | 流量大（大雨、雪どけのため） | 褐色・淡 | 無臭 | 7.7 | 1.5 | 4 | 30 | 9.2 | 24000 |  | 0.87 | 0.12 |  | ND | <0.005 |  | <0.005 | <0.0005 | [17 empty] | <0.1 |  | <0.05 | 0.83 | 0.88 | <0.005 | <0.01 | 0.01 | 0.05 | 0.03 |  |  |  | 0.04 | 0.11 | 12 | 3
2003-10-22 | 23:10 | 右岸 | 晴れ |  | 17.6 | 15 |  | 4.9 | 0.1 | 0.5 | >30 |  | 流量大（大雨、雪どけのため） | 無色 | 無臭 | 7.8 | 1 | 1.6 | 5 | 9.4 | [42 empty] | 14
2003-11-19 | 11:50 | 右岸 | 曇り | 降雨なし | 15 | 13.9 |  | 2 | 0.1 | 0.5 | >30 |  | 通常の状況 | 無色 | 無臭 | 7.8 | 0.3 | 0.8 | <1 | 10.3 | 9300 |  | 1 | 0.15 | <0.001 | ND | <0.005 | <0.02 | <0.005 | <0.0005 |  |  |  | <0.0002 |  |  |  | <0.0005 |  | <0.002 | <0.0005 | [8 empty] | <0.05 | 0.99 | 1 | [10 empty] | 15 | 4
2003-11-19 | 23:00 | 右岸 | 曇り |  | 13 | 13.5 |  | 2.4 | 0.1 | 0.5 | >30 |  | 通常の状況 | 無色 | 無臭 | 7.6 | 0.4 | 1.2 | <1 | 10.2 | [42 empty] | 16
2003-12-09 | 11:30 | 右岸 | 快晴 | 降雨なし | 9 | 10.5 |  | 1.5 | 0.1 | 0.5 | >30 |  | 通常の状況 | 無色 | 無臭 | 7.7 | 1.1 | 1.5 | 3 | 10.5 | 24000 |  | 1.1 | 0.17 |  | ND | <0.005 |  | <0.005 | <0.0005 | [17 empty] | 0.1 |  | <0.05 | 1 | 1 | [8 empty] | 0.48 | 0.12 | 14 | 4
2003-12-09 | 23:10 | 右岸 | 快晴 |  | 2.2 | 10.1 |  | 2.4 | 0.1 | 0.6 | >30 |  | 通常の状況 | 無色 | 無臭 | 7.6 | 1 | 1.2 | 2 | 10.5 | [42 empty] | 15
2004-01-14 | 11:50 | 右岸 | 快晴 | 降雨なし | 7 | 7.8 |  | 3 | 0.1 | 0.4 | >30 |  | 通常の状況 | 無色 | 無臭 | 8 | 1.1 | 1.7 | 1 | 10.6 | 4300 |  | 1.4 | 0.17 |  | ND | <0.005 |  | <0.005 | <0.0005 | [19 empty] | <0.05 | 1 | 1 | [10 empty] | 19 | 6
2004-01-14 | 23:40 | 右岸 | 快晴 |  | -1.7 | 7.3 |  | 3 | 0.1 | 0.4 | >30 |  | 通常の状況 | 無色 | 無臭 | 7.6 | 1.2 | 2 | 2 | 10 | [42 empty] | 21
2004-02-04 | 11:55 | 流心（中央） | 快晴 | 降雨なし | 4 | 8.5 |  | 2.3 | 0.1 | 0.4 | >30 |  | 通常の状況 | 無色 | 無臭 | 7.8 | 1.3 | 1.3 | 2 | 11.3 | 2300 |  | 1.5 | 0.17 | <0.001 | ND | <0.005 | <0.02 | <0.005 | <0.0005 |  |  | <0.002 | <0.0002 | <0.0004 | <0.002 | <0.004 | <0.0005 | <0.0006 | <0.002 | <0.0005 | <0.0002 |  |  |  | <0.001 | <0.002 | <0.1 | <0.02 | <0.05 | 1 | 1 | [7 empty] | 0.075 | <0.04 | 0.13 | 20 | 5 |  | <0.03
2004-02-04 | 23:00 | 流心（中央） | 快晴 |  | -1 | 8 |  | 2.2 | 0.1 | 0.4 | >30 |  | 通常の状況 | 無色 | 無臭 | 7.7 | 1.7 | 1.8 | 5 | 10.6 | [42 empty] | 24
2004-03-10 | 11:10 | 流心（中央） | 快晴 | 降雨なし | 13.5 | 10 |  | 2 | 0.1 | 0.4 | >30 |  | 通常の状況 | 無色 | 無臭 | 8 | 1.2 | 1.4 | 1 | 11.1 | 4300 |  | 1.1 | 0.17 |  | ND | <0.005 |  | <0.005 | <0.0005 | [12 empty] | <0.0006 | <0.0003 | <0.002 |  |  |  |  | <0.05 | 0.98 | 1 | [10 empty] | 20 | 5
2004-03-10 | 22:45 | 流心（中央） | 快晴 |  | 11 | 11 |  | 1.6 | 0.1 | 0.4 | >30 |  | 通常の状況 | 無色 | 無臭 | 7.6 | 2.2 | 2.5 | 5 | 10.3 | [42 empty] | 22

## 峰下橋
水域名称 | 酒匂川 | 地点名称 | 峰下橋(14-017-55) | 類型名称 | 河川A | 測定機関名称 | 神奈川県
測定項目 | 採取時刻 | 採取位置 | 天候 | 前日天候 | 気温 | 水温 | 流速 | 流量 | 採取水深 | 全水深 | 透視度 | 透明度 | 流況 | 色相 | 臭気 | ｐＨ | ＢＯＤ | ＣＯＤ | ＳＳ | ＤＯ | 大腸菌群数 | ｎ-ヘキサン抽出物質 | 全窒素 | 全燐 | カドミウム | 全シアン | 鉛 | 六価クロム | 砒素 | 総水銀 | アルキル水銀 | ＰＣＢ | ジクロロメタン | 四塩化炭素 | 1，2-ジクロロエタン | 1，1-ジクロロエチレン | ｼｽ1，2-ジクロロエチレン | 1，1，1-トリクロロエタン | 1，1，2-トリクロロエタン | トリクロロエチレン | テトラクロロエチレン | 1，3-ジクロロプロペン | チウラム | シマジン | チオベンカルブ | ベンゼン | セレン | ふっ素 | ほう素 | 亜硝酸性窒素 | 硝酸性窒素 | 亜硝酸性窒素及び硝酸性窒素 | フェノール類 | 銅 | 亜鉛 | 溶解性鉄 | 溶解性マンガン | クロム | ＥＰＮ | ニッケル | アンモニア性窒素 | 燐酸態燐 | 電気伝導率 | 塩化物イオン | 塩分 | 陰イオン界面活性剤 | 非イオン界面活性剤 | クロロフィルａ | トリハロメタン生成能 | クロロホルム生成能 | ブロモジクロロメタン生成能 | ジブロモクロロメタン生成能 | ブロモホルム生成能 | 有機燐
単位 | 時：分 |  |  |  | ℃ | ℃ | m/s | m3/s | ｍ | ｍ | ㎝ | ｍ |  |  |  |  | ㎎/L | ㎎/L | ㎎/L | ㎎/L | MPN/100mL | ㎎/L | ㎎/L | ㎎/L | ㎎/L | ㎎/L | ㎎/L | ㎎/L | ㎎/L | ㎎/L | ㎎/L | ㎎/L | ㎎/L | ㎎/L | ㎎/L | ㎎/L | ㎎/L | ㎎/L | ㎎/L | ㎎/L | ㎎/L | ㎎/L | ㎎/L | ㎎/L | ㎎/L | ㎎/L | ㎎/L | ㎎/L | ㎎/L | ㎎/L | ㎎/L | ㎎/L | ㎎/L | ㎎/L | ㎎/L | ㎎/L | ㎎/L | ㎎/L | ㎎/L | ㎎/L | ㎎/L | ㎎/L | mS/m | ㎎/L | ‰ | ㎎/L | ㎎/L | mg/m3 | ㎎/L | ㎎/L | ㎎/L | ㎎/L | ㎎/L | ㎎/L
採取年月日
2003-04-16 | 11:00 | 流心（中央） | 快晴 | 0mm以上5mm未満 | 17.9 | 13.2 |  | 13.4 | 0.1 |  | >30 |  | 通常の状況 | 無色 | 無臭 | 7.9 | 1.5 | 1.5 | 2 | 10.6 | 4600 |  | 1.2 | 0.14 |  | ND | <0.005 |  | <0.005 | <0.0005 | [17 empty] | <0.1 |  | <0.05 | 1 | 1.1 | [8 empty] | 0.05 | 0.12 | 15 | 4
2003-04-16 | 23:00 | 流心（中央） | 快晴 |  | 13.8 | 15 |  | 8.4 | 0.1 |  | >30 |  | 通常の状況 | 無色 | 無臭 | 7.8 | 1.8 | 1.7 | 4 | 10.2 | [42 empty] | 16
2003-05-14 | 11:00 | 流心（中央） | 曇り | 降雨なし | 19 | 14 |  | 10.8 | 0.1 |  | >30 |  | 通常の状況 | 無色 | 無臭 | 7.6 | 1.5 | 1.5 | 4 | 10.6 | 4600 |  | 1.1 | 0.15 | <0.001 | ND | <0.005 | <0.02 | <0.005 | <0.0005 |  |  |  | <0.0002 |  |  |  | <0.0005 |  | <0.002 | <0.0005 | [8 empty] | 0.08 | 1 | 1 | [10 empty] | 16 | 4
2003-05-14 | 22:30 | 流心（中央） | 雨 |  | 15 | 14.1 |  | 9.2 | 0.1 |  | >30 |  | 通常の状況 | 無色 | 無臭 | 7.7 | 1.5 | 1.4 | 3 | 9.9 | [42 empty] | 15
2003-06-11 | 11:30 | 流心（中央） | 晴れ | 0mm以上5mm未満 | 22 | 18 |  | 10.5 | 0.2 |  | >30 |  | 通常の状況 | 無色 | 無臭 | 7.7 | 1.3 | 1.1 | 1 | 10.2 | 290 |  | 1.1 | 0.14 |  | ND | <0.005 |  | <0.005 | <0.0005 | [17 empty] | <0.1 |  | 0.07 | 1 | 1 | [8 empty] | <0.04 | 0.12 | 15 | 4
2003-06-11 | 23:00 | 流心（中央） | 雨 |  | 17.8 | 16.5 |  | 9.2 | 0.2 |  | >30 |  | 通常の状況 | 無色 | 無臭 | 7.7 | 1.2 | 1.2 | 2 | 9.7 | [42 empty] | 16
2003-07-09 | 11:00 | 流心（中央） | 曇り | 0mm以上5mm未満 | 21.8 | 17.8 |  | 14.1 | 0.2 |  | >30 |  | 通常の状況 | 無色 | 無臭 | 7.8 | 1.4 | 1.2 | 1 | 10.7 | 2200 |  | 1.1 | 0.13 |  | ND | <0.005 |  | <0.005 | <0.0005 | [12 empty] | <0.0006 | <0.0003 | <0.002 |  |  |  |  | <0.05 | 1.1 | 1.1 | [10 empty] | 16 | 4
2003-07-09 | 23:00 | 流心（中央） | 雨 |  | 19.4 | 17 |  | 9.2 | 0.2 |  | >30 |  | 通常の状況 | 無色 | 無臭 | 7.7 | 1.3 | 1.1 | 2 | 9.8 | [42 empty] | 16
2003-08-20 | 11:10 | 流心（中央） | 曇り | 0mm以上5mm未満 | 22.2 | 17.6 |  | 12.8 | 0.2 |  | >30 |  | 通常の状況 | 無色 | 無臭 | 7.6 | 1.1 | 1.7 | 8 | 9.8 | 1500 |  | 1.3 | 0.1 | <0.001 | ND | <0.005 | <0.02 | <0.005 | <0.0005 |  |  | <0.002 | <0.0002 | <0.0004 | <0.002 | <0.004 | <0.0005 | <0.0006 | <0.002 | <0.0005 | <0.0002 |  |  |  | <0.001 | <0.002 | <0.1 | <0.02 | <0.05 | 1.1 | 1.1 | [7 empty] | <0.008 | 0.04 | 0.099 | 14 | 2 |  | <0.03
2003-08-20 | 22:30 | 流心（中央） | 晴れ |  | 22 | 17.3 |  | 16.1 | 0.2 |  | >30 |  | 通常の状況 | 無色 | 無臭 | 7.7 | 0.9 | 1.5 | 9 | 8.6 | [42 empty] | 14
2003-09-10 | 11:00 | 流心（中央） | 晴れ | 降雨なし | 29 | 18.9 |  | 8.9 | 0.2 |  | >30 |  | 通常の状況 | 無色 | 無臭 | 7.9 | 0.8 | 1.2 | 1 | 10.3 | 4300 |  | 1.1 | 0.14 |  | ND | <0.005 |  | <0.005 | <0.0005 | [19 empty] | <0.05 | 0.96 | 1 | [10 empty] | 14 | 4
2003-09-10 | 22:30 | 流心（中央） | 晴れ |  | 26.3 | 19.5 |  | 11 | 0.2 |  | >30 |  | 通常の状況 | 無色 | 無臭 | 7.9 | 0.9 | 1.4 | 2 | 9.1 | [42 empty] | 15
2003-10-22 | 12:20 | 流心（中央） | 雨 | 0mm以上5mm未満 | 15.4 | 15.1 |  | 16.5 | 0.2 |  | >30 |  | 通常の状況 | 茶褐色・淡 | 無臭 | 7.6 | 1.7 | 4.4 | 17 | 9.1 | 9300 |  | 1.4 | 0.12 |  | ND | <0.005 |  | <0.005 | <0.0005 | [17 empty] | <0.1 |  | <0.05 | 1.4 | 1.4 | <0.005 | <0.01 | 0.02 | <0.02 | 0.01 |  |  |  | 0.06 | 0.11 | 14 | 3
2003-10-22 | 22:50 | 流心（中央） | 晴れ |  | 17.6 | 10 |  | 13.8 | 0.2 |  | >30 |  | 通常の状況 | 黄色・淡 | 無臭 | 7.3 | 1.4 | 3.5 | 15 | 9.1 | [42 empty] | 15
2003-11-19 | 11:20 | 流心（中央） | 曇り | 降雨なし | 14.8 | 12.5 |  | 11.3 | 0.2 |  | >30 |  | 通常の状況 | 無色 | 無臭 | 7.6 | 0.4 | 1 | 1 | 10.4 | 24000 |  | 1 | 0.14 | <0.001 | ND | <0.005 | <0.02 | <0.005 | <0.0005 |  |  |  | <0.0002 |  |  |  | <0.0005 |  | <0.002 | <0.0005 | [8 empty] | <0.05 | 1 | 1 | [10 empty] | 15 | 3
2003-11-19 | 22:15 | 流心（中央） | 曇り |  | 14 | 14.1 |  | 11.3 | 0.2 |  | >30 |  | 通常の状況 | 無色 | 無臭 | 7.7 | 0.8 | 1.6 | 3 | 10.1 | [42 empty] | 16
2003-12-09 | 10:50 | 流心（中央） | 快晴 | 降雨なし | 9.2 | 10.2 |  | 13.3 | 0.2 |  | >30 |  | 通常の状況 | 無色 | 無臭 | 7.8 | 1 | 1 | 2 | 10.6 | 15000 |  | 1.1 | 0.12 |  | ND | <0.005 |  | <0.005 | <0.0005 | [17 empty] | <0.1 |  | <0.05 | 1 | 1 | [8 empty] | 0.05 | 0.11 | 14 | 3
2003-12-09 | 22:45 | 流心（中央） | 快晴 |  | 5.2 | 10 |  | 13 | 0.2 |  | >30 |  | 通常の状況 | 無色 | 無臭 | 7.7 | 1.4 | 1.5 | 4 | 10.4 | [42 empty] | 15
2004-01-14 | 11:30 | 流心（中央） | 快晴 | 降雨なし | 8.3 | 8 |  | 10.7 | 0.2 |  | >30 |  | 通常の状況 | 無色 | 無臭 | 7.7 | 0.8 | 1.1 | 1 | 11.6 | 2300 |  | 1.4 | 0.14 |  | ND | <0.005 |  | <0.005 | <0.0005 | [19 empty] | <0.05 | 1 | 1 | [10 empty] | 15 | 4
2004-01-14 | 23:00 | 流心（中央） | 快晴 |  | -1 | 7.2 |  | 9 | 0.2 |  | >30 |  | 通常の状況 | 無色 | 無臭 | 7.8 | 0.8 | 1 | 1 | 11.3 | [42 empty] | 15
2004-02-04 | 11:30 | 流心（中央） | 快晴 | 降雨なし | 7 | 8.5 |  | 15.4 | 0.2 |  | >30 |  | 通常の状況 | 無色 | 無臭 | 7.6 | 1.2 | 1.2 | 3 | 10.9 | 4300 |  | 1.5 | 0.15 | <0.001 | ND | <0.005 | <0.02 | <0.005 | <0.0005 |  |  | <0.002 | <0.0002 | <0.0004 | <0.002 | <0.004 | <0.0005 | <0.0006 | <0.002 | <0.0005 | <0.0002 |  |  |  | <0.001 | <0.002 | <0.1 | <0.02 | <0.05 | 0.98 | 1 | [7 empty] | 0.077 | 0.05 | 0.12 | 16 | 4 |  | <0.03
2004-02-04 | 22:30 | 流心（中央） | 快晴 |  | 2 | 9 |  | 15.2 | 0.2 |  | >30 |  | 通常の状況 | 無色 | 無臭 | 7.7 | 1.2 | 1.2 | 3 | 11 | [42 empty] | 16
2004-03-10 | 10:50 | 流心（中央） | 快晴 | 降雨なし | 14 | 10 |  | 8.7 | 0.2 |  | >30 |  | 通常の状況 | 無色 | 無臭 | 7.8 | 0.8 | 1.1 | 2 | 11.2 | 4300 |  | 1 | 0.15 |  | ND | <0.005 |  | <0.005 | <0.0005 | [12 empty] | <0.0006 | <0.0003 | <0.002 |  |  |  |  | <0.05 | 0.97 | 1 | [10 empty] | 16 | 4
2004-03-10 | 22:30 | 流心（中央） | 快晴 |  | 10.5 | 11 |  | 8.4 | 0.2 |  | >30 |  | 通常の状況 | 無色 | 無臭 | 7.9 | 0.7 | 1 | 1 | 11.4 | [42 empty] | 15

## 文久橋
水域名称 | 酒匂川(川音川） | 地点名称 | 文久橋(14-017-54) | 類型名称 | 河川A | 測定機関名称 | 神奈川県
測定項目 | 採取時刻 | 採取位置 | 天候 | 前日天候 | 気温 | 水温 | 流速 | 流量 | 採取水深 | 全水深 | 透視度 | 透明度 | 流況 | 色相 | 臭気 | ｐＨ | ＢＯＤ | ＣＯＤ | ＳＳ | ＤＯ | 大腸菌群数 | ｎ-ヘキサン抽出物質 | 全窒素 | 全燐 | カドミウム | 全シアン | 鉛 | 六価クロム | 砒素 | 総水銀 | アルキル水銀 | ＰＣＢ | ジクロロメタン | 四塩化炭素 | 1，2-ジクロロエタン | 1，1-ジクロロエチレン | ｼｽ1，2-ジクロロエチレン | 1，1，1-トリクロロエタン | 1，1，2-トリクロロエタン | トリクロロエチレン | テトラクロロエチレン | 1，3-ジクロロプロペン | チウラム | シマジン | チオベンカルブ | ベンゼン | セレン | ふっ素 | ほう素 | 亜硝酸性窒素 | 硝酸性窒素 | 亜硝酸性窒素及び硝酸性窒素 | フェノール類 | 銅 | 亜鉛 | 溶解性鉄 | 溶解性マンガン | クロム | ＥＰＮ | ニッケル | アンモニア性窒素 | 燐酸態燐 | 電気伝導率 | 塩化物イオン | 塩分 | 陰イオン界面活性剤 | 非イオン界面活性剤 | クロロフィルａ | トリハロメタン生成能 | クロロホルム生成能 | ブロモジクロロメタン生成能 | ジブロモクロロメタン生成能 | ブロモホルム生成能 | 有機燐
単位 | 時：分 |  |  |  | ℃ | ℃ | m/s | m3/s | ｍ | ｍ | ㎝ | ｍ |  |  |  |  | ㎎/L | ㎎/L | ㎎/L | ㎎/L | MPN/100mL | ㎎/L | ㎎/L | ㎎/L | ㎎/L | ㎎/L | ㎎/L | ㎎/L | ㎎/L | ㎎/L | ㎎/L | ㎎/L | ㎎/L | ㎎/L | ㎎/L | ㎎/L | ㎎/L | ㎎/L | ㎎/L | ㎎/L | ㎎/L | ㎎/L | ㎎/L | ㎎/L | ㎎/L | ㎎/L | ㎎/L | ㎎/L | ㎎/L | ㎎/L | ㎎/L | ㎎/L | ㎎/L | ㎎/L | ㎎/L | ㎎/L | ㎎/L | ㎎/L | ㎎/L | ㎎/L | ㎎/L | ㎎/L | mS/m | ㎎/L | ‰ | ㎎/L | ㎎/L | mg/m3 | ㎎/L | ㎎/L | ㎎/L | ㎎/L | ㎎/L | ㎎/L
採取年月日
2003-04-16 | 10:00 | 流心（中央） | 快晴 | 0mm以上5mm未満 | 17.2 | 14 |  | 0 | 0.1 |  | >30 |  | 通常の状況 | 無色 | 無臭 | 8.1 | 1.7 | 1.2 | 1 | 10.9 | 930 |  | 2 | 0.044 |  | ND | <0.005 |  | <0.005 | <0.0005 | [17 empty] | 0.1 |  | <0.05 | 1.8 | 1.9 | [8 empty] | <0.04 | 0.034 | 14 | 3
2003-04-16 | 22:00 | 流心（中央） | 快晴 |  | 14.2 | 14 |  | 0 | 0.1 |  | >30 |  | 通常の状況 | 無色 | 無臭 | 7.9 | 1 | 1.2 | 1 | 10.1 | [42 empty] | 14
2003-05-14 | 10:00 | 流心（中央） | 曇り | 降雨なし | 22.5 | 18.6 |  | 0 | 0.1 |  | >30 |  | 通常の状況 | 無色 | 無臭 | 8.1 | 1.5 | 1.4 | 1 | 10.5 | 4600 |  | 1.9 | 0.043 | <0.001 | ND | <0.005 | <0.02 | <0.005 | <0.0005 |  |  |  | <0.0002 |  |  |  | <0.0005 |  | <0.002 | <0.0005 | [8 empty] | <0.05 | 1.9 | 1.9 | [10 empty] | 15 | 4
2003-05-14 | 21:30 | 流心（中央） | 雨 |  | 16 | 15 |  | 0 | 0.1 |  | >30 |  | 通常の状況 | 無色 | 無臭 | 7.7 | 1.7 | 1.4 | 2 | 9.7 | [42 empty] | 16
2003-06-11 | 10:15 | 流心（中央） | 曇り | 0mm以上5mm未満 | 18.8 | 18 |  | 1.1 | 0.1 |  | >30 |  | 通常の状況 | 無色 | 無臭 | 7.9 | 0.6 | 1.2 | 1 | 10.1 | 930 |  | 2 | 0.04 |  | ND | <0.005 |  | <0.005 | <0.0005 | [17 empty] | <0.1 |  | <0.05 | 1.8 | 1.8 | [8 empty] | <0.04 | 0.035 | 14 | 3
2003-06-11 | 22:00 | 流心（中央） | 雨 |  | 18 | 17 |  | 0.8 | 0.1 |  | >30 |  | 通常の状況 | 無色 | 無臭 | 7.8 | 0.7 | 1.1 | 1 | 9.9 | [42 empty] | 15
2003-07-09 | 10:00 | 流心（中央） | 曇り | 0mm以上5mm未満 | 22.5 | 19 |  | 0.8 | 0.1 |  | >30 |  | 通常の状況 | 無色 | 無臭 | 8 | 1.3 | 1.1 | 1 | 10.5 | 930 |  | 1.7 | 0.036 |  | ND | <0.005 |  | <0.005 | <0.0005 | [12 empty] | <0.0006 | <0.0003 | <0.002 |  |  |  |  | <0.05 | 1.7 | 1.7 | [10 empty] | 14 | 3
2003-07-09 | 21:30 | 流心（中央） | 曇り |  | 20.8 | 18 |  | 0.8 | 0.1 |  | >30 |  | 通常の状況 | 無色 | 無臭 | 7.8 | 1 | 1.1 | 2 | 10 | [42 empty] | 14
2003-08-20 | 10:10 | 流心（中央） | 曇り | 0mm以上5mm未満 | 22.5 | 17.9 |  | 0 | 0.1 |  | >30 |  | 通常の状況 | 無色 | 無臭 | 7.6 | 1 | 1.5 | 12 | 9.2 | 1500 |  | 1.9 | 0.036 | <0.001 | ND | <0.005 | <0.02 | <0.005 | <0.0005 |  |  | <0.002 | <0.0002 | <0.0004 | <0.002 | <0.004 | <0.0005 | <0.0006 | <0.002 | <0.0005 | <0.0002 |  |  |  | <0.001 | <0.002 | <0.1 | <0.02 | <0.05 | 1.9 | 1.9 | [7 empty] | <0.008 | 0.15 | 0.035 | 12 | 3 |  | <0.03
2003-08-20 | 21:50 | 流心（中央） | 曇り |  | 21.9 | 17.5 |  | 0 | 0.1 |  | >30 |  | 通常の状況 | 無色 | 無臭 | 7.6 | 1.2 | 1.4 | 13 | 9.4 | [42 empty] | 13
2003-09-10 | 10:00 | 流心（中央） | 晴れ | 降雨なし | 30.5 | 23 |  | 1.7 | 0.1 |  | >30 |  | 通常の状況 | 無色 | 無臭 | 8.5 | 0.8 | 1 | 1 | 9.4 | 230 |  | 2.1 | 0.031 |  | ND | <0.005 |  | <0.005 | <0.0005 | [19 empty] | <0.05 | 2 | 2 | [10 empty] | 15 | 3
2003-09-10 | 21:40 | 流心（中央） | 晴れ |  | 26.5 | 21 |  | 1.7 | 0.1 |  | >30 |  | 通常の状況 | 無色 | 無臭 | 7.9 | 0.9 | 1.2 | 1 | 8.9 | [42 empty] | 15
2003-10-22 | 10:00 | 流心（中央） | 雨 | 0mm以上5mm未満 | 17.2 | 16.4 |  | 3.8 | 0.1 |  | 17 |  | 通常の状況 | 褐色・淡 | 無臭 | 7.5 | 2.3 | 6.6 | 54 | 8.9 | 24000 |  | 1.7 | 0.066 |  | ND | <0.005 |  | <0.005 | <0.0005 | [17 empty] | <0.1 |  | <0.05 | 1.7 | 1.7 | <0.005 | 0.01 | 0.01 | 0.08 | 0.06 |  |  |  | 0.07 | 0.047 | 12 | 3
2003-10-22 | 21:50 | 流心（中央） | 晴れ |  | 17.5 | 15.8 |  | 2.1 | 0.1 |  | >30 |  | 通常の状況 | 無色 | 無臭 | 7.8 | 1.1 | 1.7 | 2 | 9.2 | [42 empty] | 14
2003-11-19 | 9:55 | 流心（中央） | 曇り | 降雨なし | 12 | 14 |  | 0.8 | 0.1 |  | >30 |  | 通常の状況 | 無色 | 無臭 | 7.7 | 0.2 | 0.9 | <1 | 10.1 | 24000 |  | 1.9 | 0.038 | <0.001 | ND | <0.005 | <0.02 | <0.005 | <0.0005 |  |  |  | <0.0002 |  |  |  | <0.0005 |  | <0.002 | <0.0005 | [8 empty] | <0.05 | 1.9 | 1.9 | [10 empty] | 15 | 3
2003-11-19 | 21:35 | 流心（中央） | 曇り |  | 12.1 | 12.3 |  | 0.8 | 0.1 |  | >30 |  | 通常の状況 | 無色 | 無臭 | 7.5 | 0.3 | 1 | <1 | 10.2 | [42 empty] | 15
2003-12-09 | 10:00 | 流心（中央） | 快晴 | 降雨なし | 8 | 10.2 |  | 2.9 | 0.1 |  | >30 |  | 通常の状況 | 無色 | 無臭 | 7.7 | 0.8 | 1 | 1 | 10.8 | 24000 |  | 2 | 0.033 |  | ND | <0.005 |  | <0.005 | <0.0005 | [17 empty] | <0.1 |  | <0.05 | 1.8 | 1.8 | [8 empty] | 0.05 | 0.031 | 13 | 3
2003-12-09 | 21:40 | 流心（中央） | 快晴 |  | 3.5 | 9.8 |  | 2.9 | 0.1 |  | >30 |  | 通常の状況 | 無色 | 無臭 | 7.7 | 0.5 | 1 | 1 | 10.9 | [42 empty] | 13
2004-01-14 | 10:20 | 流心（中央） | 快晴 | 降雨なし | 9.1 | 7.1 |  | 0.8 | 0.1 |  | >30 |  | 通常の状況 | 無色 | 無臭 | 8 | 1.1 | 1.2 | 1 | 12.9 | 740 |  | 2.4 | 0.029 |  | ND | <0.005 |  | <0.005 | <0.0005 | [19 empty] | <0.05 | 1.9 | 1.9 | [10 empty] | 15 | 3
2004-01-14 | 21:50 | 流心（中央） | 快晴 |  | 2.5 | 5 |  | 0.8 | 0.1 |  | >30 |  | 通常の状況 | 無色 | 無臭 | 7.7 | 1 | 1.2 | <1 | 12.4 | [42 empty] | 16
2004-02-04 | 10:25 | 流心（中央） | 快晴 | 降雨なし | 9.5 | 8.5 |  | 0.6 | 0.1 |  | >30 |  | 通常の状況 | 無色 | 無臭 | 8.5 | 1.3 | 1.3 | 3 | 11 | 2300 |  | 2.6 | 0.042 | <0.001 | ND | <0.005 | <0.02 | <0.005 | <0.0005 |  |  | <0.002 | <0.0002 | <0.0004 | <0.002 | <0.004 | <0.0005 | <0.0006 | <0.002 | <0.0005 | <0.0002 |  |  |  | <0.001 | <0.002 | <0.1 | <0.02 | <0.05 | 2.1 | 2.1 | [7 empty] | 0.044 | <0.04 | 0.024 | 16 | 4 |  | <0.03
2004-02-04 | 21:45 | 流心（中央） | 快晴 |  | 1.5 | 6.3 |  | 0.6 | 0.1 |  | >30 |  | 通常の状況 | 無色 | 無臭 | 7.7 | 1 | 1 | 1 | 11.3 | [42 empty] | 16
2004-03-10 | 9:50 | 流心（中央） | 快晴 | 降雨なし | 11 | 10 |  | 0.64 | 0.1 |  | >30 |  | 通常の状況 | 無色 | 無臭 | 7.9 | 1 | 1.1 | 1 | 12 | 2300 |  | 2.5 | 0.052 |  | ND | <0.005 |  | <0.005 | <0.0005 | [12 empty] | <0.0006 | <0.0003 | <0.002 |  |  |  |  | <0.05 | 2.3 | 2.3 | [10 empty] | 18 | 4
2004-03-10 | 21:50 | 流心（中央） | 快晴 |  | 12 | 10 |  | 0.45 | 0.1 |  | >30 |  | 通常の状況 | 無色 | 無臭 | 7.7 | 1.5 | 1.6 | 3 | 11.2 | [42 empty] | 17

## 狩川橋
水域名称 | 酒匂川(狩川） | 地点名称 | 狩川橋(14-017-53) | 類型名称 | 河川A | 測定機関名称 | 小田原市
測定項目 | 採取時刻 | 採取位置 | 天候 | 前日天候 | 気温 | 水温 | 流速 | 流量 | 採取水深 | 全水深 | 透視度 | 透明度 | 流況 | 色相 | 臭気 | ｐＨ | ＢＯＤ | ＣＯＤ | ＳＳ | ＤＯ | 大腸菌群数 | ｎ-ヘキサン抽出物質 | 全窒素 | 全燐 | カドミウム | 全シアン | 鉛 | 六価クロム | 砒素 | 総水銀 | アルキル水銀 | ＰＣＢ | ジクロロメタン | 四塩化炭素 | 1，2-ジクロロエタン | 1，1-ジクロロエチレン | ｼｽ1，2-ジクロロエチレン | 1，1，1-トリクロロエタン | 1，1，2-トリクロロエタン | トリクロロエチレン | テトラクロロエチレン | 1，3-ジクロロプロペン | チウラム | シマジン | チオベンカルブ | ベンゼン | セレン | ふっ素 | ほう素 | 亜硝酸性窒素 | 硝酸性窒素 | 亜硝酸性窒素及び硝酸性窒素 | フェノール類 | 銅 | 亜鉛 | 溶解性鉄 | 溶解性マンガン | クロム | ＥＰＮ | ニッケル | アンモニア性窒素 | 燐酸態燐 | 電気伝導率 | 塩化物イオン | 塩分 | 陰イオン界面活性剤 | 非イオン界面活性剤 | クロロフィルａ | トリハロメタン生成能 | クロロホルム生成能 | ブロモジクロロメタン生成能 | ジブロモクロロメタン生成能 | ブロモホルム生成能 | 有機燐
単位 | 時：分 |  |  |  | ℃ | ℃ | m/s | m3/s | ｍ | ｍ | ㎝ | ｍ |  |  |  |  | ㎎/L | ㎎/L | ㎎/L | ㎎/L | MPN/100mL | ㎎/L | ㎎/L | ㎎/L | ㎎/L | ㎎/L | ㎎/L | ㎎/L | ㎎/L | ㎎/L | ㎎/L | ㎎/L | ㎎/L | ㎎/L | ㎎/L | ㎎/L | ㎎/L | ㎎/L | ㎎/L | ㎎/L | ㎎/L | ㎎/L | ㎎/L | ㎎/L | ㎎/L | ㎎/L | ㎎/L | ㎎/L | ㎎/L | ㎎/L | ㎎/L | ㎎/L | ㎎/L | ㎎/L | ㎎/L | ㎎/L | ㎎/L | ㎎/L | ㎎/L | ㎎/L | ㎎/L | ㎎/L | mS/m | ㎎/L | ‰ | ㎎/L | ㎎/L | mg/m3 | ㎎/L | ㎎/L | ㎎/L | ㎎/L | ㎎/L | ㎎/L
採取年月日
2003-04-16 | 11:00 | 流心（中央） | 晴れ | 0mm以上5mm未満 | 24 | 18 |  | 5.63 | 0.38 | 0.48 | >30 |  | ゴミ、浮遊物多し | 褐色・淡 | 無臭 | 7.5 | 2.3 | 2.7 | 3 | 9 | 4600 |  | 1.8 | 0.13 | <0.001 | ND | <0.005 | <0.02 | <0.005 | <0.0005 |  |  |  | <0.0002 |  |  |  | <0.0005 |  | <0.002 | <0.0005 | [6 empty] | 0.1 |  | 0.05 | 1.2 | 1.2 | <0.005 | 0.01 | <0.01 | <0.02 | <0.01 |  |  |  | 0.05 | 0.1 | 18 | 12 |  | 0.13
2003-04-16 | 17:10 | 流心（中央） | 晴れ | 0mm以上5mm未満 | 14 | 19.5 |  | 5.13 | 0.34 | 0.43 | >30 |  | ゴミ、浮遊物多し | 褐色・淡 | 無臭 | 7.6 | 1.6 | 2.2 | 3 | 8.1 | [42 empty] | 18
2003-04-16 | 23:00 | 流心（中央） | 晴れ | 0mm以上5mm未満 | 14 | 15 |  | 4.75 | 0.36 | 0.45 | >30 |  | ゴミ、浮遊物多し | 褐色・淡 | 無臭 | 7.4 | 2.3 | 2.6 | 6 | 8 |  |  | 1.8 | 0.12 | [15 empty] | <0.002 | <0.0005 | [21 empty] | 18 | 12
2003-04-17 | 5:00 | 流心（中央） | 晴れ | 0mm以上5mm未満 | 13 | 14 |  | 4.45 | 0.35 | 0.44 | >30 |  | ゴミ、浮遊物多し | 無色 | 無臭 | 7.4 | 1.5 | 2.4 | 4 | 8.6 | [42 empty] | 18
2003-05-14 | 10:55 | 流心（中央） | 曇り | 降雨なし | 22 | 18 |  | 6.1 | 0.39 | 0.49 | >30 |  | ゴミ、浮遊物多し | 黄褐色・淡 | 無臭 | 7.5 | 1.8 | 2.8 | 6 | 8.5 | 4900 |  | 1.5 | 0.14 | <0.001 | ND | <0.005 | <0.02 | <0.005 | <0.0005 |  |  |  | <0.0002 |  |  |  | <0.0005 |  | <0.002 | <0.0005 | [8 empty] | <0.05 | 1 | 1 | [8 empty] | <0.04 | 0.1 | 18 | 13
2003-05-14 | 16:20 | 流心（中央） | 雨 | 降雨なし | 22 | 18 |  | 6.55 | 0.38 | 0.48 | >30 |  | ゴミ、浮遊物多し | 褐色・淡 | 無臭 | 7.6 | 1.8 | 2.6 | 14 | 8.5 | [42 empty] | 17
2003-05-14 | 22:30 | 流心（中央） | 雨 | 降雨なし | 17 | 17 |  | 7.65 | 0.49 | 0.61 | >30 |  | ゴミ、浮遊物多し | 黄褐色・淡 | 無臭 | 7.3 | 2.7 | 3.6 | 21 | 7.4 |  |  | 1.8 | 0.18 | [15 empty] | <0.002 | <0.0005 | [21 empty] | 18 | 13
2003-05-15 | 4:30 | 流心（中央） | 雨 | 降雨なし | 16 | 16 |  | 11 | 0.52 | 0.65 | >30 |  | ゴミ、浮遊物多し | 黄褐色・淡 | 無臭 | 7.3 | 2.5 | 3.8 | 10 | 7.4 | [42 empty] | 16
2003-06-11 | 11:50 | 流心（中央） | 曇り | 降雨なし | 25 | 19 |  | 6.73 | 0.41 | 0.51 | >30 |  | ゴミ、浮遊物多し | 褐色・淡 | 無臭 | 7.4 | 1.8 | 2.1 | 5 | 8.4 | 4900 |  | 1.5 | 0.11 | <0.001 | ND | <0.005 | <0.02 | <0.005 | <0.0005 |  |  |  | <0.0002 |  |  |  | <0.0005 |  | <0.002 | <0.0005 | [6 empty] | 0.1 |  | <0.05 | 1.1 | 1.1 | <0.005 | <0.01 | <0.01 | <0.02 | <0.01 |  |  |  | <0.04 | 0.074 | 16 | 13 |  | <0.03
2003-06-11 | 16:40 | 流心（中央） | 晴れ | 降雨なし | 23 | 21.5 |  | 6.31 | 0.38 | 0.48 | >30 |  | ゴミ、浮遊物多し | 褐色・淡 | 無臭 | 7.6 | 1.4 | 2.2 | 5 | 7.8 | [42 empty] | 16
2003-06-11 | 22:40 | 流心（中央） | 雨 | 降雨なし | 18 | 19.5 |  | 6.98 | 0.42 | 0.52 | >30 |  | ゴミ、浮遊物多し | 黄褐色・淡 | 無臭 | 7.3 | 2.2 | 2.4 | 4 | 7.4 |  |  | 1.4 | 0.12 | [15 empty] | <0.002 | <0.0005 | [21 empty] | 18 | 14
2003-06-12 | 4:40 | 流心（中央） | 雨 | 降雨なし | 17 | 18.5 |  | 6.59 | 0.39 | 0.49 | >30 |  | ゴミ、浮遊物多し | 黄褐色・淡 | 無臭 | 7.3 | 1.6 | 2.1 | 3 | 7.9 | [42 empty] | 17
2003-07-09 | 11:20 | 流心（中央） | 曇り | 0mm以上5mm未満 | 26 | 20 |  | 7.94 | 0.42 | 0.52 | >30 |  | ゴミ、浮遊物多し | 黄褐色・淡 | 無臭 | 7.6 | 1.3 | 1.7 | 4 | 8.2 | 7900 |  | 1.3 | 0.11 | <0.001 | ND | <0.005 | <0.02 | <0.005 | <0.0005 |  |  |  | <0.0002 |  |  |  | <0.0005 |  | <0.002 | <0.0005 |  | <0.0006 | <0.0003 | <0.002 |  |  |  |  | <0.05 | 1.1 | 1.1 | [8 empty] | <0.04 | 0.063 | 17 | 11
2003-07-09 | 16:40 | 流心（中央） | 曇り | 0mm以上5mm未満 | 26 | 21.5 |  | 8.03 | 0.42 | 0.53 | >30 |  | ゴミ、浮遊物多し | 黄褐色・淡 | 無臭 | 7.7 | 1.4 | 2 | 3 | 7.5 | [42 empty] | 17
2003-07-09 | 22:45 | 流心（中央） | 曇り | 0mm以上5mm未満 | 21 | 20 |  | 8.56 | 0.45 | 0.56 | >30 |  | ゴミ、浮遊物多し | 黄褐色・淡 | 無臭 | 7.6 | 2.2 | 2.1 | 3 | 7.1 |  |  | 1.3 | 0.1 | [15 empty] | <0.002 | <0.0005 | [21 empty] | 17 | 11
2003-07-10 | 4:45 | 流心（中央） | 曇り | 0mm以上5mm未満 | 22 | 20.5 |  | 8.38 | 0.44 | 0.55 | >30 |  | ゴミ、浮遊物多し | 黄褐色・淡 | 無臭 | 7.6 | 1 | 1.7 | 2 | 4.5 | [42 empty] | 17
2003-08-20 | 11:50 | 流心（中央） | 曇り | 降雨なし | 26.5 | 20 |  | 13.38 | 0.47 | 0.59 | >30 |  | ゴミ、浮遊物多し | 褐色・淡 | 無臭 | 7.7 | 1.2 | 1.6 | 7 | 8.2 | 14000 | <0.5 | 1.5 | 0.082 | <0.001 | ND | <0.005 | <0.02 | <0.005 | <0.0005 |  |  | <0.002 | <0.0002 | <0.0004 | <0.002 | <0.004 | <0.0005 | <0.0006 | <0.002 | <0.0005 | <0.0002 |  |  |  | <0.001 | <0.002 | <0.1 | <0.02 | <0.05 | 1.2 | 1.2 | <0.005 | <0.01 | <0.01 | <0.02 | <0.01 |  |  | <0.008 | <0.04 | 0.048 | 15 | 12 |  | <0.03
2003-08-20 | 16:30 | 流心（中央） | 曇り | 降雨なし | 25.5 | 21 |  | 13.46 | 0.47 | 0.59 | >30 |  | ゴミ、浮遊物多し | 茶褐色・淡 | 無臭 | 7.8 | 0.6 | 1.5 | 7 | 7.9 | [42 empty] | 15
2003-08-20 | 22:30 | 流心（中央） | 曇り | 降雨なし | 25 | 20 |  | 13.68 | 0.48 | 0.6 | >30 |  | ゴミ、浮遊物多し | 無色 | 無臭 | 7.6 | 0.8 | 1.4 | 7 | 7.8 |  | <0.5 | 1.4 | 0.078 | [15 empty] | <0.002 | <0.0005 | [21 empty] | 16 | 12
2003-08-21 | 4:30 | 流心（中央） | 曇り | 降雨なし | 23 | 20 |  | 11.82 | 0.48 | 0.6 | >30 |  | ゴミ、浮遊物多し | 黄褐色・淡 | 無臭 | 7.8 | 0.7 | 1.4 | 5 | 8 | [42 empty] | 15
2003-09-10 | 11:50 | 流心（中央） | 晴れ | 降雨なし | 29 | 23 |  | 9.97 | 0.46 | 0.58 | >30 |  | ゴミ、浮遊物多し | 無色 | 無臭 | 7.9 | 1.5 | 1.7 | 3 | 8.2 | 22000 |  | 1.6 | 0.098 | <0.001 | ND | <0.005 | <0.02 | <0.005 | <0.0005 |  |  |  | <0.0002 |  |  |  | <0.0005 |  | <0.002 | <0.0005 | [8 empty] | <0.05 | 1 | 1 | [8 empty] | <0.04 | 0.071 | 17 | 11
2003-09-10 | 16:25 | 流心（中央） | 晴れ | 降雨なし | 28 | 26 |  | 10.55 | 0.46 | 0.57 | >30 |  | ゴミ、浮遊物多し | 無色 | 無臭 | 8.4 | 1.1 | 1.1 | 2 | 7.9 | [42 empty] | 16
2003-09-10 | 22:35 | 流心（中央） | 晴れ | 降雨なし | 27 | 22.5 |  | 10.75 | 0.42 | 0.53 | >30 |  | ゴミ、浮遊物多し | 茶褐色・淡 | 無臭 | 7.3 | 1.4 | 2.4 | 5 | 6.7 |  |  | 1.7 | 0.092 | [15 empty] | <0.002 | <0.0005 | [21 empty] | 17 | 11
2003-09-11 | 4:40 | 流心（中央） | 晴れ | 降雨なし | 26 | 22 |  | 9.19 | 0.38 | 0.47 | >30 |  | ゴミ、浮遊物多し | 茶褐色・淡 | 無臭 | 7.5 | 1.4 | 1.4 | 3 | 6.8 | [42 empty] | 17
2003-10-22 | 11:25 | 流心（中央） | 曇り | 降雨なし | 18 | 17 |  | 13.26 | 0.5 | 0.63 | >30 |  | ゴミ、浮遊物多し | 黄褐色・淡 | 無臭 | 7.7 | 2.2 | 2.7 | 15 | 8.9 | 14000 |  | 1.5 | 0.15 | <0.001 | ND | <0.005 | <0.02 | <0.005 | <0.0005 |  |  |  | <0.0002 |  |  |  | <0.0005 |  | <0.002 | <0.0005 | [6 empty] | 0.1 |  | <0.05 | 1 | 1 | <0.005 | <0.01 | <0.01 | 0.03 | <0.01 |  |  |  | <0.04 | 0.052 | 13 | 9 |  | <0.03
2003-10-22 | 16:30 | 流心（中央） | 雨 | 降雨なし | 18 | 17.5 |  | 8.24 | 0.4 | 0.5 | >30 |  | ゴミ、浮遊物多し | 黄褐色・淡 | 無臭 | 7.8 | 1.5 | 1.9 | 8 | 8.4 | [42 empty] | 15
2003-10-22 | 22:20 | 流心（中央） | 曇り | 降雨なし | 19 | 18 |  | 7.79 | 0.42 | 0.53 | >30 |  | ゴミ、浮遊物多し | 黄褐色・淡 | 無臭 | 7.7 | 1.7 | 1.6 | 7 | 8.2 |  |  | 1.7 | 0.1 | [15 empty] | <0.002 | <0.0005 | [21 empty] | 17 | 12
2003-10-23 | 4:15 | 流心（中央） | 晴れ | 降雨なし | 16 | 17 |  | 7.46 | 0.42 | 0.52 | >30 |  | ゴミ、浮遊物多し | 黄褐色・淡 | 無臭 | 7.7 | 1.6 | 1.4 | 4 | 8.5 | [42 empty] | 17
2003-11-19 | 11:00 | 流心（中央） | 曇り | 降雨なし | 16 | 15 |  | 7 | 0.4 | 0.5 | >30 |  | ゴミ、浮遊物多し | 茶褐色・淡 | 無臭 | 7.8 | 1.4 | 1.5 | 2 | 8.7 | 7900 |  | 1.7 | 0.12 | <0.001 | ND | <0.005 | <0.02 | <0.005 | <0.0005 |  |  |  | <0.0002 |  |  |  | <0.0005 |  | <0.002 | <0.0005 | [8 empty] | <0.05 | 1.5 | 1.5 | [8 empty] | <0.04 | 0.067 | 18 | 9
2003-11-19 | 17:10 | 流心（中央） | 曇り | 降雨なし | 16 | 18 |  | 7.43 | 0.41 | 0.51 | >30 |  | ゴミ、浮遊物多し | 黄褐色・淡 | 無臭 | 7.8 | 0.8 | 1.3 | 2 | 8.6 | [42 empty] | 17
2003-11-19 | 22:30 | 流心（中央） | 曇り | 降雨なし | 17 | 16 |  | 7.1 | 0.43 | 0.54 | >30 |  | ゴミ、浮遊物多し | 無色 | 無臭 | 7.6 | 0.7 | 1.5 | 3 | 8.1 |  |  | 2 | 0.12 | [15 empty] | <0.002 | <0.0005 | [21 empty] | 19 | 13
2003-11-20 | 4:25 | 流心（中央） | 雨 | 降雨なし | 13.5 | 15 |  | 6.43 | 0.4 | 0.5 | >30 |  | ゴミ、浮遊物多し | 黄褐色・淡 | 無臭 | 7.6 | 0.8 | 1.2 | 1 | 8.3 | [42 empty] | 18
2003-12-09 | 11:30 | 流心（中央） | 晴れ | 降雨なし | 14 | 13 |  | 6.9 | 0.37 | 0.46 | >30 |  | ゴミ、浮遊物多し | 黄褐色・淡 | 無臭 | 7.7 | 1.5 | 0.8 | 1 | 9.1 | 2200 |  | 1.8 | 0.11 | <0.001 | ND | <0.005 | <0.02 | <0.005 | <0.0005 |  |  |  | <0.0002 |  |  |  | <0.0005 |  | <0.002 | <0.0005 | [6 empty] | <0.1 |  | <0.05 | 1.4 | 1.4 | <0.005 | <0.01 | <0.01 | <0.02 | <0.01 |  |  |  | <0.04 | 0.077 | 17 | 9 |  | <0.03
2003-12-09 | 16:35 | 流心（中央） | 晴れ | 降雨なし | 11.5 | 14.5 |  | 6.71 | 0.35 | 0.44 | >30 |  | ゴミ、浮遊物多し | 黄褐色・淡 | 無臭 | 7.9 | 1.1 | 0.9 | 3 | 8.8 | [42 empty] | 17
2003-12-09 | 23:10 | 流心（中央） | 晴れ | 降雨なし | 6.5 | 12 |  | 6.4 | 0.34 | 0.42 | >30 |  | ゴミ、浮遊物多し | 無色 | 無臭 | 7.7 | 1.4 | 0.9 | 2 | 7.9 |  |  | 1.8 | 0.1 | [15 empty] | <0.002 | <0.0005 | [21 empty] | 18 | 11
2003-12-10 | 4:40 | 流心（中央） | 晴れ | 降雨なし | 9 | 12 |  | 5.87 | 0.32 | 0.4 | >30 |  | ゴミ、浮遊物多し | 黄褐色・淡 | 無臭 | 7.7 | 1.2 | 0.8 | 1 | 8.3 | [42 empty] | 17
2004-01-14 | 11:40 | 流心（中央） | 晴れ | 0mm以上5mm未満 | 10 | 11 |  | 5.92 | 0.3 | 0.38 | >30 |  | ゴミ、浮遊物多し | 無色 | 無臭 | 7.7 | 1.4 | 1.7 | 4 | 10.3 | 3300 |  | 1.8 | 0.13 | <0.001 | ND | <0.005 | <0.02 | <0.005 | <0.0005 |  |  |  | <0.0002 |  |  |  | <0.0005 |  | <0.002 | <0.0005 | [8 empty] | <0.05 | 1.3 | 1.3 | [8 empty] | 0.09 | 0.085 | 18 | 11
2004-01-14 | 16:40 | 流心（中央） | 晴れ | 0mm以上5mm未満 | 9 | 12 |  | 6.14 | 0.3 | 0.38 | >30 |  | ゴミ、浮遊物多し | 無色 | 無臭 | 8 | 1.4 | 2 | 2 | 9.4 | [42 empty] | 18
2004-01-14 | 23:10 | 流心（中央） | 晴れ | 0mm以上5mm未満 | 3 | 8.5 |  | 5.62 | 0.3 | 0.38 | >30 |  | ゴミ、浮遊物多し | 無色 | 無臭 | 7.4 | 1.6 | 2.1 | 2 | 7.2 |  |  | 1.9 | 0.12 | [15 empty] | <0.002 | <0.0005 | [21 empty] | 19 | 11
2004-01-15 | 4:55 | 流心（中央） | 晴れ | 0mm以上5mm未満 | 2 | 8.5 |  | 5.71 | 0.3 | 0.38 | >30 |  | ゴミ、浮遊物多し | 黄褐色・淡 | 無臭 | 7.5 | 1.2 | 1.5 | 2 | 9.4 | [42 empty] | 18
2004-02-04 | 11:30 | 流心（中央） | 晴れ | 降雨なし | 8 | 12.5 |  | 5.76 | 0.31 | 0.39 | >30 |  | ゴミ、浮遊物多し | 黄褐色・淡 | 無臭 | 7.4 | 1.9 | 2.1 | 5 | 10.2 | 2800 | <0.5 | 2 | 0.13 | <0.001 | ND | <0.005 | <0.02 | <0.005 | <0.0005 |  |  | <0.002 | <0.0002 | <0.0004 | <0.002 | <0.004 | <0.0005 | <0.0006 | <0.002 | <0.0005 | <0.0002 |  |  |  | <0.001 | <0.002 | 0.1 | <0.02 | 0.06 | 1.4 | 1.4 | <0.005 | <0.01 | <0.01 | <0.02 | <0.01 |  |  | <0.008 | <0.04 | 0.071 | 18 | 12 |  | <0.03
2004-02-04 | 16:45 | 流心（中央） | 晴れ | 降雨なし | 12 | 13 |  | 6.1 | 0.31 | 0.39 | >30 |  | ゴミ、浮遊物多し | 黄色・淡 | 無臭 | 7.7 | 1.6 | 2.2 | 3 | 9.3 | [42 empty] | 18
2004-02-04 | 23:25 | 流心（中央） | 晴れ | 降雨なし | 3.5 | 10.5 |  | 5.46 | 0.26 | 0.33 | >30 |  | ゴミ、浮遊物多し | 黄褐色・淡 | 無臭 | 7.8 | 2.3 | 3.2 | 16 | 7.6 |  | <0.5 | 2 | 0.13 | [15 empty] | <0.002 | <0.0005 | [21 empty] | 19 | 12
2004-02-05 | 5:00 | 流心（中央） | 晴れ | 降雨なし | 3.5 | 9 |  | 5.53 | 0.25 | 0.31 | >30 |  | ゴミ、浮遊物多し | 黄色・淡 | 無臭 | 7.8 | 1.4 | 1.8 | 2 | 9 | [42 empty] | 18
2004-03-10 | 11:10 | 流心（中央） | 晴れ | 降雨なし | 16 | 15 |  | 5.21 | 0.34 | 0.43 | >30 |  | ゴミ、浮遊物多し | 無色 | 無臭 | 8.1 | 1.6 | 1.9 | 6 | 9.7 | 7000 |  | 1.7 | 0.12 | <0.001 | ND | <0.005 | <0.02 | <0.005 | <0.0005 |  |  |  | <0.0002 |  |  |  | <0.0005 |  | <0.002 | <0.0005 |  | <0.0006 | <0.0003 | <0.002 |  |  |  |  | 0.05 | 1.2 | 1.2 | [8 empty] | <0.04 | 0.098 | 18 | 11
2004-03-10 | 16:05 | 流心（中央） | 晴れ | 降雨なし | 18 | 17.5 |  | 5.25 | 0.35 | 0.44 | >30 |  | ゴミ、浮遊物多し | 黄褐色・淡 | 無臭 | 8.4 | 4.4 | 3.5 | 6 | 9.2 | [42 empty] | 21
2004-03-10 | 22:45 | 流心（中央） | 晴れ | 降雨なし | 16 | 14 |  | 5.3 | 0.34 | 0.43 | >30 |  | ゴミ、浮遊物多し | 黄褐色・淡 | 無臭 | 7.5 | 2.1 | 1.9 | 8 | 8.3 |  |  | 1.8 | 0.12 | [15 empty] | <0.002 | <0.0005 | [21 empty] | 19 | 11
2004-03-11 | 4:30 | 流心（中央） | 晴れ | 降雨なし | 16 | 13 |  | 5.32 | 0.34 | 0.43 | >30 |  | ゴミ、浮遊物多し | 茶褐色・淡 | 無臭 | 7.5 | 2.1 | 2.4 | 6 | 8.4 | [42 empty] | 19