## 山王橋
水域名称 | 山王川 | 地点名称 | 山王橋(14-018-01) | 類型名称 | 河川B | 測定機関名称 | 小田原市
測定項目 | 採取時刻 | 採取位置 | 天候 | 前日天候 | 気温 | 水温 | 流速 | 流量 | 採取水深 | 全水深 | 透視度 | 透明度 | 流況 | 色相 | 臭気 | ｐＨ | ＢＯＤ | ＣＯＤ | ＳＳ | ＤＯ | 大腸菌群数 | ｎ-ヘキサン抽出物質 | 全窒素 | 全燐 | カドミウム | 全シアン | 鉛 | 六価クロム | 砒素 | 総水銀 | アルキル水銀 | ＰＣＢ | ジクロロメタン | 四塩化炭素 | 1，2-ジクロロエタン | 1，1-ジクロロエチレン | ｼｽ1，2-ジクロロエチレン | 1，1，1-トリクロロエタン | 1，1，2-トリクロロエタン | トリクロロエチレン | テトラクロロエチレン | 1，3-ジクロロプロペン | チウラム | シマジン | チオベンカルブ | ベンゼン | セレン | ふっ素 | ほう素 | 亜硝酸性窒素 | 硝酸性窒素 | 亜硝酸性窒素及び硝酸性窒素 | フェノール類 | 銅 | 亜鉛 | 溶解性鉄 | 溶解性マンガン | クロム | ＥＰＮ | ニッケル | アンモニア性窒素 | 燐酸態燐 | 電気伝導率 | 塩化物イオン | 塩分 | 陰イオン界面活性剤 | 非イオン界面活性剤 | クロロフィルａ | トリハロメタン生成能 | クロロホルム生成能 | ブロモジクロロメタン生成能 | ジブロモクロロメタン生成能 | ブロモホルム生成能 | 有機燐
単位 | 時：分 |  |  |  | ℃ | ℃ | m/s | m3/s | ｍ | ｍ | ㎝ | ｍ |  |  |  |  | ㎎/L | ㎎/L | ㎎/L | ㎎/L | MPN/100mL | ㎎/L | ㎎/L | ㎎/L | ㎎/L | ㎎/L | ㎎/L | ㎎/L | ㎎/L | ㎎/L | ㎎/L | ㎎/L | ㎎/L | ㎎/L | ㎎/L | ㎎/L | ㎎/L | ㎎/L | ㎎/L | ㎎/L | ㎎/L | ㎎/L | ㎎/L | ㎎/L | ㎎/L | ㎎/L | ㎎/L | ㎎/L | ㎎/L | ㎎/L | ㎎/L | ㎎/L | ㎎/L | ㎎/L | ㎎/L | ㎎/L | ㎎/L | ㎎/L | ㎎/L | ㎎/L | ㎎/L | ㎎/L | mS/m | ㎎/L | ‰ | ㎎/L | ㎎/L | mg/m3 | ㎎/L | ㎎/L | ㎎/L | ㎎/L | ㎎/L | ㎎/L
採取年月日
2003-04-16 | 9:50 | 流心（中央） | 晴れ | 0mm以上5mm未満 | 23 | 17 |  | 0.77 | 0.18 | 0.22 | >30 |  | 濁り多し（上流または近海で工事のため） | 茶褐色・淡 | 無臭 | 7.7 | 1.3 | 2 | 70 | 9.3 | 1100 |  | 3.3 | 0.1 | <0.001 | ND | <0.005 | <0.02 | <0.005 | <0.0005 |  |  |  | <0.0002 |  |  |  | <0.0005 |  | <0.002 | <0.0005 | [6 empty] | <0.1 |  | 0.05 | 2.1 | 2.1 | <0.005 | <0.01 | <0.01 | 0.05 | <0.01 |  |  |  | 0.04 | 0.081 | 23 | 21 |  | <0.03
2003-04-16 | 15:55 | 流心（中央） | 晴れ | 0mm以上5mm未満 | 18 | 19.5 |  | 0.72 | 0.2 | 0.25 | >30 |  | ゴミ、浮遊物多し | 褐色・淡 | 無臭 | 7.9 | 1.2 | 2 | 3 | 8.8 | [42 empty] | 23
2003-04-16 | 21:45 | 流心（中央） | 晴れ | 0mm以上5mm未満 | 15 | 15.5 |  | 0.92 | 0.17 | 0.21 | >30 |  | ゴミ、浮遊物多し | 褐色・淡 | 無臭 | 7.4 | 2.3 | 2.4 | 5 | 8.5 |  |  | 2 | 0.082 | [15 empty] | <0.002 | <0.0005 | [21 empty] | 25 | 25
2003-04-17 | 3:45 | 流心（中央） | 晴れ | 0mm以上5mm未満 | 14 | 14.5 |  | 0.78 | 0.16 | 0.2 | >30 |  | ゴミ、浮遊物多し | 褐色・淡 | 無臭 | 7.3 | 5.1 | 4.4 | 10 | 8.2 | [42 empty] | 26
2003-05-14 | 9:50 | 流心（中央） | 晴れ | 降雨なし | 29 | 19 |  | 0.76 | 0.16 | 0.2 | >30 |  | ゴミ、浮遊物多し | 褐色・淡 | 無臭 | 7.5 | 2 | 2.1 | 7 | 8.9 | 4900 |  | 2.6 | 0.11 | <0.001 | ND | <0.005 | <0.02 | <0.005 | <0.0005 |  |  |  | <0.0002 |  |  |  | <0.0005 |  | <0.002 | <0.0005 | [8 empty] | <0.05 | 1.8 | 1.8 | [8 empty] | <0.04 | 0.084 | 21 | 22
2003-05-14 | 15:15 | 流心（中央） | 曇り | 降雨なし | 24 | 20 |  | 0.92 | 0.33 | 0.41 | >30 |  | ゴミ、浮遊物多し | 黄褐色・淡 | 無臭 | 7.8 | 2.2 | 3.1 | 18 | 8.7 | [42 empty] | 25
2003-05-14 | 21:25 | 流心（中央） | 雨 | 降雨なし | 17 | 18.5 |  | 0.53 | 0.35 | 0.44 | >30 |  | ゴミ、浮遊物多し | 黄褐色・淡 | 無臭 | 7.5 | 3 | 4 | 8 | 8 |  |  | 1.9 | 0.11 | [15 empty] | <0.002 | <0.0005 | [21 empty] | 21 | 19
2003-05-15 | 3:25 | 流心（中央） | 雨 | 降雨なし | 16 | 17 |  | 1.68 | 0.42 | 0.52 | >30 |  | ゴミ、浮遊物多し | 黄褐色・淡 | 無臭 | 7.3 | 3.5 | 5.9 | 29 | 8.3 | [42 empty] | 16
2003-06-11 | 10:20 | 流心（中央） | 曇り | 降雨なし | 20 | 19 |  | 1.66 | 0.15 | 0.19 | >30 |  | ゴミ、浮遊物多し | 褐色・淡 | 無臭 | 7.4 | 2.4 | 2.9 | 39 | 8.8 | 1700 |  | 2.2 | 0.13 | <0.001 | ND | <0.005 | <0.02 | <0.005 | <0.0005 |  |  |  | <0.0002 |  |  |  | <0.0005 |  | <0.002 | <0.0005 | [6 empty] | <0.1 |  | <0.05 | 1.7 | 1.7 | <0.005 | <0.01 | <0.01 | 0.02 | <0.01 |  |  |  | <0.04 | 0.073 | 19 | 18 |  | <0.03
2003-06-11 | 15:30 | 流心（中央） | 晴れ | 降雨なし | 26 | 21.5 |  | 1.59 | 0.26 | 0.32 | >30 |  | ゴミ、浮遊物多し | 黄褐色・淡 | 無臭 | 7.6 | 1.8 | 2.5 | 7 | 8.4 | [42 empty] | 19
2003-06-11 | 21:30 | 流心（中央） | 雨 | 降雨なし | 17 | 20 |  | 1.48 | 0.38 | 0.48 | >30 |  | ゴミ、浮遊物多し | 黄褐色・淡 | 無臭 | 7.3 | 2.2 | 2.8 | 24 | 7.3 |  |  | 2.2 | 0.12 | [15 empty] | <0.002 | <0.0005 | [21 empty] | 19 | 18
2003-06-12 | 3:30 | 流心（中央） | 雨 | 降雨なし | 16.5 | 19 |  | 1.39 | 0.42 | 0.52 | >30 |  | ゴミ、浮遊物多し | 黄褐色・淡 | 無臭 | 7.4 | 1.8 | 2.1 | 4 | 7.7 | [42 empty] | 19
2003-07-09 | 10:10 | 流心（中央） | 曇り | 0mm以上5mm未満 | 28 | 19 |  | 1.18 | 0.13 | 0.16 | >30 |  | ゴミ、浮遊物多し | 黄褐色・淡 | 無臭 | 7.6 | 1.4 | 1.9 | 20 | 8.5 | 7900 |  | 2.2 | 0.12 | <0.001 | ND | <0.005 | <0.02 | <0.005 | <0.0005 |  |  |  | <0.0002 |  |  |  | <0.0005 |  | <0.002 | <0.0005 |  | <0.0006 | <0.0003 | <0.002 |  |  |  |  | <0.05 | 1.9 | 1.9 | [8 empty] | <0.04 | 0.062 | 20 | 14
2003-07-09 | 15:40 | 流心（中央） | 曇り | 0mm以上5mm未満 | 28 | 22 |  | 1.25 | 0.15 | 0.19 | 27 |  | 濁り多し（上流または近海で工事のため） | 黄褐色・淡 | 無臭 | 7.7 | 1.8 | 2.9 | 38 | 8.2 | [42 empty] | 20
2003-07-09 | 21:35 | 流心（中央） | 曇り | 0mm以上5mm未満 | 22 | 20 |  | 1.51 | 0.14 | 0.18 | >30 |  | ゴミ、浮遊物多し | 黄褐色・淡 | 無臭 | 7.7 | 1.3 | 1.7 | 8 | 7.2 |  |  | 2.2 | 0.1 | [15 empty] | <0.002 | <0.0005 | [21 empty] | 19 | 14
2003-07-10 | 3:30 | 流心（中央） | 曇り | 0mm以上5mm未満 | 23 | 20 |  | 1.34 | 0.14 | 0.18 | >30 |  | ゴミ、浮遊物多し | 黄褐色・淡 | 無臭 | 7.6 | 1.3 | 1.9 | 8 | 8.1 | [42 empty] | 20
2003-08-20 | 10:35 | 流心（中央） | 曇り | 降雨なし | 26 | 19 |  | 3.81 | 0.37 | 0.46 | >30 |  | 流量大（大雨、雪どけのため） | 茶褐色・淡 | 無臭 | 7.8 | 0.6 | 1.1 | 6 | 8.2 | 4600 | <0.5 | 2.5 | 0.063 | <0.001 | ND | <0.005 | <0.02 | <0.005 | <0.0005 | ND | ND | <0.002 | <0.0002 | <0.0004 | <0.002 | <0.004 | <0.0005 | <0.0006 | <0.002 | <0.0005 | <0.0002 |  |  |  | <0.001 | <0.002 | <0.1 | 0.02 | <0.05 | 2.3 | 2.3 | <0.005 | <0.01 | <0.01 | <0.02 | <0.01 | <0.02 | <0.0006 | <0.008 | <0.04 | 0.024 | 17 | 12 |  | <0.03
2003-08-20 | 15:35 | 流心（中央） | 曇り | 降雨なし | 27 | 19 |  | 3.74 | 0.35 | 0.44 | >30 |  | 流量大（大雨、雪どけのため） | 茶褐色・淡 | 無臭 | 7.7 | 0.7 | 1.9 | 10 | 8.3 | [42 empty] | 16
2003-08-20 | 21:30 | 流心（中央） | 曇り | 降雨なし | 25.5 | 19 |  | 4.16 | 0.38 | 0.48 | >30 |  | 流量大（大雨、雪どけのため） | 茶褐色・淡 | 無臭 | 8 | 0.7 | 1.2 | 10 | 8.6 |  | <0.5 | 2.5 | 0.048 | [15 empty] | <0.002 | <0.0005 | [21 empty] | 17 | 14
2003-08-21 | 3:30 | 流心（中央） | 曇り | 降雨なし | 25 | 18.5 |  | 3.45 | 0.33 | 0.41 | >30 |  | 流量大（大雨、雪どけのため） | 茶褐色・淡 | 無臭 | 7.6 | 0.5 | 1.2 | 8 | 8 | [42 empty] | 16
2003-09-10 | 10:45 | 流心（中央） | 曇り | 降雨なし | 28 | 24 |  | 1.24 | 0.27 | 0.34 | >30 |  | ゴミ、浮遊物多し | 無色 | 無臭 | 8.4 | 1.2 | 1.5 | 1 | 8.1 | 17000 |  | 2.8 | 0.11 | <0.001 | ND | <0.005 | <0.02 | <0.005 | <0.0005 |  |  |  | <0.0002 |  |  |  | <0.0005 |  | <0.002 | <0.0005 | [8 empty] | <0.05 | 2.1 | 2.1 | [8 empty] | <0.04 | 0.078 | 24 | 19
2003-09-10 | 15:30 | 流心（中央） | 曇り | 降雨なし | 28 | 24 |  | 1.28 | 0.26 | 0.33 | >30 |  | ゴミ、浮遊物多し | 無色 | 無臭 | 8.3 | 1.2 | 1.4 | 2 | 7.5 | [42 empty] | 26
2003-09-10 | 21:30 | 流心（中央） | 曇り | 降雨なし | 27 | 22 |  | 1.56 | 0.23 | 0.29 | >30 |  | ゴミ、浮遊物多し | 茶褐色・淡 | 無臭 | 7.3 | 2.4 | 3 | 12 | 6.2 |  |  | 3.1 | 0.12 | [15 empty] | <0.002 | <0.0005 | [21 empty] | 24 | 21
2003-09-11 | 3:30 | 流心（中央） | 晴れ | 降雨なし | 25 | 22 |  | 1.3 | 0.2 | 0.25 | >30 |  | ゴミ、浮遊物多し | 茶褐色・淡 | 無臭 | 7.5 | 1.3 | 1 | 1 | 6 | [42 empty] | 23
2003-10-22 | 10:15 | 流心（中央） | 雨 | 降雨なし | 18 | 17 |  | 3.16 | 0.22 | 0.27 | >30 |  | 流量大（大雨、雪どけのため） | 黄褐色・淡 | 無臭 | 7.6 | 2 | 3.3 | 23 | 8.4 | 1700 |  | 1.8 | 0.14 | <0.001 | ND | <0.005 | <0.02 | <0.005 | <0.0005 |  |  |  | <0.0002 |  |  |  | <0.0005 |  | <0.002 | <0.0005 | [6 empty] | <0.1 |  | <0.05 | 1 | 1 | <0.005 | <0.01 | 0.02 | 0.06 | <0.01 |  |  |  | <0.04 | 0.026 | 10 | 8 |  | <0.03
2003-10-22 | 15:25 | 流心（中央） | 雨 | 降雨なし | 19 | 18 |  | 3.18 | 0.54 | 0.68 | >30 |  | 流量大（大雨、雪どけのため） | 黄褐色・中 | 無臭 | 7.7 | 1.8 | 2.9 | 15 | 8.6 | [42 empty] | 13
2003-10-22 | 21:20 | 流心（中央） | 曇り | 降雨なし | 19 | 17 |  | 1.31 | 0.22 | 0.27 | >30 |  | ゴミ、浮遊物多し | 黄褐色・淡 | 無臭 | 7.8 | 1.7 | 2.6 | 29 | 7.4 |  |  | 2.2 | 0.074 | [15 empty] | <0.002 | <0.0005 | [21 empty] | 20 | 15
2003-10-23 | 3:20 | 流心（中央） | 晴れ | 降雨なし | 17 | 17 |  | 1.48 | 0.26 | 0.32 | >30 |  | ゴミ、浮遊物多し | 黄褐色・淡 | 無臭 | 7.7 | 1.3 | 1.4 | 4 | 7.5 | [42 empty] | 20
2003-11-19 | 10:00 | 流心（中央） | 曇り | 降雨なし | 16 | 16.5 |  | 1.29 | 0.24 | 0.3 | >30 |  | ゴミ、浮遊物多し | 茶褐色・淡 | 無臭 | 7.8 | 0.6 | 1.3 | 1 | 9.3 | 2800 |  | 2.1 | 0.061 | <0.001 | ND | <0.005 | <0.02 | <0.005 | <0.0005 |  |  |  | <0.0002 |  |  |  | <0.0005 |  | <0.002 | <0.0005 | [8 empty] | <0.05 | 1.8 | 1.8 | [8 empty] | <0.04 | 0.019 | 22 | 17
2003-11-19 | 15:55 | 流心（中央） | 曇り | 降雨なし | 16.5 | 16 |  | 0.9 | 0.34 | 0.42 | >30 |  | ゴミ、浮遊物多し | 黄褐色・淡 | 無臭 | 7.9 | 0.6 | 1.1 | 2 | 8.9 | [42 empty] | 24
2003-11-19 | 21:25 | 流心（中央） | 曇り | 降雨なし | 17 | 16 |  | 0.91 | 0.15 | 0.19 | >30 |  | ゴミ、浮遊物多し | 茶褐色・淡 | 無臭 | 7.7 | 0.7 | 1.3 | 3 | 8.9 |  |  | 2.2 | 0.064 | [15 empty] | <0.002 | <0.0005 | [21 empty] | 20 | 16
2003-11-20 | 3:20 | 流心（中央） | 雨 | 降雨なし | 15 | 14.5 |  | 0.86 | 0.24 | 0.3 | >30 |  | ゴミ、浮遊物多し | 黄褐色・淡 | 無臭 | 7.7 | 1 | 1.3 | 2 | 8.7 | [42 empty] | 21
2003-12-09 | 10:20 | 流心（中央） | 晴れ | 降雨なし | 14 | 13 |  | 1.5 | 0.32 | 0.4 | >30 |  | ゴミ、浮遊物多し | 黄褐色・淡 | 無臭 | 7.8 | 1.2 | 0.4 | <1 | 10.1 | 13000 |  | 2.3 | 0.069 | <0.001 | ND | <0.005 | <0.02 | <0.005 | <0.0005 |  |  |  | <0.0002 |  |  |  | <0.0005 |  | <0.002 | <0.0005 | [6 empty] | <0.1 |  | <0.05 | 1.9 | 1.9 | <0.005 | <0.01 | <0.01 | 0.02 | <0.01 |  |  |  | <0.04 | 0.039 | 22 | 15 |  | <0.03
2003-12-09 | 15:45 | 流心（中央） | 晴れ | 降雨なし | 12 | 13 |  | 1.94 | 0.39 | 0.49 | >30 |  | ゴミ、浮遊物多し | 黄褐色・淡 | 無臭 | 7.9 | 1.3 | 0.8 | 2 | 9.8 | [42 empty] | 21
2003-12-09 | 22:00 | 流心（中央） | 晴れ | 降雨なし | 7 | 10 |  | 2 | 0.37 | 0.46 | >30 |  | ゴミ、浮遊物多し | 無色 | 無臭 | 7.7 | 1.3 | 0.6 | 2 | 9.4 |  |  | 2.2 | 0.063 | [15 empty] | <0.002 | <0.0005 | [21 empty] | 21 | 15
2003-12-10 | 3:40 | 流心（中央） | 晴れ | 降雨なし | 8 | 11 |  | 1.71 | 0.3 | 0.38 | >30 |  | ゴミ、浮遊物多し | 黄褐色・淡 | 無臭 | 7.7 | 1.5 | 1 | 1 | 8.4 | [42 empty] | 22
2004-01-14 | 10:30 | 流心（中央） | 晴れ | 0mm以上5mm未満 | 9 | 9.5 |  | 0.45 | 0.58 | 0.72 | >30 |  | ゴミ、浮遊物多し | 無色 | 無臭 | 7.7 | 0.8 | 0.8 | <1 | 10.9 | 1300 |  | 1.5 | 0.075 | <0.001 | ND | <0.005 | <0.02 | <0.005 | <0.0005 |  |  |  | <0.0002 |  |  |  | <0.0005 |  | <0.002 | <0.0005 | [8 empty] | <0.05 | 1.2 | 1.2 | [8 empty] | 0.06 | 0.057 | 19 | 14
2004-01-14 | 15:45 | 流心（中央） | 晴れ | 0mm以上5mm未満 | 9 | 10.5 |  | 0.48 | 0.55 | 0.69 | >30 |  | ゴミ、浮遊物多し | 無色 | 無臭 | 8.7 | 1.1 | 1.6 | <1 | 10.6 | [42 empty] | 20
2004-01-14 | 22:00 | 流心（中央） | 晴れ | 0mm以上5mm未満 | 3 | 9 |  | 0.32 | 0.5 | 0.62 | >30 |  | ゴミ、浮遊物多し | 黄色・淡 | 無臭 | 7.5 | 1.3 | 1.2 | 1 | 8.9 |  |  | 2 | 0.076 | [15 empty] | <0.002 | <0.0005 | [21 empty] | 19 | 14
2004-01-15 | 3:45 | 流心（中央） | 晴れ | 0mm以上5mm未満 | 2 | 7 |  | 0.78 | 0.5 | 0.63 | >30 |  | ゴミ、浮遊物多し | 黄褐色・淡 | 無臭 | 7.5 | 1.3 | 1.3 | 1 | 9.8 | [42 empty] | 22
2004-02-04 | 10:15 | 流心（中央） | 晴れ | 降雨なし | 9.5 | 13.5 |  | 0.42 | 0.35 | 0.44 | >30 |  | ゴミ、浮遊物多し | 無色 | 無臭 | 7.7 | 1.1 | 1.5 | 1 | 10.1 | 1700 | <0.5 | 1.9 | 0.09 | <0.001 | ND | <0.005 | <0.02 | <0.005 | <0.0005 | ND | ND | <0.002 | <0.0002 | <0.0004 | <0.002 | <0.004 | <0.0005 | <0.0006 | <0.002 | <0.0005 | <0.0002 |  |  |  | <0.001 | <0.002 | 0.1 | 0.02 | <0.05 | 1.6 | 1.6 | <0.005 | <0.01 | <0.01 | 0.02 | <0.01 | <0.02 | <0.0006 | <0.008 | <0.04 | 0.079 | 27 | 25 |  | <0.03 | <0.005
2004-02-04 | 15:45 | 流心（中央） | 晴れ | 降雨なし | 11 | 13 |  | 0.35 | 0.43 | 0.54 | >30 |  | ゴミ、浮遊物多し | 無色 | 無臭 | 7.8 | 1.3 | 1.5 | <1 | 10.1 | [42 empty] | 21
2004-02-04 | 22:10 | 流心（中央） | 晴れ | 降雨なし | 6 | 10.5 |  | 0.68 | 0.28 | 0.35 | >30 |  | ゴミ、浮遊物多し | 無色 | 無臭 | 7.6 | 1 | 1.6 | 1 | 9.2 |  | <0.5 | 2.3 | 0.069 | [15 empty] | <0.002 | <0.0005 | [21 empty] | 30 | 28
2004-02-05 | 3:50 | 流心（中央） | 晴れ | 降雨なし | 4 | 8 |  | 0.84 | 0.26 | 0.32 | >30 |  | ゴミ、浮遊物多し | 無色 | 無臭 | 7.8 | 1.4 | 1.6 | <1 | 10.2 | [42 empty] | 26
2004-03-10 | 10:05 | 流心（中央） | 晴れ | 降雨なし | 14 | 13 |  |  | 0.35 | 0.44 | >30 |  | ゴミ、浮遊物多し | 無色 | 無臭 | 8 | 1.2 | 1.2 | 2 | 10.1 | 4900 |  | 2 | 0.074 | <0.001 | ND | <0.005 | <0.02 | <0.005 | <0.0005 |  |  |  | <0.0002 |  |  |  | <0.0005 |  | <0.002 | <0.0005 |  | <0.0006 | <0.0003 | <0.002 |  |  |  |  | <0.05 | 1.6 | 1.6 | [8 empty] | <0.04 | 0.064 | 23 | 22
2004-03-10 | 15:10 | 流心（中央） | 晴れ | 降雨なし | 19 | 16.5 |  |  | 0.43 | 0.54 | >30 |  | ゴミ、浮遊物多し | 黄褐色・淡 | 無臭 | 8.5 | 1.6 | 2.1 | 3 | 9.3 | [42 empty] | 26
2004-03-10 | 21:30 | 流心（中央） | 晴れ | 降雨なし | 16 | 14.5 |  |  | 0.28 | 0.35 | >30 |  | ゴミ、浮遊物多し | 無色 | 無臭 | 7.6 | 1.9 | 2 | 3 | 8.3 |  |  | 2.1 | 0.097 | [15 empty] | <0.002 | <0.0005 | [21 empty] | 26 | 27
2004-03-11 | 3:20 | 流心（中央） | 晴れ | 降雨なし | 16 | 14 |  |  | 0.26 | 0.32 | >30 |  | ゴミ、浮遊物多し | 茶褐色・淡 | 無臭 | 7.6 | 1.5 | 1.8 | 4 | 8.3 | [42 empty] | 26

## 観光会館前
水域名称 | 早川 | 地点名称 | 観光会館前(14-019-51) | 類型名称 | 河川A | 測定機関名称 | 神奈川県
測定項目 | 採取時刻 | 採取位置 | 天候 | 前日天候 | 気温 | 水温 | 流速 | 流量 | 採取水深 | 全水深 | 透視度 | 透明度 | 流況 | 色相 | 臭気 | ｐＨ | ＢＯＤ | ＣＯＤ | ＳＳ | ＤＯ | 大腸菌群数 | ｎ-ヘキサン抽出物質 | 全窒素 | 全燐 | カドミウム | 全シアン | 鉛 | 六価クロム | 砒素 | 総水銀 | アルキル水銀 | ＰＣＢ | ジクロロメタン | 四塩化炭素 | 1，2-ジクロロエタン | 1，1-ジクロロエチレン | ｼｽ1，2-ジクロロエチレン | 1，1，1-トリクロロエタン | 1，1，2-トリクロロエタン | トリクロロエチレン | テトラクロロエチレン | 1，3-ジクロロプロペン | チウラム | シマジン | チオベンカルブ | ベンゼン | セレン | ふっ素 | ほう素 | 亜硝酸性窒素 | 硝酸性窒素 | 亜硝酸性窒素及び硝酸性窒素 | フェノール類 | 銅 | 亜鉛 | 溶解性鉄 | 溶解性マンガン | クロム | ＥＰＮ | ニッケル | アンモニア性窒素 | 燐酸態燐 | 電気伝導率 | 塩化物イオン | 塩分 | 陰イオン界面活性剤 | 非イオン界面活性剤 | クロロフィルａ | トリハロメタン生成能 | クロロホルム生成能 | ブロモジクロロメタン生成能 | ジブロモクロロメタン生成能 | ブロモホルム生成能 | 有機燐
単位 | 時：分 |  |  |  | ℃ | ℃ | m/s | m3/s | ｍ | ｍ | ㎝ | ｍ |  |  |  |  | ㎎/L | ㎎/L | ㎎/L | ㎎/L | MPN/100mL | ㎎/L | ㎎/L | ㎎/L | ㎎/L | ㎎/L | ㎎/L | ㎎/L | ㎎/L | ㎎/L | ㎎/L | ㎎/L | ㎎/L | ㎎/L | ㎎/L | ㎎/L | ㎎/L | ㎎/L | ㎎/L | ㎎/L | ㎎/L | ㎎/L | ㎎/L | ㎎/L | ㎎/L | ㎎/L | ㎎/L | ㎎/L | ㎎/L | ㎎/L | ㎎/L | ㎎/L | ㎎/L | ㎎/L | ㎎/L | ㎎/L | ㎎/L | ㎎/L | ㎎/L | ㎎/L | ㎎/L | ㎎/L | mS/m | ㎎/L | ‰ | ㎎/L | ㎎/L | mg/m3 | ㎎/L | ㎎/L | ㎎/L | ㎎/L | ㎎/L | ㎎/L
採取年月日
2003-04-16 | 11:10 | 流心（中央） | 快晴 | 0mm以上5mm未満 | 18 | 15 |  | 2.6 | 0.2 | 0.5 | >30 |  | 通常の状況 | 無色 | 無臭 | 7.9 | 1.3 | 1.3 | 2 | 10.3 | 11000 |  | 1 | 0.088 |  | ND | <0.005 |  | 0.021 | <0.0005 | [17 empty] | <0.1 |  | <0.05 | 0.88 | 0.93 | [8 empty] | <0.04 | 0.061 | 34 | 37
2003-04-16 | 22:30 | 流心（中央） | 快晴 |  | 13 | 15 |  | 2.6 | 0.2 | 0.5 | >30 |  | 通常の状況 | 無色 | 無臭 | 7.8 | 1.5 | 1.4 | 2 | 10 | [42 empty] | 34
2003-05-14 | 11:00 | 流心（中央） | 曇り | 降雨なし | 21 | 18 |  | 3.7 | 0.2 | 0.6 | >30 |  | 通常の状況 | 無色 | 無臭 | 7.8 | 1.2 | 1.1 | 2 | 10.1 | 11000 |  | 0.88 | 0.091 | <0.001 | ND | <0.005 | <0.02 | 0.024 | <0.0005 |  |  |  | <0.0002 |  |  |  | <0.0005 |  | <0.002 | <0.0005 | [8 empty] | <0.05 | 0.87 | 0.92 | [10 empty] | 34 | 36
2003-05-14 | 22:00 | 流心（中央） | 雨 |  | 17 | 17 |  | 3.3 | 0.2 | 0.6 | >30 |  | 通常の状況 | 無色 | 無臭 | 7.8 | 1 | 1.2 | 2 | 10.2 | [42 empty] | 34
2003-06-11 | 11:10 | 流心（中央） | 曇り | 0mm以上5mm未満 | 19 | 17 |  | 4.3 | 0.2 | 0.6 | >30 |  | 通常の状況 | 無色 | 無臭 | 7.7 | 0.6 | 1.2 | 2 | 9.8 | 1500 |  | 1.2 | 0.06 |  | ND | <0.005 |  | 0.016 | <0.0005 | [17 empty] | <0.1 |  | <0.05 | 0.81 | 0.86 | [8 empty] | 0.04 | 0.045 | 33 | 34
2003-06-11 | 22:00 | 流心（中央） | 雨 |  | 17 | 18 |  | 4.3 | 0.2 | 0.6 | >30 |  | 通常の状況 | 無色 | 無臭 | 7.6 | 0.5 | 1.1 | 1 | 9.6 | [42 empty] | 33
2003-07-09 | 10:25 | 流心（中央） | 曇り | 0mm以上5mm未満 | 19.8 | 18.8 |  | 2.3 | 0.2 | 0.5 | >30 |  | 通常の状況 | 無色 | 無臭 | 7.6 | 1.3 | 1 | 3 | 9.8 | 2200 |  | 0.9 | 0.073 |  | ND | <0.005 |  | 0.02 | <0.0005 | [12 empty] | <0.0006 | <0.0003 | <0.002 |  |  |  |  | <0.05 | 0.86 | 0.91 | [10 empty] | 32 | 30
2003-07-09 | 22:10 | 流心（中央） | 曇り |  | 20 | 18.8 |  | 3 | 0.2 | 0.5 | >30 |  | 通常の状況 | 無色 | 無臭 | 7.6 | 1.2 | 1 | 2 | 9.6 | [42 empty] | 32
2003-08-20 | 12:00 | 流心（中央） | 曇り | 0mm以上5mm未満 | 24.7 | 18.7 |  | 10.8 | 0.2 | 0.7 | >30 |  | 流量大（大雨、雪どけのため） | 無色 | 無臭 | 7.5 | 1.5 | 1.7 | 3 | 9.1 | 2400 |  | 0.94 | 0.02 | <0.001 | ND | <0.005 | <0.02 | 0.013 | <0.0005 |  |  | <0.002 | <0.0002 | <0.0004 | <0.002 | <0.004 | <0.0005 | <0.0006 | <0.002 | <0.0005 | <0.0002 |  |  |  | <0.001 | <0.002 | <0.1 | 0.13 | <0.05 | 0.75 | 0.8 | [7 empty] | <0.008 | <0.04 | 0.013 | 22 | 15 |  | <0.03
2003-08-20 | 23:00 | 流心（中央） | 晴れ |  | 23.6 | 18.8 |  | 8.5 | 0.2 | 0.7 | >30 |  | 流量大（大雨、雪どけのため） | 無色 | 無臭 | 7.4 | 0.8 | 1.3 | 3 | 9.5 | [42 empty] | 23
2003-09-10 | 10:15 | 流心（中央） | 晴れ | 降雨なし | 30.7 | 20.4 |  | 4.6 | 0.1 | 0.5 | >30 |  | 通常の状況 | 無色 | 無臭 | 7.9 | 0.7 | 1 | 1 | 9.4 | 4300 |  | 0.79 | 0.069 |  | ND | <0.005 |  | 0.017 | <0.0005 | [19 empty] | <0.05 | 0.78 | 0.83 | [10 empty] | 29 | 23
2003-09-10 | 22:10 | 流心（中央） | 晴れ |  | 24.7 | 20.8 |  | 4.7 | 0.1 | 0.5 | >30 |  | 通常の状況 | 無色 | 無臭 | 7.8 | 0.6 | 0.9 | <1 | 9.5 | [42 empty] | 29
2003-10-22 | 11:00 | 流心（中央） | 曇り | 0mm以上5mm未満 | 17.5 | 16.8 |  | 8.8 | 0.1 | 0.6 | >30 |  | 通常の状況 | 無色 | 無臭 | 7.5 | 1.9 | 2.8 | 9 | 9.2 | 22000 |  | 0.76 | 0.069 |  | ND | <0.005 |  | 0.021 | <0.0005 | [17 empty] | <0.1 |  | <0.05 | 0.7 | 0.75 | <0.005 | <0.01 | 0.01 | 0.12 | 0.03 |  |  |  | <0.04 | 0.055 | 27 | 27
2003-10-22 | 22:20 | 流心（中央） | 曇り |  | 17.5 | 16.9 |  | 4.3 | 0.1 | 0.4 | >30 |  | 通常の状況 | 無色 | 無臭 | 7.6 | 1.8 | 1.8 | 4 | 9.2 | [42 empty] | 27
2003-11-19 | 10:20 | 流心（中央） | 曇り | 降雨なし | 13 | 15 |  | 3.7 | 0.1 | 0.4 | >30 |  | 通常の状況 | 無色 | 無臭 | 7.4 | 0.3 | 1 | 1 | 10.8 | 9300 |  | 0.93 | 0.08 | <0.001 | ND | <0.005 | <0.02 | 0.018 | <0.0005 |  |  |  | <0.0002 |  |  |  | <0.0005 |  | <0.002 | <0.0005 | [8 empty] | <0.05 | 0.94 | 0.99 | [10 empty] | 31 | 30
2003-11-19 | 22:30 | 流心（中央） | 曇り |  | 13.2 | 14.9 |  | 3.7 | 0.1 | 0.4 | >30 |  | 通常の状況 | 無色 | 無臭 | 7.5 | 0.4 | 1.4 | 2 | 10.4 | [42 empty] | 31
2003-12-09 | 11:45 | 流心（中央） | 快晴 | 降雨なし | 12.8 | 11.8 |  | 7 | 0.1 | 0.7 | >30 |  | 通常の状況 | 無色 | 無臭 | 7.7 | 0.7 | 1 | 1 | 10.7 | 24000 |  | 0.87 | 0.062 |  | ND | <0.005 |  | 0.018 | <0.0005 | [17 empty] | <0.1 |  | <0.05 | 0.83 | 0.88 | [8 empty] | <0.04 | 0.048 | 28 | 26
2003-12-09 | 23:30 | 流心（中央） | 快晴 |  | 5 | 12 |  | 7.1 | 0.1 | 0.7 | >30 |  | 通常の状況 | 無色 | 無臭 | 7.6 | 0.5 | 0.7 | 1 | 10.7 | [42 empty] | 28
2004-01-14 | 10:20 | 流心（中央） | 快晴 | 降雨なし | 5.2 | 10 |  | 3.5 | 0.1 | 0.6 | >30 |  | 通常の状況 | 無色 | 無臭 | 7.7 | 0.8 | 0.8 | <1 | 11.1 | 4300 |  | 1.1 | 0.076 |  | ND | <0.005 |  | 0.035 | <0.0005 | [19 empty] | <0.05 | 0.85 | 0.9 | [10 empty] | 34 | 39
2004-01-14 | 22:10 | 流心（中央） | 快晴 |  | 1 | 9.8 |  | 3.4 | 0.1 | 0.6 | >30 |  | 通常の状況 | 無色 | 無臭 | 7.7 | 0.5 | 0.6 | <1 | 11.4 | [42 empty] | 34
2004-02-04 | 11:00 | 流心（中央） | 快晴 | 降雨なし | 6 | 9 |  | 2.4 | 0.1 | 0.6 | >30 |  | 通常の状況 | 無色 | 無臭 | 7.8 | 1.6 | 1.8 | 5 | 10.7 | 2300 |  | 1.2 | 0.11 | <0.001 | ND | <0.005 | <0.02 | 0.052 | <0.0005 |  |  | <0.002 | <0.0002 | <0.0004 | <0.002 | <0.004 | <0.0005 | <0.0006 | <0.002 | <0.0005 | <0.0002 |  |  |  | <0.001 | <0.002 | <0.1 | 0.39 | <0.05 | 0.84 | 0.89 | [7 empty] | 0.11 | <0.04 | 0.068 | 36 | 42 |  | <0.03
2004-02-04 | 22:50 | 流心（中央） | 快晴 |  | 6 | 8 |  | 2.5 | 0.1 | 0.6 | >30 |  | 通常の状況 | 無色 | 無臭 | 7.7 | 1.3 | 1.4 | 2 | 11 | [42 empty] | 38
2004-03-10 | 10:45 | 流心（中央） | 快晴 | 降雨なし | 14 | 11.5 |  | 3.3 | 0.1 | 0.6 | >30 |  | 通常の状況 | 無色 | 無臭 | 7.7 | 1 | 1.1 | 1 | 10.9 | 2300 |  | 0.92 | 0.11 |  | ND | <0.005 |  | 0.035 | <0.0005 | [12 empty] | <0.0006 | <0.0003 | <0.002 |  |  |  |  | <0.05 | 0.84 | 0.89 | [10 empty] | 38 | 45
2004-03-10 | 22:10 | 流心（中央） | 快晴 |  | 13.8 | 13 |  | 3 | 0.1 | 0.6 | >30 |  | 通常の状況 | 無色 | 無臭 | 7.7 | 1.3 | 1.3 | 2 | 10.6 | [42 empty] | 39

## 早川橋
水域名称 | 早川 | 地点名称 | 早川橋(14-019-01) | 類型名称 | 河川A | 測定機関名称 | 小田原市
測定項目 | 採取時刻 | 採取位置 | 天候 | 前日天候 | 気温 | 水温 | 流速 | 流量 | 採取水深 | 全水深 | 透視度 | 透明度 | 流況 | 色相 | 臭気 | ｐＨ | ＢＯＤ | ＣＯＤ | ＳＳ | ＤＯ | 大腸菌群数 | ｎ-ヘキサン抽出物質 | 全窒素 | 全燐 | カドミウム | 全シアン | 鉛 | 六価クロム | 砒素 | 総水銀 | アルキル水銀 | ＰＣＢ | ジクロロメタン | 四塩化炭素 | 1，2-ジクロロエタン | 1，1-ジクロロエチレン | ｼｽ1，2-ジクロロエチレン | 1，1，1-トリクロロエタン | 1，1，2-トリクロロエタン | トリクロロエチレン | テトラクロロエチレン | 1，3-ジクロロプロペン | チウラム | シマジン | チオベンカルブ | ベンゼン | セレン | ふっ素 | ほう素 | 亜硝酸性窒素 | 硝酸性窒素 | 亜硝酸性窒素及び硝酸性窒素 | フェノール類 | 銅 | 亜鉛 | 溶解性鉄 | 溶解性マンガン | クロム | ＥＰＮ | ニッケル | アンモニア性窒素 | 燐酸態燐 | 電気伝導率 | 塩化物イオン | 塩分 | 陰イオン界面活性剤 | 非イオン界面活性剤 | クロロフィルａ | トリハロメタン生成能 | クロロホルム生成能 | ブロモジクロロメタン生成能 | ジブロモクロロメタン生成能 | ブロモホルム生成能 | 有機燐
単位 | 時：分 |  |  |  | ℃ | ℃ | m/s | m3/s | ｍ | ｍ | ㎝ | ｍ |  |  |  |  | ㎎/L | ㎎/L | ㎎/L | ㎎/L | MPN/100mL | ㎎/L | ㎎/L | ㎎/L | ㎎/L | ㎎/L | ㎎/L | ㎎/L | ㎎/L | ㎎/L | ㎎/L | ㎎/L | ㎎/L | ㎎/L | ㎎/L | ㎎/L | ㎎/L | ㎎/L | ㎎/L | ㎎/L | ㎎/L | ㎎/L | ㎎/L | ㎎/L | ㎎/L | ㎎/L | ㎎/L | ㎎/L | ㎎/L | ㎎/L | ㎎/L | ㎎/L | ㎎/L | ㎎/L | ㎎/L | ㎎/L | ㎎/L | ㎎/L | ㎎/L | ㎎/L | ㎎/L | ㎎/L | mS/m | ㎎/L | ‰ | ㎎/L | ㎎/L | mg/m3 | ㎎/L | ㎎/L | ㎎/L | ㎎/L | ㎎/L | ㎎/L
採取年月日
2003-04-16 | 10:15 | 流心（中央） | 晴れ | 0mm以上5mm未満 | 24 | 16 |  | 4.02 | 0.18 | 0.22 | >30 |  | ゴミ、浮遊物多し | 褐色・淡 | 無臭 | 7.6 | 1.2 | 1.5 | 5 | 9.5 | 700 |  | 1.1 | 0.11 | <0.001 | ND | <0.005 | <0.02 | <0.005 | <0.0005 |  |  |  | <0.0002 |  |  |  | <0.0005 |  | <0.002 | <0.0005 | [6 empty] | 0.1 |  | <0.05 | 0.96 | 1 | <0.005 | <0.01 | <0.01 | 0.07 | <0.01 |  |  |  | 0.04 | 0.085 | 31 | 39 |  | 0.04
2003-04-16 | 16:25 | 流心（中央） | 晴れ | 0mm以上5mm未満 | 19 | 17.5 |  | 3.55 | 0.14 | 0.18 | >30 |  | ゴミ、浮遊物多し | 褐色・淡 | 無臭 | 7.7 | 1 | 1.7 | 4 | 9.1 | [42 empty] | 29
2003-04-16 | 22:15 | 流心（中央） | 晴れ | 0mm以上5mm未満 | 15 | 15 |  | 3.51 | 0.16 | 0.2 | >30 |  | ゴミ、浮遊物多し | 無色 | 無臭 | 7.5 | 1.3 | 2 | 4 | 9.1 |  |  | 1.4 | 0.1 | [15 empty] | <0.002 | <0.0005 | [21 empty] | 31 | 38
2003-04-17 | 4:15 | 流心（中央） | 晴れ | 0mm以上5mm未満 | 13 | 14 |  | 3.1 | 0.16 | 0.2 | >30 |  | ゴミ、浮遊物多し | 褐色・淡 | 無臭 | 7.4 | 1.4 | 2.1 | 4 | 9.9 | [42 empty] | 32
2003-05-14 | 10:15 | 流心（中央） | 曇り | 降雨なし | 30 | 18 |  | 2.8 | 0.15 | 0.19 | >30 |  | ゴミ、浮遊物多し | 褐色・淡 | 無臭 | 7.9 | 1.5 | 1.6 | 6 | 9.1 | 1700 |  | 1.1 | 0.12 | <0.001 | ND | <0.005 | <0.02 | 0.005 | <0.0005 |  |  |  | <0.0002 |  |  |  | <0.0005 |  | <0.002 | <0.0005 | [8 empty] | <0.05 | 0.84 | 0.8 | [8 empty] | <0.04 | 0.089 | 31 | 39
2003-05-14 | 15:40 | 流心（中央） | 曇り | 降雨なし | 24 | 17.5 |  | 3.73 | 0.13 | 0.16 | >30 |  | ゴミ、浮遊物多し | 黄褐色・淡 | 無臭 | 7.9 | 1.4 | 1.9 | 3 | 9.1 | [42 empty] | 31
2003-05-14 | 21:50 | 流心（中央） | 雨 | 降雨なし | 17 | 16.5 |  | 3.25 | 0.11 | 0.14 | >30 |  | ゴミ、浮遊物多し | 褐色・淡 | 無臭 | 7.4 | 2.2 | 3.6 | 7 | 7.8 |  |  | 1.4 | 0.14 | [15 empty] | <0.002 | <0.0005 | [21 empty] | 29 | 38
2003-05-15 | 3:50 | 流心（中央） | 雨 | 降雨なし | 16 | 16 |  | 3.1 | 0.2 | 0.25 | >30 |  | ゴミ、浮遊物多し | 黄褐色・淡 | 無臭 | 7.4 | 1.8 | 2.7 | 6 | 9.2 | [42 empty] | 30
2003-06-11 | 11:00 | 流心（中央） | 曇り | 降雨なし | 22 | 18 |  | 4.09 | 0.17 | 0.21 | >30 |  | ゴミ、浮遊物多し | 褐色・淡 | 無臭 | 7.8 | 2 | 1.7 | 12 | 9.1 | 4900 |  | 1.4 | 0.14 | <0.001 | ND | <0.005 | <0.02 | 0.006 | <0.0005 |  |  |  | <0.0002 |  |  |  | <0.0005 |  | <0.002 | <0.0005 | [6 empty] | <0.1 |  | <0.05 | 0.94 | 0.9 | <0.005 | <0.01 | <0.01 | 0.03 | <0.01 |  |  |  | <0.04 | 0.077 | 29 | 40 |  | <0.03
2003-06-11 | 16:00 | 流心（中央） | 晴れ | 降雨なし | 26.5 | 20 |  | 3.84 | 0.18 | 0.22 | >30 |  | ゴミ、浮遊物多し | 黄褐色・淡 | 無臭 | 8.1 | 1.6 | 1.6 | 4 | 8.7 | [42 empty] | 30
2003-06-11 | 22:00 | 流心（中央） | 雨 | 降雨なし | 17 | 18 |  | 3.46 | 0.16 | 0.2 | >30 |  | ゴミ、浮遊物多し | 黄褐色・淡 | 無臭 | 7.4 | 2.3 | 1.7 | 2 | 8.2 |  |  | 1.3 | 0.1 | [15 empty] | <0.002 | <0.0005 | [21 empty] | 30 | 40
2003-06-12 | 4:00 | 流心（中央） | 雨 | 降雨なし | 17 | 18 |  | 3.65 | 0.2 | 0.24 | >30 |  | ゴミ、浮遊物多し | 黄褐色・淡 | 無臭 | 7.4 | 1.4 | 1.3 | 3 | 9 | [42 empty] | 30
2003-07-09 | 10:45 | 流心（中央） | 曇り | 0mm以上5mm未満 | 30 | 20 |  | 4.22 | 0.24 | 0.3 | >30 |  | ゴミ、浮遊物多し | 褐色・淡 | 無臭 | 7.6 | 1.6 | 1.7 | 13 | 8.6 | 11000 |  | 1.2 | 0.1 | <0.001 | ND | <0.005 | <0.02 | <0.005 | <0.0005 |  |  |  | <0.0002 |  |  |  | <0.0005 |  | <0.002 | <0.0005 |  | <0.0006 | <0.0003 | <0.002 |  |  |  |  | <0.05 | 0.91 | 0.9 | [8 empty] | <0.04 | 0.045 | 28 | 32
2003-07-09 | 16:00 | 流心（中央） | 曇り | 0mm以上5mm未満 | 28 | 21 |  | 4.14 | 0.18 | 0.22 | >30 |  | ゴミ、浮遊物多し | 無色 | 無臭 | 7.7 | 1.1 | 1.2 | 3 | 8.4 | [42 empty] | 27
2003-07-09 | 22:05 | 流心（中央） | 曇り | 0mm以上5mm未満 | 22 | 19 |  | 4.31 | 0.2 | 0.25 | >30 |  | ゴミ、浮遊物多し | 黄褐色・淡 | 無臭 | 7.4 | 1.3 | 1.3 | 3 | 8.2 |  |  | 1.1 | 0.1 | [15 empty] | <0.002 | <0.0005 | [21 empty] | 28 | 32
2003-07-10 | 4:00 | 流心（中央） | 曇り | 0mm以上5mm未満 | 22 | 19.5 |  | 4.39 | 0.23 | 0.29 | >30 |  | ゴミ、浮遊物多し | 黄褐色・淡 | 無臭 | 7.6 | 1 | 1.3 | 3 | 8.3 | [42 empty] | 28
2003-08-20 | 11:10 | 右岸 | 曇り | 降雨なし | 27 | 19 |  |  |  |  | >30 |  | 流量大（大雨、雪どけのため） | 無色 | 無臭 | 7.7 | 0.7 | 1 | 5 | 8.2 | 17000 | <0.5 | 1 | 0.072 | <0.001 | ND | <0.005 | <0.02 | <0.005 | <0.0005 | ND | ND | <0.002 | <0.0002 | <0.0004 | <0.002 | <0.004 | <0.0005 | <0.0006 | <0.002 | <0.0005 | <0.0002 |  |  |  | <0.001 | <0.002 | 0.1 | 0.11 | <0.05 | 0.95 | 1 | <0.005 | <0.01 | <0.01 | 0.05 | <0.01 | <0.02 | <0.0006 | <0.008 | <0.04 | 0.034 | 19 | 21 |  | <0.03
2003-08-20 | 16:00 | 右岸 | 曇り | 降雨なし | 28 | 20 |  |  |  |  | >30 |  | 流量大（大雨、雪どけのため） | 茶褐色・淡 | 無臭 | 7.8 | 0.5 | 0.9 | 4 | 7.6 | [42 empty] | 20
2003-08-20 | 22:00 | 右岸 | 曇り | 降雨なし | 25 | 20 |  |  |  |  | >30 |  | 流量大（大雨、雪どけのため） | 無色 | 無臭 | 7.4 | 0.6 | 0.8 | 4 | 8.7 |  | <0.5 | 1.1 | 0.066 | [15 empty] | <0.002 | <0.0005 | [21 empty] | 20 | 22
2003-08-21 | 4:00 | 右岸 | 曇り | 降雨なし | 24 | 19.5 |  |  |  |  | >30 |  | 流量大（大雨、雪どけのため） | 茶褐色・淡 | 無臭 | 7.5 | 0.5 | 0.8 | 3 | 8.9 | [42 empty] | 20
2003-09-10 | 11:10 | 流心（中央） | 晴れ | 降雨なし | 28 | 22 |  | 7.97 | 0.51 | 0.64 | >30 |  | ゴミ、浮遊物多し | 無色 | 無臭 | 8.4 | 1.2 | 1.2 | 1 | 8.4 | 17000 |  | 0.9 | 0.097 | <0.001 | ND | <0.005 | <0.02 | <0.005 | <0.0005 |  |  |  | <0.0002 |  |  |  | <0.0005 |  | <0.002 | <0.0005 | [8 empty] | <0.05 | 0.66 | 0.7 | [8 empty] | <0.04 | 0.067 | 25 | 29
2003-09-10 | 16:00 | 流心（中央） | 曇り | 降雨なし | 28 | 24 |  | 8.39 | 0.53 | 0.66 | >30 |  | ゴミ、浮遊物多し | 無色 | 無臭 | 8.3 | 1.5 | 1.5 | 2 | 7.3 | [42 empty] | 25
2003-09-10 | 22:00 | 流心（中央） | 晴れ | 降雨なし | 28 | 22 |  | 8.45 | 0.52 | 0.65 | >30 |  | ゴミ、浮遊物多し | 黄褐色・淡 | 無臭 | 7.5 | 1.4 | 1.6 | 2 | 7.1 |  |  | 1.3 | 0.08 | [15 empty] | <0.002 | <0.0005 | [21 empty] | 26 | 29
2003-09-11 | 4:00 | 流心（中央） | 晴れ | 降雨なし | 26 | 21.5 |  | 8.12 | 0.51 | 0.64 | >30 |  | ゴミ、浮遊物多し | 無色 | 無臭 | 7.7 | 1.1 | 1 | 1 | 7.9 | [42 empty] | 26
2003-10-22 | 10:40 | 流心（中央） | 雨 | 降雨なし | 18 | 17 |  | 8.91 | 0.62 | 0.77 | >30 |  | 流量大（大雨、雪どけのため） | 黄褐色・淡 | 無臭 | 7.7 | 1.6 | 1.7 | 16 | 7.5 | 1700 |  | 1.1 | 0.13 | <0.001 | ND | <0.005 | <0.02 | 0.005 | <0.0005 |  |  |  | <0.0002 |  |  |  | <0.0005 |  | <0.002 | <0.0005 | [6 empty] | 0.1 |  | <0.05 | 0.81 | 0.8 | <0.005 | <0.01 | <0.01 | 0.07 | <0.01 |  |  |  | <0.04 | 0.02 | 21 | 25 |  | <0.03
2003-10-22 | 15:45 | 流心（中央） | 曇り | 降雨なし | 18 | 18 |  | 8.77 | 0.61 | 0.76 | >30 |  | 流量大（大雨、雪どけのため） | 黄褐色・淡 | 無臭 | 7.7 | 1.5 | 2.2 | 8 | 8.6 | [42 empty] | 24
2003-10-22 | 21:45 | 流心（中央） | 曇り | 降雨なし | 19 | 18 |  | 8.29 | 0.53 | 0.66 | >30 |  | 流量大（大雨、雪どけのため） | 無色 | 無臭 | 7.7 | 1.9 | 2.1 | 4 | 8.4 |  |  | 1.1 | 0.099 | [15 empty] | <0.002 | <0.0005 | [21 empty] | 24 | 29
2003-10-23 | 3:40 | 流心（中央） | 晴れ | 降雨なし | 17 | 16.5 |  | 7.66 | 0.5 | 0.62 | >30 |  | 流量大（大雨、雪どけのため） | 黄褐色・淡 | 無臭 | 7.8 | 1.1 | 1.3 | 3 | 7.1 | [42 empty] | 25
2003-11-19 | 10:25 | 流心（中央） | 曇り | 降雨なし | 15 | 17 |  | 3.58 | 0.44 | 0.55 | >30 |  | ゴミ、浮遊物多し | 茶褐色・淡 | 無臭 | 7.9 | 0.6 | 1.1 | 3 | 9.3 | 4900 |  | 1.2 | 0.1 | <0.001 | ND | <0.005 | <0.02 | 0.006 | <0.0005 |  |  |  | <0.0002 |  |  |  | <0.0005 |  | <0.002 | <0.0005 | [8 empty] | <0.05 | 0.93 | 0.9 | [8 empty] | <0.04 | 0.066 | 26 | 30
2003-11-19 | 16:35 | 流心（中央） | 曇り | 降雨なし | 16 | 15 |  | 3.92 | 0.49 | 0.61 | >30 |  | ゴミ、浮遊物多し | 黄褐色・淡 | 無臭 | 7.8 | 0.8 | 1.5 | 8 | 9.1 | [42 empty] | 27
2003-11-19 | 21:50 | 流心（中央） | 曇り | 降雨なし | 17 | 16 |  | 3.95 | 0.54 | 0.67 | >30 |  | ゴミ、浮遊物多し | 茶褐色・淡 | 無臭 | 7.7 | 0.6 | 1 | 1 | 9.3 |  |  | 1.3 | 0.1 | [15 empty] | <0.002 | <0.0005 | [21 empty] | 27 | 30
2003-11-20 | 3:50 | 流心（中央） | 雨 | 降雨なし | 13.5 | 14 |  | 3.81 | 0.49 | 0.61 | >30 |  | ゴミ、浮遊物多し | 黄褐色・淡 | 無臭 | 7.8 | 0.5 | 1 | 1 | 9.5 | [42 empty] | 29
2003-12-09 | 10:50 | 流心（中央） | 晴れ | 降雨なし | 12 | 12 |  | 5.13 | 0.54 | 0.68 | >30 |  | ゴミ、浮遊物多し | 黄褐色・淡 | 無臭 | 7.7 | 1 | 0.7 | 1 | 10.3 | 4700 |  | 1.2 | 0.11 | <0.001 | ND | <0.005 | <0.02 | 0.005 | <0.0005 |  |  |  | <0.0002 |  |  |  | <0.0005 |  | <0.002 | <0.0005 | [6 empty] | <0.1 |  | <0.05 | 0.86 | 0.9 | <0.005 | <0.01 | <0.01 | 0.06 | <0.01 |  |  |  | <0.04 | 0.073 | 25 | 27 |  | <0.03
2003-12-09 | 16:10 | 流心（中央） | 晴れ | 降雨なし | 12.5 | 13.5 |  | 6.27 | 0.58 | 0.72 | >30 |  | ゴミ、浮遊物多し | 黄褐色・淡 | 無臭 | 7.7 | 1.9 | 1.2 | 1 | 9.2 | [42 empty] | 24
2003-12-09 | 22:40 | 流心（中央） | 晴れ | 降雨なし | 7 | 12 |  | 5.71 | 0.54 | 0.68 | >30 |  | ゴミ、浮遊物多し | 無色 | 無臭 | 7.7 | 1.2 | 0.8 | 1 | 9.5 |  |  | 1.1 | 0.096 | [15 empty] | <0.002 | <0.0005 | [21 empty] | 22 | 26
2003-12-10 | 4:10 | 流心（中央） | 晴れ | 降雨なし | 7.5 | 12 |  | 5.88 | 0.58 | 0.72 | >30 |  | ゴミ、浮遊物多し | 無色 | 無臭 | 7.8 | 1.3 | 0.7 | <1 | 9.5 | [42 empty] | 22
2004-01-14 | 11:05 | 流心（中央） | 晴れ | 0mm以上5mm未満 | 10 | 9.5 |  | 3.5 | 0.38 | 0.47 | >30 |  | ゴミ、浮遊物多し | 無色 | 無臭 | 7.7 | 1.3 | 1.1 | 1 | 10.8 | 3200 |  | 1.1 | 0.12 | <0.001 | ND | <0.005 | <0.02 | 0.005 | <0.0005 |  |  |  | <0.0002 |  |  |  | <0.0005 |  | <0.002 | <0.0005 | [8 empty] | <0.05 | 0.41 | 0.4 | [8 empty] | 0.06 | 0.093 | 30 | 38
2004-01-14 | 16:00 | 流心（中央） | 晴れ | 0mm以上5mm未満 | 7 | 13 |  | 3.57 | 0.38 | 0.48 | >30 |  | ゴミ、浮遊物多し | 無色 | 無臭 | 7.9 | 1.4 | 1.5 | 3 | 10.1 | [42 empty] | 27
2004-01-14 | 22:35 | 流心（中央） | 晴れ | 0mm以上5mm未満 | 2 | 7 |  | 3.79 | 0.38 | 0.47 | >30 |  | ゴミ、浮遊物多し | 無色 | 無臭 | 7.5 | 1 | 1.2 | 1 | 9.8 |  |  | 1.2 | 0.1 | [15 empty] | <0.002 | <0.0005 | [21 empty] | 32 | 39
2004-01-15 | 4:15 | 流心（中央） | 晴れ | 0mm以上5mm未満 | 1 | 7 |  | 3.54 | 0.38 | 0.47 | >30 |  | ゴミ、浮遊物多し | 無色 | 無臭 | 7.6 | 1 | 0.9 | 1 | 10.5 | [42 empty] | 32
2004-02-04 | 10:50 | 流心（中央） | 晴れ | 降雨なし | 11 | 10.5 |  | 3.15 | 0.48 | 0.6 | >30 |  | ゴミ、浮遊物多し | 茶褐色・淡 | 無臭 | 7.2 | 1.5 | 2.2 | 3 | 10.8 | 2800 | <0.5 | 1.6 | 0.18 | <0.001 | ND | <0.005 | <0.02 | <0.005 | <0.0005 | ND | ND | <0.002 | <0.0002 | <0.0004 | <0.002 | <0.004 | <0.0005 | <0.0006 | <0.002 | <0.0005 | <0.0002 |  |  |  | <0.001 | <0.002 | 0.1 | 0.27 | <0.05 | 0.92 | 0.9 | <0.005 | <0.01 | <0.01 | 0.03 | <0.01 | <0.02 | <0.0006 | <0.008 | 0.08 | 0.12 | 32 | 39 |  | <0.03 | <0.005
2004-02-04 | 16:05 | 流心（中央） | 晴れ | 降雨なし | 12 | 11 |  | 3.3 | 0.48 | 0.6 | >30 |  | ゴミ、浮遊物多し | 無色 | 無臭 | 7.5 | 1.4 | 1.6 | 4 | 10.3 | [42 empty] | 30
2004-02-04 | 22:45 | 流心（中央） | 晴れ | 降雨なし | 5 | 8 |  | 2.65 | 0.46 | 0.58 | >30 |  | ゴミ、浮遊物多し | 黄褐色・淡 | 無臭 | 7.7 | 1.5 | 2 | 3 | 11.4 |  | <0.5 | 1.3 | 0.11 | [15 empty] | <0.002 | <0.0005 | [21 empty] | 32 | 39
2004-02-05 | 4:20 | 流心（中央） | 晴れ | 降雨なし | 5.5 | 7.5 |  | 2.61 | 0.45 | 0.56 | >30 |  | ゴミ、浮遊物多し | 黄色・淡 | 無臭 | 7.5 | 0.8 | 1.6 | 2 | 10.2 | [42 empty] | 34
2004-03-10 | 10:30 | 流心（中央） | 晴れ | 降雨なし | 16 | 13 |  | 2.72 | 0.32 | 0.4 | >30 |  | ゴミ、浮遊物多し | 無色 | 無臭 | 8.3 | 1.3 | 1.3 | 3 | 10 | 13000 |  | 1.2 | 0.11 | <0.001 | ND | <0.005 | <0.02 | 0.009 | <0.0005 |  |  |  | <0.0002 |  |  |  | <0.0005 |  | <0.002 | <0.0005 |  | <0.0006 | <0.0003 | <0.002 |  |  |  |  | <0.05 | 0.92 | 0.9 | [8 empty] | <0.04 | 0.096 | 34 | 40
2004-03-10 | 15:30 | 流心（中央） | 晴れ | 降雨なし | 18 | 15 |  | 3.02 | 0.4 | 0.5 | >30 |  | ゴミ、浮遊物多し | 黄褐色・淡 | 無臭 | 8.2 | 1.9 | 1.6 | 5 | 9.7 | [42 empty] | 32
2004-03-10 | 22:10 | 流心（中央） | 晴れ | 降雨なし | 14 | 13 |  | 3.3 | 0.42 | 0.52 | >30 |  | ゴミ、浮遊物多し | 無色 | 無臭 | 7.6 | 1.4 | 1.2 | 2 | 9.4 |  |  | 1.1 | 0.098 | [15 empty] | <0.002 | <0.0005 | [21 empty] | 32 | 39
2004-03-11 | 3:50 | 流心（中央） | 晴れ | 降雨なし | 16 | 13 |  | 3.09 | 0.41 | 0.51 | >30 |  | ゴミ、浮遊物多し | 無色 | 無臭 | 7.7 | 1.2 | 1.3 | 2 | 10.1 | [42 empty] | 35

## 吉浜橋
水域名称 | 新崎川 | 地点名称 | 吉浜橋(14-020-01) | 類型名称 | 河川A | 測定機関名称 | 神奈川県
測定項目 | 採取時刻 | 採取位置 | 天候 | 前日天候 | 気温 | 水温 | 流速 | 流量 | 採取水深 | 全水深 | 透視度 | 透明度 | 流況 | 色相 | 臭気 | ｐＨ | ＢＯＤ | ＣＯＤ | ＳＳ | ＤＯ | 大腸菌群数 | ｎ-ヘキサン抽出物質 | 全窒素 | 全燐 | カドミウム | 全シアン | 鉛 | 六価クロム | 砒素 | 総水銀 | アルキル水銀 | ＰＣＢ | ジクロロメタン | 四塩化炭素 | 1，2-ジクロロエタン | 1，1-ジクロロエチレン | ｼｽ1，2-ジクロロエチレン | 1，1，1-トリクロロエタン | 1，1，2-トリクロロエタン | トリクロロエチレン | テトラクロロエチレン | 1，3-ジクロロプロペン | チウラム | シマジン | チオベンカルブ | ベンゼン | セレン | ふっ素 | ほう素 | 亜硝酸性窒素 | 硝酸性窒素 | 亜硝酸性窒素及び硝酸性窒素 | フェノール類 | 銅 | 亜鉛 | 溶解性鉄 | 溶解性マンガン | クロム | ＥＰＮ | ニッケル | アンモニア性窒素 | 燐酸態燐 | 電気伝導率 | 塩化物イオン | 塩分 | 陰イオン界面活性剤 | 非イオン界面活性剤 | クロロフィルａ | トリハロメタン生成能 | クロロホルム生成能 | ブロモジクロロメタン生成能 | ジブロモクロロメタン生成能 | ブロモホルム生成能 | 有機燐
単位 | 時：分 |  |  |  | ℃ | ℃ | m/s | m3/s | ｍ | ｍ | ㎝ | ｍ |  |  |  |  | ㎎/L | ㎎/L | ㎎/L | ㎎/L | MPN/100mL | ㎎/L | ㎎/L | ㎎/L | ㎎/L | ㎎/L | ㎎/L | ㎎/L | ㎎/L | ㎎/L | ㎎/L | ㎎/L | ㎎/L | ㎎/L | ㎎/L | ㎎/L | ㎎/L | ㎎/L | ㎎/L | ㎎/L | ㎎/L | ㎎/L | ㎎/L | ㎎/L | ㎎/L | ㎎/L | ㎎/L | ㎎/L | ㎎/L | ㎎/L | ㎎/L | ㎎/L | ㎎/L | ㎎/L | ㎎/L | ㎎/L | ㎎/L | ㎎/L | ㎎/L | ㎎/L | ㎎/L | ㎎/L | mS/m | ㎎/L | ‰ | ㎎/L | ㎎/L | mg/m3 | ㎎/L | ㎎/L | ㎎/L | ㎎/L | ㎎/L | ㎎/L
採取年月日
2003-04-16 | 9:50 | 左岸 | 晴れ | 0mm以上5mm未満 | 17 | 14 |  | 0.1 | 0.2 | 0.7 | >30 |  | 通常の状況 | 無色 | 海藻臭（微） | 7.4 | 1.7 | 1.5 | 1 | 10.5 | 4600 |  | 1.8 | 0.063 | <0.001 | ND | <0.005 | <0.02 | <0.005 | <0.0005 |  |  |  | <0.0002 |  |  |  | <0.0005 |  | <0.002 | <0.0005 | [6 empty] | <0.1 |  | 0.05 | 1.5 | 1.6 | [8 empty] | 0.09 | 0.035 | 10 | 5
2003-04-16 | 21:45 | 左岸 | 快晴 |  | 15 | 15 |  | 0 | 0.2 | 0.7 | >30 |  | 通常の状況 | 無色 | 海藻臭（微） | 7.4 | 1.6 | 1.3 | 1 | 10.1 | [42 empty] | 10 | 5
2003-05-14 | 9:40 | 流心（中央） | 曇り | 降雨なし | 21 | 18 |  | 0.1 | 0.2 | 0.6 | >30 |  | 通常の状況 | 無色 | 無臭 | 7.7 | 1.2 | 1.6 | 3 | 11.1 | 2100 |  | 1.4 | 0.049 |  | ND | <0.005 |  | <0.005 | <0.0005 | [19 empty] | 0.05 | 1.3 | 1.3 | [10 empty] | 10 | 6
2003-05-14 | 21:20 | 流心（中央） | 雨 |  | 18 | 17 |  | 0.2 | 0.2 | 0.6 | >30 |  | 通常の状況 | 無色 | 無臭 | 7.2 | 1.6 | 1.8 | 1 | 11.4 | [42 empty] | 10 | 5
2003-06-11 | 9:40 | 流心（中央） | 曇り | 0mm以上5mm未満 | 20.8 | 17 |  | 0.5 | 0.1 | 0.5 | >30 |  | 通常の状況 | 無色 | 無臭 | 7.4 | 0.7 | 1.2 | 1 | 9.9 | 230 |  | 1.6 | 0.048 | <0.001 | ND | <0.005 | <0.02 | <0.005 | <0.0005 |  |  |  | <0.0002 |  |  |  | <0.0005 |  | <0.002 | <0.0005 | [6 empty] | <0.1 |  | 0.05 | 1.6 | 1.6 | [8 empty] | 0.07 | 0.039 | 10 | 7
2003-06-11 | 21:35 | 流心（中央） | 曇り |  | 19.8 | 17 |  | 0.4 | 0.1 | 0.5 | >30 |  | 通常の状況 | 無色 | 無臭 | 7.4 | 0.9 | 1.1 | 1 | 10.6 | [42 empty] | 10 | 6
2003-07-09 | 9:30 | 流心（中央） | 曇り | 0mm以上5mm未満 | 22 | 18 |  | 0.4 | 0.1 | 0.5 | >30 |  | 通常の状況 | 無色 | 無臭 | 7.3 | 1.2 | 1.1 | 2 | 10.3 | 2400 |  | 1.4 | 0.043 |  | ND | <0.005 |  | <0.005 | <0.0005 | [12 empty] | <0.0006 | <0.0003 | <0.002 |  |  |  |  | <0.05 | 1.4 | 1.4 | [6 empty] | <0.0006 |  |  |  | 9 | 4
2003-07-09 | 21:20 | 流心（中央） | 曇り |  | 20.2 | 17.8 |  | 0.5 | 0.1 | 0.5 | >30 |  | 通常の状況 | 無色 | 無臭 | 7.3 | 1.2 | 1.2 | 1 | 10.4 | [42 empty] | 9 | 5
2003-08-20 | 10:45 | 流心（中央） | 曇り | 0mm以上5mm未満 | 27.3 | 19 |  | 1.9 | 0.2 | 0.3 | >30 |  | 流量大（大雨、雪どけのため） | 無色 | 無臭 | 7.2 | 0.6 | 0.9 | 1 | 10.4 | 930 | <0.5 | 2 | 0.005 | <0.001 | ND | <0.005 | <0.02 | <0.005 | <0.0005 | ND | ND | <0.002 | <0.0002 | <0.0004 | <0.002 | <0.004 | <0.0005 | <0.0006 | <0.002 | <0.0005 | <0.0002 |  |  |  | <0.001 | <0.002 | <0.1 | <0.02 | <0.05 | 1.8 | 1.8 | <0.005 | <0.01 | 0.01 | <0.02 | <0.01 | <0.02 |  | <0.008 | <0.04 | 0.004 | 9 | 4 |  | <0.03 | <0.005
2003-08-20 | 22:00 | 流心（中央） | 曇り |  | 22 | 17 |  | 1.3 | 0.2 | 0.2 | >30 |  | 流量大（大雨、雪どけのため） | 無色 | 無臭 | 7.2 | 1 | 1.2 | 1 | 9.5 |  | <0.5 | [40 empty] | 9 | 4
2003-09-10 | 9:30 | 流心（中央） | 晴れ | 降雨なし | 29.4 | 20.8 |  | 0.7 | 0.1 | 0.3 | >30 |  | 通常の状況 | 無色 | 無臭 | 7.5 | 1.1 | 0.9 | <1 | 9.4 | 4300 |  | 1.7 | 0.045 |  | ND | <0.005 |  | <0.005 | <0.0005 | [19 empty] | <0.05 | 1.6 | 1.6 | [10 empty] | 10 | 5
2003-09-10 | 21:30 | 流心（中央） | 晴れ |  | 25.3 | 19.8 |  | 0.3 | 0.1 | 0.2 | >30 |  | 通常の状況 | 無色 | 無臭 | 7.6 | 1.1 | 1 | 1 | 9.2 | [42 empty] | 10 | 5
2003-10-22 | 10:00 | 流心（中央） | 雨 | 0mm以上5mm未満 | 17.2 | 17 |  | 3.7 | 0.1 | 0.3 | 24 |  | 通常の状況 | 茶褐色・淡 | 無臭 | 7.2 | 2.1 | 2.8 | 12 | 9.1 | 46000 |  | 1.2 | 0.059 | <0.001 | ND | <0.005 | <0.02 | <0.005 | <0.0005 |  |  |  | <0.0002 |  |  |  | <0.0005 |  | <0.002 | <0.0005 | [6 empty] | <0.1 |  | <0.05 | 1.1 | 1.1 | [8 empty] | 0.07 | 0.05 | 7 | 5
2003-10-22 | 21:20 | 流心（中央） | 曇り |  | 18 | 16.5 |  | 2.1 | 0.1 | 0.2 | >30 |  | 通常の状況 | 無色 | 無臭 | 7.3 | 1 | 1.2 | 1 | 10 | [42 empty] | 9 | 5
2003-11-19 | 9:25 | 流心（中央） | 曇り | 降雨なし | 13.8 | 14.5 |  | 0.1 | 0.1 | 0.2 | >30 |  | 通常の状況 | 無色 | 無臭 | 7.1 | 0.5 | 1 | <1 | 10.5 | 24000 |  | 1.7 | 0.048 |  | ND | <0.005 |  | <0.005 | <0.0005 | [19 empty] | <0.05 | 1.4 | 1.4 | [10 empty] | 10 | 6
2003-11-19 | 21:30 | 流心（中央） | 曇り |  | 13 | 14.3 |  | 0.3 | 0.1 | 0.2 | >30 |  | 通常の状況 | 無色 | 無臭 | 7.1 | 0.5 | 1.1 | <1 | 10.5 | [42 empty] | 10 | 5
2003-12-09 | 9:45 | 流心（中央） | 快晴 | 降雨なし | 8 | 13 |  | 0.2 | 0.1 | 0.1 | >30 |  | 通常の状況 | 無色 | 無臭 | 7.3 | 0.8 | 0.9 | 1 | 11 | 110000 |  | 1.7 | 0.038 | <0.001 | ND | <0.005 | <0.02 | <0.005 | <0.0005 |  |  |  | <0.0002 |  |  |  | <0.0005 |  | <0.002 | <0.0005 | [6 empty] | <0.1 |  | <0.05 | 1.4 | 1.4 | [8 empty] | 0.06 | 0.029 | 9 | 5
2003-12-09 | 21:45 | 流心（中央） | 快晴 |  | 5.3 | 12.5 |  | 0.5 | 0.1 | 0.2 | >30 |  | 通常の状況 | 無色 | 無臭 | 7.4 | 0.7 | 0.7 | 1 | 11 | [42 empty] | 10 | 5
2004-01-14 | 9:25 | 流心（中央） | 快晴 | 降雨なし | 6 | 9.2 |  | 0.6 | 0.1 | 0.5 | >30 |  | 通常の状況 | 無色 | 無臭 | 7.3 | 0.8 | 0.8 | <1 | 11.1 | 9300 |  | 1.8 | 0.054 |  | ND | <0.005 |  | <0.005 | <0.0005 | [19 empty] | <0.05 | 1.4 | 1.4 | [10 empty] | 10 | 5
2004-01-14 | 21:25 | 流心（中央） | 快晴 |  | 3.1 | 10 |  | 0.4 | 0.1 | 0.5 | >30 |  | 通常の状況 | 無色 | 無臭 | 7.2 | 0.7 | 0.8 | <1 | 11.2 | [42 empty] | 11 | 6
2004-02-04 | 9:45 | 流心（中央） | 快晴 | 降雨なし | 5 | 10 |  | 0.5 | 0.1 | 0.4 | >30 |  | 通常の状況 | 無色 | 無臭 | 7.2 | 0.9 | 1 | 1 | 11.2 | 9300 | <0.5 | 2 | 0.068 | <0.001 | ND | <0.005 | <0.02 | <0.005 | <0.0005 | ND | ND | <0.002 | <0.0002 | <0.0004 | <0.002 | <0.004 | <0.0005 | <0.0006 | <0.002 | <0.0005 | <0.0002 |  |  |  | <0.001 | <0.002 | <0.1 | <0.02 | <0.05 | 1.5 | 1.5 | <0.005 | <0.01 | 0.01 | 0.04 | <0.01 | <0.02 |  | 0.068 | 0.11 | 0.045 | 11 | 6 |  | <0.03 | <0.005
2004-02-04 | 21:40 | 流心（中央） | 快晴 |  | 7 | 8 |  | 0.6 | 0.1 | 0.4 | >30 |  | 通常の状況 | 無色 | 無臭 | 7.2 | 1 | 1 | 1 | 11.3 |  | <0.5 | [40 empty] | 11 | 6
2004-03-10 | 9:40 | 流心（中央） | 快晴 | 降雨なし | 13.7 | 12 |  | 0.4 | 0.1 | 0.4 | >30 |  | 通常の状況 | 無色 | 無臭 | 7.3 | 0.9 | 1.5 | 1 | 11 | 9300 |  | 1.9 | 0.056 |  | ND | <0.005 |  | <0.005 | <0.0005 | [12 empty] | <0.0006 | <0.0003 | <0.002 |  |  |  |  | 0.13 | 1.8 | 1.9 | [6 empty] | <0.0006 |  |  |  | 12 | 6
2004-03-10 | 21:35 | 流心（中央） | 快晴 |  | 14 | 13.3 |  | 0.4 | 0.1 | 0.4 | >30 |  | 通常の状況 | 無色 | 無臭 | 7.3 | 0.9 | 1.4 | 1 | 10.9 | [42 empty] | 12 | 8

## 千歳橋
水域名称 | 千歳川 | 地点名称 | 千歳橋(14-021-01) | 類型名称 | 河川A | 測定機関名称 | 神奈川県
測定項目 | 採取時刻 | 採取位置 | 天候 | 前日天候 | 気温 | 水温 | 流速 | 流量 | 採取水深 | 全水深 | 透視度 | 透明度 | 流況 | 色相 | 臭気 | ｐＨ | ＢＯＤ | ＣＯＤ | ＳＳ | ＤＯ | 大腸菌群数 | ｎ-ヘキサン抽出物質 | 全窒素 | 全燐 | カドミウム | 全シアン | 鉛 | 六価クロム | 砒素 | 総水銀 | アルキル水銀 | ＰＣＢ | ジクロロメタン | 四塩化炭素 | 1，2-ジクロロエタン | 1，1-ジクロロエチレン | ｼｽ1，2-ジクロロエチレン | 1，1，1-トリクロロエタン | 1，1，2-トリクロロエタン | トリクロロエチレン | テトラクロロエチレン | 1，3-ジクロロプロペン | チウラム | シマジン | チオベンカルブ | ベンゼン | セレン | ふっ素 | ほう素 | 亜硝酸性窒素 | 硝酸性窒素 | 亜硝酸性窒素及び硝酸性窒素 | フェノール類 | 銅 | 亜鉛 | 溶解性鉄 | 溶解性マンガン | クロム | ＥＰＮ | ニッケル | アンモニア性窒素 | 燐酸態燐 | 電気伝導率 | 塩化物イオン | 塩分 | 陰イオン界面活性剤 | 非イオン界面活性剤 | クロロフィルａ | トリハロメタン生成能 | クロロホルム生成能 | ブロモジクロロメタン生成能 | ジブロモクロロメタン生成能 | ブロモホルム生成能 | 有機燐
単位 | 時：分 |  |  |  | ℃ | ℃ | m/s | m3/s | ｍ | ｍ | ㎝ | ｍ |  |  |  |  | ㎎/L | ㎎/L | ㎎/L | ㎎/L | MPN/100mL | ㎎/L | ㎎/L | ㎎/L | ㎎/L | ㎎/L | ㎎/L | ㎎/L | ㎎/L | ㎎/L | ㎎/L | ㎎/L | ㎎/L | ㎎/L | ㎎/L | ㎎/L | ㎎/L | ㎎/L | ㎎/L | ㎎/L | ㎎/L | ㎎/L | ㎎/L | ㎎/L | ㎎/L | ㎎/L | ㎎/L | ㎎/L | ㎎/L | ㎎/L | ㎎/L | ㎎/L | ㎎/L | ㎎/L | ㎎/L | ㎎/L | ㎎/L | ㎎/L | ㎎/L | ㎎/L | ㎎/L | ㎎/L | mS/m | ㎎/L | ‰ | ㎎/L | ㎎/L | mg/m3 | ㎎/L | ㎎/L | ㎎/L | ㎎/L | ㎎/L | ㎎/L
採取年月日
2003-04-16 | 9:00 | 流心（中央） | 晴れ | 0mm以上5mm未満 | 15 | 15 |  | 1.3 | 0.1 | 0.2 | >30 |  | 通常の状況 | 無色 | 無臭 | 7.5 | 1.6 | 1.4 | 3 | 11.3 | 4600 |  | 0.95 | 0.05 | <0.001 | ND | <0.005 | <0.02 | 0.005 | <0.0005 |  |  |  | <0.0002 |  |  |  | <0.0005 |  | <0.002 | <0.0005 | [6 empty] | 0.1 |  | <0.05 | 0.78 | 0.83 | [8 empty] | <0.04 | 0.03 | 23 | 26
2003-04-16 | 21:00 | 流心（中央） | 快晴 |  | 15 | 15 |  | 0.7 | 0.1 | 0.1 | >30 |  | 通常の状況 | 無色 | 無臭 | 7.5 | 1.4 | 1.7 | 3 | 10 | [42 empty] | 25 | 28
2003-05-14 | 9:00 | 流心（中央） | 曇り | 降雨なし | 20 | 18 |  | 0.8 | 0.1 | 0.1 | >30 |  | 通常の状況 | 無色 | 無臭 | 7.8 | 1.3 | 1.8 | 2 | 10.6 | 4600 |  | 0.95 | 0.08 |  | ND | <0.005 |  | 0.008 | <0.0005 | [19 empty] | <0.05 | 0.91 | 0.96 | [10 empty] | 26 | 32
2003-05-14 | 21:00 | 流心（中央） | 雨 |  | 18 | 18 |  | 0.8 | 0.1 | 0.1 | >30 |  | 通常の状況 | 無色 | 無臭 | 7.5 | 1.2 | 1.7 | 2 | 10.1 | [42 empty] | 26 | 30
2003-06-11 | 9:00 | 流心（中央） | 雨 | 0mm以上5mm未満 | 19 | 18 |  | 2.2 | 0.1 | 0.2 | >30 |  | 通常の状況 | 無色 | 無臭 | 7.5 | 1.5 | 2 | 4 | 9.7 | 2400 |  | 0.84 | 0.052 | <0.001 | ND | <0.005 | <0.02 | <0.005 | <0.0005 |  |  |  | <0.0002 |  |  |  | <0.0005 |  | <0.002 | <0.0005 | [6 empty] | <0.1 |  | <0.05 | 0.93 | 0.98 | [8 empty] | <0.04 | 0.045 | 22 | 24
2003-06-11 | 21:00 | 流心（中央） | 曇り |  | 19.2 | 18 |  | 2 | 0.1 | 0.2 | >30 |  | 通常の状況 | 無色 | 無臭 | 7.4 | 1.2 | 1.3 | 3 | 9.2 | [42 empty] | 23 | 25
2003-07-09 | 9:00 | 流心（中央） | 曇り | 0mm以上5mm未満 | 21.2 | 19 |  | 1.9 | 0.1 | 0.2 | >30 |  | 通常の状況 | 無色 | 無臭 | 7.5 | 1.9 | 1.4 | 3 | 9.3 | 9300 |  | 1.1 | 0.034 |  | ND | <0.005 |  | <0.005 | <0.0005 | [12 empty] | <0.0006 | <0.0003 | <0.002 |  |  |  |  | <0.05 | 0.87 | 0.92 | [6 empty] | <0.0006 |  |  |  | 20 | 19
2003-07-09 | 21:00 | 流心（中央） | 曇り |  | 20.5 | 19 |  | 2.1 | 0.1 | 0.2 | >30 |  | 通常の状況 | 無色 | 無臭 | 7.5 | 1.7 | 1.1 | 3 | 9.5 | [42 empty] | 21 | 22
2003-08-20 | 9:00 | 流心（中央） | 曇り | 0mm以上5mm未満 | 23 | 18 |  | 6.9 | 0.1 | 0.3 | >30 |  | 流量大（大雨、雪どけのため） | 無色 | 無臭 | 7.3 | 1.2 | 1.7 | 5 | 9.7 | 2200 | <0.5 | 1.6 | 0.039 | <0.001 | ND | <0.005 | <0.02 | <0.005 | <0.0005 | ND | ND | <0.002 | <0.0002 | <0.0004 | <0.002 | <0.004 | <0.0005 | <0.0006 | <0.002 | <0.0005 | <0.0002 |  |  |  | <0.001 | <0.002 | <0.1 | 0.02 | <0.05 | 1.3 | 1.3 | <0.005 | <0.01 | 0.02 | <0.02 | <0.01 | <0.02 |  | <0.008 | 0.05 | 0.032 | 17 | 12 |  | <0.03 | <0.005
2003-08-20 | 21:00 | 流心（中央） | 曇り |  | 23 | 18.2 |  | 6.3 | 0.1 | 0.3 | >30 |  | 流量大（大雨、雪どけのため） | 無色 | 無臭 | 7.4 | 1 | 1.7 | 5 | 9.2 |  | <0.5 | [40 empty] | 15 | 11
2003-09-10 | 9:00 | 流心（中央） | 晴れ | 降雨なし | 28.5 | 22.2 |  | 2.4 | 0.1 | 0.2 | >30 |  | 通常の状況 | 無色 | 無臭 | 7.9 | 1.3 | 1.8 | 2 | 9.2 | 4300 |  | 1 | 0.038 |  | ND | <0.005 |  | 0.005 | <0.0005 | [19 empty] | <0.05 | 0.93 | 0.98 | [10 empty] | 21 | 20
2003-09-10 | 21:00 | 流心（中央） | 晴れ |  | 25.5 | 21 |  | 2.5 | 0.1 | 0.2 | >30 |  | 通常の状況 | 無色 | 無臭 | 7.5 | 1.2 | 1.8 | 1 | 8.1 | [42 empty] | 24 | 24
2003-10-22 | 9:00 | 流心（中央） | 雨 | 0mm以上5mm未満 | 17.2 | 17.5 |  | 3.1 | 0.1 | 0.2 | >30 |  | 通常の状況 | 無色 | 無臭 | 7.3 | 1.2 | 1.6 | 2 | 9.6 | 46000 |  | 1.1 | 0.05 | <0.001 | ND | <0.005 | <0.02 | <0.005 | <0.0005 |  |  |  | <0.0002 |  |  |  | <0.0005 |  | <0.002 | <0.0005 | [6 empty] | <0.1 |  | <0.05 | 0.91 | 0.96 | [8 empty] | 0.15 | 0.039 | 20 | 23
2003-10-22 | 21:00 | 流心（中央） | 曇り |  | 18.5 | 17.5 |  | 2.7 | 0.1 | 0.2 | >30 |  | 通常の状況 | 無色 | 無臭 | 7.5 | 2 | 2.1 | 2 | 9.5 | [42 empty] | 20 | 22
2003-11-19 | 9:00 | 流心（中央） | 曇り | 降雨なし | 13.1 | 15 |  | 2 | 0.1 | 0.2 | >30 |  | 通常の状況 | 無色 | 無臭 | 7.3 | 0.5 | 1 | 2 | 10.2 | 46000 |  | 1.1 | 0.049 |  | ND | <0.005 |  | 0.005 | <0.0005 | [19 empty] | <0.05 | 1 | 1 | [10 empty] | 21 | 23
2003-11-19 | 21:00 | 流心（中央） | 雨 |  | 13 | 15.2 |  | 1.7 | 0.1 | 0.2 | >30 |  | 通常の状況 | 無色 | 無臭 | 7.3 | 0.6 | 1.1 | 2 | 10.4 | [42 empty] | 21 | 22
2003-12-09 | 9:00 | 流心（中央） | 快晴 | 降雨なし | 7.8 | 12.3 |  | 1.6 | 0.1 | 0.2 | >30 |  | 通常の状況 | 無色 | 無臭 | 7.5 | 0.9 | 1.1 | 3 | 10.5 | 24000 |  | 1 | 0.039 | <0.001 | ND | <0.005 | <0.02 | <0.005 | <0.0005 |  |  |  | <0.0002 |  |  |  | <0.0005 |  | <0.002 | <0.0005 | [6 empty] | <0.1 |  | <0.05 | 0.78 | 0.83 | [8 empty] | <0.04 | 0.034 | 20 | 21
2003-12-09 | 21:00 | 流心（中央） | 快晴 |  | 5 | 12.5 |  | 1.6 | 0.1 | 0.2 | >30 |  | 通常の状況 | 無色 | 無臭 | 7.3 | 0.8 | 0.8 | 1 | 10.9 | [42 empty] | 20 | 21
2004-01-14 | 9:00 | 流心（中央） | 快晴 | 降雨なし | 4.8 | 9.2 |  | 1.2 | 0.1 | 0.2 | >30 |  | 通常の状況 | 無色 | 無臭 | 7.4 | 0.6 | 0.7 | 1 | 11.9 | 43000 |  | 1.2 | 0.045 |  | ND | <0.005 |  | 0.011 | <0.0005 | [19 empty] | <0.05 | 0.89 | 0.94 | [10 empty] | 25 | 30
2004-01-14 | 21:00 | 流心（中央） | 快晴 |  | 0 | 9 |  | 1.1 | 0.1 | 0.2 | >30 |  | 通常の状況 | 無色 | 無臭 | 7.3 | 0.8 | 0.8 | <1 | 11.5 | [42 empty] | 25 | 30
2004-02-04 | 9:00 | 流心（中央） | 快晴 | 降雨なし | 5.5 | 9 |  | 1.6 | 0.1 | 0.5 | >30 |  | 通常の状況 | 無色 | 無臭 | 7.6 | 1.2 | 1.3 | 2 | 11.8 | 2300 | <0.5 | 1.1 | 0.056 | <0.001 | ND | <0.005 | <0.02 | 0.015 | <0.0005 | ND | ND | <0.002 | <0.0002 | <0.0004 | <0.002 | <0.004 | <0.0005 | <0.0006 | <0.002 | <0.0005 | <0.0002 |  |  |  | <0.001 | <0.002 | <0.1 | 0.15 | <0.05 | 0.78 | 0.83 | <0.005 | <0.01 | <0.01 | 0.02 | <0.01 | <0.02 |  | 0.062 | <0.04 | 0.036 | 29 | 39 |  | <0.03 | <0.005
2004-02-04 | 21:00 | 流心（中央） | 快晴 |  | 6.5 | 8 |  | 1.7 | 0.1 | 0.5 | >30 |  | 通常の状況 | 無色 | 無臭 | 7.4 | 1.1 | 1.2 | 2 | 11.4 |  | <0.5 | [40 empty] | 29 | 39
2004-03-10 | 9:00 | 流心（中央） | 快晴 | 降雨なし | 12.8 | 12.3 |  | 1.6 | 0.1 | 0.2 | >30 |  | 通常の状況 | 無色 | 無臭 | 7.6 | 1 | 1.4 | 3 | 10.3 | 23000 |  | 1.2 | 0.064 |  | ND | <0.005 |  | 0.011 | <0.0005 | [12 empty] | <0.0006 | <0.0003 | <0.002 |  |  |  |  | <0.05 | 0.83 | 0.88 | [6 empty] | <0.0006 |  |  |  | 31 | 44
2004-03-10 | 21:00 | 流心（中央） | 快晴 |  | 14.5 | 12.6 |  | 1.4 | 0.1 | 0.2 | >30 |  | 通常の状況 | 無色 | 無臭 | 7.4 | 1.4 | 1.6 | 4 | 10 | [42 empty] | 32 | 45