## 追浜橋
水域名称 | 鷹取川 | 地点名称 | 追浜橋 (14-028-01) | 類型名称 | 河川B | 測定機関名称 | 横須賀市
測定項目 | 採取時刻 | 採取位置 | 天候 | 前日天候 | 気温 | 水温 | 流速 | 流量 | 採取水深 | 全水深 | 透視度 | 透明度 | 流況 | 色相 | 臭気 | ｐＨ | ＢＯＤ | ＣＯＤ | ＳＳ | ＤＯ | 大腸菌群数 | ｎ-ヘキサン抽出物質 | 全窒素 | 全りん | カドミウム | 全シアン | 鉛 | 六価クロム | 砒素 | 総水銀 | アルキル水銀 | ＰＣＢ | ジクロロメタン | 四塩化炭素 | 1，2-ジクロロエタン | 1，1-ジクロロエチレン | ｼｽ1，2-ジクロロエチレン | 1，1，1-トリクロロエタン | 1，1，2-トリクロロエタン | トリクロロエチレン | テトラクロロエチレン | 1，3-ジクロロプロペン | チウラム | シマジン | チオベンカルブ | ベンゼン | セレン | ふっ素 | ほう素 | 亜硝酸性窒素 | 硝酸性窒素 | 亜硝酸性窒素及び硝酸性窒素 | フェノール類 | 銅 | 亜鉛 | 溶解性鉄 | 溶解性マンガン | クロム | ＥＰＮ | ニッケル | アンモニア性窒素 | りん酸態りん | 電気伝導率 | 塩化物イオン | 塩分 | 陰イオン界面活性剤 | 非イオン界面活性剤 | クロロフィルａ | トリハロメタン生成能 | クロロホルム生成能 | ブロモジクロロメタン生成能 | ジブロモクロロメタン生成能 | ブロモホルム生成能 | 有機りん
単位 | 時：分 |  |  |  | ℃ | ℃ | m/s | m3/s | ｍ | ｍ | ㎝ | ｍ |  |  |  |  | ㎎/L | ㎎/L | ㎎/L | ㎎/L | MPN/100mL | ㎎/L | ㎎/L | ㎎/L | ㎎/L | ㎎/L | ㎎/L | ㎎/L | ㎎/L | ㎎/L | ㎎/L | ㎎/L | ㎎/L | ㎎/L | ㎎/L | ㎎/L | ㎎/L | ㎎/L | ㎎/L | ㎎/L | ㎎/L | ㎎/L | ㎎/L | ㎎/L | ㎎/L | ㎎/L | ㎎/L | ㎎/L | ㎎/L | ㎎/L | ㎎/L | ㎎/L | ㎎/L | ㎎/L | ㎎/L | ㎎/L | ㎎/L | ㎎/L | ㎎/L | ㎎/L | ㎎/L | ㎎/L | mS/m | ㎎/L | ‰ | ㎎/L | ㎎/L | mg/m3 | ㎎/L | ㎎/L | ㎎/L | ㎎/L | ㎎/L | ㎎/L
採取年月日
2005-04-13 | 10:00 | 流心（中央） | 曇り | 5mm以上10mm以下 | 10.1 | 11.1 | 0.03 | 0.89 | 0.5 | 1.7 | >30 |  | ゴミ、浮遊 | 灰黄緑色・ | 海藻臭（微 | 7.4 | 1.7 | 3.2 | 4 | 7.7 | 92000 |  | 5.3 | 0.12 | <0.001 | ND | <0.005 | <0.02 | <0.005 | <0.0005 | ND |  |  | <0.0002 |  |  |  | <0.0005 |  | <0.002 | <0.0005 | [6 empty] | 0.4 |  | <0.05 | 1.6 | 1.6 | <0.005 | <0.01 |  | <0.02 | <0.01 |  |  |  | 0.29 | 0.1 | 360 | 2800 |  | <0.03
| 16:00 | 流心（中央） | 雨 | 5mm以上10mm以下 | 11.2 | 12.1 | 0.02 | 0.72 | 0.4 | 1.5 | >30 |  | ゴミ、浮遊 | 黄緑色・淡 | 海藻臭（微 | 7.62 | 1.5 | 3 | 9 | 9.2 | [42 empty] | 510 | 6800
| 22:00 | 流心（中央） | 晴れ | 5mm以上10mm以下 | 11 | 12.3 | 0.02 | 0.73 | 0.6 | 1.9 |  |  | ゴミ、浮遊 |  | 海藻臭（微 | 7.67 | 1.4 | 3.1 | 5 | 7.8 |  |  | 3 | 0.086 | [38 empty] | 2800
2005-04-14 | 4:00 | 流心（中央） | 快晴 | 5mm以上10mm以下 | 6.5 | 11 | 0.02 | 0.73 | 0.6 | 1.8 |  |  | ゴミ、浮遊 |  | 海藻臭（微 | 7.51 | 2 | 3.8 | 4 | 6.9 | [42 empty] | 2300
2005-05-11 | 9:30 | 流心（中央） | 曇り | 降雨なし | 15.2 | 14.9 | 0.03 | 0.98 | 0.4 | 1.6 | >30 |  | 通常の状況 | 無色 | 土臭（微） | 7.55 | 2 | 3 | 2 | 6.2 | 54000 |  | 1.8 | 0.11 | <0.001 | ND | <0.005 | <0.02 | <0.005 | <0.0005 | ND |  |  | <0.0002 |  |  |  | <0.0005 |  | <0.002 | <0.0005 | [8 empty] | <0.05 | 0.41 | 0.46 | [8 empty] | 0.3 | 0.091 | 2900 | 11000
| 15:30 | 流心（中央） | 晴れ | 降雨なし | 18 | 18.5 | 0.03 | 0.98 | 0.5 | 1.6 | >30 |  | ゴミ、浮遊 | 無色 | 無臭 | 7.84 | 2 | 3.4 | 3 | 7 | [42 empty] | 3100 | 12000
| 21:30 | 流心（中央） | 晴れ | 降雨なし | 15 | 15.5 | 0.03 | 1.54 | 0.6 | 2 |  |  | ゴミ、浮遊 |  | 海藻臭（微 | 7.89 | 2.1 | 3.1 | 2 | 7.8 |  |  | 0.6 | 0.11 | [38 empty] | 3000
2005-05-12 | 3:30 | 流心（中央） | 晴れ | 降雨なし | 12.5 | 14.5 | 0.03 | 1.56 | 0.6 | 2 |  |  | 通常の状況 |  | 海藻臭（微 | 7.85 | 2.1 | 3.3 | 2 | 7.7 | [42 empty] | 2300
2005-06-08 | 9:30 | 流心（中央） | 晴れ | 降雨なし | 23.6 | 23.4 | 0.05 | 1.05 | 0.4 | 1.2 | >30 |  | 通常の状況 | 黄緑色・淡 | 海藻臭（微 | 7.84 | 2.5 | 4.8 | 3 | 6.5 | 350 |  | 0.59 | 0.1 | <0.001 | ND | <0.005 | <0.02 | <0.005 | <0.0005 | ND |  |  | <0.0002 |  |  |  | <0.0005 |  | <0.002 | <0.0005 | [6 empty] | 0.8 |  | <0.05 | 0.17 | 0.22 | <0.005 | <0.01 |  | <0.02 | <0.01 |  |  |  | 0.15 | 0.076 | 3300 | 13000 |  | <0.03
| 15:30 | 流心（中央） | 曇り | 降雨なし | 25.4 | 24.9 | 0.04 | 1.53 | 0.5 | 1.8 | >30 |  | 通常の状況 | 緑色・淡（ | 海藻臭（微 | 7.95 | 4.4 | 4.6 | 4 | 7.7 | [42 empty] | 3400 | 15000
| 21:30 | 流心（中央） | 曇り | 降雨なし | 20.3 | 22.5 | 0.04 | 1.66 | 0.5 | 2.1 |  |  | 通常の状況 |  | 海藻臭（微 | 7.93 | 3.1 | 4 | 1 | 6.2 |  |  | 3.3 | 0.096 | [38 empty] | 3700
2005-06-09 | 3:30 | 流心（中央） | 晴れ | 降雨なし | 20.8 | 22 | 0.02 | 1.11 | 0.6 | 2.4 |  |  | 通常の状況 |  | 海藻臭（微 | 7.88 | 4.3 | 4.1 | 1 | 6.9 | [42 empty] | 3800
2005-07-07 | 9:30 | 流心（中央） | 曇り | 0mm以上5mm以下 | 25.8 | 25 | 0.05 | 1.39 | 0.4 | 1.4 | >30 |  | その他 | 黄色・淡（ | 海藻臭（中 | 7.45 | 2.9 | 3.2 | 1 | 6 | 24000 |  | 3.6 | 0.13 | <0.001 | ND | <0.005 | <0.02 | <0.005 | <0.0005 | ND |  |  | <0.0002 |  |  |  | <0.0005 |  | <0.002 | <0.0005 |  | <0.0006 | <0.0003 | <0.002 |  |  |  |  | <0.05 | 0.41 | 0.46 | [6 empty] | <0.0006 |  | 0.41 | 0.1 | 3000 | 12000
| 15:30 | 流心（中央） | 晴れ | 0mm以上5mm以下 | 27.2 | 26.3 | 0.06 | 2.36 | 0.5 | 1.7 | >30 |  | 通常の状況 | 黄色・淡（ | 海藻臭（中 | 7.69 | 4.6 | 3.3 | 2 | 7.2 | [42 empty] | 3700 | 14000
| 21:30 | 流心（中央） | 曇り | 0mm以上5mm以下 | 23.4 | 24.5 | 0.03 | 1.53 | 0.6 | 2 |  |  | その他 |  | 土臭（中） | 7.59 | 3.6 | 4.4 | 9 | 6.2 |  |  | 1.1 | 0.13 | [38 empty] | 3000
2005-07-08 | 3:30 | 流心（中央） | 曇り | 0mm以上5mm以下 | 22.4 | 24 | 0.06 | 3 | 0.7 | 2.2 |  |  | その他 |  | 海藻臭（中 | 7.65 | 3.6 | 3.2 | 5 | 5.5 | [42 empty] | 3300
2005-08-17 | 9:30 | 流心（中央） | 晴れ | 0mm以上5mm以下 | 27.9 | 27.5 | 0.04 | 0.98 | 0.4 | 1.3 | >30 |  | 通常の状況 | 緑色・淡（ | 海藻臭（微 | 7.61 | 2.3 | 4 | 4 | 7.4 | 170 | <0.5 | 1.6 | 0.15 | <0.001 | ND | <0.005 | <0.02 | <0.005 | <0.0005 | ND | ND | <0.002 | <0.0002 |  |  |  | <0.0005 |  | <0.002 | <0.0005 | <0.0002 |  |  |  | <0.001 | <0.002 | 0.6 | 2.3 | <0.05 | 0.29 | 0.34 | <0.005 | <0.01 |  | 0.03 | 0.01 | <0.02 |  | 0.01 | 0.24 | 0.12 | 2800 | 11000 |  | <0.03 | 0.008
| 15:30 | 流心（中央） | 曇り | 0mm以上5mm以下 | 30.4 | 29.8 | 0.04 | 2.34 | 0.7 | 2.4 | >30 |  | ゴミ、浮遊 | 黄緑色・淡 | 海藻臭（微 | 8.11 | 4.8 | 5.2 | 15 | 12.5 | [42 empty] | 3300 | 14000
| 21:30 | 流心（中央） | 晴れ | 0mm以上5mm以下 | 26.6 | 28.5 | 0.04 | 2.11 | 0.6 | 2 |  |  | 通常の状況 |  | 海藻臭（微 | 8.14 | 3.2 | 4.2 | 4 | 10.9 |  | <0.5 | 1.7 | 0.12 | [38 empty] | 3400
2005-08-18 | 3:30 | 流心（中央） | 晴れ | 0mm以上5mm以下 | 26.4 | 28.4 | 0.05 | 2.83 | 0.7 | 2.4 |  |  | 通常の状況 |  | 海藻臭（微 | 8.2 | 2.4 | 3.8 | 7 | 7.6 | [42 empty] | 3500
2005-09-14 | 9:30 | 流心（中央） | 快晴 | 降雨なし | 31 | 27.8 | 0.01 | 0.35 | 0.4 | 1.3 | >30 |  | 通常の状況 | 緑色・淡（ | 海藻臭（微 | 7.59 | 2.2 | 3.4 | 2 | 6.9 | 45 |  | 0.26 | 0.082 | <0.001 | ND | <0.005 | <0.02 | <0.005 | <0.0005 | ND |  |  | <0.0002 |  |  |  | <0.0005 |  | <0.002 | <0.0005 | [8 empty] | <0.05 | 0.16 | 0.21 | [8 empty] | 0.36 | 0.062 | 3500 | 14000
| 15:30 | 流心（中央） | 快晴 | 降雨なし | 28.3 | 27.3 | 0.06 | 3.09 | 0.6 | 2 | >30 |  | 通常の状況 | 無色 | 下水臭（微 | 7.68 | 2 | 3.2 | 5 | 3.7 | [42 empty] | 4000 | 16000
| 21:30 | 流心（中央） | 曇り | 降雨なし | 26.8 | 25.5 | 0.03 | 1.3 | 0.5 | 1.7 |  |  | 通常の状況 |  | 川藻臭（微 | 7.85 | 1.6 | 3 | 1 | 3.8 |  |  | 2.8 | 0.096 | [38 empty] | 4000
2005-09-15 | 3:30 | 流心（中央） | 快晴 | 降雨なし | 26.8 | 24.8 | 0 | 0.14 | 0.6 | 1.7 |  |  | 通常の状況 |  | 海藻臭（微 | 7.88 | 1.3 | 2.2 | 2 | 5.2 | [42 empty] | 3800
2005-10-12 | 9:30 | 流心（中央） | 晴れ | 降雨なし | 25 | 19.5 | 0.04 | 0.98 | 0.4 | 1.3 | >30 |  | 通常の状況 | 灰色・淡（ | 海藻臭（中 | 8.04 | 1.5 | 3.3 | 2 | 8.6 | 160000 |  | 4.1 | 0.14 | <0.001 | ND | <0.005 | <0.02 | <0.05 | <0.005 | ND |  |  | <0.0002 |  |  |  | <0.0005 |  | <0.002 | <0.0005 | [6 empty] | 0.4 |  | <0.05 | 1.2 | 1.2 | <0.005 | <0.01 |  | <0.02 | <0.01 |  |  |  | 0.45 | 0.12 | 1700 | 6700 |  | <0.03
| 15:30 | 流心（中央） | 晴れ | 降雨なし | 23 | 20.8 | 0.04 | 2.34 | 0.6 | 1.8 | >30 |  | 通常の状況 | 無色 | 無臭 | 8.08 | 1.9 | 3.7 | 2 | 7.9 | [42 empty] | 2000 | 8200
| 21:30 | 流心（中央） | 晴れ | 降雨なし | 18.8 | 18.5 | 0.04 | 2.11 | 0.6 | 1.7 |  |  | 通常の状況 |  | 海藻臭（微 | 8.2 | 2 | 3.4 | <1 | 8 |  |  | 6.6 | 0.13 | [38 empty] | 1100
2005-10-13 | 3:30 | 流心（中央） | 晴れ | 降雨なし | 17 | 16.8 | 0.05 | 2.83 | 0.5 | 1.6 |  |  | 通常の状況 |  | 海藻臭（微 | 8.16 | 2 | 4 | <1 | 8 | [42 empty] | 540
2005-11-09 | 9:30 | 流心（中央） | 快晴 | 降雨なし | 20 | 18.8 | 0.2 | 0.77 | 0.6 | 1.6 | >30 |  | 通常の状況 | 無色 | 海藻臭（微 | 7.96 | 1.4 | 2.8 | 5 | 8.1 | 3300 |  | 1.1 | 0.072 | <0.001 | ND | <0.005 | <0.02 | <0.005 | <0.0005 | ND |  |  | <0.0002 |  |  |  | <0.0005 |  | <0.002 | <0.0005 | [8 empty] | <0.05 | 0.54 | 0.59 | [8 empty] | 0.25 | 0.067 | 3800 | 16000
| 15:30 | 流心（中央） | 晴れ | 降雨なし | 17 | 18.3 | 0.3 | 0.16 | 0.6 | 1.7 | >30 |  | 通常の状況 | 茶色・淡（ | 海藻臭（微 | 8.07 | 1.4 | 2.8 | 4 | 9.3 | [42 empty] | 3700 | 16000
| 21:30 | 流心（中央） | 晴れ | 降雨なし | 15.2 | 15.8 | 0.3 | 1.09 | 0.6 | 1.7 |  |  | 通常の状況 |  | 海藻臭（微 | 8.04 | 1.6 | 4 | 5 | 8.6 |  |  | 1.1 | 0.086 | [38 empty] | 3800
2005-11-10 | 3:30 | 流心（中央） | 曇り | 降雨なし | 12 | 15 | 0.3 | 0.95 | 0.4 | 1.3 |  |  | 通常の状況 |  | 海藻臭（微 | 8.06 | 1.3 | 3 | 4 | 9.5 | [42 empty] | 3200
2005-12-07 | 9:30 | 流心（中央） | 晴れ | 降雨なし | 11.1 | 11 | 0.01 | 0.68 | 0.6 | 2.3 | >30 |  | 通常の状況 | 黄緑色・淡 | 海藻臭（微 | 7.96 | 2.6 | 4 | 6 | 9.4 | 16000 |  | 2.8 | 0.091 | <0.001 | ND | <0.005 | <0.02 | <0.005 | <0.0005 | ND |  |  | <0.0002 |  |  |  | <0.0005 |  | <0.002 | <0.0005 | [6 empty] | 0.9 |  | <0.05 | 0.61 | 0.66 | <0.005 | <0.01 |  | <0.02 | <0.01 |  |  |  | 0.51 | 0.089 | 4000 | 15000 |  | <0.03
| 15:30 | 流心（中央） | 晴れ | 降雨なし | 10 | 10.9 | 0.01 | 0.4 | 0.6 | 2 | >30 |  | 通常の状況 | 無色 | 海藻臭（微 | 7.79 | 3.6 | 4 | 5 | 9 | [42 empty] | 3700 | 13000
| 21:30 | 流心（中央） | 曇り | 降雨なし | 7.4 | 11.6 | 0.02 | 0.99 | 0.6 | 2.2 |  |  | ゴミ、浮遊 |  | 海藻臭（微 | 7.69 | 5.5 | 3.8 | 6 | 8.3 |  |  | 2.8 | 0.12 | [38 empty] | 3700
2005-12-08 | 3:30 | 流心（中央） | 晴れ | 降雨なし | 5.4 | 10.1 | 0.01 | 0.26 | 0.4 | 1.6 |  |  | 通常の状況 |  | 海藻臭（微 | 7.95 | 3.3 | 5.8 | 5 | 7.7 | [42 empty] | 3600
2006-01-11 | 9:30 | 流心（中央） | 快晴 | 降雨なし | 6.5 | 7.1 | 0 | -0.02 | 0.6 | 2.2 | >30 |  | 通常の状況 | 黄緑色・淡 | 海藻臭（微 | 8.17 | 2 | 2.1 | 4 | 12.6 | 3500 |  | 2.8 | 0.077 | <0.001 | ND | <0.005 | <0.02 | <0.005 | <0.0005 | ND |  |  | <0.0002 |  |  |  | <0.0005 |  | <0.002 | <0.0005 | [8 empty] | <0.05 | 0.54 | 0.59 | [8 empty] | 0.21 | 0.068 | 3500 | 13000
| 15:30 | 流心（中央） | 快晴 | 降雨なし | 8.8 | 7.6 | 0.01 | 0.48 | 0.6 | 2.1 | >30 |  | 通常の状況 | 黄色・淡（ | 海藻臭（微 | 8.15 | 2 | 2.6 | 2 | 9.9 | [42 empty] | 4300 | 14000
| 21:30 | 流心（中央） | 晴れ | 降雨なし | 5 | 5.8 | 0.01 | 0.26 | 0.4 | 2 |  |  | 通常の状況 |  | 海藻臭（微 | 8.13 | 2.7 | 2.6 | 4 | 9.7 |  |  | 1.9 | 0.072 | [38 empty] | 3900
2006-01-12 | 3:30 | 流心（中央） | 晴れ | 降雨なし | 4 | 5.4 | 0.01 | 0.59 | 0.6 | 2 |  |  | 通常の状況 |  | 海藻臭（微 | 8.18 | 2.4 | 2.3 | 4 | 9.5 | [42 empty] | 4000
2006-02-08 | 9:30 | 流心（中央） | 快晴 | 0mm以上5mm以下 | 9.6 | 9.4 | 0.02 | 0.98 | 0.6 | 2.2 | >30 |  | 通常の状況 | 無色 | 無臭 | 8.3 | 2.3 | 3.2 | 1 | 10.9 | 1100 | <0.5 | 4.3 | 0.065 | <0.001 | ND | <0.005 | <0.02 | <0.005 | <0.0005 | ND | ND | <0.002 | <0.0002 | <0.0004 | <0.002 | <0.004 | <0.0005 | <0.0006 | <0.002 | <0.0005 | <0.0002 |  |  |  | <0.001 | <0.002 | 0.7 | 3.4 | <0.05 | 0.31 | 0.36 | <0.005 | <0.01 |  | <0.02 | <0.01 | <0.02 |  | <0.008 | 0.25 | 0.045 | 4200 | 15000 |  | <0.03 | <0.005
| 15:30 | 流心（中央） | 晴れ | 0mm以上5mm以下 | 11 | 9.5 | 0.03 | 1.32 | 0.5 | 1.8 | >30 |  | 通常の状況 | 無色 | 無臭 | 8.3 | 1.8 | 2.6 | 1 | 10.4 | [42 empty] | 4500 | 17000
| 21:30 | 流心（中央） | 晴れ | 0mm以上5mm以下 | 8.9 | 7 | 0.04 | 0.29 | 0.2 | 0.6 |  |  | 通常の状況 |  | 無臭 | 8.5 | 2.2 | 2.2 | 1 | 10.8 |  | <0.5 | 1.5 | 0.041 | [38 empty] | 4600
2006-02-09 | 3:30 | 流心（中央） | 晴れ | 0mm以上5mm以下 | 5.1 | 5.5 | 0.01 | 0.32 | 0.5 | 1.9 |  |  | 通常の状況 |  | 無臭 | 8.4 | 2.2 | 2.9 | 1 | 6.8 | [42 empty] | 4500
2006-03-08 | 9:30 | 流心（中央） | 晴れ | 降雨なし | 16 | 11.1 | 0 | 0.1 | 0.6 | 2.2 | >30 |  | ゴミ、浮遊 | 黄緑色・淡 | 海藻臭（微 | 8.4 | 1 | 2.4 | <1 | 9.9 | 5400 |  | 2.4 | 0.082 | <0.001 | ND | <0.005 | <0.02 | <0.005 | <0.0005 | ND |  |  | <0.0002 |  |  |  | <0.0005 |  | <0.002 | <0.0005 |  | <0.0006 | <0.0003 | <0.002 |  |  |  |  | <0.05 | 0.42 | 0.47 | [6 empty] | <0.0006 |  | 0.3 | 0.072 | 2800 | 12000
| 15:30 | 流心（中央） | 晴れ | 降雨なし | 20.4 | 15 | 0.01 | 0.3 | 0.5 | 1.8 | >30 |  | 通常の状況 | 黄緑色・淡 | 海藻臭（微 | 8.2 | 1.3 | 3.2 | <1 | 8.7 | [42 empty] | 2300 | 7700
| 21:30 | 流心（中央） | 晴れ | 降雨なし | 12.2 | 12 | 0.02 | 0.66 | 0.4 | 1.7 |  |  | 通常の状況 |  | 海藻臭（微 | 8.3 | 1.4 | 3.4 | <1 | 10 |  |  | 3.8 | 0.11 | [38 empty] | 2300
2006-03-09 | 3:30 | 流心（中央） | 晴れ | 降雨なし | 9.5 | 9.8 | 0.02 | 0.66 | 0.5 | 1.8 |  |  | 通常の状況 |  | 海藻臭（微 | 8.2 | 1 | 2.7 | <1 | 10.4 | [42 empty] | 3200

## 夫婦橋
水域名称 | 平作川 | 地点名称 | 夫婦橋 (14-029-01) | 類型名称 | 河川B | 測定機関名称 | 横須賀市
測定項目 | 採取時刻 | 採取位置 | 天候 | 前日天候 | 気温 | 水温 | 流速 | 流量 | 採取水深 | 全水深 | 透視度 | 透明度 | 流況 | 色相 | 臭気 | ｐＨ | ＢＯＤ | ＣＯＤ | ＳＳ | ＤＯ | 大腸菌群数 | ｎ-ヘキサン抽出物質 | 全窒素 | 全りん | カドミウム | 全シアン | 鉛 | 六価クロム | 砒素 | 総水銀 | アルキル水銀 | ＰＣＢ | ジクロロメタン | 四塩化炭素 | 1，2-ジクロロエタン | 1，1-ジクロロエチレン | ｼｽ1，2-ジクロロエチレン | 1，1，1-トリクロロエタン | 1，1，2-トリクロロエタン | トリクロロエチレン | テトラクロロエチレン | 1，3-ジクロロプロペン | チウラム | シマジン | チオベンカルブ | ベンゼン | セレン | ふっ素 | ほう素 | 亜硝酸性窒素 | 硝酸性窒素 | 亜硝酸性窒素及び硝酸性窒素 | フェノール類 | 銅 | 亜鉛 | 溶解性鉄 | 溶解性マンガン | クロム | ＥＰＮ | ニッケル | アンモニア性窒素 | りん酸態りん | 電気伝導率 | 塩化物イオン | 塩分 | 陰イオン界面活性剤 | 非イオン界面活性剤 | クロロフィルａ | トリハロメタン生成能 | クロロホルム生成能 | ブロモジクロロメタン生成能 | ジブロモクロロメタン生成能 | ブロモホルム生成能 | 有機りん
単位 | 時：分 |  |  |  | ℃ | ℃ | m/s | m3/s | ｍ | ｍ | ㎝ | ｍ |  |  |  |  | ㎎/L | ㎎/L | ㎎/L | ㎎/L | MPN/100mL | ㎎/L | ㎎/L | ㎎/L | ㎎/L | ㎎/L | ㎎/L | ㎎/L | ㎎/L | ㎎/L | ㎎/L | ㎎/L | ㎎/L | ㎎/L | ㎎/L | ㎎/L | ㎎/L | ㎎/L | ㎎/L | ㎎/L | ㎎/L | ㎎/L | ㎎/L | ㎎/L | ㎎/L | ㎎/L | ㎎/L | ㎎/L | ㎎/L | ㎎/L | ㎎/L | ㎎/L | ㎎/L | ㎎/L | ㎎/L | ㎎/L | ㎎/L | ㎎/L | ㎎/L | ㎎/L | ㎎/L | ㎎/L | mS/m | ㎎/L | ‰ | ㎎/L | ㎎/L | mg/m3 | ㎎/L | ㎎/L | ㎎/L | ㎎/L | ㎎/L | ㎎/L
採取年月日
2005-04-13 | 11:30 | 流心（中央） | 曇り | 5mm以上10mm以下 | 11.6 | 13.3 | 0.06 | 3.66 | 0.5 | 1.9 | >30 |  | 通常の状況 | 灰黄緑色・ | 海藻臭（微 | 7.53 | 1.7 | 4.1 | 9 | 8.2 | 5400 |  | 5 | 0.18 | <0.001 | ND | <0.005 | <0.02 | <0.005 | <0.0005 | ND |  |  | <0.0002 |  |  |  | <0.0005 |  | <0.002 | <0.0005 | [6 empty] | 0.4 |  | 0.08 | 3 | 3 | <0.005 | <0.01 |  | <0.02 | <0.01 |  |  |  | 0.43 | 0.15 | 620 | 2700 |  | <0.03
| 17:30 | 流心（中央） | 雨 | 5mm以上10mm以下 | 12 | 13.5 | 0.09 | 6.89 | 0.5 | 2.4 | >30 |  | 通常の状況 | 灰黄緑色・ | 海藻臭（微 | 7.51 | 1.7 | 4.2 | 10 | 7.6 | [42 empty] | 1400 | 10000
| 23:30 | 流心（中央） | 晴れ | 5mm以上10mm以下 | 9.9 | 13 | 0.03 | 2.64 | 0.6 | 2.5 |  |  | 通常の状況 |  | 海藻臭（微 | 7.7 | 2 | 4.1 | 12 | 6.7 |  |  | 3 | 0.19 | [38 empty] | 2200
2005-04-14 | 5:30 | 流心（中央） | 晴れ | 5mm以上10mm以下 | 7.5 | 11.3 | 0.05 | 4.4 | 0.6 | 2.8 |  |  | 通常の状況 |  | 海藻臭（微 | 7.67 | 1.8 | 3.9 | 13 | 6.1 | [42 empty] | 580
2005-05-11 | 11:05 | 流心（中央） | 晴れ | 降雨なし | 20.1 | 18.9 | 0.07 | 4.17 | 0.4 | 1.7 | >30 |  | 通常の状況 | 黄緑色・淡 | 海藻臭（微 | 7.19 | 3 | 4.4 | 2 | 4.7 | 17000 |  | 2.6 | 0.24 | <0.001 | ND | <0.005 | <0.02 | <0.005 | <0.0005 | ND |  |  | <0.0002 |  |  |  | <0.0005 |  | <0.002 | <0.0005 | [8 empty] | 0.28 | 1.3 | 1.5 | [8 empty] | 1.7 | 0.3 | 1700 | 6600
| 17:05 | 流心（中央） | 晴れ | 降雨なし | 18 | 18.5 | 0.06 | 4.75 | 0.6 | 2.5 | >30 |  | 通常の状況 | 無色 | 海藻臭（微 | 7.55 | 1.9 | 4.1 | 1 | 6.8 | [42 empty] | 2900 | 11000
| 23:05 | 流心（中央） | 晴れ | 降雨なし | 14.2 | 17 | 0.07 | 6.14 | 0.6 | 2.5 |  |  | 通常の状況 |  | 海藻臭（微 | 7.44 | 3.2 | 4.3 | 1 | 5.4 |  |  | 1.5 | 0.25 | [38 empty] | 3100
2005-05-12 | 5:05 | 流心（中央） | 晴れ | 降雨なし | 11.5 | 15.5 | 0.05 | 4.6 | 0.7 | 2.9 |  |  | 通常の状況 |  | 海藻臭（微 | 7.47 | 1.5 | 3.8 | 1 | 5.5 | [42 empty] | 2500
2005-06-08 | 11:00 | 流心（中央） | 晴れ | 降雨なし | 28.5 | 23.2 | 0.04 | 1.79 | 0.4 | 1.3 | >30 |  | 通常の状況 | 緑色・淡（ | 下水臭（中 | 7.63 | 2.5 | 5.3 | 3 | 2.4 | 13000 |  | 6.9 | 0.26 | <0.001 | ND | <0.005 | <0.02 | <0.005 | <0.0005 | ND |  |  | <0.0002 |  |  |  | <0.0005 |  | <0.002 | <0.0005 | [6 empty] | 0.4 |  | 0.13 | 1.2 | 1.3 | <0.005 | <0.01 |  | <0.02 | <0.01 |  |  |  | 2.3 | 0.22 | 2700 | 7500 |  | <0.03
| 17:00 | 流心（中央） | 曇り | 降雨なし | 24.6 | 21.3 | 0.04 | 3.08 | 0.5 | 2.2 | >30 |  | その他 | 緑色・淡（ | 海藻臭（微 | 7.9 | 2.1 | 3.9 | 3 | 6.4 | [42 empty] | 4200 | 16000
| 23:00 | 流心（中央） | 曇り | 降雨なし | 21.8 | 21.3 | 0.04 | 2.63 | 0.5 | 2 |  |  | 通常の状況 |  | 下水臭（中 | 7.73 | 3.4 | 5 | <1 | 2.4 |  |  | 4.8 | 0.2 | [38 empty] | 7100
2005-06-09 | 5:00 | 流心（中央） | 曇り | 降雨なし | 20.7 | 21.5 | 0.08 | 7.11 | 0.5 | 2.4 |  |  | 通常の状況 |  | 海藻臭（微 | 7.79 | 1.9 | 4.4 | 1 | 5.1 | [42 empty] | 2100
2005-07-07 | 11:00 | 流心（中央） | 曇り | 0mm以上5mm以下 | 27.2 | 26 | 0.07 | 3.5 | 0.4 | 1.6 | >30 |  | その他 | 黄緑色・淡 | 海藻臭（中 | 7.76 | 2.3 | 4.5 | 3 | 5.9 | 22000 |  | 1.4 | 0.33 | <0.001 | ND | <0.005 | <0.02 | <0.005 | <0.0005 | ND |  |  | <0.0002 |  |  |  | <0.0005 |  | <0.002 | <0.0005 |  | <0.0006 | <0.0003 | <0.002 |  |  |  |  | <0.05 | 2.2 | 2.2 | [6 empty] | <0.0006 |  | 0.27 | 0.28 | 1200 | 4300
| 17:00 | 流心（中央） | 晴れ | 0mm以上5mm以下 | 24.7 | 24.6 | 0.07 | 6.48 | 0.6 | 2.8 | >30 |  | ゴミ、浮遊 | 黄色・淡（ | 海藻臭（中 | 7.64 | 3.8 | 3.4 | 5 | 6.2 | [42 empty] | 3000 | 12000
| 23:00 | 流心（中央） | 曇り | 0mm以上5mm以下 | 23.4 | 24 | 0.07 | 6.23 | 0.6 | 2.5 |  |  | その他 |  | 下水臭（中 | 7.56 | 4 | 6.6 | 2 | 3 |  |  | 2.9 | 0.41 | [38 empty] | 750
2005-07-08 | 5:00 | 流心（中央） | 曇り | 0mm以上5mm以下 | 23.4 | 23 | 0.07 | 6.47 | 0.7 | 3 |  |  | その他 |  | 下水臭（中 | 7.3 | 3.6 | 7 | 1 | 3.1 | [42 empty] | 480
2005-08-03 | 11:00 | 流心（中央） | 晴れ | 5mm以上10mm以下 | 29 | 27.5 | -0.06 | -4.17 | 0.5 | 2.2 | >30 |  | 通常の状況 | 緑色・淡（ | 海藻臭（中 | 7.52 | 3.4 | 5 | 2 | 4.8 | 160000 | <0.5 | 6.1 | 0.19 | <0.001 | ND | <0.005 | <0.02 | <0.005 | <0.0005 | ND | ND | <0.002 | <0.0002 |  |  |  | <0.0005 |  | <0.002 | <0.0005 | <0.0002 |  |  |  | <0.001 | <0.002 | 0.4 | 1.3 | 0.09 | 1.7 | 1.7 | <0.005 | <0.01 |  | <0.02 | <0.01 | <0.02 |  | <0.008 | 0.94 | 0.14 | 1600 | 5900 |  | <0.03 | 0.012
| 17:00 | 流心（中央） | 晴れ | 5mm以上10mm以下 | 29.6 | 27.5 | 0.07 | 6.71 | 0.7 | 3 | >30 |  | 通常の状況 | 黄緑色・淡 | 海藻臭（中 | 7.75 | 4 | 3.4 | 5 | 7.8 | [42 empty] | 3000 | 13000
| 23:00 | 流心（中央） | 晴れ | 5mm以上10mm以下 | 26.5 | 27 | 0.05 | 4.17 | 0.6 | 2.4 |  |  | 通常の状況 |  | 海藻臭（中 | 7.69 | 2.3 | 4.2 | 4 | 5.6 |  | <0.5 | 6.8 | 0.2 | [38 empty] | 1700
2005-08-04 | 5:00 | 流心（中央） | 曇り | 5mm以上10mm以下 | 27.3 | 26.8 | 0.07 | 5.99 | 0.6 | 2.7 |  |  | 通常の状況 |  | 海藻臭（中 | 7.74 | 1.7 | 3.8 | 1 | 5.1 | [42 empty] | 1800
2005-09-14 | 10:45 | 流心（中央） | 快晴 | 降雨なし | 31.6 | 27.8 | -0.03 | -1.89 | 0.5 | 1.9 | >30 |  | 通常の状況 | 黄色・淡（ | 海藻臭（中 | 7.8 | 1.9 | 3.7 | 2 | 4.1 | 2400 |  | 1.6 | 0.19 | <0.001 | ND | <0.005 | <0.02 | <0.005 | <0.0005 | ND |  |  | <0.0002 |  |  |  | <0.0005 |  | <0.002 | <0.0005 | [8 empty] | 0.09 | 1.2 | 1.2 | [8 empty] | 1.2 | 0.18 | 2600 | 8800
| 16:45 | 流心（中央） | 晴れ | 降雨なし | 27.6 | 27 | 0.03 | 3.24 | 0.7 | 2.6 | >30 |  | 通常の状況 | 黄緑色・淡 | 海藻臭（微 | 7.89 | 2.5 | 3 | 2 | 4 | [42 empty] | 3300 | 13000
| 22:45 | 流心（中央） | 晴れ | 降雨なし | 26 | 26.6 | 0.03 | 2.16 | 0.6 | 2.4 |  |  | 通常の状況 |  | 川藻臭（微 | 7.75 | 1.3 | 5.1 | 1 | 2.8 |  |  | 6.3 | 0.23 | [38 empty] | 1800
2005-09-15 | 4:45 | 流心（中央） | 晴れ | 降雨なし | 26.6 | 25.5 | 0.1 | 7.25 | 0.5 | 2.1 |  |  | 通常の状況 |  | 海藻臭（微 | 7.68 | 1.2 | 5.2 | 1 | 4.8 | [42 empty] | 2100
2005-10-12 | 11:00 | 流心（中央） | 晴れ | 降雨なし | 25 | 21.5 | -0.06 | -4.17 | 0.5 | 2.1 | >30 |  | 通常の状況 | 灰色・淡（ | 川藻臭（微 | 7.88 | 1.6 | 3.5 | 3 | 5.1 | 3500 |  | 4.3 | 0.33 | <0.001 | ND | <0.005 | <0.02 | <0.05 | <0.005 | ND |  |  | <0.0002 |  |  |  | <0.0005 |  | <0.002 | <0.0005 | [6 empty] | 0.6 |  | 0.07 | 1.6 | 1.6 | <0.005 | <0.01 |  | <0.02 | <0.01 |  |  |  | 0.42 | 0.3 | 2100 | 9500 |  | <0.03
| 17:00 | 流心（中央） | 晴れ | 降雨なし | 21.2 | 21 | 0.07 | 6.71 | 0.6 | 2.4 | >30 |  | 通常の状況 | 無色 | 海藻臭（微 | 7.8 | 1.9 | 3 | 5 | 5 | [42 empty] | 2600 | 9500
| 23:00 | 流心（中央） | 晴れ | 降雨なし | 18.4 | 20.2 | 0.05 | 4.17 | 0.6 | 2.2 |  |  | 通常の状況 |  | 海藻臭（微 | 7.81 | 1.7 | 4.6 | 3 | 5.7 |  |  | 6.9 | 0.46 | [38 empty] | 2500
2005-10-13 | 5:00 | 流心（中央） | 晴れ | 降雨なし | 17.9 | 19.5 | 0.07 | 5.99 | 0.5 | 1.8 |  |  | 通常の状況 |  | 川藻臭（微 | 7.83 | 2.2 | 4.2 | 1 | 6.8 | [42 empty] | 1800
2005-11-09 | 11:00 | 流心（中央） | 快晴 | 降雨なし | 19.8 | 18.8 | 0.02 | 1.86 | 0.6 | 2.3 | >30 |  | 通常の状況 | 無色 | 海藻臭（微 | 8.01 | 1.1 | 3.9 | 5 | 7.8 | 2300 |  | 1.8 | 0.17 | <0.001 | ND | <0.005 | <0.02 | <0.005 | <0.0005 | ND |  |  | <0.0002 |  |  |  | <0.0005 |  | <0.002 | <0.0005 | [8 empty] | <0.05 | 0.99 | 1 | [8 empty] | 0.51 | 0.14 | 3300 | 13000
| 17:00 | 流心（中央） | 曇り | 降雨なし | 17.2 | 17.7 | 0.08 | 6.69 | 0.6 | 2.6 | >30 |  | 通常の状況 | 無色 | 海藻臭（微 | 7.87 | 1.2 | 2.9 | 3 | 8.4 | [42 empty] | 2000 | 8300
| 23:00 | 流心（中央） | 晴れ | 降雨なし | 14.2 | 17.5 | 0.06 | 4.85 | 0.6 | 2.3 |  |  | 通常の状況 |  | 海藻臭（微 | 7.89 | 1.3 | 5 | 3 | 7.8 |  |  | 2.4 | 0.26 | [38 empty] | 2700
2005-11-10 | 5:00 | 流心（中央） | 晴れ | 降雨なし | 12 | 16.7 | 0.03 | 1.88 | 0.4 | 1.7 |  |  | 通常の状況 |  | 海藻臭（微 | 7.78 | 1.7 | 6 | 3 | 6.7 | [42 empty] | 2400
2005-12-07 | 11:00 | 流心（中央） | 晴れ | 降雨なし | 11.2 | 13 | 0.01 | 0.52 | 0.7 | 3.1 | >30 |  | 通常の状況 | 黄緑色・淡 | 川藻臭（微 | 7.91 | 2.3 | 3.9 | 5 | 8.2 | 41 |  | 3.4 | 0.29 | <0.001 | ND | <0.005 | <0.02 | <0.005 | <0.0005 | ND |  |  | <0.0002 |  |  |  | <0.0005 |  | <0.002 | <0.0005 | [6 empty] | 0.7 |  | 0.07 | 1.3 | 1.3 | <0.005 | <0.01 |  | <0.02 | <0.01 |  |  |  | 0.74 | 0.28 | 3300 | 12000 |  | <0.03
| 17:00 | 流心（中央） | 晴れ | 降雨なし | 8.8 | 13 | 0.03 | 2.33 | 0.7 | 2.8 | >30 |  | 通常の状況 | 無色 | 川藻臭（微 | 7.8 | 2.2 | 3.9 | 3 | 7.6 | [42 empty] | 3300 | 12000
| 23:00 | 流心（中央） | 晴れ | 降雨なし | 7.4 | 14.2 | 0.11 | 8.42 | 0.6 | 2.7 |  |  | 通常の状況 |  | 海藻臭（微 | 7.73 | 1.8 | 5.1 | 3 | 7.6 |  |  | 3.5 | 0.34 | [38 empty] | 3000
2005-12-08 | 5:00 | 流心（中央） | 晴れ | 降雨なし | 4.6 | 12.7 | 0.04 | 2.68 | 0.4 | 2.1 |  |  | 通常の状況 |  | 海藻臭（微 | 7.53 | 2.3 | 3.8 | 3 | 6.5 | [42 empty] | 2700
2006-01-11 | 11:00 | 流心（中央） | 快晴 | 降雨なし | 10 | 9.8 | 0 | 0.37 | 0.6 | 2.4 | >30 |  | 通常の状況 | 黄緑色・中 | 川藻臭（微 | 7.85 | 2.1 | 5.1 | 1 | 7.6 | 2400 |  | 7 | 0.41 | <0.001 | ND | <0.005 | <0.02 | <0.005 | <0.0005 | ND |  |  | <0.0002 |  |  |  | <0.0005 |  | <0.002 | <0.0005 | [8 empty] | 0.25 | 1.3 | 1.5 | [8 empty] | 5.9 | 0.37 | 2000 | 7200
| 17:00 | 流心（中央） | 快晴 | 降雨なし | 6.3 | 10 | 0.12 | 9.84 | 0.6 | 2.4 | >30 |  | 通常の状況 | 黄緑色・中 | 川藻臭（微 | 7.9 | 1.7 | 5 | 2 | 7.5 | [42 empty] | 3300 | 10000
| 23:00 | 流心（中央） | 曇り | 降雨なし | 6 | 9.2 | 0.03 | 1.44 | 0.4 | 1.4 |  |  | 通常の状況 |  | 川藻臭（微 | 7.92 | 2.4 | 5.4 | 1 | 7.6 |  |  | 9.3 | 0.39 | [38 empty] | 2400
2006-01-12 | 5:00 | 流心（中央） | 晴れ | 降雨なし | 3 | 7.2 | 0.03 | 2.34 | 0.6 | 2.3 |  |  | 通常の状況 |  | 川藻臭（微 | 7.85 | 1.7 | 4.4 | 1 | 7.9 | [42 empty] | 2900
2006-02-08 | 10:45 | 流心（中央） | 快晴 | 0mm以上5mm以下 | 10.6 | 10 | 0.03 | 2.49 | 0.6 | 2.6 | >30 |  | 通常の状況 | 黄緑色・淡 | 海藻臭（微 | 7.8 | 3.2 | 5 | 2 | 9 | 490 | <0.5 | 9.8 | 0.21 | <0.001 | ND | <0.005 | <0.02 | <0.005 | <0.0005 | ND | ND | <0.002 | <0.0002 | <0.0004 | <0.002 | <0.004 | <0.0005 | <0.0006 | <0.002 | <0.0005 | <0.0002 |  |  |  | <0.001 | <0.002 | 0.4 | 1.8 | 0.49 | 0.99 | 1.4 | <0.005 | <0.01 |  | <0.02 | <0.01 | <0.02 |  | <0.008 | 3 | 0.15 | 2100 | 6800 |  | <0.03 | <0.005
| 16:45 | 流心（中央） | 晴れ | 0mm以上5mm以下 | 10.8 | 10.5 | 0.05 | 3.47 | 0.5 | 2.2 | >30 |  | 通常の状況 | 黄緑色・淡 | 海藻臭（微 | 7.9 | 2.6 | 4.6 | 2 | 8 | [42 empty] | 2900 | 10000
| 22:45 | 流心（中央） | 晴れ | 0mm以上5mm以下 | 5.2 | 8.5 | 0.03 | 1.67 | 0.5 | 2.1 |  |  | 通常の状況 |  | 海藻臭（微 | 7.8 | 2.7 | 4.4 | 2 | 8 |  | <0.5 | 8.4 | 0.16 | [38 empty] | 2800
2006-02-09 | 4:45 | 流心（中央） | 晴れ | 0mm以上5mm以下 | 5.2 | 6.5 | 0.04 | 3.62 | 0.6 | 2.5 |  |  | 通常の状況 |  | 海藻臭（微 | 7.9 | 2.3 | 3.7 | 2 | 8.2 | [42 empty] | 2700
2006-03-08 | 11:00 | 流心（中央） | 晴れ | 降雨なし | 17.9 | 15 | 0.05 | 4.73 | 0.6 | 2.5 | >30 |  | 通常の状況 | 緑色・淡（ | 川藻臭（微 | 7.9 | 1.2 | 4.5 | 1 | 7.8 | 2400 |  | 7 | 0.39 | <0.001 | ND | <0.005 | <0.02 | <0.005 | <0.0005 | ND |  |  | <0.0002 |  |  |  | <0.0005 |  | <0.002 | <0.0005 |  | <0.0006 | <0.0003 | <0.002 |  |  |  |  | 0.53 | 1.2 | 1.7 | [6 empty] | <0.0006 |  | 3.1 | 0.34 | 1900 | 6400
| 17:00 | 流心（中央） | 晴れ | 降雨なし | 19.8 | 15 | 0.06 | 3.43 | 0.5 | 2.1 | >30 |  | 通常の状況 | 緑色・淡（ | 川藻臭（微 | 7.9 | 2.3 | 4.8 | 2 | 8.1 | [42 empty] | 1400 | 4300
| 23:00 | 流心（中央） | 晴れ | 降雨なし | 11.8 | 13.5 | 0.04 | 2.84 | 0.5 | 2.3 |  |  | 通常の状況 |  | 川藻臭（微 | 8 | 1.6 | 3.5 | 2 | 7.3 |  |  | 6.2 | 0.26 | [38 empty] | 2200
2006-03-09 | 5:00 | 流心（中央） | 晴れ | 降雨なし | 9.7 | 12 | 0.08 | 6.12 | 0.6 | 2.7 |  |  | 通常の状況 |  | 川藻臭（微 | 8 | 1.6 | 4.1 | 1 | 7.9 | [42 empty] | 1900

## 竹川合流後
水域名称 | 松越川 | 地点名称 | 竹川合流後 (14-034-01) | 類型名称 | 河川E | 測定機関名称 | 横須賀市
測定項目 | 採取時刻 | 採取位置 | 天候 | 前日天候 | 気温 | 水温 | 流速 | 流量 | 採取水深 | 全水深 | 透視度 | 透明度 | 流況 | 色相 | 臭気 | ｐＨ | ＢＯＤ | ＣＯＤ | ＳＳ | ＤＯ | 大腸菌群数 | ｎ-ヘキサン抽出物質 | 全窒素 | 全りん | カドミウム | 全シアン | 鉛 | 六価クロム | 砒素 | 総水銀 | アルキル水銀 | ＰＣＢ | ジクロロメタン | 四塩化炭素 | 1，2-ジクロロエタン | 1，1-ジクロロエチレン | ｼｽ1，2-ジクロロエチレン | 1，1，1-トリクロロエタン | 1，1，2-トリクロロエタン | トリクロロエチレン | テトラクロロエチレン | 1，3-ジクロロプロペン | チウラム | シマジン | チオベンカルブ | ベンゼン | セレン | ふっ素 | ほう素 | 亜硝酸性窒素 | 硝酸性窒素 | 亜硝酸性窒素及び硝酸性窒素 | フェノール類 | 銅 | 亜鉛 | 溶解性鉄 | 溶解性マンガン | クロム | ＥＰＮ | ニッケル | アンモニア性窒素 | りん酸態りん | 電気伝導率 | 塩化物イオン | 塩分 | 陰イオン界面活性剤 | 非イオン界面活性剤 | クロロフィルａ | トリハロメタン生成能 | クロロホルム生成能 | ブロモジクロロメタン生成能 | ジブロモクロロメタン生成能 | ブロモホルム生成能 | 有機りん
単位 | 時：分 |  |  |  | ℃ | ℃ | m/s | m3/s | ｍ | ｍ | ㎝ | ｍ |  |  |  |  | ㎎/L | ㎎/L | ㎎/L | ㎎/L | MPN/100mL | ㎎/L | ㎎/L | ㎎/L | ㎎/L | ㎎/L | ㎎/L | ㎎/L | ㎎/L | ㎎/L | ㎎/L | ㎎/L | ㎎/L | ㎎/L | ㎎/L | ㎎/L | ㎎/L | ㎎/L | ㎎/L | ㎎/L | ㎎/L | ㎎/L | ㎎/L | ㎎/L | ㎎/L | ㎎/L | ㎎/L | ㎎/L | ㎎/L | ㎎/L | ㎎/L | ㎎/L | ㎎/L | ㎎/L | ㎎/L | ㎎/L | ㎎/L | ㎎/L | ㎎/L | ㎎/L | ㎎/L | ㎎/L | mS/m | ㎎/L | ‰ | ㎎/L | ㎎/L | mg/m3 | ㎎/L | ㎎/L | ㎎/L | ㎎/L | ㎎/L | ㎎/L
採取年月日
2005-04-13 | 13:00 | 流心（中央） | 曇り | 5mm以上10mm以下 | 12.1 | 13.5 | 0.32 | 0.67 | 0.03 | 0.1 | >30 |  | 通常の状況 | 褐色・淡（ | 海藻臭（微 | 7.95 | 2.6 | 4.3 | 8 | 11.2 | 92000 |  | 4.2 | 0.15 | <0.001 | ND | <0.005 | <0.02 | <0.005 | <0.0005 | ND |  |  | <0.0002 |  |  |  | <0.0005 |  | <0.002 | <0.0005 | [6 empty] | 0.2 |  | 0.13 | 3 | 3.1 | <0.005 | <0.01 |  | <0.02 | <0.01 |  |  |  | 0.16 | 0.12 | 60 | 54 |  | <0.03
| 19:00 | 流心（中央） | 曇り | 5mm以上10mm以下 | 11.4 | 12.8 | 0.06 | 0.44 | 0.1 | 0.6 | >30 |  | その他 | 褐色・淡（ | 海藻臭（微 | 7.86 | 4 | 4.2 | 5 | 9 | [42 empty] | 68 | 59
2005-04-14 | 1:00 | 流心（中央） | 晴れ | 5mm以上10mm以下 | 9.3 | 10.8 | 0.15 | 0.72 | 0.06 | 0.4 |  |  | その他 |  | 海藻臭（微 | 7.89 | 3.3 | 4.4 | 5 | 8.4 |  |  | 4.9 | 0.15 | [38 empty] | 56
| 7:00 | 流心（中央） | 快晴 | 5mm以上10mm以下 | 8.2 | 10.1 | 0.11 | 0.97 | 0.14 | 0.7 |  |  | その他 |  | 海藻臭（微 | 7.94 | 1.9 | 3.3 | 5 | 9.7 | [42 empty] | 120
2005-05-11 | 12:20 | 流心（中央） | 晴れ | 降雨なし | 19.8 | 21.4 | 0.11 | 0.11 | 0.02 | 0.1 | >30 |  | 通常の状況 | 黄緑色・淡 | 海藻臭（微 | 8.91 | 1.7 | 6.4 | 3 | 15.1 | 14000 |  | 2.4 | 0.22 | <0.001 | ND | <0.005 | <0.02 | <0.005 | <0.0005 | ND |  |  | <0.0002 |  |  |  | <0.0005 |  | <0.002 | <0.0005 | [8 empty] | 0.17 | 1 | 1.1 | [8 empty] | 0.16 | 0.18 | 130 | 270
| 18:20 | 流心（中央） | 晴れ | 降雨なし | 16.5 | 17.6 | 0.08 | 0.85 | 0.13 | 0.6 | >30 |  | ゴミ、浮遊 | 無色 | 海藻臭（中 | 8.43 | 1.3 | 6.6 | 6 | 8.7 | [42 empty] | 590 | 1900
2005-05-12 | 0:20 | 流心（中央） | 晴れ | 降雨なし | 13 | 15 | 0.09 | 0.28 | 0.06 | 0.3 |  |  | 通常の状況 |  | 海藻臭（中 | 7.6 | 2.6 | 6.7 | 6 | 4.6 |  |  | 1.8 | 0.23 | [38 empty] | 490
| 6:20 | 流心（中央） | 晴れ | 降雨なし | 13.1 | 14.1 | 0.05 | 0.5 | 0.14 | 0.7 |  |  | 通常の状況 |  | 海藻臭（中 | 7.57 | 1.6 | 6 | 2 | 5.1 | [42 empty] | 950
2005-06-15 | 9:30 | 流心（中央） | 雨 | 降雨なし | 19.3 | 19.8 | 0.24 | 1.15 | 0.06 | 0.3 | 21.4 |  | ゴミ、浮遊 | 褐色・中 | 海藻臭（微 | 7.82 | 4.8 | 11 | 84 | 6.9 | 92000 |  | 4.3 | 0.45 | <0.001 | ND | <0.005 | <0.02 | <0.005 | <0.0005 | ND |  |  | <0.0002 |  |  |  | <0.0005 |  | <0.002 | <0.0005 | [6 empty] | 0.1 |  | <0.05 | 1.8 | 1.8 | <0.005 | <0.01 |  | <0.02 | <0.01 |  |  |  | 0.64 | 0.14 | 55 | 80 |  | <0.03
| 15:30 | 流心（中央） | 雨 | 降雨なし | 19 | 19.5 | 0.66 | 2.5 | 0.05 | 0.2 | 13.3 |  | ゴミ、浮遊 | 褐色・中 | 海藻臭（微 | 7.84 | 4.8 | 7.6 | 100 | 7.5 | [42 empty] | 35 | 23
| 21:30 | 流心（中央） | 曇り | 降雨なし | 18.5 | 18.7 | 0.06 | 0.45 | 0.1 | 0.5 |  |  | ゴミ、浮遊 |  | 海藻臭（微 | 7.82 | 3.7 | 9.5 | 70 | 7.2 |  |  | 1.4 | 0.27 | [38 empty] | 49
2005-06-16 | 3:30 | 流心（中央） | 曇り | 降雨なし | 18.6 | 18.5 | 0.24 | 0.59 | 0.04 | 0.2 |  |  | ゴミ、浮遊 |  | 海藻臭（微 | 7.87 | 2.3 | 9 | 30 | 7.5 | [42 empty] | 43
2005-07-13 | 9:30 | 流心（中央） | 曇り | 降雨なし | 22.7 | 22.3 | 0.2 | 0.4 | 0.06 | 0.3 | >30 |  | その他 | 黄緑色・淡 | 海藻臭（中 | 7.98 | 4.5 | 5.6 | 4 | 8.6 | 160000 |  | 2.3 | 0.14 | <0.001 | ND | <0.005 | <0.02 | <0.005 | <0.0005 | ND |  |  | <0.0002 |  |  |  | <0.0005 |  | <0.002 | <0.0005 |  | <0.0006 | <0.0003 | <0.002 |  |  |  |  | 0.09 | 2.4 | 2.4 | [6 empty] | <0.0006 |  | 0.19 | 0.11 | 110 | 160
| 15:30 | 流心（中央） | 曇り | 降雨なし | 24.6 | 24.2 | 0.18 | 0.4 | 0.02 | 0.1 | >30 |  | 通常の状況 | 黄色・淡（ | 川藻臭（微 | 8.09 | 4.5 | 5.2 | 3 | 8.2 | [42 empty] | 90 | 98
| 21:30 | 流心（中央） | 曇り | 降雨なし | 22.5 | 21.7 | 0.47 | 0.32 | 0.12 | 0.6 |  |  | 通常の状況 |  | 海藻臭（中 | 8.09 | 3.6 | 5.7 | 2 | 5.6 |  |  | 3.7 | 0.13 | [38 empty] | 98
2005-07-14 | 3:30 | 流心（中央） | 曇り | 降雨なし | 22.4 | 21.2 | 0.21 | 0.45 | 0.03 | 0.1 |  |  | 通常の状況 |  | 川藻臭（微 | 7.88 | 4.1 | 4.9 | 6 | 6.9 | [42 empty] | 95
2005-08-10 | 9:30 | 流心（中央） | 曇り | 降雨なし | 30.4 | 29.7 | 0.17 | 0.94 | 0.07 | 0.3 | >30 |  | その他 | 黄緑色・淡 | 川藻臭（微 | 8.17 | 2.5 | 7 | 7 | 7.7 | 28000 | <0.5 | 5.1 | 0.22 | <0.001 | ND | <0.005 | <0.02 | <0.005 | <0.0005 | ND | ND | <0.002 | <0.0002 |  |  |  | <0.0005 |  | <0.002 | <0.0005 | <0.0002 |  |  |  | <0.001 | <0.002 | 0.2 | 0.68 | 0.11 | 0.77 | 0.88 | <0.005 | <0.01 |  | <0.02 | <0.01 | <0.02 |  | <0.008 | 0.46 | 0.17 | 840 | 1100 |  | <0.03 | <0.005
| 15:30 | 流心（中央） | 晴れ | 降雨なし | 31.8 | 30.5 | 0.3 | 0.05 | 0.06 | 0.2 | 22.2 |  | その他 | 黄赤色・淡 | 土臭（微） | 8.55 | 2.5 | 5.8 | 24 | 7.7 | [42 empty] | 160 | 440
| 21:30 | 流心（中央） | 曇り | 降雨なし | 28.3 | 27.8 | 0.15 | 1.03 | 0.1 | 0.5 |  |  | その他 |  | 川藻臭（微 | 7.95 | 3.7 | 6.4 | 4 | 3.7 |  | <0.5 | 6.2 | 0.25 | [38 empty] | 690
2005-08-11 | 3:30 | 流心（中央） | 曇り | 降雨なし | 26.6 | 25.8 | 0.08 | 0.22 | 0.05 | 0.2 |  |  | その他 |  | 無臭 | 7.98 | 2.5 | 6.6 | 21 | 3.2 | [42 empty] | 310
2005-09-14 | 12:20 | 流心（中央） | 快晴 | 降雨なし | 35.4 | 30.6 | 0.07 | 0.37 | 0.1 | 0.4 | 22 |  | その他 | 灰色・淡（ | 海藻臭（中 | 8.57 | 2 | 6.5 | 35 | 9 | 35000 |  | 3.7 | 0.23 | <0.001 | ND | <0.005 | <0.02 | <0.005 | <0.0005 | ND |  |  | <0.0002 |  |  |  | <0.0005 |  | <0.002 | <0.0005 | [8 empty] | 0.06 | 1.3 | 1.3 | [8 empty] | 0.17 | 0.19 | 120 | 220
| 18:20 | 流心（中央） | 晴れ | 降雨なし | 26 | 27.6 | 0.14 | 0.05 | 0.13 | 0.8 | 21 |  | その他 | 黄褐色・淡 | 川藻臭（微 | 8.16 | 2.8 | 7.3 | 25 | 4.9 | [42 empty] | 99 | 130
2005-09-15 | 0:20 | 流心（中央） | 晴れ | 降雨なし | 26.4 | 25.8 | 0.05 | 0.3 | 0.13 | 0.6 |  |  | その他 |  | 川藻臭（中 | 7.77 | 1.9 | 6 | 8 | 3.2 |  |  | 2.1 | 0.23 | [38 empty] | 120
| 6:20 | 流心（中央） | 晴れ | 降雨なし | 25.8 | 24 | 0.15 | 0.14 | 0.04 | 0.1 |  |  | 通常の状況 |  | 海藻臭（中 | 7.95 | 1.1 | 5 | 4 | 7.9 | [42 empty] | 120
2005-10-12 | 12:20 | 流心（中央） | 晴れ | 降雨なし | 26.6 | 22.9 | 0.05 | 0.29 | 0.07 | 0.4 | >30 |  | その他 | 灰色・淡（ | 川藻臭（微 | 8.26 | 2.5 | 6.4 | 11 | 8.7 | 35000 |  | 6.4 | 0.21 | <0.001 | ND | <0.005 | <0.02 | <0.05 | <0.005 | ND |  |  | <0.0002 |  |  |  | <0.0005 |  | <0.002 | <0.0005 | [6 empty] | 0.2 |  | 0.15 | 3.4 | 3.6 | <0.005 | <0.01 |  | <0.02 | <0.01 |  |  |  | 0.83 | 0.18 | 1000 | 2100 |  | <0.03
| 18:20 | 流心（中央） | 晴れ | 降雨なし | 18.7 | 19.5 | 0.13 | 0.4 | 0.06 | 0.2 | >30 |  | 通常の状況 | 灰色・淡（ | 川藻臭（微 | 8.12 | 2.6 | 6.5 | 11 | 7.8 | [42 empty] | 1200 | 4300
2005-10-13 | 0:20 | 流心（中央） | 晴れ | 降雨なし | 17.6 | 18.3 | 0.04 | 0.26 | 0.1 | 0.3 |  |  | その他 |  | 川藻臭（微 | 7.98 | 2.1 | 5.4 | 11 | 6.1 |  |  | 5.8 | 0.21 | [38 empty] | 930
| 6:20 | 流心（中央） | 晴れ | 降雨なし | 16.4 | 16.6 | 0.15 | 0.16 | 0.05 | 0.1 |  |  | 通常の状況 |  | 川藻臭（微 | 8.03 | 1.9 | 6 | 6 | 8.1 | [42 empty] | 120
2005-11-09 | 9:30 | 流心（中央） | 快晴 | 降雨なし | 19.7 | 15.5 | 0.1 | 0.44 | 0.08 | 0.4 | 28.3 |  | 通常の状況 | 茶色・淡（ | 土臭（微） | 7.94 | 2.9 | 6.9 | 6 | 9.2 | 79000 |  | 5.8 | 0.17 | <0.001 | ND | <0.005 | <0.02 | <0.005 | <0.0005 | ND |  |  | <0.0002 |  |  |  | <0.0005 |  | <0.002 | <0.0005 | [8 empty] | 0.1 | 4 | 4.1 | [8 empty] | 0.6 | 0.12 | 120 | 380
| 15:30 | 流心（中央） | 晴れ | 降雨なし | 17.8 | 16.3 | 0.07 | 0.48 | 0.09 | 0.4 | >30 |  | 通常の状況 | 茶色・淡（ | 無臭 | 7.84 | 2.7 | 6.9 | 4 | 8.5 | [42 empty] | 90 | 160
| 21:30 | 流心（中央） | 晴れ | 降雨なし | 13.3 | 14.4 | 0.17 | 0.87 | 0.09 | 0.4 |  |  | 通常の状況 |  | 無臭 | 7.79 | 2.8 | 6.4 | 8 | 7.3 |  |  | 6 | 0.17 | [38 empty] | 130
2005-11-10 | 3:30 | 流心（中央） | 晴れ | 降雨なし | 12.7 | 13.5 | 0.15 | 0.2 | 0.02 | 0.1 |  |  | 通常の状況 |  | 無臭 | 7.84 | 2.1 | 5.9 | 3 | 8.2 | [42 empty] | 65
2005-12-14 | 9:30 | 流心（中央） | 晴れ | 降雨なし | 11 | 9.5 | 0.12 | 0.28 | 0.08 | 0.3 | >30 |  | ゴミ、浮遊 | 灰黄緑色・ | 川藻臭（微 | 7.71 | 4.1 | 7.2 | 6 | 8.9 | 9200 |  | 4 | 0.29 | <0.001 | ND | <0.005 | <0.02 | <0.005 | <0.0005 | ND |  |  | <0.0002 |  |  |  | <0.0005 |  | <0.002 | <0.0005 | [6 empty] | 0.2 |  | 0.23 | 2.1 | 2.3 | <0.005 | <0.01 |  | <0.02 | <0.01 |  |  |  | 1.7 | 0.25 | 910 | 2800 |  | <0.03
| 15:30 | 流心（中央） | 晴れ | 降雨なし | 9.5 | 8.8 | 0.18 | 0.16 | 0.32 | 0.7 | >30 |  | ゴミ、浮遊 | 灰茶色・淡 | 川藻臭（微 | 7.74 | 4.4 | 8.6 | 5 | 10 | [42 empty] | 630 | 1900
| 21:30 | 流心（中央） | 晴れ | 降雨なし | 5.8 | 6.1 | 0.13 | 0.1 | 0.01 | 0.1 |  |  | 通常の状況 |  | 川藻臭（微 | 7.64 | 5 | 9.6 | 3 | 8.2 |  |  | 4 | 0.34 | [38 empty] | 140
2005-12-15 | 3:30 | 流心（中央） | 晴れ | 降雨なし | 4.4 | 5.6 | 0.03 | 0.3 | 0.12 | 0.6 |  |  | 通常の状況 |  | 川藻臭（微 | 7.51 | 4.7 | 9.2 | 8 | 6.8 | [42 empty] | 490
2006-01-11 | 9:30 | 流心（中央） | 晴れ | 降雨なし | 9.3 | 6.9 | 0.04 | 0.3 | 0.09 | 0.4 | >30 |  | ゴミ、浮遊 | 茶褐色・淡 | 土臭（微） | 7.85 | 4.6 | 7.4 | 4 | 6.6 | 16000 |  | 7.7 | 0.42 | <0.001 | ND | <0.005 | <0.02 | <0.005 | <0.0005 | ND |  |  | <0.0002 |  |  |  | <0.0005 |  | <0.002 | <0.0005 | [8 empty] | 0.22 | 1.1 | 1.3 | [8 empty] | 3.2 | 0.36 | 520 | 980
| 15:30 | 流心（中央） | 晴れ | 降雨なし | 9.8 | 8.8 | 0.05 | 0.15 | 0.06 | 0.2 | >30 |  | ゴミ、浮遊 | 茶褐色・淡 | 土臭（微） | 8.03 | 5 | 7.6 | 5 | 8.4 | [42 empty] | 1400 | 4200
| 22:00 | 流心（中央） | 晴れ | 降雨なし | 9.4 | 5 | 0.11 | 0.08 | 0.02 | 0.1 |  |  | 通常の状況 |  | 土臭（微） | 7.64 | 4.7 | 8.5 | 5 | 6.6 |  |  | 7.9 | 0.49 | [38 empty] | 160
2006-01-12 | 3:30 | 流心（中央） | 晴れ | 降雨なし | 5 | 5 | 0.1 | 0.62 | 0.1 | 0.4 |  |  | 通常の状況 |  | 土臭（微） | 7.72 | 4.9 | 7 | 6 | 7.7 | [42 empty] | 2000
2006-02-08 | 12:00 | 流心（中央） | 晴れ | 0mm以上5mm以下 | 11.9 | 10.3 | 0.04 | 0.34 | 0.1 | 0.5 | >30 |  | 流量きわめ | 茶色・淡（ | 土臭（微） | 8.1 | 5.4 | 6.2 | 12 | 11.7 | 17000 | <0.5 | 7 | 0.2 | <0.001 | ND | <0.005 | <0.02 | <0.005 | <0.0005 | ND | ND | <0.002 | <0.0002 | <0.0004 | <0.002 | <0.004 | <0.0005 | <0.0006 | <0.002 | <0.0005 | <0.0002 |  |  |  | <0.001 | <0.002 | 0.4 | 0.16 | 0.13 | 2.3 | 2.4 | <0.005 | <0.01 |  | <0.02 | <0.01 | <0.02 |  | <0.008 | 1.2 | 0.16 | 88 | 80 |  | <0.03 | <0.005
| 18:00 | 流心（中央） | 晴れ | 0mm以上5mm以下 | 9.9 | 8.1 | 0.17 | 0.23 | 0.36 | 0.1 | >30 |  | 通常の状況 | 黄色・淡（ | 川藻臭（微 | 7.9 | 4.7 | 7.4 | 5 | 9.7 | [42 empty] | 110 | 100
| 24:00 | 流心（中央） | 晴れ | 0mm以上5mm以下 | 5.2 | 6.3 | 0.1 | 0.14 | 0.01 | 0.1 |  |  | 通常の状況 |  | 川藻臭（微 | 7.8 | 5.8 | 6.8 | 3 | 9.8 |  | <0.5 | 8.4 | 0.18 | [38 empty] | 120
2006-02-09 | 6:00 | 流心（中央） | 晴れ | 0mm以上5mm以下 | 3.2 | 4.6 | 0.07 | 0.4 | 0.08 | 0.4 |  |  | 通常の状況 |  | 無臭 | 7.9 | 5.2 | 6.6 | 5 | 10.1 | [42 empty] | 320
2006-03-08 | 12:00 | 流心（中央） | 晴れ | 降雨なし | 22.1 | 16.9 | 0.38 | 0.38 | 0.04 | 0.2 | >30 |  | 通常の状況 | 黄褐色・淡 | 海藻臭（微 | 8.3 | 3.7 | 5.5 | 10 | 10.9 | 5400 |  | 6.3 | 0.25 | <0.001 | ND | <0.005 | <0.02 | <0.005 | <0.0005 | ND |  |  | <0.0002 |  |  |  | <0.0005 |  | <0.002 | <0.0005 |  | <0.0006 | <0.0003 | <0.002 |  |  |  |  | 0.16 | 2.4 | 2.5 | [6 empty] | <0.0006 |  | 0.71 | 0.14 | 96 | 97
| 18:00 | 流心（中央） | 晴れ | 降雨なし | 15.6 | 14 | 0.24 | 0.24 | 0.02 | 0.1 | >30 |  | 通常の状況 | 緑褐色・淡 | 海藻臭（微 | 8.1 | 3.6 | 6.3 | 7 | 9 | [42 empty] | 97 | 91
2006-03-09 | 0:00 | 流心（中央） | 曇り | 降雨なし | 10.9 | 11.1 | 0.23 | 0.23 | 0.02 | 0.1 |  |  | 通常の状況 |  | 海藻臭（微 | 8 | 3.9 | 6.3 | 4 | 8.5 |  |  | 6.6 | 0.18 | [38 empty] | 110
| 6:00 | 流心（中央） | 曇り | 降雨なし | 9.5 | 9.4 | 0.51 | 0.51 | 0.07 | 0.3 |  |  | 通常の状況 |  | 海藻臭（微 | 8 | 3.4 | 5.3 | 9 | 9.4 | [42 empty] | 190

## 下山橋
水域名称 | 下山川 | 地点名称 | 下山橋 (14-006-01) | 類型名称 | 河川E | 測定機関名称 | 神奈川県
測定項目 | 採取時刻 | 採取位置 | 天候 | 前日天候 | 気温 | 水温 | 流速 | 流量 | 採取水深 | 全水深 | 透視度 | 透明度 | 流況 | 色相 | 臭気 | ｐＨ | ＢＯＤ | ＣＯＤ | ＳＳ | ＤＯ | 大腸菌群数 | ｎ-ヘキサン抽出物質 | 全窒素 | 全りん | カドミウム | 全シアン | 鉛 | 六価クロム | 砒素 | 総水銀 | アルキル水銀 | ＰＣＢ | ジクロロメタン | 四塩化炭素 | 1，2-ジクロロエタン | 1，1-ジクロロエチレン | ｼｽ1，2-ジクロロエチレン | 1，1，1-トリクロロエタン | 1，1，2-トリクロロエタン | トリクロロエチレン | テトラクロロエチレン | 1，3-ジクロロプロペン | チウラム | シマジン | チオベンカルブ | ベンゼン | セレン | ふっ素 | ほう素 | 亜硝酸性窒素 | 硝酸性窒素 | 亜硝酸性窒素及び硝酸性窒素 | フェノール類 | 銅 | 亜鉛 | 溶解性鉄 | 溶解性マンガン | クロム | ＥＰＮ | ニッケル | アンモニア性窒素 | りん酸態りん | 電気伝導率 | 塩化物イオン | 塩分 | 陰イオン界面活性剤 | 非イオン界面活性剤 | クロロフィルａ | トリハロメタン生成能 | クロロホルム生成能 | ブロモジクロロメタン生成能 | ジブロモクロロメタン生成能 | ブロモホルム生成能 | 有機りん
単位 | 時：分 |  |  |  | ℃ | ℃ | m/s | m3/s | ｍ | ｍ | ㎝ | ｍ |  |  |  |  | ㎎/L | ㎎/L | ㎎/L | ㎎/L | MPN/100mL | ㎎/L | ㎎/L | ㎎/L | ㎎/L | ㎎/L | ㎎/L | ㎎/L | ㎎/L | ㎎/L | ㎎/L | ㎎/L | ㎎/L | ㎎/L | ㎎/L | ㎎/L | ㎎/L | ㎎/L | ㎎/L | ㎎/L | ㎎/L | ㎎/L | ㎎/L | ㎎/L | ㎎/L | ㎎/L | ㎎/L | ㎎/L | ㎎/L | ㎎/L | ㎎/L | ㎎/L | ㎎/L | ㎎/L | ㎎/L | ㎎/L | ㎎/L | ㎎/L | ㎎/L | ㎎/L | ㎎/L | ㎎/L | mS/m | ㎎/L | ‰ | ㎎/L | ㎎/L | mg/m3 | ㎎/L | ㎎/L | ㎎/L | ㎎/L | ㎎/L | ㎎/L
採取年月日
2005-04-13 | 8:50 | 流心（中央） | 曇り | 0mm以上5mm以下 | 10 | 12.1 | 0.16 | 0.68 | 0.1 | 0.25 | 64 |  | 通常の状況 | 黄色・淡（ | 無臭 | 7.6 | 3.4 | 5.6 | 12 | 10.1 | 49000 |  | 3.4 | 0.25 | <0.001 | ND | <0.005 | <0.02 | <0.005 | <0.0005 |  |  |  | <0.0002 |  |  |  | <0.0005 |  | <0.002 | <0.0005 | [6 empty] | 0.1 |  | 0.13 | 2.2 | 2.3 | [8 empty] | 0.63 | 0.21 | 110 | 220
| 20:45 | 流心（中央） | 曇り | 0mm以上5mm以下 | 10.5 | 12.4 | 0.08 | 0.59 | 0.1 | 0.45 | 83 |  | 通常の状況 | 黄色・淡（ | 無臭 | 7.7 | 2.2 | 4.2 | 6 | 7.6 | [42 empty] | 36 | 26
2005-05-11 | 8:00 | 流心（中央） | 曇り | 降雨なし | 15.1 | 18 | 0.04 | 0.06 | 0.01 | 0.06 | >100 |  | その他 | 無色 | 無臭 | 7.5 | 2 | 5.4 | 3 | 7.2 | 240000 |  | 3.9 | 0.6 |  | ND | <0.005 |  | <0.005 | <0.0005 | [19 empty] | 0.15 | 1 | 1.2 | [10 empty] | 1000 | 3100
| 20:00 | 流心（中央） | 晴れ | 降雨なし | 15 | 17.1 | 0.07 | 0.58 | 0.05 | 0.46 | >100 |  | その他 | 灰黄色・淡 | 海藻臭（微 | 7.6 | 3.3 | 6.7 | 8 | 6 | [42 empty] | 620 | 1800
2005-06-15 | 8:45 | 流心（中央） | 雨 | 降雨なし | 19.2 | 20.6 | 0.09 | 0.34 | 0.03 | 0.28 | 82 |  | その他 | 黄色・淡（ | 無臭 | 7.8 | 5.1 | 8 | 5 | 4.4 | 540000 |  | 4.3 | 0.74 | <0.001 | ND | <0.005 | <0.02 | <0.005 | <0.0005 |  |  |  | <0.0002 |  |  |  | <0.0005 |  | <0.002 | <0.0005 | [6 empty] | 0.1 |  | 0.16 | 1.2 | 1.3 | [8 empty] | 2.1 | 0.6 | 44 | 34
| 20:45 | 流心（中央） | 雨 | 降雨なし | 17.5 | 19.5 | 0.2 | 1.14 | 0.03 | 0.31 | 31 |  | その他 | 灰黄色・淡 | 下水臭（微 | 7.5 | 4.3 | 8.2 | 36 | 7.3 | [42 empty] | 24 | 17
2005-07-13 | 8:00 | 流心（中央） | 曇り | 降雨なし | 21 | 21 | 0.01 | 0 | 0.05 | 0.34 | >100 |  | 憩流 | 黄色・淡（ | 無臭 | 7.8 | 1.5 | 4.7 | 4 | 6.8 | 79000 |  | 3.4 | 0.33 |  | ND | <0.005 |  | <0.005 | <0.0005 | [12 empty] | <0.0006 | <0.0003 | <0.002 |  |  |  |  | 0.13 | 2.4 | 2.5 | [6 empty] | <0.0006 |  |  |  | 41 | 24
| 20:00 | 流心（中央） | 曇り | 降雨なし | 22.8 | 22.3 | 0.04 | 0.27 | 0.05 | 0.39 | >100 |  | 通常の状況 | 黄色・淡（ | 無臭 | 7.7 | 1.9 | 4.7 | 5 | 6.2 | [42 empty] | 42 | 30
2005-08-10 | 8:00 | 流心（中央） | 晴れ | 降雨なし | 28.1 | 27.5 | 0.02 | 0.11 | 0.05 | 0.48 | >100 |  | 通常の状況 | 黄緑色・淡 | 無臭 | 7.6 | 2.6 | 5.6 | 2 | 5.7 | 540000 | <0.5 | 3.5 | 0.62 | <0.001 | ND | <0.005 | <0.02 | <0.005 | <0.0005 |  | ND | <0.002 | <0.0002 | <0.0004 | <0.002 | <0.004 | <0.0005 | <0.0006 | <0.002 | <0.0005 | <0.0002 |  |  |  | <0.001 | <0.002 | 0.1 | 0.24 | 0.15 | 1.1 | 1.2 | <0.005 | <0.01 |  | <0.02 | <0.01 | <0.02 |  | <0.008 | 1.5 | 0.58 | 500 | 1500 |  | 0.03 | 0.005
| 20:00 | 流心（中央） | 晴れ | 降雨なし | 28.5 | 27.9 | 0.04 | 0.33 | 0.06 | 0.58 | 89 |  | 通常の状況 | 黄緑色・中 | 無臭 | 7.7 | 2.7 | 6.6 | 5 | 4 |  | 0.5 | [40 empty] | 330 | 780
2005-09-14 | 8:00 | 流心（中央） | 晴れ | 降雨なし | 29.5 | 26.5 | 0.06 | 0.07 | 0.01 | 0.08 | 72 |  | 通常の状況 | 無色 | 無臭 | 7.6 | 2.3 | 6.1 | 3 | 6 | 49000 |  | 3 | 0.53 |  | ND | <0.005 |  | <0.005 | <0.0005 | [19 empty] | 0.23 | 2 | 2.2 | [10 empty] | 45 | 30
| 20:00 | 流心（中央） | 晴れ | 降雨なし | 26.9 | 28 | 0.02 | 0.1 | 0.05 | 0.48 | 65 |  | 通常の状況 | 無色 | 無臭 | 7.5 | 2.9 | 5.8 | 5 | 4 | [42 empty] | 92 | 150
2005-10-12 | 8:00 | 流心（中央） | 晴れ | 降雨なし | 20.8 | 19.5 | 0.1 | 0.17 | 0.01 | 0.08 | 84 |  | 通常の状況 | 灰黄色・淡 | 無臭 | 7.7 | 2 | 5.4 | 6 | 7.3 | 49000 |  | 3.8 | 0.39 | <0.001 | ND | <0.005 | <0.02 | <0.005 | <0.0005 |  |  |  | <0.0002 |  |  |  | <0.0005 |  | <0.002 | <0.0005 | [6 empty] | <0.1 |  | 0.19 | 2.6 | 2.8 | [8 empty] | 0.54 | 0.35 | 42 | 30
| 20:00 | 流心（中央） | 晴れ | 降雨なし | 18.5 | 19.1 | 0.04 | 0.17 | 0.02 | 0.24 | >100 |  | 通常の状況 | 灰黄色・淡 | 無臭 | 7.6 | 2.7 | 5.6 | 9 | 6.1 | [42 empty] | 190 | 480
2005-11-09 | 8:00 | 右岸 | 晴れ | 降雨なし | 13.1 | 14.8 | 0.07 | 0.14 | 0.05 | 0.07 | 78 |  | 通常の状況 | 灰黄色・淡 | 無臭 | 7.6 | 2.8 | 5.4 | 4 | 7.9 | 49000 |  | 3.8 | 0.39 |  | ND | <0.005 |  | <0.005 | <0.0005 | [19 empty] | 0.31 | 3.1 | 3.4 | [10 empty] | 46 | 38
| 20:00 | 流心（中央） | 晴れ | 降雨なし | 12 | 14 | 0.02 | 0.09 | 0.05 | 0.34 | 98 |  | 通常の状況 | 灰黄色・淡 | 海藻臭（中 | 7.5 | 3.4 | 5 | 6 | 7.2 | [42 empty] | 45 | 32
2005-12-14 | 8:00 | 流心（中央） | 晴れ | 降雨なし | 1.3 | 6.9 | 0.02 | 0.1 | 0.05 | 0.33 | 39 |  | 濁り多し（ | 灰黄色・淡 | 無臭 | 7.7 | 3 | 4.8 | 12 | 7.1 | 130000 |  | 3.9 | 0.65 | <0.001 | ND | <0.005 | <0.02 | <0.005 | <0.0005 |  |  |  | <0.0002 |  |  |  | <0.0005 |  | <0.002 | <0.0005 | [6 empty] | 0.3 |  | 0.17 | 0.78 | 0.96 | [8 empty] | 2.1 | 0.58 | 1500 | 5500
| 20:00 | 流心（中央） | 晴れ | 降雨なし | 3.3 | 6 | 0.03 | 0.03 | 0.05 | 0.16 | 45 |  | 通常の状況 | 灰黄色・淡 | 無臭 | 7.7 | 1.7 | 7.5 | 24 | 6.4 | [42 empty] | 270 | 850
2006-01-11 | 8:00 | 流心（中央） | 晴れ | 降雨なし | 4.2 | 5.8 | 0.01 | 0.06 | 0.1 | 0.39 | 66 |  | 濁り多し（ | 黄緑色・濃 | 無臭 | 7.5 | 6.5 | 7.6 | 6 | 6.8 | 49000 |  | 7 | 1 |  | ND | <0.005 |  | <0.005 | <0.0005 | [19 empty] | 0.16 | 1.9 | 2.1 | [10 empty] | 370 | 1100
| 20:00 | 流心（中央） | 晴れ | 降雨なし | 4.9 | 6.4 | 0.01 | 0.03 | 0.1 | 0.3 | 61 |  | 通常の状況 | 黄緑色・中 | 無臭 | 7.3 | 7.3 | 7.4 | 3 | 5.6 | [42 empty] | 150 | 360
2006-02-08 | 8:00 | 流心（中央） | 晴れ | 降雨なし | 6.7 | 7 | -0.11 | -1.03 | 0.05 | 0.57 | 30 |  | 逆流 | 灰黄色・中 | 無臭 | 7.7 | 4.4 | 5.5 | 26 | 8.5 | 33000 | <0.5 | 4.7 | 0.44 | <0.001 | ND | <0.005 | <0.02 | <0.005 | <0.0005 |  | ND | <0.002 | <0.0002 | <0.0004 | <0.002 | <0.004 | <0.0005 | <0.0006 | <0.002 | <0.0005 | <0.0002 |  |  |  | <0.001 | <0.002 | <0.1 | 0.2 | 0.06 | 4.1 | 4.1 | <0.005 | 0.01 |  | <0.02 | <0.01 | <0.02 |  | <0.008 | 0.42 | 0.37 | 45 | 28 |  | <0.03 | <0.005
| 20:00 | 流心（中央） | 晴れ | 降雨なし | 4.8 | 8 | 0.05 | 0.06 | 0.03 | 0.08 | 54 |  | 通常の状況 | 灰黄色・中 | 無臭 | 7.7 | 6.6 | 5.9 | 7 | 8.4 |  | <0.5 | [40 empty] | 45 | 36
2006-03-08 | 8:00 | 流心（中央） | 晴れ | 降雨なし | 12.2 | 10.5 | 0.03 | 0.16 | 0.1 | 0.38 | 55 |  | 通常の状況 | 灰緑色・淡 | 無臭 | 7.7 | 3.5 | 5.3 | 7 | 8.1 | 130000 |  | 4.7 | 0.39 |  | ND | <0.005 |  | <0.005 | <0.0005 | [12 empty] | <0.0006 | <0.0003 | <0.002 |  |  |  |  | 0.16 | 2.3 | 2.4 | [6 empty] | <0.0006 |  |  |  | 260 | 680
| 20:00 | 流心（中央） | 晴れ | 降雨なし | 10.7 | 12.1 | 0.1 | 0.15 | 0.02 | 0.08 | 76 |  | 通常の状況 | 灰黄緑色・ | 無臭 | 7.8 | 3.8 | 6.4 | 7 | 7.6 | [42 empty] | 49 | 45

## 森戸橋
水域名称 | 森戸川(葉山町） | 地点名称 | 森戸橋 (14-030-01) | 類型名称 | 河川E | 測定機関名称 | 神奈川県
測定項目 | 採取時刻 | 採取位置 | 天候 | 前日天候 | 気温 | 水温 | 流速 | 流量 | 採取水深 | 全水深 | 透視度 | 透明度 | 流況 | 色相 | 臭気 | ｐＨ | ＢＯＤ | ＣＯＤ | ＳＳ | ＤＯ | 大腸菌群数 | ｎ-ヘキサン抽出物質 | 全窒素 | 全りん | カドミウム | 全シアン | 鉛 | 六価クロム | 砒素 | 総水銀 | アルキル水銀 | ＰＣＢ | ジクロロメタン | 四塩化炭素 | 1，2-ジクロロエタン | 1，1-ジクロロエチレン | ｼｽ1，2-ジクロロエチレン | 1，1，1-トリクロロエタン | 1，1，2-トリクロロエタン | トリクロロエチレン | テトラクロロエチレン | 1，3-ジクロロプロペン | チウラム | シマジン | チオベンカルブ | ベンゼン | セレン | ふっ素 | ほう素 | 亜硝酸性窒素 | 硝酸性窒素 | 亜硝酸性窒素及び硝酸性窒素 | フェノール類 | 銅 | 亜鉛 | 溶解性鉄 | 溶解性マンガン | クロム | ＥＰＮ | ニッケル | アンモニア性窒素 | りん酸態りん | 電気伝導率 | 塩化物イオン | 塩分 | 陰イオン界面活性剤 | 非イオン界面活性剤 | クロロフィルａ | トリハロメタン生成能 | クロロホルム生成能 | ブロモジクロロメタン生成能 | ジブロモクロロメタン生成能 | ブロモホルム生成能 | 有機りん
単位 | 時：分 |  |  |  | ℃ | ℃ | m/s | m3/s | ｍ | ｍ | ㎝ | ｍ |  |  |  |  | ㎎/L | ㎎/L | ㎎/L | ㎎/L | MPN/100mL | ㎎/L | ㎎/L | ㎎/L | ㎎/L | ㎎/L | ㎎/L | ㎎/L | ㎎/L | ㎎/L | ㎎/L | ㎎/L | ㎎/L | ㎎/L | ㎎/L | ㎎/L | ㎎/L | ㎎/L | ㎎/L | ㎎/L | ㎎/L | ㎎/L | ㎎/L | ㎎/L | ㎎/L | ㎎/L | ㎎/L | ㎎/L | ㎎/L | ㎎/L | ㎎/L | ㎎/L | ㎎/L | ㎎/L | ㎎/L | ㎎/L | ㎎/L | ㎎/L | ㎎/L | ㎎/L | ㎎/L | ㎎/L | mS/m | ㎎/L | ‰ | ㎎/L | ㎎/L | mg/m3 | ㎎/L | ㎎/L | ㎎/L | ㎎/L | ㎎/L | ㎎/L
採取年月日
2005-04-13 | 9:40 | 流心（中央） | 曇り | 0mm以上5mm以下 | 10.1 | 12.2 | 0.23 | 0.36 | 0.1 | 0.14 | 56 |  | 通常の状況 | 黄色・淡（ | 無臭 | 7.6 | 3 | 6 | 10 | 9.6 | 7900 |  | 3.7 | 0.25 | <0.001 | ND | <0.005 | <0.02 | <0.005 | <0.0005 |  |  |  | <0.0002 |  |  |  | <0.0005 |  | <0.002 | <0.0005 | [6 empty] | 0.1 |  | 0.15 | 2.5 | 2.7 | [8 empty] | 0.41 | 0.23 | 110 | 240
| 21:35 | 流心（中央） | 曇り | 0mm以上5mm以下 | 10.4 | 12.2 | 0.09 | 0.65 | 0.1 | 0.45 | 98 |  | 通常の状況 | 黄色・淡（ | 無臭 | 7.4 | 1.7 | 5.4 | 8 | 6.8 | [42 empty] | 160 | 390
2005-05-11 | 8:50 | 流心（中央） | 晴れ | 降雨なし | 16 | 18.2 | 0.13 | 0.07 | 0.02 | 10 | 94 |  | 通常の状況 | 茶色・淡（ | 海藻臭（中 | 7.6 | 4.7 | 7.9 | 6 | 8.5 | 7900 |  | 5.3 | 0.58 |  | ND | <0.005 |  | <0.005 | <0.0005 | [19 empty] | 0.34 | 2.7 | 3.1 | [10 empty] | 240 | 590
| 21:00 | 流心（中央） | 晴れ | 降雨なし | 12.9 | 16.9 | 0.03 | 0.16 | 0.05 | 0.42 | >100 |  | 通常の状況 | 灰黄色・淡 | 海藻臭（微 | 7.7 | 4 | 6.9 | 5 | 3.7 | [42 empty] | 1600 | 5300
2005-06-15 | 9:20 | 流心（中央） | 雨 | 降雨なし | 19.3 | 20.8 | 0.14 | 0.34 | 0.05 | 0.2 | 52 |  | 濁り多し（ | 黄色・中 | 下水臭（微 | 7.5 | 8.7 | 9.7 | 10 | 4.6 | 540000 |  | 5.3 | 0.58 | <0.001 | ND | <0.005 | <0.02 | <0.005 | <0.0005 |  |  |  | <0.0002 |  |  |  | <0.0005 |  | <0.002 | <0.0005 | [6 empty] | <0.1 |  | 0.36 | 2.8 | 3.1 | [8 empty] | 1.2 | 0.46 | 40 | 28
| 21:20 | 流心（中央） | 雨 | 降雨なし | 18 | 19.2 | 0.1 | 0.46 | 0.05 | 0.34 | 52 |  | ゴミ、浮遊 | 灰黄緑色・ | 土臭（微） | 7.4 | 5 | 8.4 | 15 | 6.5 | [42 empty] | 25 | 20
2005-07-13 | 8:40 | 流心（中央） | 曇り | 降雨なし | 21.5 | 21.2 | 0.04 | 0.15 | 0.03 | 0.33 | >100 |  | 通常の状況 | 黄色・淡（ | 無臭 | 7.8 | 1.7 | 5.5 | 2 | 8.3 | 540000 |  | 4.6 | 0.29 |  | ND | <0.005 |  | <0.005 | <0.0005 | [12 empty] | <0.0006 | <0.0003 | <0.002 |  |  |  |  | 0.29 | 3.3 | 3.6 | [6 empty] | <0.0006 |  |  |  | 51 | 28
| 20:45 | 流心（中央） | 曇り | 降雨なし | 22.8 | 22.7 | 0.04 | 0.21 | 0.05 | 0.41 | >100 |  | 通常の状況 | 黄色・淡（ | 無臭 | 7.6 | 2 | 5.7 | 5 | 4.4 | [42 empty] | 170 | 410
2005-08-10 | 8:40 | 流心（中央） | 晴れ | 降雨なし | 28.4 | 27.5 | 0.04 | 0.17 | 0.04 | 0.4 | >100 |  | 通常の状況 | 黄色・淡（ | 無臭 | 7.6 | 2.1 | 6.3 | 2 | 4.5 | 49000 | 0.5 | 5.6 | 0.45 | <0.001 | ND | <0.005 | <0.02 | <0.005 | <0.0005 |  | ND | <0.002 | <0.0002 | <0.0004 | <0.002 | <0.004 | <0.0005 | <0.0006 | <0.002 | <0.0005 | <0.0002 |  |  |  | <0.001 | <0.002 | 0.2 | 0.54 | 0.59 | 3.2 | 3.8 | <0.005 | <0.01 |  | <0.02 | 0.01 | <0.02 |  | <0.008 | 0.83 | 0.42 | 730 | 2100 |  | 0.04 | 0.005
| 20:40 | 流心（中央） | 晴れ | 降雨なし | 27 | 27.5 | 0.02 | 0.15 | 0.05 | 0.54 | >100 |  | 通常の状況 | 黄色・淡（ | 無臭 | 7.6 | 2 | 6.7 | 2 | 2 |  | 1.7 | [40 empty] | 880 | 2400
2005-09-14 | 8:35 | 流心（中央） | 晴れ | 降雨なし | 27.1 | 26 | 0.11 | 0.12 | 0.01 | 0.11 | >100 |  | 通常の状況 | 無色 | 無臭 | 7.8 | 1.6 | 6.9 | 2 | 5.3 | 79000 |  | 5.2 | 0.43 |  | ND | <0.005 |  | <0.005 | <0.0005 | [19 empty] | 0.41 | 4.1 | 4.6 | [10 empty] | 62 | 58
| 20:35 | 流心（中央） | 晴れ | 降雨なし | 27 | 27.8 | 0.01 | 0.04 | 0.04 | 0.37 | >100 |  | 通常の状況 | 無色 | 無臭 | 7.6 | 1.3 | 6.3 | 2 | 3.3 | [42 empty] | 250 | 660
2005-10-12 | 8:30 | 流心（中央） | 晴れ | 降雨なし | 20 | 19 | 0.15 | 0.19 | 0.01 | 0.13 | >100 |  | 通常の状況 | 黄緑色・淡 | 無臭 | 7.6 | 1.8 | 6 | 4 | 6.6 | 540000 |  | 5.1 | 0.34 | <0.001 | ND | <0.005 | <0.02 | <0.005 | <0.0005 |  |  |  | <0.0002 |  |  |  | <0.0005 |  | <0.002 | <0.0005 | [6 empty] | <0.1 |  | 0.27 | 3.6 | 3.9 | [8 empty] | 0.6 | 0.29 | 44 | 31
| 20:30 | 流心（中央） | 晴れ | 降雨なし | 18.2 | 19.5 | 0.03 | 0.05 | 0.03 | 0.29 | >100 |  | 通常の状況 | 黄緑色・淡 | 無臭 | 7.5 | 2 | 5.7 | 5 | 4.4 | [42 empty] | 400 | 1100
2005-11-09 | 8:35 | 流心（中央） | 晴れ | 降雨なし | 13.2 | 14.9 | 0.05 | 0.06 | 0.05 | 0.15 | >100 |  | 通常の状況 | 灰黄色・淡 | 海藻臭（微 | 7.5 | 3.3 | 6.2 | 6 | 5.7 | 13000 |  | 5.6 | 0.37 |  | ND | <0.005 |  | <0.005 | <0.0005 | [19 empty] | 0.12 | 4.9 | 5 | [10 empty] | 47 | 34
| 20:35 | 流心（中央） | 晴れ | 降雨なし | 12 | 14.2 | 0.04 | 0.15 | 0.04 | 0.36 | >100 |  | 通常の状況 | 灰黄色・中 | 海藻臭（微 | 7.4 | 4 | 5.6 | 14 | 7.4 | [42 empty] | 70 | 220
2005-12-14 | 8:30 | 流心（中央） | 晴れ | 降雨なし | 2.2 | 7.3 | 0.01 | 0 | 0.05 | 0.29 | >100 |  | 憩流 | 黄色・淡（ | 無臭 | 7.7 | 1.9 | 5.6 | 2 | 5.7 | 49000 |  | 7.8 | 0.67 | <0.001 | ND | <0.005 | <0.02 | <0.005 | <0.0005 |  |  |  | <0.0002 |  |  |  | <0.0005 |  | <0.002 | <0.0005 | [6 empty] | 0.2 |  | 0.32 | 1.9 | 2.3 | [8 empty] | 2.9 | 0.62 | 800 | 2600
| 20:30 | 流心（中央） | 晴れ | 降雨なし | 3 | 6 | 0.03 | 0 | 0.05 | 0.14 | >100 |  | 流量きわめ | 黄緑色・淡 | 無臭 | 7.6 | 1.6 | 7.7 | 1 | 4.3 | [42 empty] | 100 | 250
2006-01-11 | 8:35 | 流心（中央） | 晴れ | 降雨なし | 4.2 | 6.8 | 0.02 | 0.03 | 0.1 | 0.28 | 90 |  | 通常の状況 | 黄緑色・淡 | 無臭 | 7.4 | 3.7 | 6.8 | 3 | 5.6 | 49000 |  | 8.8 | 0.68 |  | ND | <0.005 |  | <0.005 | <0.0005 | [19 empty] | 0.29 | 3.9 | 4.2 | [10 empty] | 480 | 1300
| 20:35 | 流心（中央） | 晴れ | 降雨なし | 5 | 7.3 | 0.07 | 0.05 | 0.05 | 0.11 | >100 |  | 流量きわめ | 緑色・淡（ | 無臭 | 7.4 | 6.1 | 7.5 | 2 | 4.3 | [42 empty] | 100 | 180
2006-02-08 | 8:45 | 流心（中央） | 晴れ | 降雨なし | 6.5 | 7.2 | -0.12 | -0.75 | 0.05 | 0.47 | 47 |  | 逆流 | 灰黄緑色・ | 無臭 | 7.6 | 2.2 | 7.1 | 23 | 7.3 | 79000 | <0.5 | 6.9 | 0.33 | <0.001 | ND | <0.005 | <0.02 | <0.005 | <0.0005 |  | ND | <0.002 | <0.0002 | <0.0004 | <0.002 | <0.004 | <0.0005 | <0.0006 | <0.002 | <0.0005 | <0.0002 |  |  |  | <0.001 | <0.002 | <0.1 | 0.09 | 0.07 | 6.5 | 6.6 | <0.005 | 0.01 |  | <0.02 | <0.01 | <0.02 |  | <0.008 | 0.29 | 0.29 | 50 | 43 |  | 0.04 | <0.005
| 20:45 | 流心（中央） | 晴れ | 降雨なし | 4.5 | 9.1 | 0.08 | 0.07 | 0.02 | 0.14 | >100 |  | 通常の状況 | 黄色・淡（ | 無臭 | 7.6 | 1.4 | 5.8 | 3 | 6.4 |  | <0.5 | [40 empty] | 47 | 32
2006-03-08 | 8:40 | 流心（中央） | 晴れ | 降雨なし | 12 | 11.2 | 0.03 | 0.14 | 0.1 | 0.45 | >100 |  | 通常の状況 | 黄緑色・淡 | 無臭 | 7.6 | 0.7 | 6.4 | 4 | 8.2 | 17000 |  | 5.5 | 0.35 |  | ND | <0.005 |  | <0.005 | <0.0005 | [12 empty] | <0.0006 | <0.0003 | <0.002 |  |  |  |  | 0.33 | 3.1 | 3.4 | [6 empty] | <0.0006 |  |  |  | 350 | 1000
| 20:40 | 流心（中央） | 晴れ | 降雨なし | 10.3 | 11.8 | 0.11 | 0.13 | 0.02 | 0.14 | >100 |  | 通常の状況 | 黄緑色・淡 | 無臭 | 7.6 | 2.7 | 7.2 | 4 | 4.8 | [42 empty] | 54 | 34

## 渚橋
水域名称 | 田越川 | 地点名称 | 渚橋 (14-007-01) | 類型名称 | 河川B | 測定機関名称 | 神奈川県
測定項目 | 採取時刻 | 採取位置 | 天候 | 前日天候 | 気温 | 水温 | 流速 | 流量 | 採取水深 | 全水深 | 透視度 | 透明度 | 流況 | 色相 | 臭気 | ｐＨ | ＢＯＤ | ＣＯＤ | ＳＳ | ＤＯ | 大腸菌群数 | ｎ-ヘキサン抽出物質 | 全窒素 | 全りん | カドミウム | 全シアン | 鉛 | 六価クロム | 砒素 | 総水銀 | アルキル水銀 | ＰＣＢ | ジクロロメタン | 四塩化炭素 | 1，2-ジクロロエタン | 1，1-ジクロロエチレン | ｼｽ1，2-ジクロロエチレン | 1，1，1-トリクロロエタン | 1，1，2-トリクロロエタン | トリクロロエチレン | テトラクロロエチレン | 1，3-ジクロロプロペン | チウラム | シマジン | チオベンカルブ | ベンゼン | セレン | ふっ素 | ほう素 | 亜硝酸性窒素 | 硝酸性窒素 | 亜硝酸性窒素及び硝酸性窒素 | フェノール類 | 銅 | 亜鉛 | 溶解性鉄 | 溶解性マンガン | クロム | ＥＰＮ | ニッケル | アンモニア性窒素 | りん酸態りん | 電気伝導率 | 塩化物イオン | 塩分 | 陰イオン界面活性剤 | 非イオン界面活性剤 | クロロフィルａ | トリハロメタン生成能 | クロロホルム生成能 | ブロモジクロロメタン生成能 | ジブロモクロロメタン生成能 | ブロモホルム生成能 | 有機りん
単位 | 時：分 |  |  |  | ℃ | ℃ | m/s | m3/s | ｍ | ｍ | ㎝ | ｍ |  |  |  |  | ㎎/L | ㎎/L | ㎎/L | ㎎/L | MPN/100mL | ㎎/L | ㎎/L | ㎎/L | ㎎/L | ㎎/L | ㎎/L | ㎎/L | ㎎/L | ㎎/L | ㎎/L | ㎎/L | ㎎/L | ㎎/L | ㎎/L | ㎎/L | ㎎/L | ㎎/L | ㎎/L | ㎎/L | ㎎/L | ㎎/L | ㎎/L | ㎎/L | ㎎/L | ㎎/L | ㎎/L | ㎎/L | ㎎/L | ㎎/L | ㎎/L | ㎎/L | ㎎/L | ㎎/L | ㎎/L | ㎎/L | ㎎/L | ㎎/L | ㎎/L | ㎎/L | ㎎/L | ㎎/L | mS/m | ㎎/L | ‰ | ㎎/L | ㎎/L | mg/m3 | ㎎/L | ㎎/L | ㎎/L | ㎎/L | ㎎/L | ㎎/L
採取年月日
2005-04-13 | 10:40 | 流心（中央） | 曇り | 0mm以上5mm以下 | 10.5 | 12.4 | 0.04 | 2.56 | 0.3 | 1.5 | >100 |  | 通常の状況 | 無色 | 無臭 | 7.9 | 2 | 3.8 | 3 | 8.8 | 2400 |  | 1.9 | 0.066 | <0.001 | ND | <0.005 | <0.02 | <0.005 | <0.0005 |  |  |  | <0.0002 |  |  |  | <0.0005 |  | <0.002 | <0.0005 | [6 empty] | 0.3 |  | <0.05 | 1.4 | 1.5 | [8 empty] | 0.11 | 0.049 | 1600 | 5000
| 22:40 | 流心（中央） | 曇り | 0mm以上5mm以下 | 10.2 | 13.1 | 0.01 | 1.31 | 0.4 | 2.2 | >100 |  | 通常の状況 | 無色 | 無臭 | 8.1 | 0.7 | 3.4 | 4 | 9.4 | [42 empty] | 1600 | 5000
2005-05-11 | 9:40 | 流心（中央） | 晴れ | 降雨なし | 15.2 | 18.8 | 0.03 | 0.85 | 0.15 | 1.4 | >100 |  | 通常の状況 | 無色 | 海藻臭（中 | 8 | 2 | 3.3 | 4 | 6.3 | 4900 |  | 0.84 | 0.092 |  | ND | <0.005 |  | <0.005 | <0.0005 | [19 empty] | <0.05 | 0.36 | 0.41 | [10 empty] | 3700 | 13000
| 21:50 | 流心（中央） | 晴れ | 降雨なし | 12 | 17.3 | 0.01 | 1.41 | 0.2 | 2.1 | >100 |  | 通常の状況 | 黄色・淡（ | 無臭 | 8.1 | 2.1 | 2.9 | 3 | 7 | [42 empty] | 4300 | 16000
2005-06-15 | 10:00 | 流心（中央） | 雨 | 降雨なし | 19.3 | 21 | 0.04 | 2.36 | 0.2 | 2.1 | >100 |  | 通常の状況 | 灰黄緑色・ | 無臭 | 7.9 | 0.7 | 3 | 3 | 6 | 7900 |  | 0.87 | 0.062 | <0.001 | ND | <0.005 | <0.02 | <0.005 | <0.0005 |  |  |  | <0.0002 |  |  |  | <0.0005 |  | <0.002 | <0.0005 | [6 empty] | 0.6 |  | <0.05 | 0.35 | 0.4 | [8 empty] | 0.09 | 0.049 | 4200 | 17000
| 22:00 | 流心（中央） | 雨 | 降雨なし | 17.6 | 20.1 | 0.03 | 2.48 | 0.3 | 2.3 | 49 |  | 通常の状況 | 黄色・淡（ | 無臭 | 7.7 | 1.2 | 5.3 | 17 | 7.1 | [42 empty] | 860 | 2800
2005-07-13 | 9:15 | 流心（中央） | 曇り | 降雨なし | 21.7 | 23.7 | 0.03 | 2.46 | 0.2 | 2.1 | >100 |  | 通常の状況 | 黄色・淡（ | 無臭 | 7.9 | 0.4 | 3.8 | 2 | 4.9 | 1700 |  | 1.3 | 0.088 |  | ND | <0.005 |  | <0.005 | <0.0005 | [12 empty] | <0.0006 | <0.0003 | <0.002 |  |  |  |  | <0.05 | 0.92 | 0.97 | [6 empty] | <0.0006 |  |  |  | 2700 | 9900
| 21:15 | 流心（中央） | 曇り | 降雨なし | 22.7 | 24.7 | 0.02 | 2.04 | 0.25 | 2.3 | >100 |  | 通常の状況 | 黄緑色・淡 | 無臭 | 7.9 | 0.5 | 3.4 | 3 | 5.8 | [42 empty] | 3200 | 12000
2005-08-10 | 9:15 | 流心（中央） | 晴れ | 降雨なし | 29 | 27.4 | -0.01 | -1.41 | 0.15 | 1.6 | >100 |  | 逆流 | 無色 | 無臭 | 7.9 | 1.8 | 2.8 | 1 | 5.8 | 49 | <0.5 | 1.4 | 0.06 | <0.001 | ND | <0.005 | <0.02 | <0.005 | <0.0005 |  | ND | <0.002 | <0.0002 | <0.0004 | <0.002 | <0.004 | <0.0005 | <0.0006 | <0.002 | <0.0005 | <0.0002 |  |  |  | <0.001 | <0.002 | 0.8 | 2.9 | <0.05 | 0.15 | 0.2 | <0.005 | <0.01 |  | <0.02 | 0.01 | <0.02 |  | <0.008 | 0.18 | 0.049 | 4200 | 17000 |  | 0.03 | <0.005
| 21:15 | 流心（中央） | 晴れ | 降雨なし | 27.2 | 29.1 | -0.04 | -3.86 | 0.25 | 2.45 | >100 |  | 逆流 | 無色 | 無臭 | 8 | 1 | 2.4 | 1 | 5.6 |  | <0.5 | [40 empty] | 3800 | 14000
2005-09-14 | 9:20 | 流心（中央） | 晴れ | 降雨なし | 29 | 26 | 0.02 | 0.83 | 0.1 | 0.9 | >100 |  | 通常の状況 | 無色 | 無臭 | 7.7 | 1 | 3.3 | 2 | 4.1 | 1700 |  | 2.6 | 0.1 |  | ND | <0.005 |  | <0.005 | <0.0005 | [19 empty] | <0.05 | 0.58 | 0.63 | [10 empty] | 3500 | 13000
| 21:20 | 流心（中央） | 晴れ | 降雨なし | 26 | 28.9 | 0.01 | 0.79 | 0.1 | 1.3 | >100 |  | 通常の状況 | 無色 | 無臭 | 7.8 | 0.7 | 2.7 | 3 | 5.2 | [42 empty] | 3900 | 14000
2005-10-12 | 9:10 | 流心（中央） | 晴れ | 降雨なし | 20 | 19.9 | 0.03 | 2.16 | 0.12 | 1.2 | >100 |  | 通常の状況 | 無色 | 無臭 | 7.9 | 1.8 | 2.9 | 5 | 6.2 | 1700 |  | 1.5 | 0.088 | <0.001 | ND | <0.005 | <0.02 | <0.005 | <0.0005 |  |  |  | <0.0002 |  |  |  | <0.0005 |  | <0.002 | <0.0005 | [6 empty] | 0.5 |  | <0.05 | 0.91 | 0.96 | [8 empty] | 0.13 | 0.073 | 2800 | 11000
| 21:10 | 流心（中央） | 晴れ | 降雨なし | 18 | 20 | 0.03 | 4.19 | 0.22 | 2.2 | >100 |  | 通常の状況 | 無色 | 無臭 | 8 | 0.9 | 2.6 | 3 | 7 | [42 empty] | 3200 | 14000
2005-11-09 | 9:05 | 流心（中央） | 晴れ | 降雨なし | 13.4 | 15 | 0.03 | 2.95 | 0.21 | 2.1 | >100 |  | 通常の状況 | 無色 | 海藻臭（中 | 8 | 1.7 | 2.5 | 3 | 6.9 | 4900 |  | 1.2 | 0.076 |  | ND | <0.005 |  | <0.005 | <0.0005 | [19 empty] | <0.05 | 0.77 | 0.82 | [10 empty] | 3200 | 11000
| 21:05 | 流心（中央） | 晴れ | 降雨なし | 11.8 | 14.2 | 0.02 | 2.61 | 0.23 | 2.3 | >100 |  | 通常の状況 | 無色 | 無臭 | 8 | 1 | 1.4 | 3 | 7.1 | [42 empty] | 3700 | 14000
2005-12-14 | 9:10 | 流心（中央） | 晴れ | 降雨なし | 2.4 | 6 | -0.01 | -0.76 | 0.05 | 1.7 | >100 |  | 逆流 | 無色 | 無臭 | 8 | 2.2 | 2.3 | 2 | 6.9 | 130 |  | 1.3 | 0.14 | <0.001 | ND | <0.005 | <0.02 | <0.005 | <0.0005 |  |  |  | <0.0002 |  |  |  | <0.0005 |  | <0.002 | <0.0005 | [6 empty] | 1 |  | <0.05 | 0.22 | 0.27 | [8 empty] | 0.31 | 0.037 | 4000 | 14000
| 21:10 | 流心（中央） | 晴れ | 降雨なし | 3.9 | 10 | 0.02 | 0.44 | 0.05 | 1.2 | >100 |  | 流量きわめ | 無色 | 無臭 | 8 | 0.7 | 2.4 | 3 | 7.9 | [42 empty] | 3000 | 11000
2006-01-11 | 9:05 | 流心（中央） | 晴れ | 降雨なし | 4.8 | 9.8 | 0 | 1.13 | 0.3 | 2.1 | >100 |  | 通常の状況 | 無色 | 無臭 | 7.9 | 0.4 | 1.9 | 1 | 8.2 | 790 |  | 1.1 | 0.061 |  | ND | <0.005 |  | <0.005 | <0.0005 | [19 empty] | <0.05 | 0.27 | 0.32 | [10 empty] | 4200 | 16000
| 21:05 | 流心（中央） | 晴れ | 降雨なし | 4.7 | 10.1 | 0.03 | 0.61 | 0.2 | 1 | >100 |  | 流量きわめ | 無色 | 無臭 | 8.1 | 0.5 | 2.1 | 1 | 6.5 | [42 empty] | 3600 | 13000
2006-02-08 | 9:20 | 流心（中央） | 晴れ | 降雨なし | 7 | 9.8 | -0.07 | -5.73 | 0.2 | 2.4 | 38 |  | 逆流 | 灰色・中 | 無臭 | 8 | 2.6 | 3.2 | 17 | 7.8 | 490 | <0.5 | 1.5 | 0.1 | <0.001 | ND | <0.005 | <0.02 | <0.005 | <0.0005 |  | ND | <0.002 | <0.0002 | <0.0004 | <0.002 | <0.004 | <0.0005 | <0.0006 | <0.002 | <0.0005 | <0.0002 |  |  |  | <0.001 | <0.002 | 0.3 | 2 | <0.05 | 0.48 | 0.53 | <0.005 | <0.01 |  | <0.02 | <0.01 | <0.02 |  | <0.008 | 0.13 | 0.051 | 3900 | 15000 |  | <0.03 | <0.005
| 21:20 | 流心（中央） | 晴れ | 降雨なし | 4.2 | 8.1 | -0.03 | -0.93 | 0.14 | 1.4 | 78 |  | 通常の状況 | 黄色・淡（ | 無臭 | 8 | 1 | 2.3 | 6 | 9.4 |  | <0.5 | [40 empty] | 1700 | 7000
2006-03-08 | 9:15 | 流心（中央） | 晴れ | 降雨なし | 13.5 | 12.3 | 0.01 | 0.87 | 0.4 | 2.1 | >100 |  | 通常の状況 | 黄緑色・淡 | 無臭 | 8.1 | 1 | 2.7 | 2 | 8.2 | 79 |  | 1.3 | 0.11 |  | ND | <0.005 |  | <0.005 | <0.0005 | [12 empty] | <0.0006 | <0.0003 | <0.002 |  |  |  |  | <0.05 | 0.52 | 0.57 | [6 empty] | <0.0006 |  |  |  | 3500 | 13000
| 21:15 | 流心（中央） | 晴れ | 降雨なし | 10.5 | 12.3 | 0.02 | 1.12 | 0.2 | 1.3 | >100 |  | 通常の状況 | 黄色・淡（ | 無臭 | 8.1 | 0.5 | 3.1 | 6 | 8.7 | [42 empty] | 4100 | 15000

## 滑川橋
水域名称 | 滑川 | 地点名称 | 滑川橋 (14-008-01) | 類型名称 | 河川B | 測定機関名称 | 神奈川県
測定項目 | 採取時刻 | 採取位置 | 天候 | 前日天候 | 気温 | 水温 | 流速 | 流量 | 採取水深 | 全水深 | 透視度 | 透明度 | 流況 | 色相 | 臭気 | ｐＨ | ＢＯＤ | ＣＯＤ | ＳＳ | ＤＯ | 大腸菌群数 | ｎ-ヘキサン抽出物質 | 全窒素 | 全りん | カドミウム | 全シアン | 鉛 | 六価クロム | 砒素 | 総水銀 | アルキル水銀 | ＰＣＢ | ジクロロメタン | 四塩化炭素 | 1，2-ジクロロエタン | 1，1-ジクロロエチレン | ｼｽ1，2-ジクロロエチレン | 1，1，1-トリクロロエタン | 1，1，2-トリクロロエタン | トリクロロエチレン | テトラクロロエチレン | 1，3-ジクロロプロペン | チウラム | シマジン | チオベンカルブ | ベンゼン | セレン | ふっ素 | ほう素 | 亜硝酸性窒素 | 硝酸性窒素 | 亜硝酸性窒素及び硝酸性窒素 | フェノール類 | 銅 | 亜鉛 | 溶解性鉄 | 溶解性マンガン | クロム | ＥＰＮ | ニッケル | アンモニア性窒素 | りん酸態りん | 電気伝導率 | 塩化物イオン | 塩分 | 陰イオン界面活性剤 | 非イオン界面活性剤 | クロロフィルａ | トリハロメタン生成能 | クロロホルム生成能 | ブロモジクロロメタン生成能 | ジブロモクロロメタン生成能 | ブロモホルム生成能 | 有機りん
単位 | 時：分 |  |  |  | ℃ | ℃ | m/s | m3/s | ｍ | ｍ | ㎝ | ｍ |  |  |  |  | ㎎/L | ㎎/L | ㎎/L | ㎎/L | MPN/100mL | ㎎/L | ㎎/L | ㎎/L | ㎎/L | ㎎/L | ㎎/L | ㎎/L | ㎎/L | ㎎/L | ㎎/L | ㎎/L | ㎎/L | ㎎/L | ㎎/L | ㎎/L | ㎎/L | ㎎/L | ㎎/L | ㎎/L | ㎎/L | ㎎/L | ㎎/L | ㎎/L | ㎎/L | ㎎/L | ㎎/L | ㎎/L | ㎎/L | ㎎/L | ㎎/L | ㎎/L | ㎎/L | ㎎/L | ㎎/L | ㎎/L | ㎎/L | ㎎/L | ㎎/L | ㎎/L | ㎎/L | ㎎/L | mS/m | ㎎/L | ‰ | ㎎/L | ㎎/L | mg/m3 | ㎎/L | ㎎/L | ㎎/L | ㎎/L | ㎎/L | ㎎/L
採取年月日
2005-04-13 | 11:50 | 流心（中央） | 曇り | 0mm以上5mm以下 | 11 | 12.2 | 0.13 | 0.23 | 0.1 | 0.18 | >100 |  | 通常の状況 | 無色 | 無臭 | 8.1 | 0.9 | 3.5 | 5 | 10.8 | 24000 |  | 2.1 | 0.23 | <0.001 | ND | <0.005 | <0.02 | <0.005 | <0.0005 |  |  |  | <0.0002 |  |  |  | <0.0005 |  | <0.002 | <0.0005 | [6 empty] | 0.1 |  | <0.05 | 1.8 | 1.9 | [8 empty] | 0.08 | 0.22 | 320 | 870
| 23:45 | 流心（中央） | 曇り | 0mm以上5mm以下 | 8.9 | 12.1 | 0.09 | 0.42 | 0.1 | 0.29 | 87 |  | 通常の状況 | 無色 | 無臭 | 8 | 1.1 | 3.9 | 4 | 7.9 | [42 empty] | 130 | 300
2005-05-11 | 10:50 | 流心（中央） | 晴れ | 降雨なし | 15.4 | 18.8 | 0.01 | 0.01 | 0.03 | 0.3 | >100 |  | 通常の状況 | 無色 | 海藻臭（中 | 8 | 1.9 | 3.1 | 5 | 5.4 | 4900 |  | 1.1 | 0.24 |  | ND | 0.005 |  | <0.005 | <0.0005 | [19 empty] | <0.05 | 0.58 | 0.63 | [10 empty] | 2800 | 10000
| 22:40 | 流心（中央） | 晴れ | 降雨なし | 11.9 | 15.5 | 0.03 | 0.14 | 0.03 | 0.32 | >100 |  | 通常の状況 | 黄色・淡（ | 海藻臭（微 | 8.2 | 1.1 | 3.9 | 2 | 6.9 | [42 empty] | 890 | 2900
2005-06-15 | 11:00 | 流心（中央） | 雨 | 降雨なし | 18.9 | 20.7 | 0.19 | 1.59 | 0.05 | 0.35 | 17 |  | 流量大（大 | 灰茶色・中 | 土臭（微） | 7.9 | 2.6 | 7.3 | 30 | 7.2 | 79000 |  | 1.5 | 0.25 | <0.001 | ND | 0.006 | <0.02 | <0.005 | <0.0005 |  |  |  | <0.0002 |  |  |  | <0.0005 |  | <0.002 | <0.0005 | [6 empty] | <0.1 |  | <0.05 | 0.76 | 0.81 | [8 empty] | 0.13 | 0.16 | 210 | 430
| 23:00 | 流心（中央） | 雨 | 降雨なし | 17.9 | 19.1 | 0.08 | 0.42 | 0.05 | 0.45 | 35 |  | 通常の状況 | 灰黄色・淡 | 土臭（微） | 7.8 | 1.4 | 6.9 | 16 | 7.3 | [42 empty] | 61 | 110
2005-07-13 | 10:30 | 流心（中央） | 曇り | 降雨なし | 23 | 22 | 0.03 | 0.16 | 0.03 | 0.28 | >100 |  | 通常の状況 | 黄緑色・淡 | 無臭 | 8 | 0.5 | 4.2 | 2 | 7.9 | 3300 |  | 1.8 | 0.29 |  | ND | <0.005 |  | <0.005 | <0.0005 | [12 empty] | <0.0006 | <0.0003 | <0.002 |  |  |  |  | <0.05 | 1.6 | 1.6 | [6 empty] | <0.0006 |  |  |  | 270 | 690
| 22:30 | 流心（中央） | 曇り | 降雨なし | 21.5 | 23.3 | 0.07 | 0.8 | 0.05 | 0.39 | >100 |  | その他 | 黄緑色・淡 | 無臭 | 8.1 | 0.6 | 4.2 | 3 | 7.1 | [42 empty] | 230 | 620
2005-08-10 | 10:35 | 流心（中央） | 晴れ | 降雨なし | 30.3 | 28 | 0.03 | 0.22 | 0.04 | 0.37 | >100 |  | 通常の状況 | 黄緑色・淡 | 無臭 | 7.9 | 0.9 | 3.4 | 2 | 6.3 | 170000 | 0.8 | 1.5 | 0.26 | <0.001 | ND | <0.005 | <0.02 | <0.005 | <0.0005 |  | ND | <0.002 | <0.0002 | <0.0004 | <0.002 | <0.004 | <0.0005 | <0.0006 | <0.002 | <0.0005 | <0.0002 |  |  |  | <0.001 | <0.002 | 0.1 | 0.22 | <0.05 | 0.7 | 0.75 | <0.005 | <0.01 |  | <0.02 | <0.01 | <0.02 |  | <0.008 | 0.12 | 0.25 | 620 | 1700 |  | <0.03 | 0.005
| 22:35 | 流心（中央） | 晴れ | 降雨なし | 26.9 | 28.2 | 0.02 | 0.1 | 0.04 | 0.4 | >100 |  | 通常の状況 | 黄緑色・淡 | 無臭 | 8.1 | 1.1 | 3.8 | 2 | 5.3 |  | 0.9 | [40 empty] | 260 | 680
2005-09-14 | 10:10 | 流心（中央） | 晴れ | 降雨なし | 30.3 | 25.9 | 0.02 | 0.13 | 0.03 | 0.29 | >100 |  | 通常の状況 | 無色 | 無臭 | 8 | 0.9 | 4.4 | 4 | 6.7 | 33000 |  | 3.6 | 0.33 |  | ND | <0.005 |  | <0.005 | <0.0005 | [19 empty] | <0.05 | 1.5 | 1.5 | [10 empty] | 180 | 300
| 22:10 | 流心（中央） | 晴れ | 降雨なし | 25.9 | 28.1 | 0 | 0.11 | 0.04 | 0.39 | >100 |  | 通常の状況 | 無色 | 無臭 | 8.1 | 0.8 | 3.8 | 3 | 6.6 | [42 empty] | 480 | 1300
2005-10-12 | 10:00 | 流心（中央） | 晴れ | 降雨なし | 20.8 | 20.5 | 0.02 | 0.15 | 0.03 | 0.29 | 60 |  | 通常の状況 | 灰黄色・淡 | 無臭 | 8.1 | 2 | 4.1 | 11 | 8 | 7900 |  | 2.2 | 0.32 | <0.001 | ND | <0.005 | <0.02 | <0.005 | <0.0005 |  |  |  | <0.0002 |  |  |  | <0.0005 |  | <0.002 | <0.0005 | [6 empty] | <0.1 |  | <0.05 | 1.8 | 1.9 | [8 empty] | 0.04 | 0.29 | 62 | 71
| 22:00 | 流心（中央） | 晴れ | 降雨なし | 17 | 18.8 | 0.02 | 0.15 | 0.02 | 0.24 | 88 |  | 通常の状況 | 灰黄色・淡 | 無臭 | 8.1 | 3.3 | 4.6 | 9 | 7.5 | [42 empty] | 73 | 100
2005-11-09 | 10:00 | 右岸 | 晴れ | 降雨なし | 15.1 | 16 | 0 | 0 | 0.05 | 0.11 | >100 |  | 逆流 | 無色 | 海藻臭（微 | 8 | 1.5 | 3.3 | 4 | 8 | 7900 |  | 1.7 | 0.28 |  | ND | <0.005 |  | <0.005 | <0.0005 | [19 empty] | <0.05 | 1.4 | 1.5 | [10 empty] | 290 | 780
| 22:00 | 流心（中央） | 晴れ | 降雨なし | 11.8 | 15 | 0.01 | 0.07 | 0.05 | 0.23 | >100 |  | 通常の状況 | 無色 | 無臭 | 8 | 1.2 | 3.3 | 7 | 9.4 | [42 empty] | 170 | 340
2005-12-14 | 10:15 | 流心（中央） | 晴れ | 降雨なし | 6 | 7.8 | 0.01 | 0.17 | 0.05 | 0.36 | >100 |  | 通常の状況 | 無色 | 無臭 | 8 | 2.1 | 3.2 | 2 | 8.9 | 1700 |  | 1.2 | 0.22 | <0.001 | ND | <0.005 | <0.02 | <0.005 | <0.0005 |  |  |  | <0.0002 |  |  |  | <0.0005 |  | <0.002 | <0.0005 | [6 empty] | 0.3 |  | <0.05 | 0.53 | 0.58 | [8 empty] | 0.17 | 0.18 | 1400 | 5300
| 22:15 | 流心（中央） | 晴れ | 降雨なし | 4 | 5.7 | 0.01 | 0.11 | 0.05 | 0.4 | >100 |  | 通常の状況 | 無色 | 無臭 | 8 | 5.2 | 1.9 | 4 | 9.6 | [42 empty] | 2200 | 9200
2006-01-11 | 10:05 | 流心（中央） | 晴れ | 降雨なし | 9.2 | 4.8 | 0 | 0.05 | 0.1 | 0.42 | >100 |  | 通常の状況 | 無色 | 無臭 | 7.9 | 1.5 | 3.5 | 1 | 9.1 | 7900 |  | 1.7 | 0.2 |  | ND | <0.005 |  | <0.005 | <0.0005 | [19 empty] | <0.05 | 1 | 1.1 | [10 empty] | 190 | 440
| 22:05 | 流心（中央） | 晴れ | 降雨なし | 3.9 | 5.8 | 0.01 | 0.14 | 0.1 | 0.58 | >100 |  | 流量大（大 | 無色 | 無臭 | 8 | 1.5 | 3.5 | 1 | 11.4 | [42 empty] | 150 | 270
2006-02-08 | 10:10 | 流心（中央） | 晴れ | 降雨なし | 7.4 | 9.9 | -0.02 | -0.1 | 0.06 | 0.68 | 40 |  | 逆流 | 灰色・中 | 無臭 | 8 | 1.9 | 3.1 | 10 | 9.1 | 3300 | <0.5 | 1.3 | 0.16 | <0.001 | ND | <0.005 | <0.02 | <0.005 | <0.0005 |  | ND | <0.002 | <0.0002 | <0.0004 | <0.002 | <0.004 | <0.0005 | <0.0006 | <0.002 | <0.0005 | <0.0002 |  |  |  | <0.001 | <0.002 | <0.1 | 1.5 | <0.05 | 0.89 | 0.94 | <0.005 | <0.01 |  | <0.02 | <0.01 | <0.02 |  | <0.008 | 0.05 | 0.12 | 2900 | 10000 |  | <0.03 | <0.005
| 22:10 | 流心（中央） | 晴れ | 降雨なし | 3.6 | 7.2 | 0.01 | 0.15 | 0.05 | 0.5 | >100 |  | 通常の状況 | 黄色・淡（ | 無臭 | 8.1 | 6.4 | 3.9 | 3 | 10.1 |  | <0.5 | [40 empty] | 190 | 320
2006-03-08 | 10:15 | 流心（中央） | 晴れ | 降雨なし | 13.3 | 11 | 0.01 | 0.12 | 0.1 | 0.46 | >100 |  | 通常の状況 | 黄緑色・淡 | 無臭 | 8 | 1.2 | 5 | 3 | 9.1 | 490 |  | 1.9 | 0.26 |  | ND | <0.005 |  | <0.005 | <0.0005 | [12 empty] | <0.0006 | <0.0003 | <0.002 |  |  |  |  | <0.05 | 1.5 | 1.5 | [6 empty] | <0.0006 |  |  |  | 110 | 220
| 22:15 | 流心（中央） | 晴れ | 降雨なし | 10.8 | 11.1 | 0.03 | 0 | 0.01 | 0.07 | >100 |  | 通常の状況 | 緑色・淡（ | 無臭 | 8.2 | 6.2 | 3.8 | 3 | 8.2 | [42 empty] | 410 | 1100

## 神戸橋
水域名称 | 神戸川 | 地点名称 | 神戸橋 (14-009-01) | 類型名称 | 河川B | 測定機関名称 | 神奈川県
測定項目 | 採取時刻 | 採取位置 | 天候 | 前日天候 | 気温 | 水温 | 流速 | 流量 | 採取水深 | 全水深 | 透視度 | 透明度 | 流況 | 色相 | 臭気 | ｐＨ | ＢＯＤ | ＣＯＤ | ＳＳ | ＤＯ | 大腸菌群数 | ｎ-ヘキサン抽出物質 | 全窒素 | 全りん | カドミウム | 全シアン | 鉛 | 六価クロム | 砒素 | 総水銀 | アルキル水銀 | ＰＣＢ | ジクロロメタン | 四塩化炭素 | 1，2-ジクロロエタン | 1，1-ジクロロエチレン | ｼｽ1，2-ジクロロエチレン | 1，1，1-トリクロロエタン | 1，1，2-トリクロロエタン | トリクロロエチレン | テトラクロロエチレン | 1，3-ジクロロプロペン | チウラム | シマジン | チオベンカルブ | ベンゼン | セレン | ふっ素 | ほう素 | 亜硝酸性窒素 | 硝酸性窒素 | 亜硝酸性窒素及び硝酸性窒素 | フェノール類 | 銅 | 亜鉛 | 溶解性鉄 | 溶解性マンガン | クロム | ＥＰＮ | ニッケル | アンモニア性窒素 | りん酸態りん | 電気伝導率 | 塩化物イオン | 塩分 | 陰イオン界面活性剤 | 非イオン界面活性剤 | クロロフィルａ | トリハロメタン生成能 | クロロホルム生成能 | ブロモジクロロメタン生成能 | ジブロモクロロメタン生成能 | ブロモホルム生成能 | 有機りん
単位 | 時：分 |  |  |  | ℃ | ℃ | m/s | m3/s | ｍ | ｍ | ㎝ | ｍ |  |  |  |  | ㎎/L | ㎎/L | ㎎/L | ㎎/L | MPN/100mL | ㎎/L | ㎎/L | ㎎/L | ㎎/L | ㎎/L | ㎎/L | ㎎/L | ㎎/L | ㎎/L | ㎎/L | ㎎/L | ㎎/L | ㎎/L | ㎎/L | ㎎/L | ㎎/L | ㎎/L | ㎎/L | ㎎/L | ㎎/L | ㎎/L | ㎎/L | ㎎/L | ㎎/L | ㎎/L | ㎎/L | ㎎/L | ㎎/L | ㎎/L | ㎎/L | ㎎/L | ㎎/L | ㎎/L | ㎎/L | ㎎/L | ㎎/L | ㎎/L | ㎎/L | ㎎/L | ㎎/L | ㎎/L | mS/m | ㎎/L | ‰ | ㎎/L | ㎎/L | mg/m3 | ㎎/L | ㎎/L | ㎎/L | ㎎/L | ㎎/L | ㎎/L
採取年月日
2005-04-13 | 12:30 | 流心（中央） | 曇り | 0mm以上5mm以下 | 11.5 | 12.8 | 0.01 | 0.03 | 0.1 | 0.51 | >100 |  | 通常の状況 | 黄色・淡（ | 無臭 | 8.3 | 0.7 | 3.9 | 1 | 12.1 | 24000 |  | 2.1 | 0.12 | <0.001 | ND | <0.005 | <0.02 | <0.005 | <0.0005 |  |  |  | <0.0002 |  |  |  | <0.0005 |  | <0.002 | <0.0005 | [6 empty] | 0.1 |  | 0.06 | 1.7 | 1.7 | [8 empty] | 0.26 | 0.11 | 55 | 28
2005-04-14 | 0:25 | 流心（中央） | 曇り | 0mm以上5mm以下 | 8 | 12 | 0.01 | 0.02 | 0.1 | 0.53 | >100 |  | 通常の状況 | 無色 | 無臭 | 7.9 | 2 | 3.6 | 2 | 7.1 | [42 empty] | 58 | 36
2005-05-11 | 11:40 | 流心（中央） | 晴れ | 降雨なし | 18.1 | 17.9 | 0.02 | 0.04 | 0.05 | 0.52 | >100 |  | 通常の状況 | 黄色・淡（ | 無臭 | 8.2 | 3.2 | 4.2 | 4 | 9.4 | 49000 |  | 1.6 | 0.2 |  | ND | <0.005 |  | <0.005 | <0.0005 | [19 empty] | 0.08 | 1 | 1.1 | [10 empty] | 360 | 970
| 23:35 | 流心（中央） | 晴れ | 降雨なし | 11.5 | 15.1 | 0.02 | 0.01 | 0.05 | 0.54 | >100 |  | 通常の状況 | 黄色・淡（ | 海藻臭（中 | 8.1 | 1.4 | 5.1 | 7 | 6 | [42 empty] | 160 | 320
2005-06-15 | 12:00 | 流心（中央） | 雨 | 降雨なし | 18.8 | 20.9 |  |  | 0.3 |  | 7 |  | 流量大（大 | 茶色・中 | 下水臭（微 | 7.7 | 5.6 | 7.5 | 180 | 7.6 | 49000 |  | 2.2 | 0.42 | <0.001 | ND | 0.005 | <0.02 | <0.005 | <0.0005 |  |  |  | <0.0002 |  |  |  | <0.0005 |  | <0.002 | <0.0005 | [6 empty] | <0.1 |  | <0.05 | 0.61 | 0.66 | [8 empty] | 0.09 | 0.082 | 12 | 12
| 24:00 | 流心（中央） | 雨 | 降雨なし | 18 | 19.2 | 0.03 | 0.06 | 0.05 | 0.61 | 69 |  | 通常の状況 | 黄色・中 | 無臭 | 7.8 | 1.8 | 6.1 | 7 | 6.7 | [42 empty] | 38 | 23
2005-07-13 | 11:20 | 流心（中央） | 曇り | 降雨なし | 25 | 22.7 | 0.02 | 0.04 | 0.05 | 0.48 | >100 |  | 通常の状況 | 黄緑色・淡 | 無臭 | 8.1 | 0.7 | 4.2 | 2 | 8.7 | 22000 |  | 2.2 | 0.16 |  | ND | <0.005 |  | <0.005 | <0.0005 | [12 empty] | <0.0006 | <0.0003 | <0.002 |  |  |  |  | <0.05 | 2.1 | 2.2 | [6 empty] | <0.0006 |  |  |  | 58 | 27
| 23:20 | 流心（中央） | 曇り | 降雨なし | 22 | 22.6 | 0.01 | 0 | 0.06 | 0.61 | >100 |  | 憩流 | 黄色・淡（ | 無臭 | 7.9 | 1.2 | 4.1 | 3 | 6.3 | [42 empty] | 60 | 29
2005-08-10 | 11:40 | 流心（中央） | 晴れ | 降雨なし | 30.3 | 28.2 | 0.01 | 0.01 | 0.08 | 0.76 | 90 |  | 通常の状況 | 黄緑色・淡 | 無臭 | 8.2 | 1.3 | 4.4 | 2 | 8.1 | 49000 | 0.6 | 1.8 | 0.19 | <0.001 | ND | <0.005 | <0.02 | <0.005 | <0.0005 |  | ND | <0.002 | <0.0002 | <0.0004 | <0.002 | <0.004 | <0.0005 | <0.0006 | <0.002 | <0.0005 | <0.0002 |  |  |  | <0.001 | <0.002 | 0.1 | 0.06 | <0.05 | 1 | 1 | <0.005 | 0.01 |  | <0.02 | <0.01 | <0.02 |  | <0.008 | 0.12 | 0.18 | 63 | 30 |  | <0.03 | <0.005
| 23:40 | 流心（中央） | 晴れ | 降雨なし | 27 | 28.2 | 0 | 0 | 0.08 | 0.77 | 85 |  | 憩流 | 黄緑色・淡 | 土臭（微） | 8.3 | 1.8 | 4.7 | 5 | 5 |  | 1.3 | [40 empty] | 60 | 27
2005-09-14 | 10:55 | 流心（中央） | 晴れ | 降雨なし | 33.3 | 27 | 0 | 0 | 0.06 | 0.61 | >100 |  | 憩流 | 無色 | 無臭 | 7.9 | 1.5 | 4.5 | 3 | 7.8 | 170000 |  | 3.5 | 0.18 |  | ND | <0.005 |  | <0.005 | <0.0005 | [19 empty] | <0.05 | 1.5 | 1.6 | [10 empty] | 61 | 29
| 22:55 | 流心（中央） | 晴れ | 降雨なし | 25.9 | 27.5 | 0.01 | 0 | 0.07 | 0.73 | >100 |  | ゴミ、浮遊 | 無色 | 無臭 | 7.9 | 1.3 | 5 | 3 | 5.3 | [42 empty] | 61 | 49
2005-10-12 | 10:40 | 流心（中央） | 晴れ | 降雨なし | 21.8 | 20 | 0.01 | 0 | 0.05 | 0.53 | >100 |  | 憩流 | 黄緑色・淡 | 無臭 | 8 | 3.5 | 4.1 | 2 | 9.1 | 49000 |  | 2.1 | 0.17 | <0.001 | ND | <0.005 | <0.02 | <0.005 | <0.0005 |  |  |  | <0.0002 |  |  |  | <0.0005 |  | <0.002 | <0.0005 | [6 empty] | <0.1 |  | <0.05 | 1.7 | 1.7 | [8 empty] | 0.13 | 0.16 | 57 | 31
| 22:40 | 流心（中央） | 晴れ | 降雨なし | 17 | 18.7 | 0.01 | 0 | 0.05 | 0.53 | >100 |  | 通常の状況 | 黄緑色・淡 | 無臭 | 7.9 | 2.3 | 3.8 | 3 | 6.8 | [42 empty] | 59 | 19
2005-11-09 | 10:40 | 流心（中央） | 晴れ | 降雨なし | 16.9 | 15 | 0.01 | 0 | 0.06 | 0.6 | >100 |  | 通常の状況 | 無色 | 無臭 | 7.9 | 1.8 | 3.9 | 3 | 8.7 | 33000 |  | 2 | 0.17 |  | ND | <0.005 |  | <0.005 | <0.0005 | [19 empty] | 0.07 | 1.5 | 1.6 | [10 empty] | 63 | 37
| 22:40 | 流心（中央） | 晴れ | 降雨なし | 11.7 | 14.8 | 0.01 | 0 | 0.05 | 0.48 | >100 |  | 憩流 | 無色 | 川藻臭（微 | 7.9 | 1.7 | 4.2 | 6 | 4.3 | [42 empty] | 61 | 33
2005-12-14 | 11:05 | 流心（中央） | 晴れ | 降雨なし | 6.9 | 7 | 0.01 | 0 | 0.05 | 0.73 | >100 |  | 通常の状況 | 黄色・淡（ | 無臭 | 8.1 | 7.1 | 4.8 | 3 | 11.2 | 49000 |  | 1.8 | 0.19 | <0.001 | ND | <0.005 | <0.02 | <0.005 | <0.0005 |  |  |  | <0.0002 |  |  |  | <0.0005 |  | <0.002 | <0.0005 | [6 empty] | 0.1 |  | 0.07 | 0.77 | 0.84 | [8 empty] | 0.32 | 0.13 | 220 | 600
| 23:05 | 流心（中央） | 晴れ | 降雨なし | 1.5 | 5.8 | 0.01 | 0.01 | 0.05 | 0.79 | >100 |  | 通常の状況 | 黄色・淡（ | 無臭 | 8.1 | 4.6 | 4 | 3 | 8.3 | [42 empty] | 110 | 220
2006-01-11 | 10:50 | 流心（中央） | 晴れ | 降雨なし | 9.9 | 5.5 | 0.01 | 0 | 0.1 | 0.61 | >100 |  | 通常の状況 | 無色 | 無臭 | 7.9 | 1.9 | 4.6 | 2 | 11.3 | 33000 |  | 2.1 | 0.16 |  | ND | <0.005 |  | <0.005 | <0.0005 | [19 empty] | 0.06 | 1.4 | 1.4 | [10 empty] | 76 | 84
| 22:50 | 流心（中央） | 晴れ | 降雨なし | 3.7 | 6.8 | 0.01 | 0 | 0.1 | 0.64 | >100 |  | 通常の状況 | 緑色・淡（ | 無臭 | 8 | 1.6 | 5 | 4 | 8.8 | [42 empty] | 82 | 95
2006-02-08 | 11:10 | 流心（中央） | 晴れ | 降雨なし | 8.2 | 8.5 | 0.03 | 0.15 | 0.1 | 0.96 | >100 |  | 通常の状況 | 黄緑色・淡 | 無臭 | 7.9 | 3.5 | 4.7 | 4 | 9.3 | 7900 | <0.5 | 2.2 | 0.16 | <0.001 | ND | <0.005 | <0.02 | <0.005 | <0.0005 |  | ND | <0.002 | <0.0002 | <0.0004 | <0.002 | <0.004 | <0.0005 | <0.0006 | <0.002 | <0.0005 | <0.0002 |  |  |  | <0.001 | <0.002 | <0.1 | 0.1 | 0.07 | 1.8 | 1.9 | <0.005 | <0.01 |  | <0.02 | <0.01 | <0.02 |  | <0.008 | 0.12 | 0.11 | 210 | 520 |  | <0.03 | <0.005
| 23:10 | 流心（中央） | 晴れ | 降雨なし | 3.3 | 8.1 | 0.01 | 0.03 | 0.07 | 0.75 | >100 |  | 通常の状況 | 黄色・淡（ | 無臭 | 8.1 | 3.6 | 4.4 | 1 | 9.6 |  | <0.5 | [40 empty] | 75 | 70
2006-03-08 | 11:00 | 流心（中央） | 晴れ | 降雨なし | 14.8 | 11 | 0.01 | 0 | 0.1 | 0.47 | >100 |  | 通常の状況 | 黄緑色・淡 | 無臭 | 8.1 | 4 | 4.4 | 2 | 12.2 | 13000 |  | 2.2 | 0.17 |  | ND | <0.005 |  | <0.005 | <0.0005 | [12 empty] | <0.0006 | <0.0003 | <0.002 |  |  |  |  | 0.06 | 1.7 | 1.7 | [6 empty] | <0.0006 |  |  |  | 59 | 29
| 23:00 | 流心（中央） | 晴れ | 降雨なし | 10 | 11 | 0.01 | 0 | 0.1 | 0.42 | >100 |  | 通常の状況 | 黄緑色・淡 | 無臭 | 8 | 3 | 4.4 | 3 | 8 | [42 empty] | 62 | 30