## 沼本ダム
水域名称 | 津久井湖 | 地点名称 | 沼本ダム (14-033-01) | 類型名称 | 河川A | 測定機関名称 | 相模原市
測定項目 | 採取時刻 | 採取位置 | 天候 | 前日天候 | 気温 | 水温 | 流速 | 流量 | 採取水深 | 全水深 | 透視度 | 透明度 | 流況 | 色相 | 臭気 | ｐＨ | ＢＯＤ | ＣＯＤ | ＳＳ | ＤＯ | 大腸菌群数 | ND-ヘキサン抽出物質 | 全窒素 | 全りん | カドミウム | 全シアン | 鉛 | 六価クロム | 砒素 | 総水銀 | アルキル水銀 | ＰＣＢ | ジクロロメタン | 四塩化炭素 | 1，2-ジクロロエタン | 1，1-ジクロロエチレン | ｼｽ1，2-ジクロロエチレン | 1，1，1-トリクロロエタン | 1，1，2-トリクロロエタン | トリクロロエチレン | テトラクロロエチレン | 1，3-ジクロロプロペン | チウラム | シマジン | チオベンカルブ | ベンゼン | セレン | ふっ素 | ほう素 | 亜硝酸性窒素 | 硝酸性窒素 | 亜硝酸性窒素及び硝酸性窒素 | フェノール類 | 銅 | 亜鉛 | 溶解性鉄 | 溶解性マンガン | クロム | ＥＰND | ニッケル | アンモニア性窒素 | りん酸態りん | 電気伝導率 | 塩化物イオン | 塩分 | 陰イオン界面活性剤 | 非イオン界面活性剤 | クロロフィルａ | トリハロメタン生成能 | クロロホルム生成能 | ブロモジクロロメタン生成能 | ジブロモクロロメタン生成能 | ブロモホルム生成能 | 有機りん
単位 | 時：分 |  |  |  | ℃ | ℃ | m/s | m3/s | ｍ | ｍ | ㎝ | ｍ |  |  |  |  | ㎎/L | ㎎/L | ㎎/L | ㎎/L | MPND/100mL | ㎎/L | ㎎/L | ㎎/L | ㎎/L | ㎎/L | ㎎/L | ㎎/L | ㎎/L | ㎎/L | ㎎/L | ㎎/L | ㎎/L | ㎎/L | ㎎/L | ㎎/L | ㎎/L | ㎎/L | ㎎/L | ㎎/L | ㎎/L | ㎎/L | ㎎/L | ㎎/L | ㎎/L | ㎎/L | ㎎/L | ㎎/L | ㎎/L | ㎎/L | ㎎/L | ㎎/L | ㎎/L | ㎎/L | ㎎/L | ㎎/L | ㎎/L | ㎎/L | ㎎/L | ㎎/L | ㎎/L | ㎎/L | mS/m | ㎎/L | ‰ | ㎎/L | ㎎/L | mg/m3 | ㎎/L | ㎎/L | ㎎/L | ㎎/L | ㎎/L | ㎎/L
採取年月日
2006-04-19 | 10:10 | 上層（表層） | 曇り | 降雨なし | 16 | 12.1 |  |  | 0.5 | 10.6 |  | 2 | 通常の状況 | 灰黄緑色・ | 無臭 | 8.2 | 2.7 | 2.5 | 5 | 9.9 | 1300 | <0.5 | 1.4 | 0.092 | [25 empty] | <0.05 | 0.86 | 0.91 | [8 empty] | 0.06 | 0.063 | 12 | 3.6 |  |  |  | 19
| 10:10 | 下層 | 曇り | 降雨なし |  | 12 |  |  | 9.6 | 臭気: 無臭; ｐＨ: 7.8; ＢＯＤ: 1.4; ＣＯＤ: 2.3; ＳＳ: 5; ＤＯ: 9.9 |  |  | 1.4 | 0.089 | [25 empty] | <0.05 | 1 | 1 | [8 empty] | 0.05 | 0.064 | 14 | 4
| 10:10 | 上層、下層の | 曇り | 降雨なし | [25 empty] | <0.0005 |  |  |  | <0.0002 |  |  |  | <0.0005 |  | <0.002 | <0.0005
2006-05-10 | 11:55 | 上層（表層） | 曇り | 降雨なし | 20.8 | 15.4 |  |  | 0.5 | 11.7 |  | 2 | 通常の状況 | 灰黄緑色・ | 無臭 | 8.3 | 1.7 | 2.4 | 4 | 11.5 | 1300 | <0.5 | 1.3 | 0.085 | [25 empty] | <0.05 | 0.87 | 0.92 | [8 empty] | 0.04 | 0.036 | 14 | 4.2 |  |  |  | 14
| 11:55 | 下層 | 曇り | 降雨なし |  | 14.9 |  |  | 10.7 | 臭気: 無臭; ｐＨ: 8; ＢＯＤ: 1; ＣＯＤ: 2.2; ＳＳ: 5; ＤＯ: 10.4 |  |  | 1.3 | 0.081 | [25 empty] | <0.05 | 0.88 | 0.93 | [8 empty] | 0.06 | 0.047 | 14 | 4
| 11:55 | 上層、下層の | 曇り | 降雨なし | [25 empty] | <0.0005 |  |  |  | <0.0002 |  |  |  | <0.0005 |  | <0.002 | <0.0005
2006-06-07 | 12:05 | 上層（表層） | 曇り | 降雨なし | 24 | 17.4 |  |  | 0.5 | 9.8 |  | 2 | 通常の状況 | 灰黄緑色・ | 無臭 | 8 | 4 | 2.9 | 4 | 9.6 | 49 | <0.5 | 1.7 | 0.093 | [25 empty] | <0.05 | 0.96 | 1 | [8 empty] | 0.21 | 0.056 | 15 | 5.8 |  |  |  | 14
| 12:05 | 下層 | 曇り | 降雨なし |  | 17.2 |  |  | 8.8 |  |  |  | 通常の状況 |  | 無臭 | 7.8 | 1.3 | 2.1 | 4 | 8.8 |  |  | 1.4 | 0.087 | [25 empty] | <0.05 | 0.98 | 1 | [8 empty] | 0.09 | 0.058 | 14 | 4.5
| 12:05 | 上層、下層の | 曇り | 降雨なし | [25 empty] | <0.0005 |  |  |  | <0.0002 |  |  |  | <0.0005 |  | <0.002 | <0.0005
2006-07-05 | 12:50 | 上層（表層） | 雨 | 降雨なし | 21 | 19.2 |  |  | 0.5 | 9.7 |  | 2.2 | 通常の状況 | 灰黄緑色・ | 無臭 | 8 | 1.4 | 2.1 | 5 | 9.1 | 3300 | <0.5 | 1.2 | 0.084 | [25 empty] | <0.05 | 0.98 | 1 | [8 empty] | 0.09 | 0.046 | 14 | 4.1 |  |  |  | 14
| 12:50 | 下層 | 雨 | 降雨なし |  | 19.2 |  |  | 8.7 |  |  |  | 通常の状況 |  | カビ臭（微 | 7.8 | 0.9 | 2 | 5 | 8.4 |  |  | 1.2 | 0.085 | [25 empty] | <0.05 | 0.98 | 1 | [8 empty] | 0.08 | 0.049 | 14 | 3.9
| 12:50 | 上層、下層の | 雨 | 降雨なし | [25 empty] | <0.0005 |  |  |  | <0.0002 |  |  |  | <0.0005 |  | <0.002 | <0.0005 |  | <0.0006 | <0.0003 | <0.002 | [13 empty] | <0.0006
2006-08-02 | 10:40 | 上層（表層） | 曇り | 降雨なし | 26.9 | 19.7 |  |  | 0.5 | 12.7 |  | 3 | 通常の状況 | 緑色・中 | 無臭 | 8.1 | 1.7 | 2.4 | 5 | 9.9 | 1300 | <0.5 | 1.4 | 0.068 | [25 empty] | <0.05 | 1 | 1 | [8 empty] | <0.04 | 0.033 | 13 | 3.5 |  | <0.03 |  | 13
| 10:40 | 下層 | 曇り | 降雨なし |  | 19.3 |  |  | 11.7 |  |  |  | 通常の状況 |  | 無臭 | 7.9 | 0.9 | 2 | 6 | 9.1 |  |  | 1.3 | 0.067 | [25 empty] | <0.05 | 1.1 | 1.1 | [8 empty] | 0.04 | 0.037 | 13 | 3.7
| 10:40 | 上層、下層の | 曇り | 降雨なし | [20 empty] | <0.001 | ND | <0.005 | <0.02 | <0.005 | <0.0005 |  | ND | <0.002 | <0.0002 | <0.0004 | <0.002 | <0.004 | <0.0005 | <0.0006 | <0.002 | <0.0005 | <0.0002 |  |  |  | <0.001 | <0.002 | <0.08 | <0.02 |  |  |  | <0.005 | <0.01 |  | <0.02 | <0.01 | <0.02 |  | <0.008
2006-09-20 | 11:10 | 上層（表層） | 快晴 | 降雨なし | 26.1 | 19.7 |  |  | 0.5 | 12 |  | 1.9 | 通常の状況 | 灰緑色・中 | 無臭 | 7.8 | 1.4 | 2.1 | 4 | 8.1 | 1700 | <0.5 | 1.4 | 0.07 | [25 empty] | <0.05 | 1.1 | 1.1 | [8 empty] | <0.04 | 0.04 | 14 | 3.4 |  |  |  | 8.2
| 11:10 | 下層 | 快晴 | 降雨なし |  | 18.4 |  |  | 11 | 臭気: カビ臭（微; ｐＨ: 7.7; ＢＯＤ: 1.2; ＣＯＤ: 2; ＳＳ: 5; ＤＯ: 7.8 |  |  | 1.5 | 0.073 | [25 empty] | <0.05 | 1.1 | 1.1 | [8 empty] | 0.04 | 0.042 | 13 | 3.5
| 11:10 | 上層、下層の | 快晴 | 降雨なし | [25 empty] | <0.0005 |  |  |  | <0.0002 |  |  |  | <0.0005 |  | <0.002 | <0.0005
2006-10-04 | 11:30 | 上層（表層） | 曇り | 降雨なし | 20.8 | 17.2 |  |  | 0.5 | 13.2 |  | 1.4 | 通常の状況 | 灰黄緑色・ | 無臭 | 7.7 | 0.8 | 1.9 | 7 | 8.3 | 490 | <0.5 | 1.5 | 0.079 | [25 empty] | <0.05 | 1.1 | 1.1 | [8 empty] | 0.06 | 0.053 | 14 | 3.5 |  |  |  | 2.4
| 11:30 | 下層 | 曇り | 降雨なし |  | 17.2 |  |  | 12.2 | 臭気: 無臭; ｐＨ: 7.7; ＢＯＤ: 0.6; ＣＯＤ: 1.8; ＳＳ: 7; ＤＯ: 8.2 |  |  | 1.5 | 0.076 | [25 empty] | <0.05 | 1.1 | 1.1 | [8 empty] | 0.05 | 0.052 | 13 | 3.4
| 11:30 | 上層、下層の | 曇り | 降雨なし | [25 empty] | <0.0005 |  |  |  | <0.0002 |  |  |  | <0.0005 |  | <0.002 | <0.0005
2006-11-01 | 10:40 | 上層（表層） | 快晴 | 降雨なし | 16.4 | 15.4 |  |  | 0.5 | 13.6 |  | 1.9 | 通常の状況 | 灰黄緑色・ | 無臭 | 8 | 1.5 | 1.9 | 5 | 8.6 | 1700 | <0.5 | 1.4 | 0.061 | [25 empty] | <0.05 | 1 | 1 | [8 empty] | 0.08 | 0.031 | 14 | 4.2 |  |  |  | 5.3
| 10:40 | 下層 | 快晴 | 降雨なし |  | 15.3 |  |  | 12.6 | 臭気: 無臭; ｐＨ: 7.9; ＢＯＤ: 1.3; ＣＯＤ: 1.8; ＳＳ: 5; ＤＯ: 8.3 |  |  | 1.4 | 0.063 | [25 empty] | <0.05 | 1 | 1 | [8 empty] | 0.06 | 0.035 | 14 | 3.8
| 10:40 | 上層、下層の | 快晴 | 降雨なし | [25 empty] | <0.0005 |  |  |  | <0.0002 |  |  |  | <0.0005 |  | <0.002 | <0.0005
2006-12-06 | 10:50 | 上層（表層） | 曇り | 降雨なし | 11 | 10.4 |  |  | 0.5 | 13.3 |  | 1.7 | 通常の状況 | 灰黄緑色・ | 無臭 | 7.6 | 0.9 | 1.6 | 5 | 8.9 | 790 | <0.5 | 1.5 | 0.091 | [25 empty] | <0.05 | 1.2 | 1.2 | [8 empty] | 0.06 | 0.069 | 15 | 4.6 |  |  |  | 0.8
| 10:50 | 下層 | 曇り | 降雨なし |  | 10.3 |  |  | 12.3 | 臭気: 無臭; ｐＨ: 7.6; ＢＯＤ: 0.8; ＣＯＤ: 1.5; ＳＳ: 6; ＤＯ: 8.8 |  |  | 1.5 | 0.093 | [25 empty] | <0.05 | 1.2 | 1.2 | [8 empty] | 0.06 | 0.072 | 15 | 4.3
| 10:50 | 上層、下層の | 曇り | 降雨なし | [25 empty] | <0.0005 |  |  |  | <0.0002 |  |  |  | <0.0005 |  | <0.002 | <0.0005
2007-01-10 | 11:05 | 上層（表層） | 快晴 | 降雨なし | 7.6 | 6.9 |  |  | 0.5 | 13.9 |  | 2.6 | 通常の状況 | 灰緑色・中 | 無臭 | 7.7 | 0.9 | 1.6 | 4 | 10.5 | 4900 | <0.5 | 1.6 | 0.07 | [25 empty] | <0.05 | 1.1 | 1.1 | [8 empty] | 0.08 | 0.054 | 13 | 4.3 |  |  |  | 0.4
| 11:05 | 下層 | 快晴 | 降雨なし |  | 6.8 |  |  | 12.9 | 臭気: 無臭; ｐＨ: 7.7; ＢＯＤ: 0.6; ＣＯＤ: 1.7; ＳＳ: 3; ＤＯ: 10.5 |  |  | 1.5 | 0.069 | [25 empty] | <0.05 | 1 | 1 | [8 empty] | 0.06 | 0.054 | 13 | 4.2
| 11:05 | 上層、下層の | 快晴 | 降雨なし | [25 empty] | <0.0005 |  |  |  | <0.0002 |  |  |  | <0.0005 |  | <0.002 | <0.0005
2007-02-07 | 10:45 | 上層（表層） | 晴れ | 降雨なし | 9.6 | 7.3 |  |  | 0.5 | 12.6 |  | 1.6 | 通常の状況 | 灰黄緑色・ | 無臭 | 7.7 | 0.6 | 1.3 | 5 | 10.3 | 220 | <0.5 | 1.5 | 0.098 | [25 empty] | <0.05 | 1.2 | 1.2 | [8 empty] | 0.07 | 0.074 | 15 | 4.9 |  | <0.03 |  | 0.5
| 10:45 | 下層 | 晴れ | 降雨なし |  | 7.3 |  |  | 11.6 |  |  |  | 通常の状況 |  | 無臭 | 7.7 | 0.8 | 1.3 | 4 | 10.3 |  |  | 1.5 | 0.099 | [25 empty] | <0.05 | 1.1 | 1.1 | [8 empty] | 0.06 | 0.075 | 15 | 4.7
| 10:45 | 上層、下層の | 晴れ | 降雨なし | [20 empty] | <0.001 | ND | <0.005 | <0.02 | <0.005 | <0.0005 |  | ND | <0.002 | <0.0002 | <0.0004 | <0.002 | <0.004 | <0.0005 | <0.0006 | <0.002 | <0.0005 | <0.0002 |  |  |  | <0.001 | <0.002 | <0.08 | <0.02 |  |  |  | <0.005 | <0.01 |  | <0.02 | <0.01 | <0.02 |  | <0.008
2007-03-07 | 11:25 | 上層（表層） | 晴れ | 降雨なし | 9.1 | 9.7 |  |  | 0.5 | 11.3 |  | 2.7 | 通常の状況 | 灰黄緑色・ | 無臭 | 7.8 | 1 | 1.5 | 1 | 11.1 | 330 | <0.5 | 1.4 | 0.095 | [25 empty] | <0.05 | 1 | 1 | [8 empty] | 0.06 | 0.082 | 15 | 4.6 |  |  |  | 2.1
| 11:25 | 下層 | 晴れ | 降雨なし |  | 9.5 |  |  | 10.3 | 臭気: 無臭; ｐＨ: 7.8; ＢＯＤ: 1; ＣＯＤ: 1.5; ＳＳ: 2; ＤＯ: 10.3 |  |  | 1.4 | 0.1 | [25 empty] | <0.05 | 1 | 1 | [8 empty] | 0.05 | 0.085 | 15 | 4.5
| 11:25 | 上層、下層の | 晴れ | 降雨なし | [25 empty] | <0.0005 |  |  |  | <0.0002 |  |  |  | <0.0005 |  | <0.002 | <0.0005 |  | <0.0006 | <0.0003 | <0.002 | [13 empty] | <0.0006

## 名手橋
水域名称 | 津久井湖 | 地点名称 | 名手橋 (14-033-51) | 類型名称 | 河川A | 測定機関名称 | 相模原市
測定項目 | 採取時刻 | 採取位置 | 天候 | 前日天候 | 気温 | 水温 | 流速 | 流量 | 採取水深 | 全水深 | 透視度 | 透明度 | 流況 | 色相 | 臭気 | ｐＨ | ＢＯＤ | ＣＯＤ | ＳＳ | ＤＯ | 大腸菌群数 | ND-ヘキサン抽出物質 | 全窒素 | 全りん | カドミウム | 全シアン | 鉛 | 六価クロム | 砒素 | 総水銀 | アルキル水銀 | ＰＣＢ | ジクロロメタン | 四塩化炭素 | 1，2-ジクロロエタン | 1，1-ジクロロエチレン | ｼｽ1，2-ジクロロエチレン | 1，1，1-トリクロロエタン | 1，1，2-トリクロロエタン | トリクロロエチレン | テトラクロロエチレン | 1，3-ジクロロプロペン | チウラム | シマジン | チオベンカルブ | ベンゼン | セレン | ふっ素 | ほう素 | 亜硝酸性窒素 | 硝酸性窒素 | 亜硝酸性窒素及び硝酸性窒素 | フェノール類 | 銅 | 亜鉛 | 溶解性鉄 | 溶解性マンガン | クロム | ＥＰND | ニッケル | アンモニア性窒素 | りん酸態りん | 電気伝導率 | 塩化物イオン | 塩分 | 陰イオン界面活性剤 | 非イオン界面活性剤 | クロロフィルａ | トリハロメタン生成能 | クロロホルム生成能 | ブロモジクロロメタン生成能 | ジブロモクロロメタン生成能 | ブロモホルム生成能 | 有機りん
単位 | 時：分 |  |  |  | ℃ | ℃ | m/s | m3/s | ｍ | ｍ | ㎝ | ｍ |  |  |  |  | ㎎/L | ㎎/L | ㎎/L | ㎎/L | MPND/100mL | ㎎/L | ㎎/L | ㎎/L | ㎎/L | ㎎/L | ㎎/L | ㎎/L | ㎎/L | ㎎/L | ㎎/L | ㎎/L | ㎎/L | ㎎/L | ㎎/L | ㎎/L | ㎎/L | ㎎/L | ㎎/L | ㎎/L | ㎎/L | ㎎/L | ㎎/L | ㎎/L | ㎎/L | ㎎/L | ㎎/L | ㎎/L | ㎎/L | ㎎/L | ㎎/L | ㎎/L | ㎎/L | ㎎/L | ㎎/L | ㎎/L | ㎎/L | ㎎/L | ㎎/L | ㎎/L | ㎎/L | ㎎/L | mS/m | ㎎/L | ‰ | ㎎/L | ㎎/L | mg/m3 | ㎎/L | ㎎/L | ㎎/L | ㎎/L | ㎎/L | ㎎/L
採取年月日
2006-04-19 | 12:40 | 上層（表層） | 曇り | 降雨なし | 17.8 | 12.7 |  |  | 0.5 | 23.6 |  | 2.2 | 通常の状況 | 緑色・濃（ | 無臭 | 8.4 | 2.7 | 2.4 | 3 | 12.3 | 1700 |  | 1.4 | 0.088 | [25 empty] | <0.05 | 0.89 | 0.94 | [8 empty] | 0.05 | 0.04 | 14 | 4.1 |  |  |  | 14
| 12:40 | 下層 | 曇り | 降雨なし |  | 12 |  |  | 22.6 | 臭気: 無臭; ｐＨ: 7.8; ＢＯＤ: 1.2; ＣＯＤ: 2.5; ＳＳ: 9; ＤＯ: 9.2 |  |  | 1.4 | 0.093 | [25 empty] | <0.05 | 0.93 | 0.98 | [8 empty] | <0.04 | 0.054 | 14 | 4.2
| 12:40 | 上層、下層の | 曇り | 降雨なし | [25 empty] | <0.0005 | [9 empty] | <0.002 | <0.0005
2006-05-10 | 14:05 | 上層（表層） | 晴れ | 降雨なし | 24.2 | 16.1 |  |  | 0.5 | 23.7 |  | 2.1 | 通常の状況 | 灰黄緑色・ | 無臭 | 8.5 | 1.5 | 2.5 | 4 | 12.8 | 490 |  | 1.2 | 0.065 | [25 empty] | <0.05 | 0.79 | 0.84 | [8 empty] | <0.04 | 0.021 | 14 | 3.8 |  |  |  | 12
| 14:05 | 下層 | 晴れ | 降雨なし |  | 13.3 |  |  | 22.7 | 臭気: 無臭; ｐＨ: 7.8; ＢＯＤ: 1; ＣＯＤ: 2.1; ＳＳ: 4; ＤＯ: 10.1 |  |  | 1.2 | 0.058 | [25 empty] | <0.05 | 0.82 | 0.87 | [8 empty] | 0.08 | 0.028 | 13 | 3.7
| 14:05 | 上層、下層の | 晴れ | 降雨なし | [25 empty] | <0.0005 | [9 empty] | <0.002 | <0.0005
2006-06-07 | 14:15 | 上層（表層） | 晴れ | 降雨なし | 20.8 | 19.6 |  |  | 0.5 | 18.5 |  | 2.1 | 通常の状況 | 黄緑色・濃 | 下水臭（微 | 8.2 | 3.8 | 3.8 | 5 | 10.3 | 17000 |  | 1.6 | 0.1 | [25 empty] | <0.05 | 0.87 | 0.92 | [8 empty] | 0.23 | 0.04 | 14 | 4.6 |  |  |  | 14
| 14:15 | 下層 | 晴れ | 降雨なし |  | 17.9 |  |  | 17.5 |  |  |  | 通常の状況 |  | 土臭（微） | 7.8 | 1.3 | 2.6 | 13 | 8.8 |  |  | 1.5 | 0.1 | [25 empty] | <0.05 | 0.87 | 0.92 | [8 empty] | 0.14 | 0.051 | 14 | 4.4
| 14:15 | 上層、下層の | 晴れ | 降雨なし | [25 empty] | <0.0005 | [9 empty] | <0.002 | <0.0005
2006-07-05 | 16:05 | 上層（表層） | 雨 | 降雨なし | 21.5 | 21.7 |  |  | 0.5 | 18.7 |  | 1.3 | 通常の状況 | 黄緑色・中 | カビ臭（微 | 8.6 | 4.6 | 5.3 | 7 | 10.8 | 3300 |  | 1.7 | 0.14 | [25 empty] | <0.05 | 0.8 | 0.85 | [8 empty] | 0.27 | 0.016 | 13 | 3.8 |  |  |  | 49
| 16:05 | 下層 | 雨 | 降雨なし |  | 20.1 |  |  | 17.7 |  |  |  | 通常の状況 |  | カビ臭（中 | 7.7 | 1.7 | 3.1 | 9 | 6.8 |  |  | 1.4 | 0.1 | [25 empty] | <0.05 | 0.84 | 0.89 | [8 empty] | 0.22 | 0.049 | 14 | 3.8
| 16:05 | 上層、下層の | 雨 | 降雨なし | [25 empty] | <0.0005 | [9 empty] | <0.002 | <0.0005 |  | <0.0006 | <0.0003 | <0.002
2006-08-02 | 13:25 | 上層（表層） | 晴れ | 降雨なし | 27.8 | 22.4 |  |  | 0.5 | 19 |  | 2.9 | 赤潮（また | 黄緑色・濃 | カビ臭（微 | 8.7 | 3.1 | 3.9 | 8 | 11.7 | 1400 |  | 1.6 | 0.1 | [25 empty] | <0.05 | 0.93 | 0.98 | [8 empty] | 0.06 | 0.011 | 13 | 3.5 |  | <0.03 |  | 27
| 13:25 | 下層 | 晴れ | 降雨なし |  | 20.3 |  |  | 18 |  |  |  | 赤潮（また |  | カビ臭（微 | 8 | 1.2 | 3 | 19 | 9.3 |  |  | 1.4 | 0.075 | [25 empty] | <0.05 | 1 | 1 | [8 empty] | <0.04 | 0.031 | 13 | 3.3
| 13:25 | 上層、下層の | 晴れ | 降雨なし | [20 empty] | <0.001 | ND | <0.005 | <0.02 | <0.005 | <0.0005 |  |  | <0.002 | <0.0002 | <0.0004 | <0.002 | <0.004 | <0.0005 | <0.0006 | <0.002 | <0.0005 | <0.0002 |  |  |  | <0.001 | <0.002 | <0.08 | <0.02
2006-09-20 | 13:40 | 上層（表層） | 快晴 | 降雨なし | 27 | 23.1 |  |  | 0.5 | 19 |  | 2.8 | 赤潮（また | 緑色・中 | 無臭 | 7.9 | 1.8 | 3.3 | 4 | 8.3 | 330 |  | 1.5 | 0.075 | [25 empty] | <0.05 | 1 | 1 | [8 empty] | <0.04 | 0.017 | 14 | 3.4 |  |  |  | 17
| 13:40 | 下層 | 快晴 | 降雨なし |  | 20 |  |  | 18 | 臭気: 無臭; ｐＨ: 7.7; ＢＯＤ: 1.4; ＣＯＤ: 2.8; ＳＳ: 8; ＤＯ: 8.1 |  |  | 1.4 | 0.068 | [25 empty] | <0.05 | 1.1 | 1.1 | [8 empty] | <0.04 | 0.037 | 14 | 3.3
| 13:40 | 上層、下層の | 快晴 | 降雨なし | [25 empty] | <0.0005 | [9 empty] | <0.002 | <0.0005
2006-10-04 | 14:05 | 上層（表層） | 曇り | 降雨なし | 20.8 | 21 |  |  | 0.5 | 18.5 |  | 2.4 | 赤潮（また | 黄緑色・濃 | 無臭 | 8.1 | 1.6 | 3.5 | 5 | 10.2 | 490 |  | 1.6 | 0.077 | [25 empty] | <0.05 | 1.1 | 1.1 | [8 empty] | 0.04 | 0.015 | 13 | 3.6 |  |  |  | 15
| 14:05 | 下層 | 曇り | 降雨なし |  | 18.5 |  |  | 17.5 | 臭気: 無臭; ｐＨ: 7.8; ＢＯＤ: 0.7; ＣＯＤ: 2.5; ＳＳ: 10; ＤＯ: 9.1 |  |  | 1.5 | 0.072 | [25 empty] | <0.05 | 1.1 | 1.1 | [8 empty] | 0.04 | 0.042 | 13 | 3.4
| 14:05 | 上層、下層の | 曇り | 降雨なし | [25 empty] | <0.0005 | [9 empty] | <0.002 | <0.0005
2006-11-01 | 12:50 | 上層（表層） | 晴れ | 降雨なし | 21 | 16.9 |  |  | 0.5 | 25.1 |  | 2.8 | 赤潮（また | 灰黄緑色・ | 無臭 | 8.5 | 1.9 | 2 | 2 | 12.2 | 2800 |  | 1.4 | 0.042 | [25 empty] | <0.05 | 1 | 1 | [8 empty] | 0.13 | 0.012 | 13 | 3 |  |  |  | 6.6
| 12:50 | 下層 | 晴れ | 降雨なし |  | 15.8 |  |  | 24.1 | 臭気: 無臭; ｐＨ: 8; ＢＯＤ: 1.4; ＣＯＤ: 2.6; ＳＳ: 11; ＤＯ: 9.7 |  |  | 1.5 | 0.066 | [25 empty] | <0.05 | 1 | 1 | [8 empty] | 0.09 | 0.026 | 13 | 3.4
| 12:50 | 上層、下層の | 晴れ | 降雨なし | [25 empty] | <0.0005 | [9 empty] | <0.002 | <0.0005
2006-12-06 | 13:00 | 上層（表層） | 晴れ | 降雨なし | 11.8 | 12.5 |  |  | 0.5 | 25.3 |  | 5.6 | 通常の状況 | 緑色・濃（ | カビ臭（微 | 7.7 | 0.8 | 1.5 | 1 | 9.1 | 350 |  | 1.4 | 0.05 | [25 empty] | <0.05 | 1.2 | 1.2 | [8 empty] | <0.04 | 0.033 | 14 | 3.6 |  |  |  | 4.4
| 13:00 | 下層 | 晴れ | 降雨なし |  | 11.1 |  |  | 24.3 | 臭気: 無臭; ｐＨ: 7.6; ＢＯＤ: 0.9; ＣＯＤ: 1.7; ＳＳ: 7; ＤＯ: 8.1 |  |  | 1.6 | 0.079 | [25 empty] | <0.05 | 1.1 | 1.1 | [8 empty] | 0.05 | 0.056 | 15 | 4.1
| 13:00 | 上層、下層の | 晴れ | 降雨なし | [25 empty] | <0.0005 | [9 empty] | <0.002 | <0.0005
2007-01-10 | 13:15 | 上層（表層） | 快晴 | 降雨なし | 9.8 | 8.7 |  |  | 0.5 | 25 |  | 3.6 | 通常の状況 | 緑色・中 | 無臭 | 7.8 | 0.9 | 1.7 | 1 | 10.3 | 330 |  | 1.5 | 0.061 | [25 empty] | <0.05 | 1.1 | 1.1 | [8 empty] | 0.04 | 0.043 | 13 | 3.9 |  |  |  | 3
| 13:15 | 下層 | 快晴 | 降雨なし |  | 7.1 |  |  | 24 | 臭気: 無臭; ｐＨ: 7.7; ＢＯＤ: 0.4; ＣＯＤ: 1.5; ＳＳ: 4; ＤＯ: 10.3 |  |  | 1.5 | 0.066 | [25 empty] | <0.05 | 1.1 | 1.1 | [8 empty] | 0.05 | 0.052 | 13 | 3.7
| 13:15 | 上層、下層の | 快晴 | 降雨なし | [25 empty] | <0.0005 | [9 empty] | <0.002 | <0.0005
2007-02-07 | 13:05 | 上層（表層） | 晴れ | 降雨なし | 11.6 | 7.9 |  |  | 0.5 | 24.5 |  | 2.6 | 通常の状況 | 緑色・濃（ | 無臭 | 7.7 | 1.1 | 1.3 | 2 | 11.1 | 130 |  | 0.84 | 0.081 | [25 empty] | <0.05 | 0.68 | 0.73 | [8 empty] | 0.06 | 0.057 | 15 | 4.6 |  | <0.03 |  | 4.1
| 13:05 | 下層 | 晴れ | 降雨なし |  | 7.3 |  |  | 23.5 |  |  |  | 通常の状況 |  | 無臭 | 7.7 | 0.5 | 1.3 | 6 | 10.3 |  |  | 0.98 | 0.092 | [25 empty] | <0.05 | 0.72 | 0.77 | [8 empty] | 0.04 | 0.068 | 15 | 4.6
| 13:05 | 上層、下層の | 晴れ | 降雨なし | [20 empty] | <0.001 | ND | <0.005 | <0.02 | <0.005 | <0.0005 |  |  | <0.002 | <0.0002 | <0.0004 | <0.002 | <0.004 | <0.0005 | <0.0006 | <0.002 | <0.0005 | <0.0002 |  |  |  | <0.001 | <0.002 | <0.08 | <0.02
2007-03-07 | 13:45 | 上層（表層） | 晴れ | 降雨なし | 10 | 10.1 |  |  | 0.5 | 22.9 |  | 3.1 | 通常の状況 | 灰黄緑色・ | 無臭 | 7.8 | 1.4 | 1.7 | 2 | 10.6 | 1300 |  | 1.3 | 0.084 | [25 empty] | <0.05 | 0.96 | 1 | [8 empty] | 0.06 | 0.063 | 14 | 3.7 |  |  |  | 5.1
| 13:45 | 下層 | 晴れ | 降雨なし |  | 8.1 |  |  | 21.9 | 臭気: 無臭; ｐＨ: 7.6; ＢＯＤ: 0.8; ＣＯＤ: 1.4; ＳＳ: 3; ＤＯ: 9.3 |  |  | 1.4 | 0.068 | [25 empty] | <0.05 | 1 | 1 | [8 empty] | 0.06 | 0.053 | 15 | 3.9
| 13:45 | 上層、下層の | 晴れ | 降雨なし | [25 empty] | <0.0005 | [9 empty] | <0.002 | <0.0005 |  | <0.0006 | <0.0003 | <0.002

## 湖央部
水域名称 | 津久井湖 | 地点名称 | 湖央部 (14-033-52) | 類型名称 | 河川A | 測定機関名称 | 神奈川県
測定項目 | 採取時刻 | 採取位置 | 天候 | 前日天候 | 気温 | 水温 | 流速 | 流量 | 採取水深 | 全水深 | 透視度 | 透明度 | 流況 | 色相 | 臭気 | ｐＨ | ＢＯＤ | ＣＯＤ | ＳＳ | ＤＯ | 大腸菌群数 | ND-ヘキサン抽出物質 | 全窒素 | 全りん | カドミウム | 全シアン | 鉛 | 六価クロム | 砒素 | 総水銀 | アルキル水銀 | ＰＣＢ | ジクロロメタン | 四塩化炭素 | 1，2-ジクロロエタン | 1，1-ジクロロエチレン | ｼｽ1，2-ジクロロエチレン | 1，1，1-トリクロロエタン | 1，1，2-トリクロロエタン | トリクロロエチレン | テトラクロロエチレン | 1，3-ジクロロプロペン | チウラム | シマジン | チオベンカルブ | ベンゼン | セレン | ふっ素 | ほう素 | 亜硝酸性窒素 | 硝酸性窒素 | 亜硝酸性窒素及び硝酸性窒素 | フェノール類 | 銅 | 亜鉛 | 溶解性鉄 | 溶解性マンガン | クロム | ＥＰND | ニッケル | アンモニア性窒素 | りん酸態りん | 電気伝導率 | 塩化物イオン | 塩分 | 陰イオン界面活性剤 | 非イオン界面活性剤 | クロロフィルａ | トリハロメタン生成能 | クロロホルム生成能 | ブロモジクロロメタン生成能 | ジブロモクロロメタン生成能 | ブロモホルム生成能 | 有機りん
単位 | 時：分 |  |  |  | ℃ | ℃ | m/s | m3/s | ｍ | ｍ | ㎝ | ｍ |  |  |  |  | ㎎/L | ㎎/L | ㎎/L | ㎎/L | MPND/100mL | ㎎/L | ㎎/L | ㎎/L | ㎎/L | ㎎/L | ㎎/L | ㎎/L | ㎎/L | ㎎/L | ㎎/L | ㎎/L | ㎎/L | ㎎/L | ㎎/L | ㎎/L | ㎎/L | ㎎/L | ㎎/L | ㎎/L | ㎎/L | ㎎/L | ㎎/L | ㎎/L | ㎎/L | ㎎/L | ㎎/L | ㎎/L | ㎎/L | ㎎/L | ㎎/L | ㎎/L | ㎎/L | ㎎/L | ㎎/L | ㎎/L | ㎎/L | ㎎/L | ㎎/L | ㎎/L | ㎎/L | ㎎/L | mS/m | ㎎/L | ‰ | ㎎/L | ㎎/L | mg/m3 | ㎎/L | ㎎/L | ㎎/L | ㎎/L | ㎎/L | ㎎/L
採取年月日
2006-04-19 | 11:25 | 上層（表層） | 曇り | 降雨なし | 16 | 12.6 |  |  | 0.5 | 38.2 |  | 2.9 | 通常の状況 | 緑色・濃（ | カビ臭（微 | 8.4 | 2.6 | 2.5 | 2 | 11.9 | 240 | <0.5 | 1.4 | 0.07 | [25 empty] | <0.05 | 0.97 | 1 | [8 empty] | 0.07 | 0.036 | 14 | 4.7 |  |  |  | 15
| 11:25 | 下層 | 曇り | 降雨なし |  | 8.3 |  |  | 37.2 |  |  |  | 通常の状況 |  | カビ臭（微 | 7.3 | 0.7 | 2.1 | 4 | 3.1 |  |  | 1.8 | 0.1 | [25 empty] | <0.05 | 0.73 | 0.78 | [8 empty] | 0.71 | 0.08 | 15 | 5.4
| 11:25 | 上層、下層の | 曇り | 降雨なし | [25 empty] | <0.0005 |  |  |  | <0.0002 |  |  |  | <0.0005 |  | <0.002 | <0.0005
2006-05-10 | 12:55 | 上層（表層） | 晴れ | 降雨なし | 23.6 | 15.8 |  |  | 0.5 | 37.6 |  | 3.3 | 通常の状況 | 緑色・濃（ | 無臭 | 8.2 | 1.2 | 2.3 | 1 | 11.4 | 220 | <0.5 | 1.2 | 0.049 | [25 empty] | <0.05 | 0.84 | 0.89 | [8 empty] | 0.07 | 0.028 | 14 | 3.8 |  |  |  | 2.4
| 12:55 | 下層 | 晴れ | 降雨なし |  | 10.7 |  |  | 36.6 |  |  |  | 通常の状況 |  | カビ臭（微 | 7.5 | 0.9 | 2 | 3 | 5.5 |  |  | 1.5 | 0.058 | [25 empty] | <0.05 | 0.77 | 0.82 | [8 empty] | 0.34 | 0.038 | 14 | 4.2
| 12:55 | 上層、下層の | 晴れ | 降雨なし | [25 empty] | <0.0005 |  |  |  | <0.0002 |  |  |  | <0.0005 |  | <0.002 | <0.0005 | [27 empty] | 0.026 | 0.023 | 0.0028 | 0.0002 | <0.0001
2006-06-07 | 13:10 | 上層（表層） | 曇り | 降雨なし | 19.6 | 18.3 |  |  | 0.5 | 33 |  | 2.6 | 通常の状況 | 灰黄緑色・ | 無臭 | 8.4 | 1.6 | 2.4 | 3 | 10.1 | 1100 | <0.5 | 1.2 | 0.044 | [25 empty] | <0.05 | 0.84 | 0.89 | [8 empty] | 0.08 | 0.015 | 14 | 3 |  |  |  | 12
| 13:10 | 下層 | 曇り | 降雨なし |  | 13.7 |  |  | 32 |  |  |  | 通常の状況 |  | カビ臭（微 | 7.2 | 1.3 | 2.3 | 2 | 0.9 |  |  | 1.6 | 0.086 | [25 empty] | 0.05 | 0.57 | 0.62 | [8 empty] | 0.62 | 0.041 | 15 | 3.5
| 13:10 | 上層、下層の | 曇り | 降雨なし | [25 empty] | <0.0005 |  |  |  | <0.0002 |  |  |  | <0.0005 |  | <0.002 | <0.0005
2006-07-05 | 14:50 | 上層（表層） | 雨 | 降雨なし | 21 | 22.1 |  |  | 0.5 | 32.3 |  | 1.6 | 赤潮（また | 灰黄緑色・ | カビ臭（微 | 9.4 | 2.7 | 5.1 | 11 | 13.6 | 13000 | <0.5 | 1.3 | 0.064 | [25 empty] | <0.05 | 0.66 | 0.71 | [8 empty] | 0.06 | 0.03 | 13 | 3.8 |  |  |  | 46
| 14:50 | 下層 | 雨 | 降雨なし |  | 15.8 |  |  | 31.3 |  |  |  | 赤潮（また |  | カビ臭（微 | 7.3 | 2.1 | 2 | 5 | <0.5 |  |  | 1.4 | 0.052 | [25 empty] | <0.05 | 0.82 | 0.87 | [8 empty] | 0.12 | <0.005 | 14 | 4.2
| 14:50 | 上層、下層の | 雨 | 降雨なし | [25 empty] | <0.0005 |  |  |  | <0.0002 |  |  |  | <0.0005 |  | <0.002 | <0.0005 |  | <0.0006 | <0.0003 | <0.002 | [13 empty] | <0.0006
2006-08-02 | 12:10 | 上層（表層） | 曇り | 降雨なし | 27.2 | 22.8 |  |  | 0.5 | 32.3 |  | 3 | 赤潮（また | 緑色・中 | カビ臭（微 | 8.8 | 4 | 5.3 | 9 | 11.8 | 1700 | <0.5 | 1.3 | 0.049 | [25 empty] | <0.05 | 0.84 | 0.89 | [8 empty] | <0.04 | <0.005 | 13 | 4 |  | <0.03 | <0.005 | 37
| 12:10 | 下層 | 曇り | 降雨なし |  | 19.2 |  |  | 31.3 |  |  |  | 赤潮（また |  | カビ臭（微 | 7.4 | 1.1 | 2.4 | 8 | 4.5 |  |  | 1.5 | 0.043 | [25 empty] | 0.12 | 0.97 | 1 | [8 empty] | 0.08 | 0.026 | 13 | 3.3
| 12:10 | 上層、下層の | 曇り | 降雨なし | [20 empty] | <0.001 | ND | <0.005 | <0.02 | <0.005 | <0.0005 |  | ND | <0.002 | <0.0002 | <0.0004 | <0.002 | <0.004 | <0.0005 | <0.0006 | <0.002 | <0.0005 | <0.0002 |  |  |  | <0.001 | <0.002 | <0.08 | <0.02 |  |  |  | <0.005 | <0.01 |  | 0.03 | 0.09 | <0.02 |  | <0.008 | [8 empty] | 0.034 | 0.028 | 0.0066 | 0.0002 | 0.0001
2006-09-20 | 12:30 | 上層（表層） | 快晴 | 降雨なし | 30.2 | 23.2 |  |  | 0.5 | 32.3 |  | 2.9 | 赤潮（また | 黄緑色・中 | カビ臭（微 | 7.7 | 1.2 | 3.1 | 3 | 7.7 | 170 | <0.5 | 1.5 | 0.053 | [25 empty] | <0.05 | 1 | 1 | [8 empty] | <0.04 | 0.016 | 14 | 3.7 |  |  |  | 12
| 12:30 | 下層 | 快晴 | 降雨なし |  | 20.3 |  |  | 31.3 |  |  |  | 赤潮（また |  | カビ臭（微 | 7.5 | 0.8 | 2.4 | 9 | 6.9 |  |  | 1.5 | 0.066 | [25 empty] | <0.05 | 1 | 1 | [8 empty] | 0.06 | 0.034 | 13 | 3.5
| 12:30 | 上層、下層の | 快晴 | 降雨なし | [25 empty] | <0.0005 |  |  |  | <0.0002 |  |  |  | <0.0005 |  | <0.002 | <0.0005
2006-10-04 | 13:00 | 上層（表層） | 曇り | 降雨なし | 22 | 20.7 |  |  | 0.5 | 32 |  | 2.3 | 赤潮（また | 緑色・濃（ | カビ臭（微 | 8 | 1.2 | 3.1 | 4 | 9.1 | 700 | <0.5 | 1.5 | 0.062 | [25 empty] | <0.05 | 1.1 | 1.1 | [8 empty] | <0.04 | 0.017 | 14 | 3.9 |  |  |  | 10
| 13:00 | 下層 | 曇り | 降雨なし |  | 18.8 |  |  | 31 |  |  |  | 赤潮（また |  | カビ臭（微 | 7.6 | 1 | 2.2 | 9 | 7.8 |  |  | 1.5 | 0.067 | [25 empty] | <0.05 | 1.1 | 1.1 | [8 empty] | 0.05 | 0.035 | 13 | 3.6
| 13:00 | 上層、下層の | 曇り | 降雨なし | [25 empty] | <0.0005 |  |  |  | <0.0002 |  |  |  | <0.0005 |  | <0.002 | <0.0005
2006-11-01 | 11:45 | 上層（表層） | 晴れ | 降雨なし | 20.8 | 16.5 |  |  | 0.5 | 38.4 |  | 3.2 | 赤潮（また | 緑色・濃（ | カビ臭（微 | 8.3 | 1.3 | 1.8 | 1 | 11.4 | 700 | <0.5 | 1.9 | 0.026 | [25 empty] | <0.05 | 1.2 | 1.2 | [8 empty] | 0.09 | 0.009 | 12 | 2.8 |  |  |  | 6.1
| 11:45 | 下層 | 晴れ | 降雨なし |  | 15.9 |  |  | 37.4 |  |  |  | 赤潮（また |  | 無臭 | 7.7 | 0.8 | 1.6 | 4 | 8.7 |  |  | 1.5 | 0.044 | [25 empty] | <0.05 | 1.1 | 1.1 | [8 empty] | 0.06 | 0.023 | 13 | 3.3
| 11:45 | 上層、下層の | 晴れ | 降雨なし | [25 empty] | <0.0005 |  |  |  | <0.0002 |  |  |  | <0.0005 |  | <0.002 | <0.0005 | [27 empty] | 0.018 | 0.015 | 0.003 | 0.0004 | <0.0001
2006-12-06 | 12:00 | 上層（表層） | 晴れ | 降雨なし | 10 | 12.6 |  |  | 0.5 | 38.5 |  | 4.5 | 通常の状況 | 緑色・濃（ | カビ臭（微 | 7.7 | 0.7 | 1.5 | 1 | 8.8 | 330 | <0.5 | 1.5 | 0.046 | [25 empty] | <0.05 | 1.2 | 1.2 | [8 empty] | <0.04 | 0.033 | 14 | 3.8 |  |  |  | 3.3
| 12:00 | 下層 | 晴れ | 降雨なし |  | 12 |  |  | 37.5 |  |  |  | 通常の状況 |  | カビ臭（微 | 7.6 | 0.9 | 1.8 | 8 | 7.9 |  |  | 1.6 | 0.067 | [25 empty] | <0.05 | 1.2 | 1.2 | [8 empty] | 0.06 | 0.048 | 14 | 3.7
| 12:00 | 上層、下層の | 晴れ | 降雨なし | [25 empty] | <0.0005 |  |  |  | <0.0002 |  |  |  | <0.0005 |  | <0.002 | <0.0005
2007-01-10 | 12:15 | 上層（表層） | 快晴 | 降雨なし | 8.6 | 8.9 |  |  | 0.5 | 38.5 |  | 3.5 | 通常の状況 | 緑色・中 | カビ臭（微 | 7.7 | 0.5 | 1.6 | 1 | 10.1 | 170 | <0.5 | 1.6 | 0.053 | [25 empty] | <0.05 | 1.2 | 1.2 | [8 empty] | 0.04 | 0.042 | 13 | 3.7 |  |  |  | 2.5
| 12:15 | 下層 | 快晴 | 降雨なし |  | 8 |  |  | 37.5 |  |  |  | 通常の状況 |  | カビ臭（微 | 7.7 | 0.4 | 1.8 | 5 | 9.9 |  |  | 1.5 | 0.063 | [25 empty] | <0.05 | 1.1 | 1.1 | [8 empty] | 0.05 | 0.046 | 13 | 3.5
| 12:15 | 上層、下層の |  | 降雨なし | [25 empty] | <0.0005 |  |  |  | <0.0002 |  |  |  | <0.0005 |  | <0.002 | <0.0005
2007-02-07 | 11:55 | 上層（表層） | 晴れ | 降雨なし | 11.6 | 7.9 |  |  | 0.5 | 37.9 |  | 3.4 | 通常の状況 | 緑色・濃（ | 無臭 | 7.7 | 0.7 | 1.4 | 2 | 10.9 | 170 | <0.5 | 1.6 | 0.057 | [25 empty] | <0.05 | 1.4 | 1.4 | [8 empty] | 0.06 | 0.036 | 14 | 4 |  | <0.03 | <0.005 | 4.4
| 11:55 | 下層 | 晴れ | 降雨なし |  | 7.1 |  |  | 36.9 |  |  |  | 通常の状況 |  | 無臭 | 7.7 | 0.5 | 1.3 | 3 | 10.4 |  |  | 1.5 | 0.056 | [25 empty] | <0.05 | 1.2 | 1.2 | [8 empty] | 0.04 | 0.039 | 13 | 3.8
| 11:55 | 上層、下層の |  | 降雨なし | [20 empty] | <0.001 | ND | <0.005 | <0.02 | <0.005 | <0.0005 |  | ND | <0.002 | <0.0002 | <0.0004 | <0.002 | <0.004 | <0.0005 | <0.0006 | <0.002 | <0.0005 | <0.0002 |  |  |  | <0.001 | <0.002 | <0.08 | <0.02 |  |  |  | <0.005 | <0.01 |  | <0.02 | <0.01 | <0.02 |  | <0.008 | [8 empty] | 0.014 | 0.01 | 0.0037 | 0.0008 | <0.0001
2007-03-07 | 12:35 | 上層（表層） | 晴れ | 降雨なし | 9.5 | 9.9 |  |  | 0.5 | 36.4 |  | 6.2 | 通常の状況 | 緑色・濃（ | 無臭 | 7.9 | 0.9 | 1.4 | <1 | 10.8 | 140 | <0.5 | 1.3 | 0.07 | [25 empty] | <0.05 | 1 | 1 | [8 empty] | 0.05 | 0.054 | 14 | 4.2 |  |  |  | 2
| 12:35 | 下層 | 晴れ | 降雨なし |  | 7.6 |  |  | 35.4 |  |  |  | 通常の状況 |  | 無臭 | 7.5 | 0.4 | 1.4 | 3 | 8.5 |  |  | 1.5 | 0.053 | [25 empty] | <0.05 | 1 | 1 | [8 empty] | 0.13 | 0.042 | 14 | 3.8
| 12:35 | 上層、下層の |  | 降雨なし | [25 empty] | <0.0005 |  |  |  | <0.0002 |  |  |  | <0.0005 |  | <0.002 | <0.0005 |  | <0.0006 | <0.0003 | <0.002 | [13 empty] | <0.0006

## 道志橋
水域名称 | 津久井湖 | 地点名称 | 道志橋 (14-033-53) | 類型名称 | 河川A | 測定機関名称 | 相模原市
測定項目 | 採取時刻 | 採取位置 | 天候 | 前日天候 | 気温 | 水温 | 流速 | 流量 | 採取水深 | 全水深 | 透視度 | 透明度 | 流況 | 色相 | 臭気 | ｐＨ | ＢＯＤ | ＣＯＤ | ＳＳ | ＤＯ | 大腸菌群数 | ND-ヘキサン抽出物質 | 全窒素 | 全りん | カドミウム | 全シアン | 鉛 | 六価クロム | 砒素 | 総水銀 | アルキル水銀 | ＰＣＢ | ジクロロメタン | 四塩化炭素 | 1，2-ジクロロエタン | 1，1-ジクロロエチレン | ｼｽ1，2-ジクロロエチレン | 1，1，1-トリクロロエタン | 1，1，2-トリクロロエタン | トリクロロエチレン | テトラクロロエチレン | 1，3-ジクロロプロペン | チウラム | シマジン | チオベンカルブ | ベンゼン | セレン | ふっ素 | ほう素 | 亜硝酸性窒素 | 硝酸性窒素 | 亜硝酸性窒素及び硝酸性窒素 | フェノール類 | 銅 | 亜鉛 | 溶解性鉄 | 溶解性マンガン | クロム | ＥＰND | ニッケル | アンモニア性窒素 | りん酸態りん | 電気伝導率 | 塩化物イオン | 塩分 | 陰イオン界面活性剤 | 非イオン界面活性剤 | クロロフィルａ | トリハロメタン生成能 | クロロホルム生成能 | ブロモジクロロメタン生成能 | ジブロモクロロメタン生成能 | ブロモホルム生成能 | 有機りん
単位 | 時：分 |  |  |  | ℃ | ℃ | m/s | m3/s | ｍ | ｍ | ㎝ | ｍ |  |  |  |  | ㎎/L | ㎎/L | ㎎/L | ㎎/L | MPND/100mL | ㎎/L | ㎎/L | ㎎/L | ㎎/L | ㎎/L | ㎎/L | ㎎/L | ㎎/L | ㎎/L | ㎎/L | ㎎/L | ㎎/L | ㎎/L | ㎎/L | ㎎/L | ㎎/L | ㎎/L | ㎎/L | ㎎/L | ㎎/L | ㎎/L | ㎎/L | ㎎/L | ㎎/L | ㎎/L | ㎎/L | ㎎/L | ㎎/L | ㎎/L | ㎎/L | ㎎/L | ㎎/L | ㎎/L | ㎎/L | ㎎/L | ㎎/L | ㎎/L | ㎎/L | ㎎/L | ㎎/L | ㎎/L | mS/m | ㎎/L | ‰ | ㎎/L | ㎎/L | mg/ｍ3 | ㎎/L | ㎎/L | ㎎/L | ㎎/L | ㎎/L | ㎎/L
採取年月日
2006-04-19 | 13:30 | 上層（表層） | 曇り | 降雨なし | 18.5 | 13.7 |  |  | 0.5 | 10.9 |  | 2.6 | 通常の状況 | 緑色・中 | 無臭 | 8.2 | 2.3 | 2.3 | 3 | 11.8 | 7900 |  | 0.97 | 0.022 | [25 empty] | <0.05 | 0.59 | 0.64 | [8 empty] | 0.06 | <0.005 | 10 | 2.2 |  |  |  | 12
| 13:30 | 下層 | 曇り | 降雨なし |  | 11.2 |  |  | 9.9 | 臭気: 無臭; ｐＨ: 7.8; ＢＯＤ: 1.3; ＣＯＤ: 1.8; ＳＳ: 6; ＤＯ: 10.8 |  |  | 0.73 | 0.01 | [25 empty] | <0.05 | 0.47 | 0.52 | [8 empty] | <0.04 | <0.005 | 9 | 1.6
| 13:30 | 上層、下層の | 曇り | 降雨なし | [25 empty] | <0.0005 | [9 empty] | <0.002 | <0.0005
2006-05-10 | 14:45 | 上層（表層） | 曇り | 降雨なし | 25.5 | 18.6 |  |  | 0.5 | 8.8 |  | 2 | 通常の状況 | 灰黄緑色・ | 無臭 | 8.3 | 2.3 | 2.9 | 4 | 12.1 | 17000 |  | 1.1 | 0.047 | [25 empty] | <0.05 | 0.6 | 0.65 | [8 empty] | 0.06 | 0.006 | 13 | 3.2 |  |  |  | 10
| 14:45 | 下層 | 曇り | 降雨なし |  | 15 |  |  | 7.8 | 臭気: 無臭; ｐＨ: 7.9; ＢＯＤ: 1.6; ＣＯＤ: 3; ＳＳ: 10; ＤＯ: 10.7 |  |  | 1.2 | 0.049 | [25 empty] | <0.05 | 0.64 | 0.69 | [8 empty] | 0.08 | 0.007 | 13 | 3.7
| 14:45 | 上層、下層の | 曇り | 降雨なし | [25 empty] | <0.0005 | [9 empty] | <0.002 | <0.0005
2006-06-07 | 15:00 | 上層（表層） | 曇り | 降雨なし | 22.8 | 21 |  |  | 0.5 | 5.8 |  | 2.7 | 通常の状況 | 灰緑色・中 | 無臭 | 8.1 | 0.7 | 1.7 | 3 | 9.3 | 11000 |  | 0.85 | 0.017 | [25 empty] | <0.05 | 0.61 | 0.66 | [8 empty] | 0.04 | <0.005 | 13 | 4.7 |  |  |  | 2.4
| 15:00 | 下層 | 曇り | 降雨なし |  | 15.9 |  |  | 4.8 |  |  |  | 通常の状況 |  | 下水臭（微 | 7.3 | 0.9 | 2.2 | 8 | 4.3 |  |  | 1.1 | 0.041 | [25 empty] | <0.05 | 0.62 | 0.67 | [8 empty] | 0.22 | 0.013 | 15 | 5.2
| 15:00 | 上層、下層の | 曇り | 降雨なし | [25 empty] | <0.0005 | [9 empty] | <0.002 | <0.0005
2006-07-05 | 11:30 | 上層（表層） | 雨 | 降雨なし | 20.2 | 20.3 |  |  | 0.5 | 5 |  | 4.3 | 通常の状況 | 緑色・濃（ | 無臭 | 7.8 | 0.7 | 1.5 | 2 | 8.2 | 13000 |  | 0.85 | 0.016 | [25 empty] | <0.05 | 0.73 | 0.78 | [8 empty] | 0.05 | 0.006 | 13 | 3.5 |  |  |  | 2.9
| 11:30 | 下層 | 雨 | 降雨なし |  | 18.8 |  |  | 4 |  |  |  | 通常の状況 |  | 無臭 | 7.7 | 0.8 | 1.5 | 4 | 8.1 |  |  | 0.87 | 0.015 | [25 empty] | <0.05 | 0.72 | 0.77 | [8 empty] | 0.04 | <0.005 | 13 | 3.1
| 11:30 | 上層、下層の | 雨 | 降雨なし | [25 empty] | <0.0005 | [9 empty] | <0.002 | <0.0005 |  | <0.0006 | <0.0003 | <0.002
2006-08-02 | 14:30 | 上層（表層） | 晴れ | 降雨なし | 28.5 | 25 |  |  | 0.5 | 4.9 |  | >4.9 | 通常の状況 | 青緑色・濃 | 無臭 | 8.6 | 0.4 | 1.2 | 1 | 9.8 | 7900 |  | 0.87 | 0.008 | [25 empty] | <0.05 | 0.75 | 0.8 | [8 empty] | <0.04 | 0.005 | 12 | 2.7 |  | <0.03 |  | 0.4
| 14:30 | 下層 | 晴れ | 降雨なし |  | 20.6 |  |  | 3.9 |  |  |  | 通常の状況 |  | 無臭 | 8.1 | 0.4 | 1 | <1 | 9.8 |  |  | 0.92 | 0.016 | [25 empty] | <0.05 | 0.79 | 0.84 | [8 empty] | <0.04 | 0.011 | 13 | 3.1
| 14:30 | 上層、下層の | 晴れ | 降雨なし | [20 empty] | <0.001 | ND | <0.005 | <0.02 | <0.005 | <0.0005 |  |  | <0.002 | <0.0002 | <0.0004 | <0.002 | <0.004 | <0.0005 | <0.0006 | <0.002 | <0.0005 | <0.0002 |  |  |  | <0.001 | <0.002 | <0.08 | <0.02
2006-09-20 | 14:35 | 上層（表層） | 晴れ | 降雨なし | 27 | 23 |  |  | 0.5 | 5.4 |  | 4.1 | 通常の状況 | 緑色・濃（ | 無臭 | 8.5 | 1 | 1.5 | 1 | 9.3 | 35000 |  | 1.3 | 0.016 | [25 empty] | <0.05 | 1.1 | 1.1 | [8 empty] | <0.04 | 0.008 | 13 | 2.6 |  |  |  | 0.5
| 14:35 | 下層 | 晴れ | 降雨なし |  | 18.4 |  |  | 4.4 | 臭気: 無臭; ｐＨ: 7.7; ＢＯＤ: 0.3; ＣＯＤ: 1.5; ＳＳ: 1; ＤＯ: 7.5 |  |  | 1.4 | 0.016 | [25 empty] | <0.05 | 1.2 | 1.2 | [8 empty] | <0.04 | 0.009 | 14 | 3
| 14:35 | 上層、下層の | 晴れ | 降雨なし | [25 empty] | <0.0005 | [9 empty] | <0.002 | <0.0005
2006-10-04 | 15:30 | 上層（表層） | 曇り | 降雨なし | 19.8 | 19.1 |  |  | 0.5 | 4.5 |  | >4.5 | 通常の状況 | 緑色・濃（ | 無臭 | 8.4 | 0.7 | 1.4 | 1 | 10.1 | 4900 |  | 1.2 | 0.015 | [25 empty] | <0.05 | 1.1 | 1.1 | [8 empty] | <0.04 | 0.007 | 13 | 3 |  |  |  | 0.1
| 15:30 | 下層 | 曇り | 降雨なし |  | 18.3 |  |  | 3.5 | 臭気: 無臭; ｐＨ: 8.4; ＢＯＤ: 0.3; ＣＯＤ: 1.4; ＳＳ: <1; ＤＯ: 10 |  |  | 1.2 | 0.014 | [25 empty] | <0.05 | 1.1 | 1.1 | [8 empty] | <0.04 | 0.006 | 13 | 3.1
| 15:30 | 上層、下層の | 曇り | 降雨なし | [25 empty] | <0.0005 | [9 empty] | <0.002 | <0.0005
2006-11-01 | 13:35 | 上層（表層） | 晴れ | 降雨なし | 20 | 16.3 |  |  | 0.5 | 10.5 |  | 2.4 | 通常の状況 | 灰黄緑色・ | 無臭 | 8.6 | 2.5 | 2.6 | 3 | 12.6 | 3300 |  | 1.3 | 0.039 | [25 empty] | <0.05 | 0.9 | 0.95 | [8 empty] | 0.06 | 0.006 | 13 | 3.3 |  |  |  | 12
| 13:35 | 下層 | 晴れ | 降雨なし |  | 15.7 |  |  | 9.5 | 臭気: 無臭; ｐＨ: 8; ＢＯＤ: 1.2; ＣＯＤ: 1.9; ＳＳ: 3; ＤＯ: 9.6 |  |  | 1.4 | 0.053 | [25 empty] | <0.05 | 1 | 1 | [8 empty] | 0.08 | 0.016 | 14 | 3.5
| 13:35 | 上層、下層の | 晴れ | 降雨なし | [25 empty] | <0.0005 | [9 empty] | <0.002 | <0.0005
2006-12-06 | 13:40 | 上層（表層） | 晴れ | 降雨なし | 11.8 | 11.5 |  |  | 0.5 | 10 |  | 3.4 | 通常の状況 | 緑色・濃（ | 無臭 | 7.8 | 2 | 2.2 | 2 | 10.3 | 2800 |  | 1.6 | 0.065 | [25 empty] | <0.05 | 1.2 | 1.2 | [8 empty] | 0.11 | 0.025 | 14 | 3.8 |  |  |  | 19
| 13:40 | 下層 | 晴れ | 降雨なし |  | 9.7 |  |  | 9 | 臭気: 無臭; ｐＨ: 7.8; ＢＯＤ: 1.1; ＣＯＤ: 1.8; ＳＳ: 1; ＤＯ: 10.5 |  |  | 1.3 | 0.024 | [25 empty] | <0.05 | 1 | 1 | [8 empty] | 0.05 | 0.008 | 14 | 3.6
| 13:40 | 上層、下層の | 晴れ | 降雨なし | [25 empty] | <0.0005 | [9 empty] | <0.002 | <0.0005
2007-01-10 | 14:10 | 上層（表層） | 快晴 | 降雨なし | 9.8 | 7.7 |  |  | 0.5 | 9.7 |  | 3.1 | 通常の状況 | 灰黄緑色・ | 無臭 | 7.7 | 0.7 | 1.7 | 4 | 10.3 | 1400 |  | 1.7 | 0.057 | [25 empty] | <0.05 | 1.2 | 1.2 | [8 empty] | 0.06 | 0.038 | 13 | 3.5 |  |  |  | 2.2
| 14:10 | 下層 | 快晴 | 降雨なし |  | 6.4 |  |  | 8.7 | 臭気: 無臭; ｐＨ: 7.7; ＢＯＤ: 0.4; ＣＯＤ: 1.7; ＳＳ: 2; ＤＯ: 10.3 |  |  | 1.4 | 0.026 | [25 empty] | <0.05 | 1 | 1 | [8 empty] | <0.04 | 0.015 | 12 | 2.7
| 14:10 | 上層、下層の | 快晴 | 降雨なし | [25 empty] | <0.0005 | [9 empty] | <0.002 | <0.0005
2007-02-07 | 13:50 | 上層（表層） | 曇り | 降雨なし | 11.5 | 7.8 |  |  | 0.5 | 9 |  | 3.8 | 通常の状況 | 緑色・中 | 無臭 | 7.8 | 0.5 | 1.1 | 1 | 11.5 | 230 |  | 1.5 | 0.01 | [25 empty] | <0.05 | 1.1 | 1.1 | [8 empty] | <0.04 | <0.005 | 11 | 2.2 |  | <0.03 |  | 1.2
| 13:50 | 下層 | 曇り | 降雨なし |  | 7.2 |  |  | 8 |  |  |  | 通常の状況 |  | 無臭 | 7.7 | 0.6 | 1.3 | 3 | 10.9 |  |  | 1.5 | 0.02 | [25 empty] | <0.05 | 1.1 | 1.1 | [8 empty] | <0.04 | 0.007 | 11 | 2.4
| 13:50 | 上層、下層の | 曇り | 降雨なし | [20 empty] | <0.001 | ND | <0.005 | <0.02 | <0.005 | <0.0005 |  |  | <0.002 | <0.0002 | <0.0004 | <0.002 | <0.004 | <0.0005 | <0.0006 | <0.002 | <0.0005 | <0.0002 |  |  |  | <0.001 | <0.002 | <0.08 | <0.02
2007-03-07 | 14:35 | 上層（表層） | 晴れ | 降雨なし | 11.5 | 10.1 |  |  | 0.5 | 8.7 |  | 4.1 | 通常の状況 | 緑色・中 | 無臭 | 7.9 | 1.2 | 1.7 | 2 | 11 | 110 |  | 0.69 | 0.008 | [25 empty] | <0.05 | 0.49 | 0.54 | [8 empty] | <0.04 | <0.005 | 8 | 1.4 |  |  |  | 3.3
| 14:35 | 下層 | 晴れ | 降雨なし |  | 9.1 |  |  | 7.7 | 臭気: 無臭; ｐＨ: 7.8; ＢＯＤ: 1.5; ＣＯＤ: 2.2; ＳＳ: 7; ＤＯ: 11 |  |  | 0.78 | 0.014 | [25 empty] | <0.05 | 0.48 | 0.53 | [8 empty] | <0.04 | <0.005 | 7 | 1.4
| 14:35 | 上層、下層の | 晴れ | 降雨なし | [25 empty] | <0.0005 | [9 empty] | <0.002 | <0.0005 |  | <0.0006 | <0.0003 | <0.002