## 京浜運河千鳥町
水域名称 | 東京湾 | 地点名称 | 京浜運河千鳥町 (14-601-01) | 類型名称 | 海域C | 測定機関名称 | 川崎市
測定項目 | 採取時刻 | 採取位置 | 天候 | 前日天候 | 気温 | 水温 | 流速 | 流量 | 採取水深 | 全水深 | 透視度 | 透明度 | 流況 | 色相 | 臭気 | ｐＨ | ＢＯＤ | ＣＯＤ | ＳＳ | ＤＯ | 大腸菌群数 | ND-ヘキサン抽出物質 | 全窒素 | 全りん | カドミウム | 全シアン | 鉛 | 六価クロム | 砒素 | 総水銀 | アルキル水銀 | ＰＣＢ | ジクロロメタン | 四塩化炭素 | 1，2-ジクロロエタン | 1，1-ジクロロエチレン | ｼｽ1，2-ジクロロエチレン | 1，1，1-トリクロロエタン | 1，1，2-トリクロロエタン | トリクロロエチレン | テトラクロロエチレン | 1，3-ジクロロプロペン | チウラム | シマジン | チオベンカルブ | ベンゼン | セレン | ふっ素 | ほう素 | 亜硝酸性窒素 | 硝酸性窒素 | 亜硝酸性窒素及び硝酸性窒素 | フェノール類 | 銅 | 亜鉛 | 溶解性鉄 | 溶解性マンガン | クロム | ＥＰND | ニッケル | アンモニア性窒素 | りん酸態りん | 電気伝導率 | 塩化物イオン | 塩分 | 陰イオン界面活性剤 | 非イオン界面活性剤 | クロロフィルａ | トリハロメタン生成能 | クロロホルム生成能 | ブロモジクロロメタン生成能 | ジブロモクロロメタン生成能 | ブロモホルム生成能 | 有機りん
単位 | 時：分 |  |  |  | ℃ | ℃ | m/s | m3/s | ｍ | ｍ | ㎝ | ｍ |  |  |  |  | ㎎/L | ㎎/L | ㎎/L | ㎎/L | MPND/100mL | ㎎/L | ㎎/L | ㎎/L | ㎎/L | ㎎/L | ㎎/L | ㎎/L | ㎎/L | ㎎/L | ㎎/L | ㎎/L | ㎎/L | ㎎/L | ㎎/L | ㎎/L | ㎎/L | ㎎/L | ㎎/L | ㎎/L | ㎎/L | ㎎/L | ㎎/L | ㎎/L | ㎎/L | ㎎/L | ㎎/L | ㎎/L | ㎎/L | ㎎/L | ㎎/L | ㎎/L | ㎎/L | ㎎/L | ㎎/L | ㎎/L | ㎎/L | ㎎/L | ㎎/L | ㎎/L | ㎎/L | ㎎/L | mS/m | ㎎/L | ‰ | ㎎/L | ㎎/L | mg/m3 | ㎎/L | ㎎/L | ㎎/L | ㎎/L | ㎎/L | ㎎/L
採取年月日
2006-04-19 | 10:48 | 上層（表層） | 曇り | 降雨なし | 17.1 | 15.2 |  |  | 0.5 | 15 |  | 4 | 通常の状況 | 緑色・濃（ | 無臭 | 8.1 |  | 2.6 |  | 8.9 |  |  | 1.2 | 0.09 | [25 empty] | <0.05 | 0.44 | 0.49 | [8 empty] | 0.2 | 0.048 |  |  | 29.83 | <0.03 | <0.005 | 3.8
| 10:48 | 下層 |  | 降雨なし |  | 13.6 |  |  | 14 | 臭気: 無臭; ｐＨ: 8; ＣＯＤ: 1.1; ＤＯ: 6.4 |  |  | 0.44 | 0.05 | [25 empty] | <0.05 | 0.12 | 0.17 | [8 empty] | 0.13 | 0.035 |  |  | 33.42
| 10:48 | 上層、下層の混合 |  | 降雨なし
2006-05-10 | 11:09 | 上層（表層） | 雨 | 0mm以上5mm以下 | 21.2 | 17.6 |  |  | 0.5 | 15 |  | 1.3 | 通常の状況 | 緑褐色・中 | カビ臭（微 | 8.4 |  | 4.6 |  | 10.9 | 130 | ND | 1.5 | 0.098 | <0.001 | ND | <0.005 | <0.02 | <0.005 | <0.0005 | [9 empty] | <0.002 | <0.0005 | [8 empty] | 0.05 | 0.47 | 0.52 | [8 empty] | 0.14 | 0.016 |  |  | 29.02 |  |  | 27
| 11:09 | 下層 |  | 0mm以上5mm以下 |  | 15 |  |  | 14 | 臭気: 無臭; ｐＨ: 8.1; ＣＯＤ: 2.8; ＤＯ: 5.8 |  |  | 0.85 | 0.088 | [25 empty] | <0.05 | 0.16 | 0.21 | [8 empty] | 0.14 | 0.045 |  |  | 32.17
| 11:09 | 上層、下層の混合 |  | 0mm以上5mm以下
2006-06-07 | 9:53 | 上層（表層） | 晴れ | 0mm以上5mm以下 | 23.4 | 21 |  |  | 0.5 | 15.1 |  | 3.6 | 通常の状況 | 黄緑色・中 | 無臭 | 7.9 |  | 3.9 |  | 3.3 |  |  | 2.2 | 0.17 | [25 empty] | 0.06 | 0.66 | 0.72 | [8 empty] | 0.68 | 0.093 |  |  | 26.86 | <0.03 | <0.005 | 2.1
| 9:53 | 下層 |  | 0mm以上5mm以下 |  | 14.7 |  |  | 14.1 | 臭気: 無臭; ｐＨ: 7.9; ＣＯＤ: 1; ＤＯ: 3 |  |  | 0.59 | 0.092 | [25 empty] | <0.05 | 0.15 | 0.2 | [8 empty] | 0.17 | 0.067 |  |  | 33.9
| 9:53 | 上層、下層の混合 |  | 0mm以上5mm以下
2006-07-05 | 11:00 | 上層（表層） | 雨 | 0mm以上5mm以下 | 22.2 | 24.4 |  |  | 0.5 | 15.1 |  | 1.4 | 赤潮（また | 褐色・中 | 無臭 | 8.5 |  | 7.4 |  | 10.7 |  |  | 3.2 | 0.23 | [25 empty] | <0.05 | 0.45 | 0.5 | [8 empty] | 0.11 | 0.031 |  |  | 26.85 |  |  | 180
| 11:00 | 下層 |  | 0mm以上5mm以下 |  | 18.4 |  |  | 14.1 | 臭気: 無臭; ｐＨ: 7.9; ＣＯＤ: 1.8; ＤＯ: 0.8 |  |  | 0.73 | 0.15 | [25 empty] | <0.05 | 0.19 | 0.24 | [8 empty] | 0.19 | 0.12 |  |  | 31.83
| 11:00 | 上層、下層の混合 |  | 0mm以上5mm以下 | [38 empty] | <0.0006 | <0.0003 | <0.002
2006-08-02 | 11:18 | 上層（表層） | 曇り | 降雨なし | 26 | 24.6 |  |  | 0.5 | 15.6 |  | 2 | 赤潮（また | 褐色・中 | 無臭 | 8.6 |  | 5.5 |  | 11.4 | 27 | ND | 1 | 0.12 | [25 empty] | <0.05 | 0.23 | 0.28 | [8 empty] | 0.04 | 0.01 |  |  | 25.43 | <0.03 | <0.005 | 44
| 11:18 | 下層 |  | 降雨なし |  | 16.5 |  |  | 14.6 | 臭気: 無臭; ｐＨ: 7.8; ＣＯＤ: 1; ＤＯ: 0.4 |  |  | 0.45 | 0.15 | [25 empty] | <0.05 | 0.09 | 0.14 | [8 empty] | 0.17 | 0.12 |  |  | 32.76
| 11:18 | 上層、下層の混合 |  | 降雨なし | [20 empty] | <0.001 | ND | <0.005 | <0.02 | <0.005 | <0.0005 |  | ND | <0.002 | <0.0002 | <0.0004 | <0.002 | <0.004 | <0.0005 | <0.0006 | <0.002 | <0.0005 | <0.0002 |  |  |  | <0.001 | <0.002 | [5 empty] | <0.005 | <0.01 |  | <0.02 | <0.01 |  | <0.0006 | <0.008
2006-09-07 | 10:10 | 上層（表層） | 曇り | 0mm以上5mm以下 | 24.8 | 25.8 |  |  | 0.5 | 14.8 |  | 2 | 通常の状況 | 灰黄緑色・ | 無臭 | 8.3 |  | 3.8 |  | 6.7 |  |  | 1.2 | 0.13 | [25 empty] | <0.05 | 0.35 | 0.4 | [8 empty] | 0.35 | 0.072 |  |  | 25.84 |  |  | 23
| 10:10 | 下層 |  | 0mm以上5mm以下 |  | 19.9 |  |  | 13.8 | 臭気: 硫化水素（; ｐＨ: 7.8; ＣＯＤ: 1.6; ＤＯ: <0.1 |  |  | 0.65 | 0.18 | [25 empty] | <0.05 | <0.05 | <0.10 | [8 empty] | 0.4 | 0.14 |  |  | 32.25
| 10:10 | 上層、下層の混合 |  | 0mm以上5mm以下
2006-10-04 | 10:55 | 上層（表層） | 曇り | 0mm以上5mm以下 | 24 | 22.9 |  |  | 0.5 | 14 |  | 2.4 | 通常の状況 | 灰黄緑色・ | 無臭 | 8.2 |  | 3.2 |  | 8.9 |  |  | 1 | 0.11 | [25 empty] | <0.05 | 0.45 | 0.5 | [8 empty] | 0.24 | 0.063 |  |  | 27.45 | <0.03 | <0.005 | 23
| 10:55 | 下層 |  | 0mm以上5mm以下 |  | 20.8 |  |  | 13 | 臭気: 無臭; ｐＨ: 7.9; ＣＯＤ: 1.3; ＤＯ: 4.1 |  |  | 0.53 | 0.11 | [25 empty] | <0.05 | 0.14 | 0.19 | [8 empty] | 0.25 | 0.085 |  |  | 31.97
| 10:55 | 上層、下層の混合 |  | 0mm以上5mm以下
2006-11-01 | 10:40 | 上層（表層） | 晴れ | 降雨なし | 19.9 | 21 |  |  | 0.5 | 15.6 |  | 2.3 | 通常の状況 | 灰黄緑色・ | 無臭 | 8.1 |  | 2.6 |  | 8.4 | 33 | ND | 1.2 | 0.1 | [25 empty] | 0.05 | 0.53 | 0.58 | [8 empty] | 0.16 | 0.06 |  |  | 27.69 |  |  | 18
| 10:40 | 下層 |  | 降雨なし |  | 20.1 |  |  | 14.6 | 臭気: 無臭; ｐＨ: 7.9; ＣＯＤ: 1.1; ＤＯ: 2.4 |  |  | 0.56 | 0.082 | [25 empty] | <0.05 | 0.17 | 0.22 | [8 empty] | 0.15 | 0.061 |  |  | 32.35
| 10:40 | 上層、下層の混合 |  | 降雨なし | [20 empty] | <0.001 | ND | <0.005 | <0.02 | <0.005 | <0.0005 | [9 empty] | <0.002 | <0.0005
2006-12-06 | 10:14 | 上層（表層） | 曇り | 0mm以上5mm以下 | 10.1 | 15.6 |  |  | 0.5 | 15.3 |  | 3.3 | 通常の状況 | 緑色・濃（ | 無臭 | 7.9 |  | 1.9 |  | 7.3 |  |  | 1.6 | 0.1 | [25 empty] | 0.05 | 0.75 | 0.8 | [8 empty] | 0.43 | 0.079 |  |  | 29.51 | <0.03 | <0.005 | 5
| 10:14 | 下層 | 曇り | 0mm以上5mm以下 |  | 16.8 |  |  | 14.3 | 臭気: 無臭; ｐＨ: 8; ＣＯＤ: 1.4; ＤＯ: 5.4 |  |  | 0.73 | 0.069 | [25 empty] | <0.05 | 0.32 | 0.37 | [8 empty] | 0.15 | 0.047 |  |  | 32.19
| 10:14 | 上層、下層の混合 |  | 0mm以上5mm以下
2007-01-10 | 11:37 | 上層（表層） | 快晴 | 降雨なし | 9.2 | 12.2 |  |  | 0.5 | 16.2 |  | 5.5 | 通常の状況 | 緑色・濃（ | 無臭 | 8 |  | 1.5 |  | 7.9 |  |  | 1.2 | 0.068 | [25 empty] | <0.05 | 0.49 | 0.54 | [8 empty] | 0.22 | 0.053 |  |  | 29.9 |  |  | 2.4
| 11:37 | 下層 |  | 降雨なし |  | 14.3 |  |  | 15.2 | 臭気: 無臭; ｐＨ: 8; ＣＯＤ: 1.2; ＤＯ: 6.7 |  |  | 0.66 | 0.054 | [25 empty] | <0.05 | 0.25 | 0.3 | [8 empty] | 0.11 | 0.039 |  |  | 32.27
| 11:37 | 上層、下層の混合 |  | 降雨なし
2007-02-07 | 11:58 | 上層（表層） | 曇り | 降雨なし | 12.5 | 13.2 |  |  | 0.5 | 15.1 |  | 3.4 | 通常の状況 | 緑色・濃（ | 無臭 | 8.1 |  | 1.5 |  | 8.2 | 17 | ND | 1.2 | 0.064 | [25 empty] | <0.05 | 0.45 | 0.5 | [8 empty] | 0.37 | 0.034 |  |  | 31.71 | <0.03 | <0.005 | 5.2
| 11:58 | 下層 |  | 降雨なし |  | 12.5 |  |  | 14.1 | 臭気: 無臭; ｐＨ: 8.1; ＣＯＤ: 1.3; ＤＯ: 7.6 |  |  | 0.59 | 0.05 | [25 empty] | <0.05 | 0.25 | 0.3 | [8 empty] | 0.11 | 0.031 |  |  | 32.55
| 11:58 | 上層、下層の混合 |  | 降雨なし | [20 empty] | <0.001 | ND | <0.005 | <0.02 | <0.005 | <0.0005 |  | ND | <0.002 | <0.0002 | <0.0004 | <0.002 | <0.004 | <0.0005 | <0.0006 | <0.002 | <0.0005 | <0.0002 |  |  |  | <0.001 | <0.002 | [5 empty] | <0.005 | <0.01 |  | 0.03 | <0.01 |  | <0.0006 | <0.008
2007-03-07 | 10:30 | 上層（表層） | 晴れ | 0mm以上5mm以下 | 9.9 | 13.1 |  |  | 0.5 | 15 |  | 3 | 通常の状況 | 緑色・濃（ | 無臭 | 8.2 |  | 2.3 |  | 8.9 |  |  | 1.3 | 0.067 | [25 empty] | <0.05 | 0.49 | 0.54 | [8 empty] | 0.33 | 0.023 |  |  | 30.88 |  |  | 10
| 10:30 | 下層 |  | 0mm以上5mm以下 |  | 12.7 |  |  | 14 | 臭気: 無臭; ｐＨ: 8.2; ＣＯＤ: 1.4; ＤＯ: 7.4 |  |  | 0.81 | 0.048 | [25 empty] | <0.05 | 0.24 | 0.29 | [8 empty] | 0.12 | 0.024 |  |  | 32.43
| 10:30 | 上層、下層の混合 |  | 0mm以上5mm以下

## 東扇島防波堤西
水域名称 | 東京湾 | 地点名称 | 東扇島防波堤西 (14-601-02) | 類型名称 | 海域C | 測定機関名称 | 川崎市
測定項目 | 採取時刻 | 採取位置 | 天候 | 前日天候 | 気温 | 水温 | 流速 | 流量 | 採取水深 | 全水深 | 透視度 | 透明度 | 流況 | 色相 | 臭気 | ｐＨ | ＢＯＤ | ＣＯＤ | ＳＳ | ＤＯ | 大腸菌群数 | ND-ヘキサン抽出物質 | 全窒素 | 全りん | カドミウム | 全シアン | 鉛 | 六価クロム | 砒素 | 総水銀 | アルキル水銀 | ＰＣＢ | ジクロロメタン | 四塩化炭素 | 1，2-ジクロロエタン | 1，1-ジクロロエチレン | ｼｽ1，2-ジクロロエチレン | 1，1，1-トリクロロエタン | 1，1，2-トリクロロエタン | トリクロロエチレン | テトラクロロエチレン | 1，3-ジクロロプロペン | チウラム | シマジン | チオベンカルブ | ベンゼン | セレン | ふっ素 | ほう素 | 亜硝酸性窒素 | 硝酸性窒素 | 亜硝酸性窒素及び硝酸性窒素 | フェノール類 | 銅 | 亜鉛 | 溶解性鉄 | 溶解性マンガン | クロム | ＥＰND | ニッケル | アンモニア性窒素 | りん酸態りん | 電気伝導率 | 塩化物イオン | 塩分 | 陰イオン界面活性剤 | 非イオン界面活性剤 | クロロフィルａ | トリハロメタン生成能 | クロロホルム生成能 | ブロモジクロロメタン生成能 | ジブロモクロロメタン生成能 | ブロモホルム生成能 | 有機りん
単位 | 時：分 |  |  |  | ℃ | ℃ | m/s | m3/s | ｍ | ｍ | ㎝ | ｍ |  |  |  |  | ㎎/L | ㎎/L | ㎎/L | ㎎/L | MPND/100mL | ㎎/L | ㎎/L | ㎎/L | ㎎/L | ㎎/L | ㎎/L | ㎎/L | ㎎/L | ㎎/L | ㎎/L | ㎎/L | ㎎/L | ㎎/L | ㎎/L | ㎎/L | ㎎/L | ㎎/L | ㎎/L | ㎎/L | ㎎/L | ㎎/L | ㎎/L | ㎎/L | ㎎/L | ㎎/L | ㎎/L | ㎎/L | ㎎/L | ㎎/L | ㎎/L | ㎎/L | ㎎/L | ㎎/L | ㎎/L | ㎎/L | ㎎/L | ㎎/L | ㎎/L | ㎎/L | ㎎/L | ㎎/L | mS/m | ㎎/L | ‰ | ㎎/L | ㎎/L | mg/m3 | ㎎/L | ㎎/L | ㎎/L | ㎎/L | ㎎/L | ㎎/L
採取年月日
2006-04-19 | 9:21 | 上層（表層） | 曇り | 降雨なし | 15.9 | 14.6 |  |  | 0.5 | 17.5 |  | 4.2 | 通常の状況 | 緑色・濃（ | 無臭 | 8.2 |  | 2.3 |  | 8.9 |  |  | 0.97 | 0.074 | [25 empty] | <0.05 | 0.31 | 0.36 | [8 empty] | 0.21 | 0.033 |  |  | 30.99 | <0.03 | <0.005 | 6.4
| 9:21 | 下層 |  | 降雨なし |  | 13.7 |  |  | 16.5 | 臭気: 無臭; ｐＨ: 8; ＣＯＤ: 1.5; ＤＯ: 6.3 |  |  | 0.49 | 0.052 | [25 empty] | <0.05 | 0.15 | 0.2 | [8 empty] | 0.14 | 0.034 |  |  | 33.17
| 9:21 | 上層、下層の混合 |  | 降雨なし
2006-05-10 | 10:08 | 上層（表層） | 曇り | 0mm以上5mm以下 | 20 | 17 |  |  | 0.5 | 16.8 |  | 1.8 | 通常の状況 | 灰黄緑色・ | 無臭 | 8.5 |  | 4.8 |  | 10.7 | 5 | ND | 1.3 | 0.094 | <0.001 | ND | <0.005 | <0.02 | <0.005 | <0.0005 | [9 empty] | <0.002 | <0.0005 | [8 empty] | 0.05 | 0.36 | 0.41 | [8 empty] | 0.06 | 0.009 |  |  | 28.77 |  |  | 24
| 10:08 | 下層 |  | 0mm以上5mm以下 |  | 15.2 |  |  | 15.8 | 臭気: 無臭; ｐＨ: 8.2; ＣＯＤ: 2.8; ＤＯ: 6.6 |  |  | 0.71 | 0.052 | [25 empty] | <0.05 | 0.16 | 0.21 | [8 empty] | <0.04 | 0.018 |  |  | 32.29
| 10:08 | 上層、下層の混合 |  | 0mm以上5mm以下
2006-06-07 | 9:20 | 上層（表層） | 晴れ | 0mm以上5mm以下 | 22.9 | 21.1 |  |  | 0.5 | 16.9 |  | 3.1 | 通常の状況 | 黄緑色・中 | 無臭 | 8.1 |  | 3.4 |  | 4.4 |  |  | 1.4 | 0.13 | [25 empty] | 0.05 | 0.38 | 0.43 | [8 empty] | 0.31 | 0.064 |  |  | 27.73 | <0.03 | <0.005 | 4
| 9:20 | 下層 |  | 0mm以上5mm以下 |  | 14.4 |  |  | 15.9 | 臭気: 無臭; ｐＨ: 7.9; ＣＯＤ: 0.5; ＤＯ: 4.3 |  |  | 0.39 | 0.062 | [25 empty] | <0.05 | 0.16 | 0.21 | [8 empty] | 0.07 | 0.05 |  |  | 34.11
| 9:20 | 上層、下層の混合 |  | 0mm以上5mm以下
2006-07-05 | 9:15 | 上層（表層） | 雨 | 0mm以上5mm以下 | 22.1 | 24.2 |  |  | 0.5 | 17.3 |  | 1.8 | 赤潮（また | 灰黄緑色・ | 無臭 | 8.6 |  | 4.7 |  | 9.6 |  |  | 1.4 | 0.089 | [25 empty] | <0.05 | 0.07 | 0.12 | [8 empty] | <0.04 | 0.005 |  |  | 26.85 |  |  | 60
| 9:15 | 下層 |  | 0mm以上5mm以下 |  | 17.4 |  |  | 16.3 | 臭気: 無臭; ｐＨ: 7.9; ＣＯＤ: 1.5; ＤＯ: 0.4 |  |  | 0.67 | 0.11 | [25 empty] | <0.05 | 0.15 | 0.2 | [8 empty] | 0.18 | 0.086 |  |  | 31.91
| 9:15 | 上層、下層の混合 |  | 0mm以上5mm以下 | [38 empty] | <0.0006 | <0.0003 | <0.002
2006-08-02 | 10:20 | 上層（表層） | 曇り | 降雨なし | 25 | 24.4 |  |  | 0.5 | 17.8 |  | 1.1 | 赤潮（また | 褐色・中 | 無臭 | 8.8 |  | 6.1 |  | 13.8 | 8 | ND | 0.93 | 0.11 | [25 empty] | <0.05 | <0.05 | <0.10 | [8 empty] | <0.04 | 0.006 |  |  | 25.43 | <0.03 | <0.005 | 54
| 10:20 | 下層 |  | 降雨なし |  | 16.4 |  |  | 16.8 | 臭気: 無臭; ｐＨ: 7.8; ＣＯＤ: 0.5; ＤＯ: 1 |  |  | 0.4 | 0.11 | [25 empty] | <0.05 | 0.19 | 0.24 | [8 empty] | 0.07 | 0.094 |  |  | 33.36
| 10:20 | 上層、下層の混合 |  | 降雨なし | [20 empty] | <0.001 | ND | <0.005 | <0.02 | <0.005 | <0.0005 |  | ND | <0.002 | <0.0002 | <0.0004 | <0.002 | <0.004 | <0.0005 | <0.0006 | <0.002 | <0.0005 | <0.0002 |  |  |  | <0.001 | <0.002 | [5 empty] | <0.005 | <0.01 |  | <0.02 | <0.01 |  | <0.0006 | <0.008
2006-09-07 | 9:45 | 上層（表層） | 曇り | 0mm以上5mm以下 | 23.8 | 25 |  |  | 0.5 | 16.4 |  | 2.2 | 通常の状況 | 灰黄緑色・ | 無臭 | 8.3 |  | 3.6 |  | 6.2 |  |  | 1 | 0.13 | [25 empty] | <0.05 | 0.2 | 0.25 | [8 empty] | 0.26 | 0.073 |  |  | 25.94 |  |  | 25
| 9:45 | 下層 |  | 0mm以上5mm以下 |  | 20.8 |  |  | 15.4 | 臭気: 硫化水素（; ｐＨ: 7.8; ＣＯＤ: 1.3; ＤＯ: 0.6 |  |  | 0.51 | 0.13 | [25 empty] | <0.05 | <0.05 | <0.10 | [8 empty] | 0.26 | 0.1 |  |  | 31.73
| 9:45 | 上層、下層の混合 |  | 0mm以上5mm以下
2006-10-04 | 9:05 | 上層（表層） | 曇り | 0mm以上5mm以下 | 22.8 | 22.6 |  |  | 0.5 | 17 |  | 2.3 | 通常の状況 | 灰黄緑色・ | 無臭 | 8.3 |  | 3.4 |  | 9.6 |  |  | 1.1 | 0.1 | [25 empty] | 0.05 | 0.53 | 0.58 | [8 empty] | 0.14 | 0.043 |  |  | 25.31 | <0.03 | <0.005 | 26
| 9:05 | 下層 | 曇り | 0mm以上5mm以下 |  | 21 |  |  | 16 | 臭気: 無臭; ｐＨ: 7.9; ＣＯＤ: 0.9; ＤＯ: 2.3 |  |  | 0.47 | 0.092 | [25 empty] | <0.05 | 0.1 | 0.15 | [8 empty] | 0.19 | 0.072 |  |  | 32.93
| 9:05 | 上層、下層の混合 | 曇り | 0mm以上5mm以下
2006-11-01 | 9:55 | 上層（表層） | 晴れ | 降雨なし | 19.8 | 20.5 |  |  | 0.5 | 17.3 |  | 2.5 | 通常の状況 | 灰黄緑色・ | 無臭 | 8.1 |  | 2.6 |  | 9.1 | 13 | ND | 1 | 0.082 | [25 empty] | 0.05 | 0.45 | 0.5 | [8 empty] | 0.04 | 0.036 |  |  | 28.04 |  |  | 20
| 9:55 | 下層 |  | 降雨なし |  | 19.9 |  |  | 16.3 | 臭気: 無臭; ｐＨ: 8; ＣＯＤ: 0.8; ＤＯ: 2.6 |  |  | 0.44 | 0.068 | [25 empty] | <0.05 | 0.14 | 0.19 | [8 empty] | 0.12 | 0.053 |  |  | 33.19
| 9:55 | 上層、下層の混合 |  | 降雨なし | [20 empty] | <0.001 | ND | <0.005 | <0.02 | <0.005 | <0.0005 | [9 empty] | <0.002 | <0.0005
2006-12-06 | 9:30 | 上層（表層） | 晴れ | 0mm以上5mm以下 | 9.8 | 13.7 |  |  | 0.5 | 17.5 |  | 3.2 | 通常の状況 | 緑色・濃（ | 無臭 | 8 |  | 1.8 |  | 8.7 |  |  | 1.1 | 0.079 | [25 empty] | 0.05 | 0.56 | 0.61 | [8 empty] | 0.19 | 0.054 |  |  | 29.57 | <0.03 | <0.005 | 11
| 9:30 | 下層 | 晴れ | 0mm以上5mm以下 |  | 17.2 |  |  | 16.5 | 臭気: 無臭; ｐＨ: 8; ＣＯＤ: 1.3; ＤＯ: 5.1 |  |  | 0.78 | 0.059 | [25 empty] | <0.05 | 0.34 | 0.39 | [8 empty] | 0.11 | 0.04 |  |  | 31.73
| 9:30 | 上層、下層の混合 | 晴れ | 0mm以上5mm以下
2007-01-10 | 9:43 | 上層（表層） | 快晴 | 降雨なし | 7.2 | 12.3 |  |  | 0.5 | 18.3 |  | 5.2 | 通常の状況 | 緑色・濃（ | 無臭 | 8.1 |  | 1.3 |  | 8.2 |  |  | 1.1 | 0.055 | [25 empty] | <0.05 | 0.4 | 0.45 | [8 empty] | 0.28 | 0.039 |  |  | 30.61 |  |  | 2.5
| 9:43 | 下層 |  | 降雨なし |  | 14.2 |  |  | 17.3 | 臭気: 無臭; ｐＨ: 8.1; ＣＯＤ: 1; ＤＯ: 6.7 |  |  | 0.72 | 0.047 | [25 empty] | <0.05 | 0.26 | 0.31 | [8 empty] | 0.12 | 0.032 |  |  | 32.18
| 9:43 | 上層、下層の混合 |  | 降雨なし
2007-02-07 | 10:46 | 上層（表層） | 曇り | 降雨なし | 11.9 | 12 |  |  | 0.5 | 17.4 |  | 3.4 | 通常の状況 | 灰黄緑色・ | 無臭 | 8.1 |  | 1.4 |  | 9.1 | 49 | ND | 0.96 | 0.06 | [25 empty] | <0.05 | 0.42 | 0.47 | [8 empty] | 0.17 | 0.031 |  |  | 31.41 | <0.03 | <0.005 | 8.1
| 10:46 | 下層 |  | 降雨なし |  | 12.2 |  |  | 16.4 | 臭気: 無臭; ｐＨ: 8.1; ＣＯＤ: 1.3; ＤＯ: 8.7 |  |  | 0.57 | 0.042 | [25 empty] | <0.05 | 0.24 | 0.29 | [8 empty] | 0.07 | 0.019 |  |  | 32.56
| 10:46 | 上層、下層の混合 |  | 降雨なし | [20 empty] | <0.001 | ND | <0.005 | <0.02 | <0.005 | <0.0005 |  | ND | <0.002 | <0.0002 | <0.0004 | <0.002 | <0.004 | <0.0005 | <0.0006 | <0.002 | <0.0005 | <0.0002 |  |  |  | <0.001 | <0.002 | [5 empty] | <0.005 | <0.01 |  | <0.02 | <0.01 |  | <0.0006 | <0.008
2007-03-07 | 9:40 | 上層（表層） | 晴れ | 0mm以上5mm以下 | 7.8 | 12.5 |  |  | 0.5 | 17.4 |  | 3.5 | 通常の状況 | 緑色・濃（ | 無臭 | 8.3 |  | 1.5 |  | 9.2 |  |  | 0.82 | 0.041 | [25 empty] | <0.05 | 0.27 | 0.32 | [8 empty] | 0.1 | 0.007 |  |  | 31.98 |  |  | 7
| 9:40 | 下層 |  | 0mm以上5mm以下 |  | 12.5 |  |  | 16.4 | 臭気: 無臭; ｐＨ: 8.3; ＣＯＤ: 1.6; ＤＯ: 9.2 |  |  | 0.76 | 0.044 | [25 empty] | <0.05 | 0.26 | 0.31 | [8 empty] | 0.1 | 0.007 |  |  | 32.05
| 9:40 | 上層、下層の混合 |  | 0mm以上5mm以下

## 京浜運河扇町
水域名称 | 東京湾 | 地点名称 | 京浜運河扇町 (14-601-03) | 類型名称 | 海域C | 測定機関名称 | 川崎市
測定項目 | 採取時刻 | 採取位置 | 天候 | 前日天候 | 気温 | 水温 | 流速 | 流量 | 採取水深 | 全水深 | 透視度 | 透明度 | 流況 | 色相 | 臭気 | ｐＨ | ＢＯＤ | ＣＯＤ | ＳＳ | ＤＯ | 大腸菌群数 | ND-ヘキサン抽出物質 | 全窒素 | 全りん | カドミウム | 全シアン | 鉛 | 六価クロム | 砒素 | 総水銀 | アルキル水銀 | ＰＣＢ | ジクロロメタン | 四塩化炭素 | 1，2-ジクロロエタン | 1，1-ジクロロエチレン | ｼｽ1，2-ジクロロエチレン | 1，1，1-トリクロロエタン | 1，1，2-トリクロロエタン | トリクロロエチレン | テトラクロロエチレン | 1，3-ジクロロプロペン | チウラム | シマジン | チオベンカルブ | ベンゼン | セレン | ふっ素 | ほう素 | 亜硝酸性窒素 | 硝酸性窒素 | 亜硝酸性窒素及び硝酸性窒素 | フェノール類 | 銅 | 亜鉛 | 溶解性鉄 | 溶解性マンガン | クロム | ＥＰND | ニッケル | アンモニア性窒素 | りん酸態りん | 電気伝導率 | 塩化物イオン | 塩分 | 陰イオン界面活性剤 | 非イオン界面活性剤 | クロロフィルａ | トリハロメタン生成能 | クロロホルム生成能 | ブロモジクロロメタン生成能 | ジブロモクロロメタン生成能 | ブロモホルム生成能 | 有機りん
単位 | 時：分 |  |  |  | ℃ | ℃ | m/s | m3/s | ｍ | ｍ | ㎝ | ｍ |  |  |  |  | ㎎/L | ㎎/L | ㎎/L | ㎎/L | MPND/100mL | ㎎/L | ㎎/L | ㎎/L | ㎎/L | ㎎/L | ㎎/L | ㎎/L | ㎎/L | ㎎/L | ㎎/L | ㎎/L | ㎎/L | ㎎/L | ㎎/L | ㎎/L | ㎎/L | ㎎/L | ㎎/L | ㎎/L | ㎎/L | ㎎/L | ㎎/L | ㎎/L | ㎎/L | ㎎/L | ㎎/L | ㎎/L | ㎎/L | ㎎/L | ㎎/L | ㎎/L | ㎎/L | ㎎/L | ㎎/L | ㎎/L | ㎎/L | ㎎/L | ㎎/L | ㎎/L | ㎎/L | ㎎/L | mS/m | ㎎/L | ‰ | ㎎/L | ㎎/L | mg/m3 | ㎎/L | ㎎/L | ㎎/L | ㎎/L | ㎎/L | ㎎/L
採取年月日
2006-04-19 | 9:40 | 上層（表層） | 曇り | 降雨なし | 17.2 | 15.1 |  |  | 0.5 | 14.2 |  | 4.2 | 通常の状況 | 緑色・濃（ | 無臭 | 8.1 |  | 3.2 |  | 8.5 |  |  | 1.4 | 0.11 | [25 empty] | 0.05 | 0.6 | 0.65 | [8 empty] | 0.31 | 0.068 |  |  | 29.16 | <0.03 | <0.005 | 4.5
| 9:40 | 下層 |  | 降雨なし |  | 13.6 |  |  | 13.2 | 臭気: 無臭; ｐＨ: 8; ＣＯＤ: 2.4; ＤＯ: 6.4 |  |  | 0.59 | 0.074 | [25 empty] | <0.05 | 0.13 | 0.18 | [8 empty] | 0.17 | 0.047 |  |  | 33.27
| 9:40 | 上層、下層の混合 |  | 降雨なし
2006-05-10 | 10:38 | 上層（表層） | 曇り | 0mm以上5ｍｍ以下 | 21 | 17.3 |  |  | 0.5 | 13.3 |  | 1.2 | 通常の状況 | 緑褐色・中 | 無臭 | 8.5 |  | 5.6 |  | 11.7 | 700 | ND | 2.1 | 0.23 | <0.001 | ND | <0.005 | <0.02 | <0.005 | <0.0005 | [9 empty] | <0.002 | <0.0005 | [8 empty] | 0.05 | 0.43 | 0.48 | [8 empty] | 0.16 | 0.026 |  |  | 28.5 |  |  | 49
| 10:38 | 下層 |  | 0mm以上5ｍｍ以下 |  | 15.2 |  |  | 12.3 | 臭気: 無臭; ｐＨ: 8.3; ＣＯＤ: 4.4; ＤＯ: 5.8 |  |  | 1.5 | 0.16 | [25 empty] | <0.05 | 0.33 | 0.38 | [8 empty] | 0.12 | 0.025 |  |  | 30.07
| 10:38 | 上層、下層の混合 |  | 0mm以上5ｍｍ以下
2006-06-07 | 9:37 | 上層（表層） | 晴れ | 0mm以上5ｍｍ以下 | 23.2 | 21.5 |  |  | 0.5 | 13.5 |  | 3 | 通常の状況 | 黄緑色・中 | 無臭 | 7.9 |  | 4.1 |  | 2.7 |  |  | 1.6 | 0.21 | [25 empty] | 0.06 | 0.33 | 0.39 | [8 empty] | 0.53 | 0.11 |  |  | 27.31 | <0.03 | <0.005 | 3.6
| 9:37 | 下層 |  | 0mm以上5ｍｍ以下 |  | 15.1 |  |  | 12.5 | 臭気: 無臭; ｐＨ: 7.9; ＣＯＤ: 0.9; ＤＯ: 3 |  |  | 0.54 | 0.081 | [25 empty] | <0.05 | 0.15 | 0.2 | [8 empty] | 0.15 | 0.053 |  |  | 33.6
| 9:37 | 上層、下層の混合 |  | 0mm以上5ｍｍ以下
2006-07-05 | 9:28 | 上層（表層） | 雨 | 0mm以上5ｍｍ以下 | 21.6 | 24.1 |  |  | 0.5 | 14.1 |  | 1.3 | 赤潮（また | 茶色・中 | 無臭 | 8.6 |  | 6.5 |  | 10.1 |  |  | 2.2 | 0.19 | [25 empty] | <0.05 | 0.21 | 0.26 | [8 empty] | 0.08 | 0.023 |  |  | 27.1 |  |  | 160
| 9:28 | 下層 |  | 0mm以上5ｍｍ以下 |  | 18.4 |  |  | 13.1 | 臭気: 無臭; ｐＨ: 7.9; ＣＯＤ: 2; ＤＯ: 0.7 |  |  | 0.73 | 0.14 | [25 empty] | <0.05 | 0.17 | 0.22 | [8 empty] | 0.21 | 0.11 |  |  | 31.53
| 9:28 | 上層、下層の混合 |  | 0mm以上5ｍｍ以下 | [38 empty] | <0.0006 | <0.0003 | <0.002
2006-08-02 | 10:53 | 上層（表層） | 曇り | 降雨なし | 26 | 24.6 |  |  | 0.5 | 14.3 |  | 1.3 | 赤潮（また | 褐色・中 | 無臭 | 8.6 |  | 6.2 |  | 11.9 | 33 | ND | 1.3 | 0.13 | [25 empty] | <0.05 | 0.39 | 0.44 | [8 empty] | <0.04 | 0.011 |  |  | 24.44 | <0.03 | <0.005 | 56
| 10:53 | 下層 |  | 降雨なし |  | 17.3 |  |  | 13.3 | 臭気: 無臭; ｐＨ: 7.9; ＣＯＤ: 1; ＤＯ: 1.9 |  |  | 0.47 | 0.1 | [25 empty] | <0.05 | 0.19 | 0.24 | [8 empty] | 0.08 | 0.086 |  |  | 33.12
| 10:53 | 上層、下層の混合 |  | 降雨なし | [20 empty] | <0.001 | ND | <0.005 | <0.02 | <0.005 | <0.0005 |  | ND | <0.002 | <0.0002 | <0.0004 | <0.002 | <0.004 | <0.0005 | <0.0006 | <0.002 | <0.0005 | <0.0002 |  |  |  | <0.001 | <0.002 | [5 empty] | <0.005 | <0.01 |  | <0.02 | 0.01 |  | <0.0006 | <0.008
2006-09-07 | 10:29 | 上層（表層） | 曇り | 0mm以上5ｍｍ以下 | 24.8 | 27.1 |  |  | 0.5 | 12.9 |  | 2.4 | 通常の状況 | 灰黄緑色・ | 無臭 | 8.3 |  | 3.6 |  | 5.6 |  |  | 0.99 | 0.12 | [25 empty] | <0.05 | 0.16 | 0.21 | [8 empty] | 0.3 | 0.069 |  |  | 26.42 |  |  | 17
| 10:29 | 下層 |  | 0mm以上5ｍｍ以下 |  | 20.3 |  |  | 11.9 | 臭気: 硫化水素（; ｐＨ: 7.8; ＣＯＤ: 1.5; ＤＯ: 0.4 |  |  | 0.55 | 0.15 | [25 empty] | <0.05 | <0.05 | <0.10 | [8 empty] | 0.33 | 0.11 |  |  | 31.64
| 10:29 | 上層、下層の混合 |  | 0mm以上5ｍｍ以下
2006-10-04 | 12:35 | 上層（表層） | 晴れ | 0mm以上5ｍｍ以下 | 24.2 | 22.9 |  |  | 0.5 | 14.4 |  | 1.8 | 通常の状況 | 灰黄緑色・ | 無臭 | 8.3 |  | 4.1 |  | 10.5 |  |  | 1.2 | 0.13 | [25 empty] | <0.05 | 0.5 | 0.55 | [8 empty] | 0.11 | 0.062 |  |  | 26.42 | <0.03 | <0.005 | 44
| 12:35 | 下層 |  | 0mm以上5ｍｍ以下 |  | 20.9 |  |  | 13.4 | 臭気: 無臭; ｐＨ: 7.9; ＣＯＤ: 1.5; ＤＯ: 2.3 |  |  | 0.56 | 0.11 | [25 empty] | <0.05 | 0.13 | 0.18 | [8 empty] | 0.22 | 0.08 |  |  | 32.33
| 12:35 | 上層、下層の混合 |  | 0mm以上5ｍｍ以下
2006-11-01 | 10:15 | 上層（表層） | 晴れ | 降雨なし | 19.6 | 21.1 |  |  | 0.5 | 13.8 |  | 2.6 | 通常の状況 | 灰黄緑色・ | 無臭 | 8 |  | 2.3 |  | 8.1 | 220 | ND | 1.3 | 0.12 | [25 empty] | 0.06 | 0.54 | 0.6 | [8 empty] | 0.24 | 0.083 |  |  | 27.43 |  |  | 17
| 10:15 | 下層 |  | 降雨なし |  | 20 |  |  | 12.8 | 臭気: 無臭; ｐＨ: 8; ＣＯＤ: 1.2; ＤＯ: 4.3 |  |  | 0.54 | 0.065 | [25 empty] | <0.05 | 0.17 | 0.22 | [8 empty] | 0.1 | 0.047 |  |  | 31.95
| 10:15 | 上層、下層の混合 |  | 降雨なし | [20 empty] | <0.001 | ND | <0.005 | <0.02 | <0.005 | <0.0005 | [9 empty] | <0.002 | <0.0005
2006-12-06 | 9:55 | 上層（表層） | 曇り | 0mm以上5ｍｍ以下 | 9.9 | 15.1 |  |  | 0.5 | 14.3 |  | 3.6 | 通常の状況 | 緑色・濃（ | 無臭 | 8 |  | 2 |  | 7.8 |  |  | 1.6 | 0.13 | [25 empty] | 0.05 | 0.77 | 0.82 | [8 empty] | 0.34 | 0.11 |  |  | 29.56 | <0.03 | <0.005 | 7.1
| 9:55 | 下層 |  | 0mm以上5ｍｍ以下 |  | 16.3 |  |  | 13.3 | 臭気: 無臭; ｐＨ: 8; ＣＯＤ: 1.8; ＤＯ: 5.7 |  |  | 1.4 | 0.12 | [25 empty] | 0.05 | 0.65 | 0.7 | [8 empty] | 0.27 | 0.093 |  |  | 30.17
| 9:55 | 上層、下層の混合 |  | 0mm以上5ｍｍ以下
2007-01-10 | 10:25 | 上層（表層） | 快晴 | 降雨なし | 7.6 | 11.9 |  |  | 0.5 | 14.4 |  | 5.8 | 通常の状況 | 緑色・濃（ | 無臭 | 8 |  | 1.5 |  | 8.2 |  |  | 1.3 | 0.09 | [25 empty] | <0.05 | 0.57 | 0.62 | [8 empty] | 0.2 | 0.068 |  |  | 29.78 |  |  | 2.5
| 10:25 | 下層 |  | 降雨なし |  | 13.5 |  |  | 13.4 | 臭気: 無臭; ｐＨ: 8; ＣＯＤ: 1.7; ＤＯ: 6.7 |  |  | 0.76 | 0.06 | [25 empty] | <0.05 | 0.26 | 0.31 | [8 empty] | 0.12 | 0.041 |  |  | 32.06
| 10:25 | 上層、下層の混合 |  | 降雨なし
2007-02-07 | 11:15 | 上層（表層） | 曇り | 降雨なし | 12.7 | 12.6 |  |  | 0.5 | 13.7 |  | 3.6 | 通常の状況 | 緑色・濃（ | 無臭 | 8.1 |  | 1.5 |  | 9.2 | 34 | ND | 0.86 | 0.081 | [25 empty] | <0.05 | 0.4 | 0.45 | [8 empty] | 0.11 | 0.049 |  |  | 31.59 | <0.03 | <0.005 | 7.2
| 11:15 | 下層 |  | 降雨なし |  | 12.1 |  |  | 12.7 | 臭気: 無臭; ｐＨ: 8.1; ＣＯＤ: 1.4; ＤＯ: 8.6 |  |  | 0.59 | 0.047 | [25 empty] | <0.05 | 0.27 | 0.32 | [8 empty] | 0.08 | 0.023 |  |  | 32.41
| 11:15 | 上層、下層の混合 |  | 降雨なし | [20 empty] | <0.001 | ND | <0.005 | <0.02 | <0.005 | <0.0005 |  | ND | <0.002 | <0.0002 | <0.0004 | <0.002 | <0.004 | <0.0005 | <0.0006 | <0.002 | <0.0005 | <0.0002 |  |  |  | <0.001 | <0.002 | [5 empty] | <0.005 | <0.01 |  | <0.02 | <0.01 |  | <0.0006 | <0.008
2007-03-07 | 10:05 | 上層（表層） | 晴れ | 0mm以上5ｍｍ以下 | 10.1 | 13.1 |  |  | 0.5 | 14 |  | 3 | 通常の状況 | 緑色・濃（ | 無臭 | 8.3 |  | 2.3 |  | 9.3 |  |  | 1.2 | 0.094 | [25 empty] | <0.05 | 0.51 | 0.56 | [8 empty] | 0.18 | 0.042 |  |  | 30.41 |  |  | 8.8
| 10:05 | 下層 |  | 0mm以上5ｍｍ以下 |  | 12.7 |  |  | 13 | 臭気: 無臭; ｐＨ: 8.2; ＣＯＤ: 1.6; ＤＯ: 8.1 |  |  | 0.73 | 0.045 | [25 empty] | <0.05 | 0.28 | 0.33 | [8 empty] | 0.11 | 0.018 |  |  | 32.12
| 10:05 | 上層、下層の混合 |  | 0mm以上5ｍｍ以下

## 鶴見川河口先
水域名称 | 東京湾 | 地点名称 | 鶴見川河口先 (14-601-04) | 類型名称 | 海域C | 測定機関名称 | 横浜市
測定項目 | 採取時刻 | 採取位置 | 天候 | 前日天候 | 気温 | 水温 | 流速 | 流量 | 採取水深 | 全水深 | 透視度 | 透明度 | 流況 | 色相 | 臭気 | ｐＨ | ＢＯＤ | ＣＯＤ | ＳＳ | ＤＯ | 大腸菌群数 | ND-ヘキサン抽出物質 | 全窒素 | 全りん | カドミウム | 全シアン | 鉛 | 六価クロム | 砒素 | 総水銀 | アルキル水銀 | ＰＣＢ | ジクロロメタン | 四塩化炭素 | 1，2-ジクロロエタン | 1，1-ジクロロエチレン | ｼｽ1，2-ジクロロエチレン | 1，1，1-トリクロロエタン | 1，1，2-トリクロロエタン | トリクロロエチレン | テトラクロロエチレン | 1，3-ジクロロプロペン | チウラム | シマジン | チオベンカルブ | ベンゼン | セレン | ふっ素 | ほう素 | 亜硝酸性窒素 | 硝酸性窒素 | 亜硝酸性窒素及び硝酸性窒素 | フェノール類 | 銅 | 亜鉛 | 溶解性鉄 | 溶解性マンガン | クロム | ＥＰND | ニッケル | アンモニア性窒素 | りん酸態りん | 電気伝導率 | 塩化物イオン | 塩分 | 陰イオン界面活性剤 | 非イオン界面活性剤 | クロロフィルａ | トリハロメタン生成能 | クロロホルム生成能 | ブロモジクロロメタン生成能 | ジブロモクロロメタン生成能 | ブロモホルム生成能 | 有機りん
単位 | 時：分 |  |  |  | ℃ | ℃ | m/s | m3/s | ｍ | ｍ | ㎝ | ｍ |  |  |  |  | ㎎/L | ㎎/L | ㎎/L | ㎎/L | MPND/100mL | ㎎/L | ㎎/L | ㎎/L | ㎎/L | ㎎/L | ㎎/L | ㎎/L | ㎎/L | ㎎/L | ㎎/L | ㎎/L | ㎎/L | ㎎/L | ㎎/L | ㎎/L | ㎎/L | ㎎/L | ㎎/L | ㎎/L | ㎎/L | ㎎/L | ㎎/L | ㎎/L | ㎎/L | ㎎/L | ㎎/L | ㎎/L | ㎎/L | ㎎/L | ㎎/L | ㎎/L | ㎎/L | ㎎/L | ㎎/L | ㎎/L | ㎎/L | ㎎/L | ㎎/L | ㎎/L | ㎎/L | ㎎/L | mS/m | ㎎/L | ‰ | ㎎/L | ㎎/L | mg/m3 | ㎎/L | ㎎/L | ㎎/L | ㎎/L | ㎎/L | ㎎/L
採取年月日
2006-04-19 | 10:13 | 上層（表層） | 曇り | 降雨なし | 19.3 | 17.5 |  |  | 0.5 | 7 |  | 3.5 | 通常の状況 | 黄緑色・中 | 無臭 | 7.8 |  | 5.6 |  | 7 | 4900 | ND | 4.4 | 0.33 | [25 empty] | 0.16 | 2.5 | 2.6 | [8 empty] | 1 | 0.26 |  |  | 14.96 |  |  | 4
| 10:13 | 下層 | 曇り | 降雨なし |  | 14.8 |  |  | 6 | 臭気: 無臭; ｐＨ: 8.2; ＣＯＤ: 2.6; ＤＯ: 8.7 |  |  | 0.84 | 0.054 | [25 empty] | <0.05 | 0.37 | 0.42 | [8 empty] | 0.13 | 0.028 |  |  | 31.22
| 10:13 | 上層、下層の混合 | 曇り | 降雨なし
2006-05-10 | 10:45 | 上層（表層） | 曇り | 0mm以上5mm以下 | 18.1 | 18 |  |  | 0.5 | 7 |  | 1.8 | 通常の状況 | 褐色・中 | 無臭 | 8.3 |  | 6.4 |  | 9.8 | 1300 | ND | 3.6 | 0.25 | [25 empty] | 0.11 | 1.6 | 1.7 | [8 empty] | 0.58 | 0.15 |  |  | 23.39 |  |  | 18
| 10:45 | 下層 | 曇り | 0mm以上5mm以下 |  | 17.1 |  |  | 6 | 臭気: 無臭; ｐＨ: 8.4; ＣＯＤ: 4.3; ＤＯ: 9.8 |  |  | 1 | 0.078 | [25 empty] | <0.05 | 0.4 | 0.45 | [8 empty] | 0.06 | 0.02 |  |  | 29.84
| 10:45 | 上層、下層の混合 | 曇り | 0mm以上5mm以下
2006-06-07 | 10:14 | 上層（表層） | 晴れ | 0mm以上5mm以下 | 23.7 | 22.4 |  |  | 0.5 | 6 |  | 2.5 | 通常の状況 | 灰黄色・中 | 無臭 | 7.9 |  | 6.2 |  | 3.4 | 1100 | ND | 2.2 | 0.27 | [25 empty] | 0.09 | 0.81 | 0.9 | [8 empty] | 0.61 | 0.16 |  |  | 24.66 |  |  | 4.2
| 10:14 | 下層 | 晴れ | 0mm以上5mm以下 |  | 21 |  |  | 5 | 臭気: 無臭; ｐＨ: 8; ＣＯＤ: 4.8; ＤＯ: 2.5 |  |  | 1.4 | 0.15 | [25 empty] | 0.07 | 0.42 | 0.5 | [8 empty] | 0.4 | 0.095 |  |  | 28.44
| 10:14 | 上層、下層の混合 | 晴れ | 0mm以上5mm以下
2006-07-05 | 10:00 | 上層（表層） | 雨 | 0mm以上5mm以下 | 25 | 24.4 |  |  | 0.5 | 7.5 |  | 1.5 | 赤潮（また | 灰黄茶色・ | 無臭 | 8.6 |  | 7.4 |  | 9.4 | 1300 | ND | 1.9 | 0.18 | [25 empty] | 0.06 | 0.73 | 0.8 | [8 empty] | 0.13 | 0.013 |  |  | 25.14 |  |  | 91
| 10:00 | 下層 | 雨 | 0mm以上5mm以下 |  | 24 |  |  | 6.5 | 臭気: 無臭; ｐＨ: 8.5; ＣＯＤ: 6; ＤＯ: 8.6 |  |  | 1.4 | 0.11 | [25 empty] | 0.05 | 0.45 | 0.5 | [8 empty] | 0.12 | 0.014 |  |  | 26.67
| 10:00 | 上層、下層の混合 | 雨 | 0mm以上5mm以下 | [38 empty] | <0.0006 | <0.0003 | <0.002 | [13 empty] | <0.0006
2006-08-02 | 10:22 | 上層（表層） | 薄曇り | 降雨なし | 27.3 | 25 |  |  | 0.5 | 8 |  | 1.5 | 通常の状況 | 褐色・中 | 無臭 | 8.4 |  | 6.9 |  | 9.4 | 1300 | ND | 2.6 | 0.19 | [25 empty] | 0.09 | 1.5 | 1.6 | [8 empty] | 0.13 | 0.076 |  |  | 20.22 | <0.03 | <0.005 | 44
| 10:22 | 下層 | 薄曇り | 降雨なし |  | 21 |  |  | 7 | 臭気: 無臭; ｐＨ: 8.3; ＣＯＤ: 5; ＤＯ: 6.3 |  |  | 1.1 | 0.11 | [25 empty] | <0.05 | 0.46 | 0.51 | [8 empty] | 0.08 | 0.04 |  |  | 26.98
| 10:22 | 上層、下層の混合 | 薄曇り | 降雨なし | [20 empty] | <0.001 | ND | <0.005 | <0.02 | <0.005 | <0.0005 |  | ND | <0.002 | <0.0002 | <0.0004 | <0.002 | <0.004 | <0.0005 | <0.0006 | <0.002 | <0.0005 | <0.0002 |  |  |  | <0.001 | <0.002 | [5 empty] | <0.005 | <0.01 |  | <0.02 | 0.01 |  |  | <0.008
2006-09-06 | 10:02 | 上層（表層） | 曇り | 降雨なし | 26 | 26.8 |  |  | 0.5 | 6 |  | 1.8 | 通常の状況 | 灰黄色・中 | 無臭 | 8 |  | 5.8 |  | 5.8 | 7900 | ND | 3.2 | 0.22 | [25 empty] | 0.14 | 1.7 | 1.8 | [8 empty] | 0.7 | 0.18 |  |  | 19.04 |  |  | 15
| 10:02 | 下層 | 曇り | 降雨なし |  | 26.5 |  |  | 5 | 臭気: 無臭; ｐＨ: 8.5; ＣＯＤ: 5.7; ＤＯ: 7.7 |  |  | 1 | 0.12 | [25 empty] | <0.05 | 0.23 | 0.28 | [8 empty] | 0.16 | 0.042 |  |  | 25.79
| 10:02 | 上層、下層の混合 | 曇り | 降雨なし
2006-10-04 | 9:55 | 上層（表層） | 曇り | 0mm以上5mm以下 | 22.9 | 23.8 |  |  | 0.5 | 7 |  | 2.5 | 通常の状況 | 灰黄色・中 | 無臭 | 8.1 |  | 4.1 |  | 6.8 | 3300 | ND | 1.3 | 0.11 | [25 empty] | <0.05 | 0.74 | 0.79 | [8 empty] | 0.17 | 0.078 |  |  | 24.3 |  |  | 17
| 9:55 | 下層 | 曇り | 0mm以上5mm以下 |  | 22.5 |  |  | 6 | 臭気: 無臭; ｐＨ: 8.1; ＣＯＤ: 3.2; ＤＯ: 5.7 |  |  | 0.87 | 0.12 | [25 empty] | <0.05 | 0.34 | 0.39 | [8 empty] | 0.21 | 0.086 |  |  | 28.8
| 9:55 | 上層、下層の混合 | 曇り | 0mm以上5mm以下
2006-11-01 | 10:05 | 上層（表層） | 晴れ | 降雨なし | 20.3 | 20.5 |  |  | 0.5 | 7 |  | 2.5 | 通常の状況 | 灰黄緑色・ | 無臭 | 8.1 |  | 4.8 |  | 9 | 490 | ND | 1.9 | 0.13 | [25 empty] | 0.07 | 1 | 1.1 | [8 empty] | 0.15 | 0.066 |  |  | 25.58 |  |  | 22
| 10:05 | 下層 | 晴れ | 降雨なし |  | 20.3 |  |  | 6 | 臭気: 無臭; ｐＨ: 8.1; ＣＯＤ: 2.2; ＤＯ: 6.1 |  |  | 0.76 | 0.07 | [25 empty] | <0.05 | 0.38 | 0.43 | [8 empty] | 0.08 | 0.041 |  |  | 30.14
| 10:05 | 上層、下層の混合 | 晴れ | 降雨なし
2006-12-06 | 10:30 | 上層（表層） | 薄曇り | 0mm以上5mm以下 | 11.6 | 15 |  |  | 0.5 | 7 |  | 4 | 通常の状況 | 灰黄緑色・ | 無臭 | 7.8 |  | 3.7 |  | 6.7 | 790 | ND | 3.5 | 0.2 | [25 empty] | 0.12 | 1.9 | 2 | [8 empty] | 0.97 | 0.17 |  |  | 20.89 |  |  | 1.6
| 10:30 | 下層 | 薄曇り | 0mm以上5mm以下 |  | 15.8 |  |  | 6 | 臭気: 無臭; ｐＨ: 8.1; ＣＯＤ: 2.4; ＤＯ: 7.8 |  |  | 1.2 | 0.097 | [25 empty] | 0.05 | 0.71 | 0.77 | [8 empty] | 0.2 | 0.07 |  |  | 30.04
| 10:30 | 上層、下層の混合 | 薄曇り | 0mm以上5mm以下
2007-01-10 | 10:10 | 上層（表層） | 快晴 | 降雨なし | 10.2 | 11.3 |  |  | 0.5 | 8 |  | 4.5 | 通常の状況 | 灰緑色・中 | 無臭 | 8 |  | 2.9 |  | 9.1 | 4900 | ND | 1.9 | 0.12 | [25 empty] | 0.06 | 1.1 | 1.1 | [8 empty] | 0.37 | 0.098 |  |  | 14.32 |  |  | 2.5
| 10:10 | 下層 |  | 降雨なし |  | 12.8 |  |  | 7 | 臭気: 無臭; ｐＨ: 8.1; ＣＯＤ: 2.3; ＤＯ: 8.2 |  |  | 1.1 | 0.076 | [25 empty] | <0.05 | 0.64 | 0.69 | [8 empty] | 0.17 | 0.051 |  |  | 29.83
| 10:10 | 上層、下層の混合 |  | 降雨なし
2007-02-07 | 10:15 | 上層（表層） | 薄曇り | 降雨なし | 11.2 | 12.8 |  |  | 0.5 | 7 |  | 3 | 通常の状況 | 黄緑色・中 | 無臭 | 8.1 |  | 3.4 |  | 9 | 700 | ND | 2.2 | 0.13 | [25 empty] | 0.08 | 1.1 | 1.2 | [8 empty] | 0.57 | 0.098 |  |  | 28.88 | <0.03 | <0.005 | 5.3
| 10:15 | 下層 |  | 降雨なし |  | 12.5 |  |  | 6 | 臭気: 無臭; ｐＨ: 8.2; ＣＯＤ: 2.6; ＤＯ: 9.2 |  |  | 1 | 0.069 | [25 empty] | <0.05 | 0.52 | 0.57 | [8 empty] | 0.16 | 0.033 |  |  | 31.36
| 10:15 | 上層、下層の混合 |  | 降雨なし | [20 empty] | <0.001 | ND | <0.005 | <0.02 | <0.005 | <0.0005 |  | ND | <0.002 | <0.0002 | <0.0004 | <0.002 | <0.004 | <0.0005 | <0.0006 | <0.002 | <0.0005 | <0.0002 |  |  |  | <0.001 | <0.002 | [5 empty] | <0.005 | <0.01 |  | <0.02 | 0.03 |  |  | <0.008
2007-03-07 | 10:18 | 上層（表層） | 晴れ | 0mm以上5mm以下 | 10.3 | 14.1 |  |  | 0.5 | 8 |  | 1.5 | 通常の状況 | 灰黄色・中 | 無臭 | 8 |  | 5.4 |  | 8.1 | 54000 | ND | 2.9 | 0.2 | [25 empty] | 0.1 | 1.2 | 1.3 | [8 empty] | 1 | 0.14 |  |  | 19.56 |  |  | 4.6
| 10:18 | 下層 |  | 0mm以上5mm以下 |  | 13.2 |  |  | 7 | 臭気: 無臭; ｐＨ: 8.2; ＣＯＤ: 2.9; ＤＯ: 9.3 |  |  | 1 | 0.063 | [25 empty] | <0.05 | 0.93 | 0.98 | [8 empty] | 0.1 | 0.025 |  |  | 31.22
| 10:18 | 上層、下層の混合 |  | 0mm以上5mm以下 | [38 empty] | <0.0006 | <0.0003 | <0.002 | [13 empty] | <0.0006

## 横浜港内
水域名称 | 東京湾 | 地点名称 | 横浜港内 (14-601-05) | 類型名称 | 海域C | 測定機関名称 | 横浜市
測定項目 | 採取時刻 | 採取位置 | 天候 | 前日天候 | 気温 | 水温 | 流速 | 流量 | 採取水深 | 全水深 | 透視度 | 透明度 | 流況 | 色相 | 臭気 | ｐＨ | ＢＯＤ | ＣＯＤ | ＳＳ | ＤＯ | 大腸菌群数 | ND-ヘキサン抽出物質 | 全窒素 | 全りん | カドミウム | 全シアン | 鉛 | 六価クロム | 砒素 | 総水銀 | アルキル水銀 | ＰＣＢ | ジクロロメタン | 四塩化炭素 | 1，2-ジクロロエタン | 1，1-ジクロロエチレン | ｼｽ1，2-ジクロロエチレン | 1，1，1-トリクロロエタン | 1，1，2-トリクロロエタン | トリクロロエチレン | テトラクロロエチレン | 1，3-ジクロロプロペン | チウラム | シマジン | チオベンカルブ | ベンゼン | セレン | ふっ素 | ほう素 | 亜硝酸性窒素 | 硝酸性窒素 | 亜硝酸性窒素及び硝酸性窒素 | フェノール類 | 銅 | 亜鉛 | 溶解性鉄 | 溶解性マンガン | クロム | ＥＰND | ニッケル | アンモニア性窒素 | りん酸態りん | 電気伝導率 | 塩化物イオン | 塩分 | 陰イオン界面活性剤 | 非イオン界面活性剤 | クロロフィルａ | トリハロメタン生成能 | クロロホルム生成能 | ブロモジクロロメタン生成能 | ジブロモクロロメタン生成能 | ブロモホルム生成能 | 有機りん
単位 | 時：分 |  |  |  | ℃ | ℃ | m/s | m3/s | ｍ | ｍ | ㎝ | ｍ |  |  |  |  | ㎎/L | ㎎/L | ㎎/L | ㎎/L | MPND/100mL | ㎎/L | ㎎/L | ㎎/L | ㎎/L | ㎎/L | ㎎/L | ㎎/L | ㎎/L | ㎎/L | ㎎/L | ㎎/L | ㎎/L | ㎎/L | ㎎/L | ㎎/L | ㎎/L | ㎎/L | ㎎/L | ㎎/L | ㎎/L | ㎎/L | ㎎/L | ㎎/L | ㎎/L | ㎎/L | ㎎/L | ㎎/L | ㎎/L | ㎎/L | ㎎/L | ㎎/L | ㎎/L | ㎎/L | ㎎/L | ㎎/L | ㎎/L | ㎎/L | ㎎/L | ㎎/L | ㎎/L | ㎎/L | mS/m | ㎎/L | ‰ | ㎎/L | ㎎/L | mg/m3 | ㎎/L | ㎎/L | ㎎/L | ㎎/L | ㎎/L | ㎎/L
採取年月日
2006-04-19 | 10:25 | 上層（表層） | 曇り | 降雨なし | 19.5 | 15.3 |  |  | 0.5 | 11 |  | 5.5 | 通常の状況 | 緑色・中 | 無臭 | 8.3 |  | 3.6 |  | 9.5 | 17 | ND | 1 | 0.071 | [25 empty] | 0.05 | 0.55 | 0.6 | [8 empty] | 0.13 | 0.039 |  |  | 28.96 |  |  | 5.9
| 10:25 | 下層 | 曇り | 降雨なし |  | 14 |  |  | 10 | 臭気: 無臭; ｐＨ: 8.2; ＣＯＤ: 2.2; ＤＯ: 8.1 |  |  | 0.72 | 0.052 | [25 empty] | <0.05 | 0.28 | 0.33 | [8 empty] | 0.13 | 0.031 |  |  | 31.87
| 10:25 | 上層、下層の混合 | 曇り | 降雨なし
2006-05-10 | 10:58 | 上層（表層） | 曇り | 0mm以上5mm以下 | 18.3 | 17.7 |  |  | 0.5 | 11 |  | 1.5 | 通常の状況 | 褐色・中 | 無臭 | 8.4 |  | 7 |  | 11.9 | 790 | ND | 2.2 | 0.19 | [25 empty] | 0.12 | 0.85 | 0.97 | [8 empty] | 0.1 | 0.057 |  |  | 26.46 |  |  | 23
| 10:58 | 下層 | 曇り | 0mm以上5mm以下 |  | 16.9 |  |  | 10 | 臭気: 無臭; ｐＨ: 8.3; ＣＯＤ: 4; ＤＯ: 9 |  |  | 0.86 | 0.09 | [25 empty] | <0.05 | 0.35 | 0.4 | [8 empty] | 0.04 | 0.025 |  |  | 30.87
| 10:58 | 上層、下層の混合 | 曇り | 0mm以上5mm以下
2006-06-07 | 10:25 | 上層（表層） | 曇り | 0mm以上5mm以下 | 23.2 | 21.6 |  |  | 0.5 | 11 |  | 2 | 通常の状況 | 灰黄色・中 | 無臭 | 8 |  | 6.9 |  | 4.3 | 460 | ND | 1.8 | 0.25 | [25 empty] | 0.16 | 0.44 | 0.6 | [8 empty] | 0.48 | 0.11 |  |  | 24.52 |  |  | 7.2
| 10:25 | 下層 | 曇り | 0mm以上5mm以下 |  | 18.9 |  |  | 10 | 臭気: 無臭; ｐＨ: 8.1; ＣＯＤ: 3.4; ＤＯ: 2.6 |  |  | 0.86 | 0.1 | [25 empty] | <0.05 | 0.21 | 0.26 | [8 empty] | 0.29 | 0.073 |  |  | 30.66
| 10:25 | 上層、下層の混合 | 曇り | 0mm以上5mm以下
2006-07-05 | 10:15 | 上層（表層） | 雨 | 0mm以上5mm以下 | 24.1 | 24.6 |  |  | 0.5 | 11 |  | 0.8 | 赤潮（また | 褐色・中 | 無臭 | 8.8 |  | 10 |  | 13.2 | 230 | ND | 2.1 | 0.22 | [25 empty] | <0.05 | 0.21 | 0.26 | [8 empty] | 0.1 | 0.004 |  |  | 27.24 |  |  | 250
| 10:15 | 下層 | 雨 | 0mm以上5mm以下 |  | 22 |  |  | 10 | 臭気: 無臭; ｐＨ: 8.3; ＣＯＤ: 2.8; ＤＯ: 5.3 |  |  | 0.71 | 0.084 | [25 empty] | <0.05 | 0.14 | 0.19 | [8 empty] | 0.14 | 0.042 |  |  | 30.16
| 10:15 | 上層、下層の混合 | 雨 | 0mm以上5mm以下 | [38 empty] | <0.0006 | <0.0003 | <0.002 | [13 empty] | <0.0006
2006-08-02 | 10:35 | 上層（表層） | 薄曇り | 降雨なし | 27.8 | 24.7 |  |  | 0.5 | 11 |  | 1.5 | 赤潮（また | 褐色・中 | 無臭 | 8.6 |  | 7.4 |  | 10.8 | 46 | ND | 1.3 | 0.14 | [25 empty] | <0.05 | 0.35 | 0.4 | [8 empty] | 0.04 | 0.006 |  |  | 24.6 | 0.03 | <0.005 | 70
| 10:35 | 下層 | 薄曇り | 降雨なし |  | 19.4 |  |  | 10 | 臭気: 無臭; ｐＨ: 8.1; ＣＯＤ: 4; ＤＯ: 4.2 |  |  | 0.81 | 0.12 | [25 empty] | <0.05 | 0.26 | 0.31 | [8 empty] | 0.09 | 0.068 |  |  | 29.6
| 10:35 | 上層、下層の混合 | 薄曇り | 降雨なし | [20 empty] | <0.001 | ND | <0.005 | <0.02 | <0.005 | <0.0005 |  | ND | <0.002 | <0.0002 | <0.0004 | <0.002 | <0.004 | <0.0005 | <0.0006 | <0.002 | <0.0005 | <0.0002 |  |  |  | <0.001 | <0.002 | [5 empty] | <0.005 | <0.01 |  | <0.02 | <0.01 |  |  | <0.008
2006-09-06 | 10:16 | 上層（表層） | 曇り | 降雨なし | 26.6 | 26 |  |  | 0.5 | 10 |  | 1.8 | 通常の状況 | 灰黄茶色・ | 無臭 | 8.6 |  | 5.5 |  | 8.8 | 230 | ND | 0.93 | 0.093 | [25 empty] | <0.05 | 0.2 | 0.25 | [8 empty] | 0.06 | 0.01 |  |  | 25.68 |  |  | 34
| 10:16 | 下層 | 曇り | 降雨なし |  | 24.4 |  |  | 9 | 臭気: 無臭; ｐＨ: 8.1; ＣＯＤ: 3.5; ＤＯ: 2 |  |  | 0.77 | 0.13 | [25 empty] | <0.05 | 0.06 | 0.11 | [8 empty] | 0.34 | 0.098 |  |  | 29.24
| 10:16 | 上層、下層の混合 | 曇り | 降雨なし
2006-10-04 | 10:05 | 上層（表層） | 曇り | 0mm以上5mm以下 | 24.2 | 22.7 |  |  | 0.5 | 11 |  | 2.5 | 通常の状況 | 灰黄茶色・ | 無臭 | 8.3 |  | 4.2 |  | 8.3 | 2200 | ND | 1 | 0.1 | [25 empty] | <0.05 | 0.56 | 0.61 | [8 empty] | 0.05 | 0.039 |  |  | 24.87 |  |  | 33
| 10:05 | 下層 | 曇り | 0mm以上5mm以下 |  | 22.4 |  |  | 10 | 臭気: 無臭; ｐＨ: 8.1; ＣＯＤ: 2.8; ＤＯ: 4.3 |  |  | 0.76 | 0.1 | [25 empty] | <0.05 | 0.27 | 0.32 | [8 empty] | 0.21 | 0.074 |  |  | 29.33
| 10:05 | 上層、下層の混合 | 曇り | 0mm以上5mm以下
2006-11-01 | 10:15 | 上層（表層） | 晴れ | 降雨なし | 20.9 | 20.1 |  |  | 0.5 | 12 |  | 2.5 | 通常の状況 | 灰黄茶色・ | 無臭 | 8.2 |  | 4 |  | 9.2 | 1400 | ND | 1.2 | 0.085 | [25 empty] | <0.05 | 0.75 | 0.8 | [8 empty] | <0.04 | 0.033 |  |  | 26.26 |  |  | 22
| 10:15 | 下層 | 晴れ | 降雨なし |  | 20.1 |  |  | 11 | 臭気: 無臭; ｐＨ: 8; ＣＯＤ: 2.1; ＤＯ: 4.9 |  |  | 0.78 | 0.074 | [25 empty] | <0.05 | 0.36 | 0.41 | [8 empty] | 0.13 | 0.05 |  |  | 30.24
| 10:15 | 上層、下層の混合 | 晴れ | 降雨なし
2006-12-06 | 10:45 | 上層（表層） | 薄曇り | 0mm以上5mm以下 | 12.1 | 15.5 |  |  | 0.5 | 11 |  | 4 | 通常の状況 | 黄緑色・中 | 無臭 | 8.1 |  | 2.5 |  | 7.6 | 1700 | ND | 1.1 | 0.08 | [25 empty] | <0.05 | 0.69 | 0.74 | [8 empty] | 0.11 | 0.054 |  |  | 28.71 |  |  | 5.2
| 10:45 | 下層 | 薄曇り | 0mm以上5mm以下 |  | 16.4 |  |  | 10 | 臭気: 無臭; ｐＨ: 8.1; ＣＯＤ: 1.7; ＤＯ: 6.5 |  |  | 0.71 | 0.057 | [25 empty] | <0.05 | 0.36 | 0.41 | [8 empty] | 0.12 | 0.042 |  |  | 31.89
| 10:45 | 上層、下層の混合 | 薄曇り | 0mm以上5mm以下
2007-01-10 | 10:22 | 上層（表層） | 快晴 | 降雨なし | 10.2 | 12.3 |  |  | 0.5 | 12 |  | 4.5 | 通常の状況 | 灰緑色・中 | 無臭 | 8.1 |  | 2.5 |  | 8.3 | 26 | ND | 1.1 | 0.068 | [25 empty] | <0.05 | 0.7 | 0.75 | [8 empty] | 0.1 | 0.043 |  |  | 28.96 |  |  | 2.9
| 10:22 | 下層 |  | 降雨なし |  | 12.7 |  |  | 11 | 臭気: 無臭; ｐＨ: 8.1; ＣＯＤ: 2; ＤＯ: 7.9 |  |  | 0.84 | 0.057 | [25 empty] | <0.05 | 0.47 | 0.52 | [8 empty] | 0.09 | 0.034 |  |  | 30.87
| 10:22 | 上層、下層の混合 |  | 降雨なし
2007-02-07 | 10:27 | 上層（表層） | 薄曇り | 降雨なし | 10.8 | 12.2 |  |  | 0.5 | 12 |  | 4 | 通常の状況 | 緑色・中 | 無臭 | 8.2 |  | 2.3 |  | 9.4 | 13 | ND | 0.84 | 0.049 | [25 empty] | <0.05 | 0.48 | 0.53 | [8 empty] | <0.04 | 0.018 |  |  | 31.15 | <0.03 | <0.005 | 6.5
| 10:27 | 下層 |  | 降雨なし |  | 12.5 |  |  | 11 | 臭気: 無臭; ｐＨ: 8.2; ＣＯＤ: 2; ＤＯ: 8 |  |  | 0.62 | 0.045 | [25 empty] | <0.05 | 0.33 | 0.38 | [8 empty] | 0.07 | 0.023 |  |  | 32.44
| 10:27 | 上層、下層の混合 |  | 降雨なし | [20 empty] | <0.001 | ND | <0.005 | <0.02 | <0.005 | <0.0005 |  | ND | <0.002 | <0.0002 | <0.0004 | <0.002 | <0.004 | <0.0005 | <0.0006 | <0.002 | <0.0005 | <0.0002 |  |  |  | <0.001 | <0.002 | [5 empty] | <0.005 | <0.01 |  | <0.02 | 0.01 |  |  | <0.008
2007-03-07 | 10:28 | 上層（表層） | 晴れ | 0mm以上5mm以下 | 10.4 | 13 |  |  | 0.5 | 11 |  | 2 | 通常の状況 | 灰緑色・中 | 無臭 | 8.3 |  | 3.6 |  | 9.4 | 3500 | ND | 1 | 0.065 | [25 empty] | <0.05 | 0.32 | 0.37 | [8 empty] | 0.12 | 0.022 |  |  | 28.2 |  |  | 6.1
| 10:28 | 下層 |  | 0mm以上5mm以下 |  | 12.9 |  |  | 10 | 臭気: 無臭; ｐＨ: 8.2; ＣＯＤ: 2.5; ＤＯ: 8.6 |  |  | 0.74 | 0.047 | [25 empty] | <0.05 | 0.38 | 0.43 | [8 empty] | 0.09 | 0.015 |  |  | 31.67
| 10:28 | 上層、下層の混合 |  | 0mm以上5mm以下 | [38 empty] | <0.0006 | <0.0003 | <0.002 | [13 empty] | <0.0006

## 磯子沖
水域名称 | 東京湾 | 地点名称 | 磯子沖 (14-602-01) | 類型名称 | 海域C | 測定機関名称 | 横浜市
測定項目 | 採取時刻 | 採取位置 | 天候 | 前日天候 | 気温 | 水温 | 流速 | 流量 | 採取水深 | 全水深 | 透視度 | 透明度 | 流況 | 色相 | 臭気 | ｐＨ | ＢＯＤ | ＣＯＤ | ＳＳ | ＤＯ | 大腸菌群数 | ND-ヘキサン抽出物質 | 全窒素 | 全りん | カドミウム | 全シアン | 鉛 | 六価クロム | 砒素 | 総水銀 | アルキル水銀 | ＰＣＢ | ジクロロメタン | 四塩化炭素 | 1，2-ジクロロエタン | 1，1-ジクロロエチレン | ｼｽ1，2-ジクロロエチレン | 1，1，1-トリクロロエタン | 1，1，2-トリクロロエタン | トリクロロエチレン | テトラクロロエチレン | 1，3-ジクロロプロペン | チウラム | シマジン | チオベンカルブ | ベンゼン | セレン | ふっ素 | ほう素 | 亜硝酸性窒素 | 硝酸性窒素 | 亜硝酸性窒素及び硝酸性窒素 | フェノール類 | 銅 | 亜鉛 | 溶解性鉄 | 溶解性マンガン | クロム | ＥＰND | ニッケル | アンモニア性窒素 | りん酸態りん | 電気伝導率 | 塩化物イオン | 塩分 | 陰イオン界面活性剤 | 非イオン界面活性剤 | クロロフィルａ | トリハロメタン生成能 | クロロホルム生成能 | ブロモジクロロメタン生成能 | ジブロモクロロメタン生成能 | ブロモホルム生成能 | 有機りん
単位 | 時：分 |  |  |  | ℃ | ℃ | m/s | m3/s | ｍ | ｍ | ㎝ | ｍ |  |  |  |  | ㎎/L | ㎎/L | ㎎/L | ㎎/L | MPND/100mL | ㎎/L | ㎎/L | ㎎/L | ㎎/L | ㎎/L | ㎎/L | ㎎/L | ㎎/L | ㎎/L | ㎎/L | ㎎/L | ㎎/L | ㎎/L | ㎎/L | ㎎/L | ㎎/L | ㎎/L | ㎎/L | ㎎/L | ㎎/L | ㎎/L | ㎎/L | ㎎/L | ㎎/L | ㎎/L | ㎎/L | ㎎/L | ㎎/L | ㎎/L | ㎎/L | ㎎/L | ㎎/L | ㎎/L | ㎎/L | ㎎/L | ㎎/L | ㎎/L | ㎎/L | ㎎/L | ㎎/L | ㎎/L | mS/m | ㎎/L | ‰ | ㎎/L | ㎎/L | mg/m3 | ㎎/L | ㎎/L | ㎎/L | ㎎/L | ㎎/L | ㎎/L
採取年月日
2006-04-19 | 8:47 | 上層（表層） | 曇り | 降雨なし | 17.3 | 14.3 |  |  | 0.5 | 13 |  | 6 | 通常の状況 | 緑色・中 | 無臭 | 8.3 |  | 2.8 |  | 9.4 | 8 | ND | 0.76 | 0.049 | [25 empty] | <0.05 | 0.3 | 0.35 | [8 empty] | 0.08 | 0.015 |  |  | 31.38 |  |  | 6.4
| 8:47 | 下層 | 曇り | 降雨なし |  | 14 |  |  | 12 | 臭気: 無臭; ｐＨ: 8.2; ＣＯＤ: 2; ＤＯ: 7.4 |  |  | 0.51 | 0.041 | [25 empty] | <0.05 | 0.21 | 0.26 | [8 empty] | 0.09 | 0.023 |  |  | 32.94
| 8:47 | 上層、下層の混合 | 曇り | 降雨なし
2006-05-10 | 9:15 | 上層（表層） | 曇り | 0mm以上5mm以下 | 16.8 | 17.4 |  |  | 0.5 | 15 |  | 1.5 | 赤潮（また | 褐色・中 | 無臭 | 8.5 |  | 5.8 |  | 10.6 | 230 | ND | 1.4 | 0.12 | [25 empty] | 0.05 | 0.23 | 0.28 | [8 empty] | 0.17 | 0.009 |  |  | 30.82 |  |  | 49
| 9:15 | 下層 | 曇り | 0mm以上5mm以下 |  | 16.5 |  |  | 14 | 臭気: 無臭; ｐＨ: 8.5; ＣＯＤ: 3.8; ＤＯ: 10.9 |  |  | 0.8 | 0.054 | [25 empty] | <0.05 | 0.22 | 0.27 | [8 empty] | <0.04 | 0.005 |  |  | 31.47
| 9:15 | 上層、下層の混合 | 曇り | 0mm以上5mm以下
2006-06-07 | 8:45 | 上層（表層） | 晴れ | 0mm以上5mm以下 | 22.6 | 20.7 |  |  | 0.5 | 14 |  | 3.5 | 通常の状況 | 灰黄緑色・ | 無臭 | 8.4 |  | 5 |  | 5.8 | 33 | ND | 1.1 | 0.098 | [25 empty] | <0.05 | 0.32 | 0.37 | [8 empty] | 0.19 | 0.022 |  |  | 28.05 |  |  | 5.6
| 8:45 | 下層 | 晴れ | 0mm以上5mm以下 |  | 19.4 |  |  | 13 | 臭気: 無臭; ｐＨ: 8.2; ＣＯＤ: 4.4; ＤＯ: 4 |  |  | 0.86 | 0.074 | [25 empty] | <0.05 | 0.2 | 0.25 | [8 empty] | 0.2 | 0.026 |  |  | 30.31
| 8:45 | 上層、下層の混合 | 晴れ | 0mm以上5mm以下
2006-07-05 | 8:40 | 上層（表層） | 雨 | 0mm以上5mm以下 | 24.7 | 23.1 |  |  | 0.5 | 15 |  | 1.8 | 通常の状況 | 灰黄茶色・ | 無臭 | 8.7 |  | 5.4 |  | 9.1 | 130 | ND | 0.84 | 0.081 | [25 empty] | <0.05 | <0.05 | <0.10 | [8 empty] | 0.04 | 0.001 |  |  | 29.07 |  |  | 60
| 8:40 | 下層 | 雨 | 0mm以上5mm以下 |  | 20.9 |  |  | 14 | 臭気: 無臭; ｐＨ: 8.3; ＣＯＤ: 2.9; ＤＯ: 5.9 |  |  | 0.54 | 0.067 | [25 empty] | <0.05 | 0.1 | 0.15 | [8 empty] | 0.07 | 0.024 |  |  | 31.09
| 8:40 | 上層、下層の混合 | 雨 | 0mm以上5mm以下 | [38 empty] | <0.0006 | <0.0003 | <0.002 | [13 empty] | <0.0006
2006-08-02 | 8:48 | 上層（表層） | 薄曇り | 降雨なし | 24.8 | 24.3 |  |  | 0.5 | 14 |  | 1.5 | 通常の状況 | 褐色・中 | 無臭 | 8.7 |  | 7 |  | 10.9 | 23 | ND | 0.82 | 0.086 | [25 empty] | <0.05 | <0.05 | <0.10 | [8 empty] | <0.04 | 0.002 |  |  | 26.48 | 0.03 | <0.005 | 51
| 8:48 | 下層 | 薄曇り | 降雨なし |  | 18.6 |  |  | 13 | 臭気: 無臭; ｐＨ: 8; ＣＯＤ: 2.6; ＤＯ: 3.9 |  |  | 0.58 | 0.067 | [25 empty] | <0.05 | 0.21 | 0.26 | [8 empty] | 0.04 | 0.044 |  |  | 32.63
| 8:48 | 上層、下層の混合 | 薄曇り | 降雨なし | [20 empty] | <0.001 | ND | <0.005 | <0.02 | <0.005 | <0.0005 |  | ND | <0.002 | <0.0002 | <0.0004 | <0.002 | <0.004 | <0.0005 | <0.0006 | <0.002 | <0.0005 | <0.0002 |  |  |  | <0.001 | <0.002 | [5 empty] | <0.005 | <0.01 |  | <0.02 | <0.01 |  |  | <0.008
2006-09-06 | 8:34 | 上層（表層） | 曇り | 降雨なし | 27.1 | 26.1 |  |  | 0.5 | 15 |  | 2.5 | 通常の状況 | 黄緑色・中 | 無臭 | 8.6 |  | 4.2 |  | 7.2 | 230 | ND | 0.54 | 0.062 | [25 empty] | <0.05 | <0.05 | <0.10 | [8 empty] | 0.05 | 0.005 |  |  | 27.99 |  |  | 20
| 8:34 | 下層 | 曇り | 降雨なし |  | 22.4 |  |  | 14 | 臭気: 無臭; ｐＨ: 8.1; ＣＯＤ: 1.7; ＤＯ: 3.3 |  |  | 0.42 | 0.074 | [25 empty] | <0.05 | 0.08 | 0.13 | [8 empty] | 0.08 | 0.052 |  |  | 32.39
| 8:34 | 上層、下層の混合 | 曇り | 降雨なし
2006-10-04 | 8:28 | 上層（表層） | 曇り | 0mm以上5mm以下 | 22.6 | 22 |  |  | 0.5 | 11 |  | 2.2 | 通常の状況 | 灰黄茶色・ | 無臭 | 8.5 |  | 4.4 |  | 9.9 | 230 | ND | 0.74 | 0.074 | [25 empty] | <0.05 | 0.23 | 0.28 | [8 empty] | 0.05 | 0.014 |  |  | 28.17 |  |  | 37
| 8:28 | 下層 | 曇り | 0mm以上5mm以下 |  | 21.9 |  |  | 10 | 臭気: 無臭; ｐＨ: 8.2; ＣＯＤ: 2.2; ＤＯ: 4.8 |  |  | 0.55 | 0.077 | [25 empty] | <0.05 | 0.15 | 0.2 | [8 empty] | 0.16 | 0.054 |  |  | 31.25
| 8:28 | 上層、下層の混合 | 曇り | 0mm以上5mm以下
2006-11-01 | 8:42 | 上層（表層） | 快晴 | 降雨なし | 19.7 | 19.5 |  |  | 0.5 | 14 |  | 2.5 | 通常の状況 | 灰黄茶色・ | 無臭 | 8.3 |  | 3.8 |  | 9.9 | 1400 | ND | 1 | 0.079 | [25 empty] | <0.05 | 0.47 | 0.52 | [8 empty] | <0.04 | 0.015 |  |  | 28.31 |  |  | 25
| 8:42 | 下層 | 快晴 | 降雨なし |  | 20 |  |  | 13 | 臭気: 無臭; ｐＨ: 8.1; ＣＯＤ: 2; ＤＯ: 5.4 |  |  | 0.61 | 0.065 | [25 empty] | <0.05 | 0.24 | 0.29 | [8 empty] | 0.06 | 0.037 |  |  | 31.48
| 8:42 | 上層、下層の混合 | 快晴 | 降雨なし
2006-12-06 | 8:50 | 上層（表層） | 曇り | 0mm以上5mm以下 | 8.9 | 15.4 |  |  | 0.5 | 12 |  | 4.5 | 通常の状況 | 緑色・中 | 無臭 | 8.2 |  | 2.1 |  | 8.7 | 33 | ND | 0.72 | 0.052 | [25 empty] | <0.05 | 0.38 | 0.43 | [8 empty] | 0.05 | 0.028 |  |  | 31.54 |  |  | 8.5
| 8:50 | 下層 | 曇り | 0mm以上5mm以下 |  | 15.8 |  |  | 11 | 臭気: 無臭; ｐＨ: 8.2; ＣＯＤ: 1.8; ＤＯ: 7.1 |  |  | 0.69 | 0.053 | [25 empty] | <0.05 | 0.34 | 0.39 | [8 empty] | 0.09 | 0.035 |  |  | 31.99
| 8:50 | 上層、下層の混合 | 曇り | 0mm以上5mm以下
2007-01-10 | 8:52 | 上層（表層） | 快晴 | 降雨なし | 8.3 | 12.6 |  |  | 0.5 | 15 |  | 5 | 通常の状況 | 緑色・中 | 無臭 | 8.2 |  | 1.9 |  | 8.7 | 79 | ND | 0.76 | 0.049 | [25 empty] | <0.05 | 0.44 | 0.49 | [8 empty] | 0.05 | 0.027 |  |  | 31.18 |  |  | 4.1
| 8:52 | 下層 |  | 降雨なし |  | 12.4 |  |  | 14 | 臭気: 無臭; ｐＨ: 8.2; ＣＯＤ: 1.9; ＤＯ: 8.4 |  |  | 0.76 | 0.047 | [25 empty] | <0.05 | 0.4 | 0.45 | [8 empty] | 0.06 | 0.027 |  |  | 31.43
| 8:52 | 上層、下層の混合 |  | 降雨なし
2007-02-07 | 8:35 | 上層（表層） | 曇り | 降雨なし | 10.5 | 12.3 |  |  | 0.5 | 16 |  | 4 | 通常の状況 | 緑色・中 | 無臭 | 8.3 |  | 2.1 |  | 9.5 | 13 | ND | 0.56 | 0.03 | [25 empty] | <0.05 | 0.29 | 0.34 | [8 empty] | <0.04 | 0.006 |  |  | 32.6 | <0.03 | <0.005 | 8.4
| 8:35 | 下層 |  | 降雨なし |  | 12.7 |  |  | 15 | 臭気: 無臭; ｐＨ: 8.2; ＣＯＤ: 1.9; ＤＯ: 8.7 |  |  | 0.56 | 0.034 | [25 empty] | <0.05 | 0.28 | 0.33 | [8 empty] | <0.04 | 0.011 |  |  | 32.73
| 8:35 | 上層、下層の混合 |  | 降雨なし | [20 empty] | <0.001 | ND | <0.005 | <0.02 | <0.005 | <0.0005 |  | ND | <0.002 | <0.0002 | <0.0004 | <0.002 | <0.004 | <0.0005 | <0.0006 | <0.002 | <0.0005 | <0.0002 |  |  |  | <0.001 | <0.002 | [5 empty] | <0.005 | <0.01 |  | <0.02 | <0.01 |  |  | <0.008
2007-03-07 | 8:55 | 上層（表層） | 晴れ | 0mm以上5mm以下 | 9.2 | 12.6 |  |  | 0.5 | 14 |  | 3.5 | 通常の状況 | 緑色・中 | 無臭 | 8.3 |  | 2.6 |  | 9.2 | 230 | ND | 0.65 | 0.036 | [25 empty] | <0.05 | 0.36 | 0.41 | [8 empty] | <0.04 | 0.003 |  |  | 31.91 |  |  | 8.3
| 8:55 | 下層 |  | 0mm以上5mm以下 |  | 12.8 |  |  | 13 | 臭気: 無臭; ｐＨ: 8.3; ＣＯＤ: 2.4; ＤＯ: 8.3 |  |  | 0.67 | 0.032 | [25 empty] | <0.05 | 0.28 | 0.33 | [8 empty] | 0.05 | 0.006 |  |  | 32.6
| 8:55 | 上層、下層の混合 |  | 0mm以上5mm以下 | [38 empty] | <0.0006 | <0.0003 | <0.002 | [13 empty] | <0.0006

## 夏島沖
水域名称 | 東京湾 | 地点名称 | 夏島沖 (14-603-01) | 類型名称 | 海域C | 測定機関名称 | 横須賀市
測定項目 | 採取時刻 | 採取位置 | 天候 | 前日天候 | 気温 | 水温 | 流速 | 流量 | 採取水深 | 全水深 | 透視度 | 透明度 | 流況 | 色相 | 臭気 | ｐＨ | ＢＯＤ | ＣＯＤ | ＳＳ | ＤＯ | 大腸菌群数 | ND-ヘキサン抽出物質 | 全窒素 | 全りん | カドミウム | 全シアン | 鉛 | 六価クロム | 砒素 | 総水銀 | アルキル水銀 | ＰＣＢ | ジクロロメタン | 四塩化炭素 | 1，2-ジクロロエタン | 1，1-ジクロロエチレン | ｼｽ1，2-ジクロロエチレン | 1，1，1-トリクロロエタン | 1，1，2-トリクロロエタン | トリクロロエチレン | テトラクロロエチレン | 1，3-ジクロロプロペン | チウラム | シマジン | チオベンカルブ | ベンゼン | セレン | ふっ素 | ほう素 | 亜硝酸性窒素 | 硝酸性窒素 | 亜硝酸性窒素及び硝酸性窒素 | フェノール類 | 銅 | 亜鉛 | 溶解性鉄 | 溶解性マンガン | クロム | ＥＰND | ニッケル | アンモニア性窒素 | りん酸態りん | 電気伝導率 | 塩化物イオン | 塩分 | 陰イオン界面活性剤 | 非イオン界面活性剤 | クロロフィルａ | トリハロメタン生成能 | クロロホルム生成能 | ブロモジクロロメタン生成能 | ジブロモクロロメタン生成能 | ブロモホルム生成能 | 有機りん
単位 | 時：分 |  |  |  | ℃ | ℃ | m/s | m3/s | ｍ | ｍ | ㎝ | ｍ |  |  |  |  | ㎎/L | ㎎/L | ㎎/L | ㎎/L | MPND/100mL | ㎎/L | ㎎/L | ㎎/L | ㎎/L | ㎎/L | ㎎/L | ㎎/L | ㎎/L | ㎎/L | ㎎/L | ㎎/L | ㎎/L | ㎎/L | ㎎/L | ㎎/L | ㎎/L | ㎎/L | ㎎/L | ㎎/L | ㎎/L | ㎎/L | ㎎/L | ㎎/L | ㎎/L | ㎎/L | ㎎/L | ㎎/L | ㎎/L | ㎎/L | ㎎/L | ㎎/L | ㎎/L | ㎎/L | ㎎/L | ㎎/L | ㎎/L | ㎎/L | ㎎/L | ㎎/L | ㎎/L | ㎎/L | mS/m | ㎎/L | ‰ | ㎎/L | ㎎/L | mg/m3 | ㎎/L | ㎎/L | ㎎/L | ㎎/L | ㎎/L | ㎎/L
採取年月日
2006-04-19 | 11:05 | 上層（表層） | 曇り | 降雨なし | 18.3 | 14.2 |  |  | 0.5 | 14.5 |  | 3.1 | 通常の状況 | 青緑色・濃 | 無臭 | 8.2 |  | 2.1 |  | 7.9 | 5 | ND | 0.53 | 0.061 | [25 empty] | <0.05 | 0.17 | 0.22 | [8 empty] | <0.04 | 0.012 |  |  | 31.81 | <0.03 |  | 3.3
| 11:05 | 下層 |  |  |  | 13.4 |  |  | 13.5 | 臭気: 無臭; ｐＨ: 8.1; ＣＯＤ: 1.3; ＤＯ: 8 |  |  | 0.45 | 0.055 | [25 empty] | <0.05 | 0.15 | 0.2 | [8 empty] | <0.04 | 0.01 |  |  | 32.39
| 11:05 | 上層、下層の混合 | [6 empty] | 7 | [15 empty] | <0.001 | ND | <0.005 | <0.02 | <0.005 | <0.0005
2006-05-10 | 9:20 | 上層（表層） | 曇り | 0mm以上5mm以下 | 16 | 15.8 |  |  | 0.5 | 11.5 |  | 2.5 | 通常の状況 | 青緑色・濃 | 無臭 | 8.1 |  | 3 |  | 9.1 | 33 | ND | 0.49 | 0.091 | [25 empty] | <0.05 | 0.16 | 0.21 | [8 empty] | <0.04 | 0.048 |  |  | 31.73 |  |  | 5.2
| 9:20 | 下層 |  |  |  | 15.7 |  |  | 10.5 | 臭気: 無臭; ｐＨ: 8.4; ＣＯＤ: 3; ＤＯ: 8.6 |  |  | 0.42 | 0.067 | [25 empty] | <0.05 | 0.15 | 0.2 | [8 empty] | <0.04 | 0.034 |  |  | 31.9
| 9:20 | 上層、下層の混合 | [6 empty] | 5.5 | [30 empty] | <0.002 | <0.0005
2006-06-07 | 9:02 | 上層（表層） | 晴れ | 降雨なし | 28 | 21.5 |  |  | 0.5 | 14.2 |  | 2.4 | 通常の状況 | 緑色・濃（ | 無臭 | 8.2 |  | 4 |  | 5.5 | 8 | ND | 0.44 | 0.056 | [25 empty] | <0.05 | 0.23 | 0.28 | [8 empty] | <0.04 | 0.047 |  |  | 29.35 | <0.03 |  | 3.2
| 9:02 | 下層 |  |  |  | 20.2 |  |  | 13.2 | 臭気: 無臭; ｐＨ: 8.2; ＣＯＤ: 3.9; ＤＯ: 2.7 |  |  | 0.35 | 0.074 | [25 empty] | <0.05 | 0.2 | 0.25 | [8 empty] | <0.04 | 0.051 |  |  | 29.88
| 9:02 | 上層、下層の混合 | [6 empty] | 6.8 | [15 empty] | <0.001 | ND | <0.005 | <0.02 | <0.005 | <0.0005
2006-07-05 | 11:00 | 上層（表層） | 雨 | 0mm以上5mm以下 | 23 | 23 |  |  | 0.5 | 14 |  | 1.1 | 通常の状況 | 灰色・濃（ | 無臭 | 8.5 |  | 4.2 |  | 10.4 | 23 | ND | 0.3 | 0.046 | [25 empty] | <0.05 | 0.14 | 0.19 | [8 empty] | <0.04 | 0.015 |  |  | 29.06 |  |  | 47
| 11:00 | 下層 |  |  |  | 20.8 |  |  | 13 | 臭気: 無臭; ｐＨ: 8.1; ＣＯＤ: 2.5; ＤＯ: 7 |  |  | 0.27 | 0.053 | [25 empty] | <0.05 | 0.13 | 0.18 | [8 empty] | <0.04 | 0.032 |  |  | 31.79
| 11:00 | 上層、下層の混合 | [6 empty] | 6.7 | [33 empty] | <0.0006 | <0.0003 | <0.002 | [13 empty] | <0.0006
2006-08-02 | 10:50 | 上層（表層） | 薄曇り | 降雨なし | 26.4 | 23.7 |  |  | 0.5 | 15 |  | 1.1 | 通常の状況 | 灰黄緑色・ | 無臭 | 8.4 |  | 1.8 |  | 9.7 | 110 | ND | 0.44 | 0.078 | [25 empty] | <0.05 | 0.26 | 0.31 | [8 empty] | 0.04 | 0.02 |  |  | 27.38 | <0.03 | <0.005 | 10
| 10:50 | 下層 |  |  |  | 21.2 |  |  | 13.5 | 臭気: 無臭; ｐＨ: 8.2; ＣＯＤ: 1.3; ＤＯ: 9.6 |  |  | 0.34 | 0.055 | [25 empty] | <0.05 | 0.14 | 0.19 | [8 empty] | 0.05 | 0.018 |  |  | 32.46
| 10:50 | 上層、下層の混合 | [6 empty] | 7 | [15 empty] | <0.001 | ND | <0.005 | <0.02 | <0.005 | <0.0005 |  | ND | <0.002 | <0.0002 | <0.0004 | <0.002 | <0.004 | <0.0005 | <0.0006 | <0.002 | <0.0005 | <0.0002 |  |  |  | <0.001 | <0.002 | [5 empty] | <0.005 | <0.01 |  | <0.02 | <0.01 |  |  | <0.008
2006-09-06 | 8:30 | 上層（表層） | 曇り | 降雨なし | 28.5 | 26.8 |  |  | 0.5 | 15 |  | 1.5 | 通常の状況 | 緑色・中 | 無臭 | 7.8 |  | 3.2 |  | 8 | 23 | ND | 0.35 | 0.043 | [25 empty] | <0.05 | 0.11 | 0.16 | [8 empty] | 0.1 | 0.04 |  |  | 28.91 |  |  | 2.4
| 8:30 | 下層 |  |  |  | 26.3 |  |  | 14 | 臭気: 無臭; ｐＨ: 7.5; ＣＯＤ: 1.7; ＤＯ: 6.9 |  |  | 0.29 | 0.086 | [25 empty] | 0.05 | 0.14 | 0.19 | [8 empty] | <0.04 | 0.074 |  |  | 32.67
| 8:30 | 上層、下層の混合 | [6 empty] | 7.2
2006-10-04 | 8:47 | 上層（表層） | 曇り | 0mm以上5mm以下 | 20.5 | 22 |  |  | 0.5 | 15 |  | 2 | 通常の状況 | 緑色・濃（ | 無臭 | 8.2 |  | 3.9 |  | 9.8 | 33 | ND | 0.82 | 0.068 | [25 empty] | 0.16 | 0.13 | 0.29 | [8 empty] | <0.04 | 0.054 |  |  | 29.22 | <0.03 |  | 23
| 8:47 | 下層 |  |  |  | 22 |  |  | 14 | 臭気: 無臭; ｐＨ: 8; ＣＯＤ: 2.7; ＤＯ: 5.1 |  |  | 0.83 | 0.076 | [25 empty] | 0.19 | 0.1 | 0.29 | [8 empty] | <0.04 | 0.057 |  |  | 30.56
| 8:47 | 上層、下層の混合 | [6 empty] | 7.2 | [15 empty] | <0.001 | ND | <0.005 | <0.02 | <0.005 | <0.0005
2006-11-01 | 10:10 | 上層（表層） | 快晴 | 降雨なし | 19.3 | 20.1 |  |  | 0.5 | 12.9 |  | 3.1 | 通常の状況 | 緑色・濃（ | 無臭 | 8.1 |  | 3.3 |  | 9.8 | 33 | ND | 1 | 0.043 | [25 empty] | <0.05 | 0.27 | 0.32 | [8 empty] | <0.04 | 0.021 |  |  | 29.76 |  |  | 17
| 10:10 | 下層 |  |  |  | 20 |  |  | 11.9 | 臭気: 無臭; ｐＨ: 7.8; ＣＯＤ: 2.8; ＤＯ: 7.1 |  |  | 1 | 0.047 | [25 empty] | 0.06 | 0.37 | 0.43 | [8 empty] | <0.04 | 0.03 |  |  | 29.99
| 10:10 | 上層、下層の混合 | [6 empty] | 6.2 | [30 empty] | <0.002 | <0.0005
2006-12-06 | 10:55 | 上層（表層） | 曇り | 0mm以上5mm以下 | 9.2 | 13.8 |  |  | 0.5 | 15.5 |  | 2.7 | 通常の状況 | 緑色・濃（ | 無臭 | 8 |  | 2.2 |  | 9.3 | 23 | ND | 0.83 | 0.039 | [25 empty] | 0.08 | 0.4 | 0.48 | [8 empty] | <0.04 | 0.023 |  |  | 31.8 | <0.03 |  | 7.7
| 10:55 | 下層 |  |  |  | 14.9 |  |  | 14.5 | 臭気: 無臭; ｐＨ: 8; ＣＯＤ: 1.9; ＤＯ: 8.2 |  |  | 0.76 | 0.044 | [25 empty] | 0.05 | 0.33 | 0.38 | [8 empty] | 0.07 | 0.031 |  |  | 32.01
| 10:55 | 上層、下層の混合 | [6 empty] | 7.5 | [15 empty] | <0.001 | ND | <0.005 | <0.02 | <0.005 | <0.0005
2007-01-10 | 10:55 | 上層（表層） | 快晴 | 降雨なし | 9.1 | 12.3 |  |  | 0.5 | 16.4 |  | 4.5 | 通常の状況 | 緑色・濃（ | 無臭 | 8 |  | 2.5 |  | 8.6 | 0 | ND | 0.52 | 0.044 | [25 empty] | 0.11 | 0.21 | 0.32 | [8 empty] | <0.04 | 0.033 |  |  | 31.62 |  |  | 4.4
| 10:55 | 下層 |  |  |  | 12.4 |  |  | 15.4 | 臭気: 無臭; ｐＨ: 8.1; ＣＯＤ: 1.9; ＤＯ: 8.8 |  |  | 0.49 | 0.044 | [25 empty] | 0.07 | 0.2 | 0.27 | [8 empty] | <0.04 | 0.033 |  |  | 31.72
| 10:55 | 上層、下層の混合 | [6 empty] | 7.9
2007-02-07 | 10:00 | 上層（表層） | 曇り | 降雨なし | 9.8 | 11.3 |  |  | 0.5 | 16.7 |  | 2.7 | 通常の状況 | 緑色・濃（ | 無臭 | 8.1 |  | 2.4 |  | 10.8 | 5 | ND | 0.42 | 0.031 | [25 empty] | <0.05 | 0.15 | 0.2 | [8 empty] | 0.07 | 0.018 |  |  | 32.08 | <0.03 | <0.005 | 8.6
| 10:00 | 下層 |  |  |  | 12.4 |  |  | 15.7 | 臭気: 無臭; ｐＨ: 8.1; ＣＯＤ: 2.2; ＤＯ: 9.7 |  |  | 0.52 | 0.033 | [25 empty] | <0.05 | 0.15 | 0.2 | [8 empty] | <0.04 | 0.02 |  |  | 33.15
| 10:00 | 上層、下層の混合 | [6 empty] | 8.1 | [15 empty] | <0.001 | ND | <0.005 | <0.02 | <0.005 | <0.0005 |  | ND | <0.002 | <0.0002 | <0.0004 | <0.002 | <0.004 | <0.0005 | <0.0006 | <0.002 | <0.0005 | <0.0002 |  |  |  | <0.001 | <0.002 | [12 empty] | 0.008
2007-03-07 | 9:15 | 上層（表層） | 曇り | 0mm以上5mm以下 | 9 | 12 |  |  | 0.5 | 12 |  | 3.2 | 通常の状況 | 黄緑色・濃 | 無臭 | 8 |  | 1.7 |  | 8.7 | 2 | ND | 0.47 | 0.03 | [25 empty] | <0.05 | 0.15 | 0.2 | [8 empty] | <0.04 | 0.025 |  |  | 32.98 |  |  | 3.6
| 9:15 | 下層 |  |  |  | 12.1 |  |  | 11 | 臭気: 無臭; ｐＨ: 8; ＣＯＤ: 1.5; ＤＯ: 8.2 |  |  | 0.31 | 0.023 | [25 empty] | <0.05 | 0.14 | 0.19 | [8 empty] | <0.04 | 0.021 |  |  | 33.07
| 9:15 | 上層、下層の混合 | [6 empty] | 5.7 | [33 empty] | <0.0006 | <0.0003 | <0.002 | [13 empty] | <0.0006

## 浮島沖
水域名称 | 東京湾 | 地点名称 | 浮島沖 (14-604-01) | 類型名称 | 海域B | 測定機関名称 | 川崎市
測定項目 | 採取時刻 | 採取位置 | 天候 | 前日天候 | 気温 | 水温 | 流速 | 流量 | 採取水深 | 全水深 | 透視度 | 透明度 | 流況 | 色相 | 臭気 | ｐＨ | ＢＯＤ | ＣＯＤ | ＳＳ | ＤＯ | 大腸菌群数 | ND-ヘキサン抽出物質 | 全窒素 | 全りん | カドミウム | 全シアン | 鉛 | 六価クロム | 砒素 | 総水銀 | アルキル水銀 | ＰＣＢ | ジクロロメタン | 四塩化炭素 | 1，2-ジクロロエタン | 1，1-ジクロロエチレン | ｼｽ1，2-ジクロロエチレン | 1，1，1-トリクロロエタン | 1，1，2-トリクロロエタン | トリクロロエチレン | テトラクロロエチレン | 1，3-ジクロロプロペン | チウラム | シマジン | チオベンカルブ | ベンゼン | セレン | ふっ素 | ほう素 | 亜硝酸性窒素 | 硝酸性窒素 | 亜硝酸性窒素及び硝酸性窒素 | フェノール類 | 銅 | 亜鉛 | 溶解性鉄 | 溶解性マンガン | クロム | ＥＰND | ニッケル | アンモニア性窒素 | りん酸態りん | 電気伝導率 | 塩化物イオン | 塩分 | 陰イオン界面活性剤 | 非イオン界面活性剤 | クロロフィルａ | トリハロメタン生成能 | クロロホルム生成能 | ブロモジクロロメタン生成能 | ジブロモクロロメタン生成能 | ブロモホルム生成能 | 有機りん
単位 | 時：分 |  |  |  | ℃ | ℃ | m/s | m3/s | ｍ | ｍ | ㎝ | ｍ |  |  |  |  | ㎎/L | ㎎/L | ㎎/L | ㎎/L | MPND/100mL | ㎎/L | ㎎/L | ㎎/L | ㎎/L | ㎎/L | ㎎/L | ㎎/L | ㎎/L | ㎎/L | ㎎/L | ㎎/L | ㎎/L | ㎎/L | ㎎/L | ㎎/L | ㎎/L | ㎎/L | ㎎/L | ㎎/L | ㎎/L | ㎎/L | ㎎/L | ㎎/L | ㎎/L | ㎎/L | ㎎/L | ㎎/L | ㎎/L | ㎎/L | ㎎/L | ㎎/L | ㎎/L | ㎎/L | ㎎/L | ㎎/L | ㎎/L | ㎎/L | ㎎/L | ㎎/L | ㎎/L | ㎎/L | mS/m | ㎎/L | ‰ | ㎎/L | ㎎/L | mg/m3 | ㎎/L | ㎎/L | ㎎/L | ㎎/L | ㎎/L | ㎎/L
採取年月日
2006-04-19 | 8:30 | 上層（表層） | 曇り | 降雨なし | 15 | 13.8 |  |  | 0.5 | 26.2 |  | 3.4 | 通常の状況 | 緑色・濃（ | 無臭 | 8.1 |  | 2.5 |  | 8.7 |  |  | 1.3 | 0.11 | [25 empty] | 0.08 | 0.49 | 0.57 | [8 empty] | 0.39 | 0.076 |  |  | 29.12 | <0.03 | <0.005 | 3.2
| 8:30 | 下層 |  | 降雨なし |  | 13.5 |  |  | 25.2 | 臭気: 無臭; ｐＨ: 8; ＣＯＤ: 1.2; ＤＯ: 5.5 |  |  | 0.44 | 0.062 | [25 empty] | <0.05 | 0.11 | 0.16 | [8 empty] | 0.17 | 0.041 |  |  | 33.72
| 8:30 | 上層、下層の混合 |  | 降雨なし
2006-05-10 | 8:28 | 上層（表層） | 曇り | 0mm以上5mm以下 | 17.1 | 17.1 |  |  | 0.5 | 25.2 |  | 1.5 | 通常の状況 | 灰黄緑色・ | 無臭 | 8.5 |  | 6 |  | 10.9 | 140 | ND | 2 | 0.15 | <0.001 | ND | <0.005 | <0.02 | <0.005 | <0.0005 | [9 empty] | <0.002 | <0.0005 | [8 empty] | 0.07 | 0.58 | 0.65 | [8 empty] | 0.2 | 0.02 |  |  | 23.89 |  |  | 33
| 8:28 | 下層 |  | 0mm以上5mm以下 |  | 14.4 |  |  | 24.2 | 臭気: 無臭; ｐＨ: 8.2; ＣＯＤ: 2.6; ＤＯ: 5.4 |  |  | 0.83 | 0.064 | [25 empty] | <0.05 | 0.19 | 0.24 | [8 empty] | 0.14 | 0.022 |  |  | 31.87
| 8:28 | 上層、下層の混合 |  | 0mm以上5mm以下
2006-06-07 | 8:26 | 上層（表層） | 晴れ | 0mm以上5mm以下 | 22.2 | 21.3 |  |  | 0.5 | 25.6 |  | 1.9 | 通常の状況 | 黄緑色・中 | 無臭 | 8 |  | 4 |  | 6.2 |  |  | 2.5 | 0.21 | [25 empty] | 0.08 | 1.1 | 1.2 | [8 empty] | 0.66 | 0.14 |  |  | 21.24 | <0.03 | <0.005 | 2.9
| 8:26 | 下層 |  | 0mm以上5mm以下 |  | 14.5 |  |  | 24.6 | 臭気: 無臭; ｐＨ: 7.9; ＣＯＤ: 0.7; ＤＯ: 4.5 |  |  | 0.41 | 0.062 | [25 empty] | <0.05 | 0.17 | 0.22 | [8 empty] | 0.06 | 0.045 |  |  | 34.06
| 8:26 | 上層、下層の混合 |  | 0mm以上5mm以下
2006-07-05 | 8:25 | 上層（表層） | 雨 | 0mm以上5mm以下 | 21.4 | 24.5 |  |  | 0.5 | 26.3 |  | 2.2 | 通常の状況 | 灰黄緑色・ | 無臭 | 8.7 |  | 4.4 |  | 9.5 |  |  | 0.79 | 0.064 | [25 empty] | <0.05 | <0.05 | <0.10 | [8 empty] | <0.04 | 0.005 |  |  | 27.25 |  |  | 29
| 8:25 | 下層 |  | 0mm以上5mm以下 |  | 16.2 |  |  | 25.3 | 臭気: 無臭; ｐＨ: 7.8; ＣＯＤ: 1.4; ＤＯ: 0.2 |  |  | 0.6 | 0.13 | [25 empty] | <0.05 | 0.17 | 0.22 | [8 empty] | 0.14 | 0.1 |  |  | 32.76
| 8:25 | 上層、下層の混合 |  | 0mm以上5mm以下 | [38 empty] | <0.0006 | <0.0003 | <0.002
2006-08-02 | 8:15 | 上層（表層） | 曇り | 降雨なし | 23.5 | 24.1 |  |  | 0.5 | 27 |  | 1.3 | 赤潮（また | 褐色・中 | 無臭 | 8.7 |  | 6.4 |  | 11.7 | 0 | ND | 1 | 0.12 | [25 empty] | <0.05 | 0.1 | 0.15 | [8 empty] | 0.05 | 0.017 |  |  | 24.09 | <0.03 | <0.005 | 61
| 8:15 | 下層 |  | 降雨なし |  | 16.5 |  |  | 26 | 臭気: 硫化水素（; ｐＨ: 7.7; ＣＯＤ: 1.1; ＤＯ: 0.3 |  |  | 0.38 | 0.13 | [25 empty] | <0.05 | <0.05 | <0.10 | [8 empty] | 0.15 | 0.095 |  |  | 33.65
| 8:15 | 上層、下層の混合 |  | 降雨なし | [20 empty] | <0.001 | ND | <0.005 | <0.02 | <0.005 | <0.0005 |  | ND | <0.002 | <0.0002 | <0.0004 | <0.002 | <0.004 | <0.0005 | <0.0006 | <0.002 | <0.0005 | <0.0002 |  |  |  | <0.001 | <0.002 | [5 empty] | <0.005 | <0.01 |  | <0.02 | 0.01 |  | <0.0006 | <0.008
2006-09-07 | 8:18 | 上層（表層） | 曇り | 0mm以上5mm以下 | 23.3 | 24.6 |  |  | 0.5 | 26.1 |  | 2 | 通常の状況 | 灰黄緑色・ | 無臭 | 8.3 |  | 3.4 |  | 6.3 |  |  | 0.89 | 0.13 | [25 empty] | <0.05 | 0.16 | 0.21 | [8 empty] | 0.28 | 0.067 |  |  | 26.19 |  |  | 14
| 8:18 | 下層 |  | 0mm以上5mm以下 |  | 19.4 |  |  | 25.1 | 臭気: 硫化水素（; ｐＨ: 7.7; ＣＯＤ: 1.4; ＤＯ: 0.3 |  |  | 0.48 | 0.14 | [25 empty] | <0.05 | <0.05 | <0.10 | [8 empty] | 0.22 | 0.11 |  |  | 32.98
| 8:18 | 上層、下層の混合 |  | 0mm以上5mm以下
2006-10-04 | 10:00 | 上層（表層） | 曇り | 0mm以上5mm以下 | 22.4 | 21.7 |  |  | 0.5 | 25.5 |  | 1.9 | 通常の状況 | 灰黄緑色・ | 無臭 | 8.1 |  | 4.1 |  | 9.7 |  |  | 2 | 0.16 | [25 empty] | 0.07 | 1 | 1.1 | [8 empty] | 0.41 | 0.086 |  |  | 20.07 | <0.03 | <0.005 | 33
| 10:00 | 下層 |  | 0mm以上5mm以下 |  | 21.6 |  |  | 24.5 | 臭気: 無臭; ｐＨ: 7.9; ＣＯＤ: 0.9; ＤＯ: 4 |  |  | 0.35 | 0.07 | [25 empty] | <0.05 | 0.08 | 0.13 | [8 empty] | 0.12 | 0.052 |  |  | 33.34
| 10:00 | 上層、下層の混合 |  | 0mm以上5mm以下
2006-11-01 | 8:30 | 上層（表層） | 快晴 | 降雨なし | 16.4 | 19.3 |  |  | 0.5 | 26 |  | 1.9 | 通常の状況 | 灰黄緑色・ | 無臭 | 8.2 |  | 3.4 |  | 10.3 | 33 | ND | 1.6 | 0.098 | [25 empty] | 0.07 | 0.72 | 0.79 | [8 empty] | 0.13 | 0.04 |  |  | 24.54 |  |  | 23
| 8:30 | 下層 |  | 降雨なし |  | 19.5 |  |  | 25 | 臭気: 無臭; ｐＨ: 7.9; ＣＯＤ: 0.9; ＤＯ: 3.9 |  |  | 0.43 | 0.056 | [25 empty] | <0.05 | 0.11 | 0.16 | [8 empty] | 0.11 | 0.039 |  |  | 33.38
| 8:30 | 上層、下層の混合 |  | 降雨なし | [20 empty] | <0.001 | ND | <0.005 | <0.02 | <0.005 | <0.0005 | [9 empty] | <0.002 | <0.0005
2006-12-06 | 8:29 | 上層（表層） | 晴れ | 0mm以上5mm以下 | 7.4 | 14.1 |  |  | 0.5 | 26.5 |  | 2.9 | 通常の状況 | 青色・濃（ | 無臭 | 8 |  | 2 |  | 7.9 |  |  | 1.3 | 0.095 | [25 empty] | 0.06 | 0.52 | 0.58 | [8 empty] | 0.3 | 0.067 |  |  | 29.18 | <0.03 | <0.005 | 8
| 8:29 | 下層 |  | 0mm以上5mm以下 |  | 17.8 |  |  | 25.5 | 臭気: 無臭; ｐＨ: 8; ＣＯＤ: 0.8; ＤＯ: 5.2 |  |  | 0.34 | 0.038 | [25 empty] | <0.05 | 0.13 | 0.18 | [8 empty] | 0.04 | 0.025 |  |  | 33.93
| 8:29 | 上層、下層の混合 |  | 0mm以上5mm以下
2007-01-10 | 8:44 | 上層（表層） | 快晴 | 降雨なし | 6.8 | 11.5 |  |  | 0.5 | 26.4 |  | 4.7 | 通常の状況 | 緑色・濃（ | 無臭 | 7.9 |  | 1.8 |  | 8.4 |  |  | 1.7 | 0.099 | [25 empty] | 0.06 | 0.59 | 0.65 | [8 empty] | 0.35 | 0.077 |  |  | 26.93 |  |  | 2.1
| 8:44 | 下層 |  | 降雨なし |  | 14.6 |  |  | 25.4 | 臭気: 無臭; ｐＨ: 8; ＣＯＤ: 0.8; ＤＯ: 6.5 |  |  | 0.47 | 0.038 | [25 empty] | <0.05 | 0.13 | 0.18 | [8 empty] | 0.08 | 0.028 |  |  | 33.48
| 8:44 | 上層、下層の混合 |  | 降雨なし
2007-02-07 | 8:42 | 上層（表層） | 曇り | 降雨なし | 6.8 | 11.4 |  |  | 0.5 | 25.3 |  | 3.2 | 通常の状況 | 灰黄緑色・ | 無臭 | 8.1 |  | 1.7 |  | 9.3 | 2 | ND | 1 | 0.071 | [25 empty] | 0.07 | 0.39 | 0.46 | [8 empty] | 0.22 | 0.039 |  |  | 31.22 | <0.03 | <0.005 | 10
| 8:42 | 下層 |  | 降雨なし |  | 13.5 |  |  | 24.3 | 臭気: 無臭; ｐＨ: 8; ＣＯＤ: 1.1; ＤＯ: 6.6 |  |  | 0.44 | 0.051 | [25 empty] | <0.05 | 0.16 | 0.21 | [8 empty] | 0.08 | 0.028 |  |  | 33.55
| 8:42 | 上層、下層の混合 |  | 降雨なし | [20 empty] | <0.001 | ND | <0.005 | <0.02 | <0.005 | <0.0005 |  | ND | <0.002 | <0.0002 | <0.0004 | <0.002 | <0.004 | <0.0005 | <0.0006 | <0.002 | <0.0005 | <0.0002 |  |  |  | <0.001 | <0.002 | [5 empty] | <0.005 | <0.01 |  | <0.02 | <0.01 |  | <0.0006 | <0.008
2007-03-07 | 8:20 | 上層（表層） | 曇り | 0mm以上5mm以下 | 6 | 12 |  |  | 0.5 | 26 |  | 2 | 通常の状況 | 灰黄緑色・ | 無臭 | 8.2 |  | 2.3 |  | 9.4 |  |  | 1.1 | 0.079 | [25 empty] | 0.06 | 0.36 | 0.42 | [8 empty] | 0.27 | 0.031 |  |  | 30.81 |  |  | 11
| 8:20 | 下層 |  | 0mm以上5mm以下 |  | 12.9 |  |  | 25 | 臭気: 無臭; ｐＨ: 8.1; ＣＯＤ: 1.5; ＤＯ: 7.5 |  |  | 0.69 | 0.048 | [25 empty] | <0.05 | 0.18 | 0.23 | [8 empty] | 0.14 | 0.021 |  |  | 32.94
| 8:20 | 上層、下層の混合 |  | 0mm以上5mm以下

## 平潟湾内
水域名称 | 東京湾 | 地点名称 | 平潟湾内 (14-605-01) | 類型名称 | 海域B | 測定機関名称 | 横浜市
測定項目 | 採取時刻 | 採取位置 | 天候 | 前日天候 | 気温 | 水温 | 流速 | 流量 | 採取水深 | 全水深 | 透視度 | 透明度 | 流況 | 色相 | 臭気 | ｐＨ | ＢＯＤ | ＣＯＤ | ＳＳ | ＤＯ | 大腸菌群数 | ND-ヘキサン抽出物質 | 全窒素 | 全りん | カドミウム | 全シアン | 鉛 | 六価クロム | 砒素 | 総水銀 | アルキル水銀 | ＰＣＢ | ジクロロメタン | 四塩化炭素 | 1，2-ジクロロエタン | 1，1-ジクロロエチレン | ｼｽ1，2-ジクロロエチレン | 1，1，1-トリクロロエタン | 1，1，2-トリクロロエタン | トリクロロエチレン | テトラクロロエチレン | 1，3-ジクロロプロペン | チウラム | シマジン | チオベンカルブ | ベンゼン | セレン | ふっ素 | ほう素 | 亜硝酸性窒素 | 硝酸性窒素 | 亜硝酸性窒素及び硝酸性窒素 | フェノール類 | 銅 | 亜鉛 | 溶解性鉄 | 溶解性マンガン | クロム | ＥＰND | ニッケル | アンモニア性窒素 | りん酸態りん | 電気伝導率 | 塩化物イオン | 塩分 | 陰イオン界面活性剤 | 非イオン界面活性剤 | クロロフィルａ | トリハロメタン生成能 | クロロホルム生成能 | ブロモジクロロメタン生成能 | ジブロモクロロメタン生成能 | ブロモホルム生成能 | 有機りん
単位 | 時：分 |  |  |  | ℃ | ℃ | m/s | m3/s | ｍ | ｍ | ㎝ | ｍ |  |  |  |  | ㎎/L | ㎎/L | ㎎/L | ㎎/L | MPND/100mL | ㎎/L | ㎎/L | ㎎/L | ㎎/L | ㎎/L | ㎎/L | ㎎/L | ㎎/L | ㎎/L | ㎎/L | ㎎/L | ㎎/L | ㎎/L | ㎎/L | ㎎/L | ㎎/L | ㎎/L | ㎎/L | ㎎/L | ㎎/L | ㎎/L | ㎎/L | ㎎/L | ㎎/L | ㎎/L | ㎎/L | ㎎/L | ㎎/L | ㎎/L | ㎎/L | ㎎/L | ㎎/L | ㎎/L | ㎎/L | ㎎/L | ㎎/L | ㎎/L | ㎎/L | ㎎/L | ㎎/L | ㎎/L | mS/m | ㎎/L | ‰ | ㎎/L | ㎎/L | mg/m3 | ㎎/L | ㎎/L | ㎎/L | ㎎/L | ㎎/L | ㎎/L
採取年月日
2006-04-19 | 9:20 | 上層（表層） | 曇り | 降雨なし | 19.1 | 15.4 |  |  | 0.5 | 4 |  | 4 | 通常の状況 | 緑色・中 | 無臭 | 8.2 |  | 3.1 |  | 7.5 | 280 | ND | 0.91 | 0.062 | [25 empty] | <0.05 | 0.39 | 0.44 | [8 empty] | 0.18 | 0.037 |  |  | 26.82 |  |  | 2.2
| 9:20 | 下層 | 曇り | 降雨なし |  | 14.9 |  |  | 3 | 臭気: 無臭; ｐＨ: 8.3; ＣＯＤ: 2.7; ＤＯ: 8.5 |  |  | 0.79 | 0.053 | [25 empty] | <0.05 | 0.32 | 0.37 | [8 empty] | 0.13 | 0.023 |  |  | 30.64
| 9:20 | 上層、下層の混合 | 曇り | 降雨なし
2006-05-10 | 9:50 | 上層（表層） | 曇り | 0mm以上5ｍｍ以下 | 17.8 | 17.1 |  |  | 0.5 | 3 |  | 2 | 通常の状況 | 灰緑色・中 | 無臭 | 8.2 |  | 3.2 |  | 8.3 | 790 | ND | 0.93 | 0.063 | [25 empty] | <0.05 | 0.28 | 0.33 | [8 empty] | 0.05 | 0.028 |  |  | 29.28 |  |  | 8.7
| 9:50 | 下層 | 曇り | 0mm以上5ｍｍ以下 |  | 16.9 |  |  | 2 | 臭気: 無臭; ｐＨ: 8.2; ＣＯＤ: 3.2; ＤＯ: 8.3 |  |  | 0.68 | 0.068 | [25 empty] | <0.05 | 0.22 | 0.27 | [8 empty] | 0.04 | 0.018 |  |  | 30.83
| 9:50 | 上層、下層の混合 | 曇り | 0mm以上5ｍｍ以下
2006-06-07 | 9:20 | 上層（表層） | 晴れ | 0mm以上5ｍｍ以下 | 23.1 | 22.4 |  |  | 0.5 | 2.5 |  | 1.3 | 通常の状況 | 褐色・中 | 無臭 | 8 |  | 8.6 |  | 4.5 | 330 | ND | 1.5 | 0.25 | [25 empty] | <0.05 | <0.05 | <0.10 | [8 empty] | 0.35 | 0.062 |  |  | 26.81 |  |  | 13
| 9:20 | 下層 | 晴れ | 0mm以上5ｍｍ以下 |  | 21.9 |  |  | 1.5 | 臭気: 無臭; ｐＨ: 8; ＣＯＤ: 8.4; ＤＯ: 2 |  |  | 1.4 | 0.24 | [25 empty] | <0.05 | <0.05 | <0.10 | [8 empty] | 0.34 | 0.063 |  |  | 27.96
| 9:20 | 上層、下層の混合 | 晴れ | 0mm以上5ｍｍ以下
2006-07-05 | 9:13 | 上層（表層） | 雨 | 0mm以上5ｍｍ以下 | 24.3 | 23.6 |  |  | 0.5 | 3 |  | 1.5 | 通常の状況 | 灰黄緑色・ | 無臭 | 8.5 |  | 4.6 |  | 10.3 | 1300 | ND | 0.51 | 0.072 | [25 empty] | <0.05 | <0.05 | <0.10 | [8 empty] | <0.04 | 0.002 |  |  | 29.38 |  |  | 28
| 9:13 | 下層 | 雨 | 0mm以上5ｍｍ以下 |  | 23.4 |  |  | 2 | 臭気: 無臭; ｐＨ: 8.5; ＣＯＤ: 4.8; ＤＯ: 10 |  |  | 0.58 | 0.077 | [25 empty] | <0.05 | <0.05 | <0.10 | [8 empty] | <0.04 | 0.003 |  |  | 29.26
| 9:13 | 上層、下層の混合 | 雨 | 0mm以上5ｍｍ以下 | [38 empty] | <0.0006 | <0.0003 | <0.002 | [13 empty] | <0.0006
2006-08-02 | 9:25 | 上層（表層） | 薄曇り | 降雨なし | 25.3 | 25.3 |  |  | 0.5 | 4 |  | 1.5 | 通常の状況 | 褐色・中 | 無臭 | 8.5 |  | 5.8 |  | 10.8 | 1300 | ND | 0.61 | 0.075 | [25 empty] | <0.05 | <0.05 | <0.10 | [8 empty] | <0.04 | 0.002 |  |  | 25 | <0.03 | <0.005 | 22
| 9:25 | 下層 | 薄曇り | 降雨なし |  | 24.9 |  |  | 3 | 臭気: 無臭; ｐＨ: 8.5; ＣＯＤ: 5.7; ＤＯ: 8.5 |  |  | 0.66 | 0.079 | [25 empty] | <0.05 | <0.05 | <0.10 | [8 empty] | 0.06 | 0.003 |  |  | 26.06
| 9:25 | 上層、下層の混合 | 薄曇り | 降雨なし | [20 empty] | <0.001 | ND | <0.005 | <0.02 | <0.005 | <0.0005 |  | ND | <0.002 | <0.0002 | <0.0004 | <0.002 | <0.004 | <0.0005 | <0.0006 | <0.002 | <0.0005 | <0.0002 |  |  |  | <0.001 | <0.002 | [5 empty] | <0.005 | <0.01 |  | <0.02 | <0.01 |  |  | <0.008
2006-09-06 | 9:07 | 上層（表層） | 曇り | 降雨なし | 28.6 | 26 |  |  | 0.5 | 3 |  | 2.2 | 通常の状況 | 灰黄色・中 | 無臭 | 8.3 |  | 4.2 |  | 7.8 | 790 | ND | 0.52 | 0.081 | [25 empty] | <0.05 | <0.05 | <0.10 | [8 empty] | 0.05 | 0.022 |  |  | 26.23 |  |  | 17
| 9:07 | 下層 | 曇り | 降雨なし |  | 27.2 |  |  | 2 | 臭気: 無臭; ｐＨ: 8.3; ＣＯＤ: 4.1; ＤＯ: 8 |  |  | 0.52 | 0.081 | [25 empty] | <0.05 | <0.05 | <0.10 | [8 empty] | 0.04 | 0.021 |  |  | 25.7
| 9:07 | 上層、下層の混合 | 曇り | 降雨なし
2006-10-04 | 9:00 | 上層（表層） | 曇り | 0mm以上5ｍｍ以下 | 23.2 | 22.5 |  |  | 0.5 | 2.5 |  | 2.5 | 通常の状況 | 灰黄緑色・ | 無臭 | 8.2 |  | 3.4 |  | 6.6 | 7900 | ND | 0.71 | 0.083 | [25 empty] | <0.05 | 0.21 | 0.26 | [8 empty] | 0.16 | 0.018 |  |  | 23.5 |  |  | 8.9
| 9:00 | 下層 | 曇り | 0mm以上5ｍｍ以下 |  | 22.7 |  |  | 1.5 | 臭気: 無臭; ｐＨ: 8.2; ＣＯＤ: 3.5; ＤＯ: 6.4 |  |  | 0.79 | 0.095 | [25 empty] | <0.05 | 0.28 | 0.33 | [8 empty] | 0.17 | 0.088 |  |  | 24.94
| 9:00 | 上層、下層の混合 | 曇り | 0mm以上5ｍｍ以下
2006-11-01 | 9:16 | 上層（表層） | 快晴 | 降雨なし | 21.5 | 20.5 |  |  | 0.5 | 3 |  | 3 | 通常の状況 | 黄緑色・中 | 無臭 | 8 |  | 2.7 |  | 6.4 | 460 | ND | 0.77 | 0.075 | [25 empty] | <0.05 | 0.33 | 0.38 | [8 empty] | 0.12 | 0.046 |  |  | 27.35 |  |  | 5.7
| 9:16 | 下層 | 快晴 | 降雨なし |  | 20.6 |  |  | 2 | 臭気: 無臭; ｐＨ: 8; ＣＯＤ: 2.8; ＤＯ: 6.1 |  |  | 0.77 | 0.077 | [25 empty] | <0.05 | 0.34 | 0.39 | [8 empty] | 0.13 | 0.046 |  |  | 27.49
| 9:16 | 上層、下層の混合 | 快晴 | 降雨なし
2006-12-06 | 9:28 | 上層（表層） | 曇り | 0mm以上5ｍｍ以下 | 11.2 | 14.8 |  |  | 0.5 | 3 |  | 3 | 通常の状況 | 緑色・中 | 無臭 | 8.1 |  | 2 |  | 7 | 79 | ND | 0.7 | 0.06 | [25 empty] | <0.05 | 0.33 | 0.38 | [8 empty] | 0.1 | 0.04 |  |  | 31.14 |  |  | 4.4
| 9:28 | 下層 | 曇り | 0mm以上5ｍｍ以下 |  | 14.5 |  |  | 2 | 臭気: 無臭; ｐＨ: 8.1; ＣＯＤ: 1.8; ＤＯ: 6.9 |  |  | 0.7 | 0.06 | [25 empty] | <0.05 | 0.34 | 0.39 | [8 empty] | 0.11 | 0.042 |  |  | 30.98
| 9:28 | 上層、下層の混合 | 曇り | 0mm以上5ｍｍ以下
2007-01-10 | 9:27 | 上層（表層） | 快晴 | 降雨なし | 10 | 11.5 |  |  | 0.5 | 3 |  | 3 | 通常の状況 | 緑色・中 | 無臭 | 8.1 |  | 1.9 |  | 8.2 | 140 | ND | 0.65 | 0.05 | [25 empty] | <0.05 | 0.37 | 0.42 | [8 empty] | 0.07 | 0.037 |  |  | 30.33 |  |  | 0.5
| 9:27 | 下層 |  | 降雨なし |  | 12.1 |  |  | 2 | 臭気: 無臭; ｐＨ: 8.1; ＣＯＤ: 2; ＤＯ: 7.9 |  |  | 0.59 | 0.047 | [25 empty] | <0.05 | 0.33 | 0.38 | [8 empty] | 0.07 | 0.033 |  |  | 31.32
| 9:27 | 上層、下層の混合 |  | 降雨なし
2007-02-07 | 9:15 | 上層（表層） | 曇り | 降雨なし | 10.8 | 11.4 |  |  | 0.5 | 3 |  | 3 | 通常の状況 | 緑色・中 | 無臭 | 8.2 |  | 2.2 |  | 9.2 | 49 | ND | 0.59 | 0.034 | [25 empty] | <0.05 | 0.25 | 0.3 | [8 empty] | 0.04 | 0.021 |  |  | 31.76 | <0.03 | <0.005 | 0.8
| 9:15 | 下層 |  | 降雨なし |  | 11.9 |  |  | 2 | 臭気: 無臭; ｐＨ: 8.2; ＣＯＤ: 2.1; ＤＯ: 9.2 |  |  | 0.49 | 0.04 | [25 empty] | <0.05 | 0.25 | 0.3 | [8 empty] | 0.04 | 0.022 |  |  | 31.83
| 9:15 | 上層、下層の混合 |  | 降雨なし | [20 empty] | <0.001 | ND | <0.005 | <0.02 | <0.005 | <0.0005 |  | ND | <0.002 | <0.0002 | <0.0004 | <0.002 | <0.004 | <0.0005 | <0.0006 | <0.002 | <0.0005 | <0.0002 |  |  |  | <0.001 | <0.002 | [5 empty] | <0.005 | <0.01 |  | <0.02 | 0.02 |  |  | <0.008
2007-03-07 | 9:25 | 上層（表層） | 薄曇り | 0mm以上5ｍｍ以下 | 9 | 12.5 |  |  | 0.5 | 3 |  | 3 | 通常の状況 | 緑色・中 | 無臭 | 8.2 |  | 2.5 |  | 8.5 | 220 | ND | 0.59 | 0.035 | [25 empty] | <0.05 | 0.27 | 0.32 | [8 empty] | 0.07 | 0.013 |  |  | 29.44 |  |  | 2.9
| 9:25 | 下層 |  | 0mm以上5ｍｍ以下 |  | 13.3 |  |  | 2 | 臭気: 無臭; ｐＨ: 8.2; ＣＯＤ: 2.4; ＤＯ: 8.4 |  |  | 0.58 | 0.033 | [25 empty] | <0.05 | 0.25 | 0.3 | [8 empty] | 0.07 | 0.01 |  |  | 30.82
| 9:25 | 上層、下層の混合 |  | 0mm以上5ｍｍ以下 | [38 empty] | <0.0006 | <0.0003 | <0.002 | [13 empty] | <0.0006

## 東扇島沖
水域名称 | 東京湾 | 地点名称 | 東扇島沖 (14-606-01) | 類型名称 | 海域B | 測定機関名称 | 川崎市
測定項目 | 採取時刻 | 採取位置 | 天候 | 前日天候 | 気温 | 水温 | 流速 | 流量 | 採取水深 | 全水深 | 透視度 | 透明度 | 流況 | 色相 | 臭気 | ｐＨ | ＢＯＤ | ＣＯＤ | ＳＳ | ＤＯ | 大腸菌群数 | ND-ヘキサン抽出物質 | 全窒素 | 全りん | カドミウム | 全シアン | 鉛 | 六価クロム | 砒素 | 総水銀 | アルキル水銀 | ＰＣＢ | ジクロロメタン | 四塩化炭素 | 1，2-ジクロロエタン | 1，1-ジクロロエチレン | ｼｽ1，2-ジクロロエチレン | 1，1，1-トリクロロエタン | 1，1，2-トリクロロエタン | トリクロロエチレン | テトラクロロエチレン | 1，3-ジクロロプロペン | チウラム | シマジン | チオベンカルブ | ベンゼン | セレン | ふっ素 | ほう素 | 亜硝酸性窒素 | 硝酸性窒素 | 亜硝酸性窒素及び硝酸性窒素 | フェノール類 | 銅 | 亜鉛 | 溶解性鉄 | 溶解性マンガン | クロム | ＥＰND | ニッケル | アンモニア性窒素 | りん酸態りん | 電気伝導率 | 塩化物イオン | 塩分 | 陰イオン界面活性剤 | 非イオン界面活性剤 | クロロフィルａ | トリハロメタン生成能 | クロロホルム生成能 | ブロモジクロロメタン生成能 | ジブロモクロロメタン生成能 | ブロモホルム生成能 | 有機りん
単位 | 時：分 |  |  |  | ℃ | ℃ | m/s | m3/s | ｍ | ｍ | ㎝ | ｍ |  |  |  |  | ㎎/L | ㎎/L | ㎎/L | ㎎/L | MPND/100mL | ㎎/L | ㎎/L | ㎎/L | ㎎/L | ㎎/L | ㎎/L | ㎎/L | ㎎/L | ㎎/L | ㎎/L | ㎎/L | ㎎/L | ㎎/L | ㎎/L | ㎎/L | ㎎/L | ㎎/L | ㎎/L | ㎎/L | ㎎/L | ㎎/L | ㎎/L | ㎎/L | ㎎/L | ㎎/L | ㎎/L | ㎎/L | ㎎/L | ㎎/L | ㎎/L | ㎎/L | ㎎/L | ㎎/L | ㎎/L | ㎎/L | ㎎/L | ㎎/L | ㎎/L | ㎎/L | ㎎/L | ㎎/L | mS/m | ㎎/L | ‰ | ㎎/L | ㎎/L | mg/m3 | ㎎/L | ㎎/L | ㎎/L | ㎎/L | ㎎/L | ㎎/L
採取年月日
2006-04-19 | 8:42 | 上層（表層） | 曇り | 降雨なし | 15 | 14.7 |  |  | 0.5 | 29.6 |  | 4.2 | 通常の状況 | 緑色・濃（ | 無臭 | 8.2 |  | 2.3 |  | 8.8 |  |  | 0.96 | 0.077 | [25 empty] | <0.05 | 0.33 | 0.38 | [8 empty] | 0.19 | 0.034 |  |  | 30.66 | <0.03 | <0.005 | 6.2
| 8:42 | 下層 |  | 降雨なし |  | 13.5 |  |  | 28.6 | 臭気: 無臭; ｐＨ: 8; ＣＯＤ: 2; ＤＯ: 5.4 |  |  | 0.5 | 0.073 | [25 empty] | <0.05 | 0.1 | 0.15 | [8 empty] | 0.13 | 0.046 |  |  | 33.8
| 8:42 | 上層、下層の混合 |  | 降雨なし
2006-05-10 | 9:07 | 上層（表層） | 雨 | 0mm以上5ｍｍ以下 | 17.4 | 17.1 |  |  | 0.5 | 27.7 |  | 1.8 | 通常の状況 | 灰黄緑色・ | 無臭 | 8.5 |  | 6 |  | 10.9 | 33 | ND | 1.8 | 0.13 | <0.001 | ND | <0.005 | <0.02 | <0.005 | <0.0005 | [9 empty] | <0.002 | <0.0005 | [8 empty] | 0.07 | 0.57 | 0.64 | [8 empty] | 0.13 | 0.012 |  |  | 25.12 |  |  | 34
| 9:07 | 下層 |  | 0mm以上5ｍｍ以下 |  | 14.6 |  |  | 26.7 | 臭気: 無臭; ｐＨ: 8; ＣＯＤ: 1.2; ＤＯ: 5.8 |  |  | 0.42 | 0.05 | [25 empty] | <0.05 | 0.11 | 0.16 | [8 empty] | 0.08 | 0.032 |  |  | 33.82
| 9:07 | 上層、下層の混合 |  | 0mm以上5ｍｍ以下
2006-06-07 | 8:44 | 上層（表層） | 晴れ | 0mm以上5ｍｍ以下 | 22.2 | 20.4 |  |  | 0.5 | 28.9 |  | 2.2 | 通常の状況 | 黄緑色・中 | 無臭 | 8.2 |  | 3.7 |  | 6.3 |  |  | 1.6 | 0.15 | [25 empty] | 0.06 | 0.67 | 0.73 | [8 empty] | 0.35 | 0.082 |  |  | 24.57 | <0.03 | <0.005 | 4.9
| 8:44 | 下層 |  | 0mm以上5ｍｍ以下 |  | 14 |  |  | 27.9 | 臭気: 無臭; ｐＨ: 7.9; ＣＯＤ: 0.8; ＤＯ: 4.7 |  |  | 0.39 | 0.055 | [25 empty] | <0.05 | 0.17 | 0.22 | [8 empty] | 0.06 | 0.043 |  |  | 34.25
| 8:44 | 上層、下層の混合 |  | 0mm以上5ｍｍ以下
2006-07-05 | 8:37 | 上層（表層） | 雨 | 0mm以上5ｍｍ以下 | 21.4 | 23.9 |  |  | 0.5 | 29.2 |  | 2.1 | 通常の状況 | 灰黄緑色・ | 無臭 | 8.7 |  | 4.6 |  | 8.2 |  |  | 0.77 | 0.071 | [25 empty] | <0.05 | 0.05 | 0.1 | [8 empty] | <0.04 | 0.003 |  |  | 26.09 |  |  | 45
| 8:37 | 下層 |  | 0mm以上5ｍｍ以下 |  | 15.9 |  |  | 28.2 | 臭気: 無臭; ｐＨ: 7.7; ＣＯＤ: 1; ＤＯ: 0.5 |  |  | 0.53 | 0.11 | [25 empty] | <0.05 | 0.21 | 0.26 | [8 empty] | 0.09 | 0.099 |  |  | 33.41
| 8:37 | 上層、下層の混合 |  | 0mm以上5ｍｍ以下 | [38 empty] | <0.0006 | <0.0003 | <0.002
2006-08-02 | 8:54 | 上層（表層） | 曇り | 降雨なし | 24 | 23.8 |  |  | 0.5 | 29.5 |  | 1.2 | 赤潮（また | 褐色・中 | 無臭 | 8.8 |  | 6.2 |  | 12 | 2 | ND | 1.1 | 0.12 | [25 empty] | <0.05 | 0.06 | 0.11 | [8 empty] | 0.04 | 0.01 |  |  | 23.98 | <0.03 | <0.005 | 66
| 8:54 | 下層 |  | 降雨なし |  | 16.4 |  |  | 28.5 | 臭気: 無臭; ｐＨ: 7.8; ＣＯＤ: 0.7; ＤＯ: 0.8 |  |  | 0.34 | 0.12 | [25 empty] | <0.05 | 0.08 | 0.13 | [8 empty] | 0.1 | 0.086 |  |  | 33.71
| 8:54 | 上層、下層の混合 |  | 降雨なし | [20 empty] | <0.001 | ND | <0.005 | <0.02 | <0.005 | <0.0005 |  | ND | <0.002 | <0.0002 | <0.0004 | <0.002 | <0.004 | <0.0005 | <0.0006 | <0.002 | <0.0005 | <0.0002 |  |  |  | <0.001 | <0.002 | [5 empty] | <0.005 | <0.01 |  | <0.02 | <0.01 |  | <0.0006 | <0.008
2006-09-07 | 8:36 | 上層（表層） | 曇り | 0mm以上5ｍｍ以下 | 23.8 | 24.5 |  |  | 0.5 | 28.4 |  | 2.1 | 通常の状況 | 灰黄緑色・ | 無臭 | 8.2 |  | 3.5 |  | 6.4 |  |  | 1.5 | 0.22 | [25 empty] | 0.1 | 0.42 | 0.52 | [8 empty] | 0.59 | 0.15 |  |  | 23.88 |  |  | 23
| 8:36 | 下層 |  | 0mm以上5ｍｍ以下 |  | 19 |  |  | 27.4 | 臭気: 硫化水素（; ｐＨ: 7.7; ＣＯＤ: 1.2; ＤＯ: 0.1 |  |  | 0.56 | 0.16 | [25 empty] | <0.05 | <0.05 | <0.10 | [8 empty] | 0.31 | 0.13 |  |  | 33
| 8:36 | 上層、下層の混合 |  | 0mm以上5ｍｍ以下
2006-10-04 | 9:40 | 上層（表層） | 曇り | 0mm以上5ｍｍ以下 | 22.1 | 21.8 |  |  | 0.5 | 29.1 |  | 2 | 通常の状況 | 灰黄緑色・ | 無臭 | 8.1 |  | 3.4 |  | 9.2 |  |  | 1.8 | 0.15 | [25 empty] | 0.06 | 1 | 1 | [8 empty] | 0.4 | 0.088 |  |  | 20.39 | <0.03 | <0.005 | 20
| 9:40 | 下層 |  | 0mm以上5ｍｍ以下 |  | 21 |  |  | 28.1 | 臭気: 無臭; ｐＨ: 8; ＣＯＤ: 0.8; ＤＯ: 3.2 |  |  | 0.35 | 0.066 | [25 empty] | <0.05 | 0.07 | 0.12 | [8 empty] | 0.13 | 0.049 |  |  | 33.45
| 9:40 | 上層、下層の混合 |  | 0mm以上5ｍｍ以下
2006-11-01 | 9:05 | 上層（表層） | 快晴 | 降雨なし | 17.3 | 19.6 |  |  | 0.5 | 29.1 |  | 1.8 | 通常の状況 | 灰黄緑色・ | 無臭 | 8.1 |  | 3.1 |  | 9.9 | 330 | ND | 1.7 | 0.11 | [25 empty] | 0.08 | 0.85 | 0.93 | [8 empty] | 0.16 | 0.065 |  |  | 23.93 |  |  | 20
| 9:05 | 下層 |  | 降雨なし |  | 19.5 |  |  | 28.1 | 臭気: 無臭; ｐＨ: 8; ＣＯＤ: 0.8; ＤＯ: 3.9 |  |  | 0.39 | 0.052 | [25 empty] | <0.05 | 0.11 | 0.16 | [8 empty] | 0.08 | 0.037 |  |  | 33.39
| 9:05 | 上層、下層の混合 |  | 降雨なし | [20 empty] | <0.001 | ND | <0.005 | <0.02 | <0.005 | <0.0005 | [9 empty] | <0.002 | <0.0005
2006-12-06 | 8:54 | 上層（表層） | 晴れ | 0mm以上5ｍｍ以下 | 8.1 | 14.3 |  |  | 0.5 | 29.6 |  | 3.5 | 通常の状況 | 緑色・濃（ | 無臭 | 8 |  | 1.8 |  | 8.4 |  |  | 1 | 0.077 | [25 empty] | 0.05 | 0.46 | 0.51 | [8 empty] | 0.17 | 0.05 |  |  | 30.03 | <0.03 | <0.005 | 10
| 8:54 | 下層 |  | 0mm以上5ｍｍ以下 |  | 17.8 |  |  | 28.6 | 臭気: 無臭; ｐＨ: 8; ＣＯＤ: 0.7; ＤＯ: 5.1 |  |  | 0.33 | 0.044 | [25 empty] | <0.05 | 0.14 | 0.19 | [8 empty] | <0.04 | 0.031 |  |  | 33.97
| 8:54 | 上層、下層の混合 |  | 0mm以上5ｍｍ以下
2007-01-10 | 9:03 | 上層（表層） | 快晴 | 降雨なし | 6.4 | 11.3 |  |  | 0.5 | 29.7 |  | 5.2 | 通常の状況 | 緑色・濃（ | 無臭 | 8 |  | 1.4 |  | 8.3 |  |  | 1.2 | 0.067 | [25 empty] | 0.05 | 0.46 | 0.51 | [8 empty] | 0.23 | 0.047 |  |  | 29.38 |  |  | 2.4
| 9:03 | 下層 |  | 降雨なし |  | 14.4 |  |  | 28.7 | 臭気: 無臭; ｐＨ: 8.1; ＣＯＤ: 0.7; ＤＯ: 6.7 |  |  | 0.39 | 0.035 | [25 empty] | <0.05 | 0.14 | 0.19 | [8 empty] | 0.04 | 0.025 |  |  | 33.47
| 9:03 | 上層、下層の混合 |  | 降雨なし
2007-02-07 | 9:10 | 上層（表層） | 曇り | 降雨なし | 10 | 11.3 |  |  | 0.5 | 29.3 |  | 3.3 | 通常の状況 | 灰黄緑色・ | 無臭 | 8.2 |  | 1.5 |  | 9.7 | 0 | ND | 0.83 | 0.054 | [25 empty] | <0.05 | 0.32 | 0.37 | [8 empty] | 0.13 | 0.013 |  |  | 31.66 | <0.03 | <0.005 | 12
| 9:10 | 下層 |  | 降雨なし |  | 13.2 |  |  | 28.3 | 臭気: 無臭; ｐＨ: 8.1; ＣＯＤ: 0.9; ＤＯ: 8 |  |  | 0.41 | 0.046 | [25 empty] | <0.05 | 0.17 | 0.22 | [8 empty] | 0.08 | 0.021 |  |  | 33.48
| 9:10 | 上層、下層の混合 |  | 降雨なし | [20 empty] | <0.001 | ND | <0.005 | <0.02 | <0.005 | <0.0005 |  | ND | <0.002 | <0.0002 | <0.0004 | <0.002 | <0.004 | <0.0005 | <0.0006 | <0.002 | <0.0005 | <0.0002 |  |  |  | <0.001 | <0.002 | [5 empty] | <0.005 | <0.01 |  | <0.02 | <0.01 |  | <0.0006 | <0.008
2007-03-07 | 8:50 | 上層（表層） | 曇り | 0mm以上5ｍｍ以下 | 6.1 | 12 |  |  | 0.5 | 29.4 |  | 2.8 | 通常の状況 | 緑色・濃（ | 無臭 | 8.3 |  | 2 |  | 9.4 |  |  | 1.3 | 0.064 | [25 empty] | <0.05 | 0.38 | 0.43 | [8 empty] | 0.24 | 0.02 |  |  | 30.96 |  |  | 9.8
| 8:50 | 下層 |  | 0mm以上5ｍｍ以下 |  | 13.1 |  |  | 28.4 | 臭気: 無臭; ｐＨ: 8.1; ＣＯＤ: 1.6; ＤＯ: 5.9 |  |  | 0.72 | 0.064 | [25 empty] | <0.05 | 0.15 | 0.2 | [8 empty] | 0.15 | 0.037 |  |  | 33.51
| 8:50 | 上層、下層の混合 |  | 0mm以上5ｍｍ以下

## 扇島沖
水域名称 | 東京湾 | 地点名称 | 扇島沖 (14-606-02) | 類型名称 | 海域B | 測定機関名称 | 川崎市
測定項目 | 採取時刻 | 採取位置 | 天候 | 前日天候 | 気温 | 水温 | 流速 | 流量 | 採取水深 | 全水深 | 透視度 | 透明度 | 流況 | 色相 | 臭気 | ｐＨ | ＢＯＤ | ＣＯＤ | ＳＳ | ＤＯ | 大腸菌群数 | ND-ヘキサン抽出物質 | 全窒素 | 全りん | カドミウム | 全シアン | 鉛 | 六価クロム | 砒素 | 総水銀 | アルキル水銀 | ＰＣＢ | ジクロロメタン | 四塩化炭素 | 1，2-ジクロロエタン | 1，1-ジクロロエチレン | ｼｽ1，2-ジクロロエチレン | 1，1，1-トリクロロエタン | 1，1，2-トリクロロエタン | トリクロロエチレン | テトラクロロエチレン | 1，3-ジクロロプロペン | チウラム | シマジン | チオベンカルブ | ベンゼン | セレン | ふっ素 | ほう素 | 亜硝酸性窒素 | 硝酸性窒素 | 亜硝酸性窒素及び硝酸性窒素 | フェノール類 | 銅 | 亜鉛 | 溶解性鉄 | 溶解性マンガン | クロム | ＥＰND | ニッケル | アンモニア性窒素 | りん酸態りん | 電気伝導率 | 塩化物イオン | 塩分 | 陰イオン界面活性剤 | 非イオン界面活性剤 | クロロフィルａ | トリハロメタン生成能 | クロロホルム生成能 | ブロモジクロロメタン生成能 | ジブロモクロロメタン生成能 | ブロモホルム生成能 | 有機りん
単位 | 時：分 |  |  |  | ℃ | ℃ | m/s | m3/s | ｍ | ｍ | ㎝ | ｍ |  |  |  |  | ㎎/L | ㎎/L | ㎎/L | ㎎/L | MPND/100mL | ㎎/L | ㎎/L | ㎎/L | ㎎/L | ㎎/L | ㎎/L | ㎎/L | ㎎/L | ㎎/L | ㎎/L | ㎎/L | ㎎/L | ㎎/L | ㎎/L | ㎎/L | ㎎/L | ㎎/L | ㎎/L | ㎎/L | ㎎/L | ㎎/L | ㎎/L | ㎎/L | ㎎/L | ㎎/L | ㎎/L | ㎎/L | ㎎/L | ㎎/L | ㎎/L | ㎎/L | ㎎/L | ㎎/L | ㎎/L | ㎎/L | ㎎/L | ㎎/L | ㎎/L | ㎎/L | ㎎/L | ㎎/L | mS/m | ㎎/L | ‰ | ㎎/L | ㎎/L | mg/m3 | ㎎/L | ㎎/L | ㎎/L | ㎎/L | ㎎/L | ㎎/L
採取年月日
2006-04-19 | 9:05 | 上層（表層） | 曇り | 降雨なし | 15.4 | 14.3 |  |  | 0.5 | 28 |  | 3.9 | 通常の状況 | 緑色・濃（ | 無臭 | 8.2 |  | 4.1 |  | 9.7 |  |  | 0.88 | 0.064 | [25 empty] | <0.05 | 0.3 | 0.35 | [8 empty] | 0.12 | 0.022 |  |  | 30.9 | <0.03 | <0.005 | 4.9
| 9:05 | 下層 |  | 降雨なし |  | 13.6 |  |  | 27 | 臭気: 無臭; ｐＨ: 8; ＣＯＤ: 1.1; ＤＯ: 5.9 |  |  | 0.42 | 0.048 | [25 empty] | <0.05 | 0.11 | 0.16 | [8 empty] | 0.11 | 0.032 |  |  | 33.62
| 9:05 | 上層、下層の混合 |  | 降雨なし
2006-05-10 | 9:39 | 上層（表層） | 曇り | 0mm以上5ｍｍ以下 | 18.1 | 16.9 |  |  | 0.5 | 26.8 |  | 1.7 | 通常の状況 | 灰黄緑色・ | 無臭 | 8.5 |  | 5.8 |  | 11 | 2 | ND | 1.8 | 0.14 | <0.001 | ND | <0.005 | <0.02 | <0.005 | <0.0005 | [9 empty] | <0.002 | <0.0005 | [8 empty] | 0.05 | 0.39 | 0.44 | [8 empty] | 0.1 | 0.005 |  |  | 27.99 |  |  | 37
| 9:39 | 下層 |  | 0mm以上5ｍｍ以下 |  | 14.6 |  |  | 25.8 | 臭気: 無臭; ｐＨ: 8; ＣＯＤ: 1.4; ＤＯ: 6 |  |  | 0.51 | 0.055 | [25 empty] | <0.05 | 0.11 | 0.16 | [8 empty] | 0.08 | 0.034 |  |  | 33.7
| 9:39 | 上層、下層の混合 |  | 0mm以上5ｍｍ以下
2006-06-07 | 9:03 | 上層（表層） | 晴れ | 0mm以上5ｍｍ以下 | 22.2 | 20 |  |  | 0.5 | 27.8 |  | 2.9 | 通常の状況 | 黄緑色・中 | 無臭 | 8.3 |  | 3 |  | 6.6 |  |  | 0.95 | 0.083 | [25 empty] | <0.05 | 0.29 | 0.34 | [8 empty] | 0.16 | 0.028 |  |  | 28.27 | <0.03 | <0.005 | 5.4
| 9:03 | 下層 |  | 0mm以上5ｍｍ以下 |  | 14.2 |  |  | 26.8 | 臭気: 無臭; ｐＨ: 7.9; ＣＯＤ: 1; ＤＯ: 4.5 |  |  | 0.38 | 0.06 | [25 empty] | <0.05 | 0.17 | 0.22 | [8 empty] | 0.06 | 0.042 |  |  | 34.2
| 9:03 | 上層、下層の混合 |  | 0mm以上5ｍｍ以下
2006-07-05 | 8:55 | 上層（表層） | 雨 | 0mm以上5ｍｍ以下 | 22.2 | 24.1 |  |  | 0.5 | 27.5 |  | 2.3 | 通常の状況 | 灰黄緑色・ | 無臭 | 8.7 |  | 4.5 |  | 8.6 |  |  | 0.8 | 0.054 | [25 empty] | <0.05 | <0.05 | <0.10 | [8 empty] | <0.04 | 0.003 |  |  | 28.25 |  |  | 30
| 8:55 | 下層 |  | 0mm以上5ｍｍ以下 |  | 15.8 |  |  | 26.5 | 臭気: 無臭; ｐＨ: 8.1; ＣＯＤ: 1.9; ＤＯ: 0.6 |  |  | 0.52 | 0.084 | [25 empty] | <0.05 | 0.17 | 0.22 | [8 empty] | <0.04 | 0.042 |  |  | 31.88
| 8:55 | 上層、下層の混合 |  | 0mm以上5ｍｍ以下 | [38 empty] | <0.0006 | <0.0003 | <0.002
2006-08-02 | 9:33 | 上層（表層） | 曇り | 降雨なし | 26 | 24 |  |  | 0.5 | 27.7 |  | 1.4 | 赤潮（また | 褐色・中 | 無臭 | 8.7 |  | 6 |  | 12.1 | 7 | ND | 0.87 | 0.1 | [25 empty] | <0.05 | <0.05 | <0.10 | [8 empty] | <0.04 | 0.007 |  |  | 26.02 | <0.03 | <0.005 | 44
| 9:33 | 下層 |  | 降雨なし |  | 16.4 |  |  | 26.7 | 臭気: 無臭; ｐＨ: 7.8; ＣＯＤ: 0.5; ＤＯ: 1.1 |  |  | 0.39 | 0.13 | [25 empty] | <0.05 | 0.21 | 0.26 | [8 empty] | 0.07 | 0.1 |  |  | 33.72
| 9:33 | 上層、下層の混合 |  | 降雨なし | [20 empty] | <0.001 | ND | <0.005 | <0.02 | <0.005 | <0.0005 |  | ND | <0.002 | <0.0002 | <0.0004 | <0.002 | <0.004 | <0.0005 | <0.0006 | <0.002 | <0.0005 | <0.0002 |  |  |  | <0.001 | <0.002 | [5 empty] | <0.005 | <0.01 |  | <0.02 | <0.01 |  | <0.0006 | <0.008
2006-09-07 | 8:57 | 上層（表層） | 曇り | 0mm以上5ｍｍ以下 | 23.7 | 24.8 |  |  | 0.5 | 26.5 |  | 2 | 通常の状況 | 灰黄緑色・ | 無臭 | 8.3 |  | 3.8 |  | 6.6 |  |  | 1 | 0.15 | [25 empty] | <0.05 | 0.2 | 0.25 | [8 empty] | 0.3 | 0.082 |  |  | 25.75 |  |  | 26
| 8:57 | 下層 |  | 0mm以上5ｍｍ以下 |  | 19.4 |  |  | 25.5 | 臭気: 硫化水素（; ｐＨ: 7.8; ＣＯＤ: 0.8; ＤＯ: 0.4 |  |  | 0.38 | 0.12 | [25 empty] | <0.05 | 0.05 | 0.1 | [8 empty] | 0.13 | 0.092 |  |  | 32.89
| 8:57 | 上層、下層の混合 |  | 0mm以上5ｍｍ以下
2006-10-04 | 8:45 | 上層（表層） | 曇り | 0mm以上5ｍｍ以下 | 22.2 | 22 |  |  | 0.5 | 26.5 |  | 2.2 | 通常の状況 | 緑色・濃（ | 無臭 | 8.2 |  | 3 |  | 8.9 |  |  | 1.1 | 0.11 | [25 empty] | 0.05 | 0.55 | 0.6 | [8 empty] | 0.27 | 0.054 |  |  | 25.46 | <0.03 | <0.005 | 20
| 8:45 | 下層 | 曇り | 0mm以上5ｍｍ以下 |  | 21.4 |  |  | 25.5 | 臭気: 無臭; ｐＨ: 8; ＣＯＤ: 0.9; ＤＯ: 3.6 |  |  | 0.37 | 0.08 | [25 empty] | <0.05 | 0.09 | 0.14 | [8 empty] | 0.16 | 0.06 |  |  | 33.41
| 8:45 | 上層、下層の混合 | 曇り | 0mm以上5ｍｍ以下
2006-11-01 | 9:30 | 上層（表層） | 晴れ | 降雨なし | 17.9 | 19.9 |  |  | 0.5 | 27.1 |  | 1.9 | 通常の状況 | 灰黄緑色・ | 無臭 | 8.2 |  | 2.4 |  | 10.2 | 5 | ND | 0.95 | 0.074 | [25 empty] | <0.05 | 0.3 | 0.35 | [8 empty] | 0.1 | 0.023 |  |  | 28.66 |  |  | 20
| 9:30 | 下層 |  | 降雨なし |  | 19.5 |  |  | 26.1 | 臭気: 無臭; ｐＨ: 8; ＣＯＤ: 0.7; ＤＯ: 3.5 |  |  | 0.42 | 0.066 | [25 empty] | <0.05 | 0.11 | 0.16 | [8 empty] | 0.13 | 0.052 |  |  | 33.47
| 9:30 | 上層、下層の混合 |  | 降雨なし | [20 empty] | <0.001 | ND | <0.005 | <0.02 | <0.005 | <0.0005 | [9 empty] | <0.002 | <0.0005
2006-12-06 | 9:12 | 上層（表層） | 晴れ | 0mm以上5ｍｍ以下 | 8.6 | 14.2 |  |  | 0.5 | 27.2 |  | 3.5 | 通常の状況 | 緑色・濃（ | 無臭 | 8.1 |  | 1.7 |  | 8.6 |  |  | 1 | 0.066 | [25 empty] | 0.05 | 0.45 | 0.5 | [8 empty] | 0.12 | 0.039 |  |  | 30.5 | <0.03 | <0.005 | 8.1
| 9:12 | 下層 |  | 0mm以上5ｍｍ以下 |  | 17.5 |  |  | 26.2 | 臭気: 無臭; ｐＨ: 8; ＣＯＤ: 1.3; ＤＯ: 4.9 |  |  | 0.55 | 0.053 | [25 empty] | <0.05 | 0.17 | 0.22 | [8 empty] | 0.06 | 0.035 |  |  | 33.6
| 9:12 | 上層、下層の混合 |  | 0mm以上5ｍｍ以下
2007-01-10 | 9:37 | 上層（表層） | 快晴 | 降雨なし | 6.8 | 11.7 |  |  | 0.5 | 27.9 |  | 5.7 | 通常の状況 | 緑色・濃（ | 無臭 | 8.1 |  | 1.5 |  | 8.5 |  |  | 1 | 0.053 | [25 empty] | <0.05 | 0.41 | 0.46 | [8 empty] | 0.17 | 0.038 |  |  | 30.41 |  |  | 3.6
| 9:37 | 下層 |  | 降雨なし |  | 14.5 |  |  | 26.9 | 臭気: 無臭; ｐＨ: 8.1; ＣＯＤ: 0.8; ＤＯ: 6.7 |  |  | 0.42 | 0.037 | [25 empty] | <0.05 | 0.16 | 0.21 | [8 empty] | 0.05 | 0.028 |  |  | 33.36
| 9:37 | 上層、下層の混合 |  | 降雨なし
2007-02-07 | 9:42 | 上層（表層） | 曇り | 降雨なし | 10.7 | 11.4 |  |  | 0.5 | 27.8 |  | 3.5 | 通常の状況 | 灰黄緑色・ | 無臭 | 8.1 |  | 1.5 |  | 9.5 | 2 | ND | 0.76 | 0.098 | [25 empty] | <0.05 | 0.33 | 0.38 | [8 empty] | 0.16 | 0.018 |  |  | 31.81 | <0.03 | <0.005 | 9.6
| 9:42 | 下層 |  | 降雨なし |  | 13 |  |  | 26.8 | 臭気: 無臭; ｐＨ: 8.1; ＣＯＤ: 0.9; ＤＯ: 9.6 |  |  | 0.43 | 0.04 | [25 empty] | <0.05 | 0.18 | 0.23 | [8 empty] | 0.2 | 0.018 |  |  | 33.25
| 9:42 | 上層、下層の混合 |  | 降雨なし | [20 empty] | <0.001 | ND | <0.005 | <0.02 | <0.005 | <0.0005 |  | ND | <0.002 | <0.0002 | <0.0004 | <0.002 | <0.004 | <0.0005 | <0.0006 | <0.002 | <0.0005 | <0.0002 |  |  |  | <0.001 | <0.002 | [5 empty] | <0.005 | <0.01 |  | <0.02 | <0.01 |  | <0.0006 | <0.008
2007-03-07 | 9:20 | 上層（表層） | 晴れ | 0mm以上5ｍｍ以下 | 7.4 | 12.1 |  |  | 0.5 | 27 |  | 3.6 | 通常の状況 | 緑色・濃（ | 無臭 | 8.3 |  | 1.8 |  | 9.6 |  |  | 0.92 | 0.041 | [25 empty] | <0.05 | 0.27 | 0.32 | [8 empty] | 0.09 | 0.006 |  |  | 31.86 |  |  | 8.5
| 9:20 | 下層 |  | 0mm以上5ｍｍ以下 |  | 12.9 |  |  | 26 | 臭気: 無臭; ｐＨ: 8.3; ＣＯＤ: 1.4; ＤＯ: 6.8 |  |  | 0.63 | 0.033 | [25 empty] | <0.05 | 0.22 | 0.27 | [8 empty] | 0.08 | 0.009 |  |  | 32.49
| 9:20 | 上層、下層の混合 |  | 0mm以上5ｍｍ以下

## 本牧沖
水域名称 | 東京湾 | 地点名称 | 本牧沖 (14-606-03) | 類型名称 | 海域B | 測定機関名称 | 横浜市
測定項目 | 採取時刻 | 採取位置 | 天候 | 前日天候 | 気温 | 水温 | 流速 | 流量 | 採取水深 | 全水深 | 透視度 | 透明度 | 流況 | 色相 | 臭気 | ｐＨ | ＢＯＤ | ＣＯＤ | ＳＳ | ＤＯ | 大腸菌群数 | ND-ヘキサン抽出物質 | 全窒素 | 全りん | カドミウム | 全シアン | 鉛 | 六価クロム | 砒素 | 総水銀 | アルキル水銀 | ＰＣＢ | ジクロロメタン | 四塩化炭素 | 1，2-ジクロロエタン | 1，1-ジクロロエチレン | ｼｽ1，2-ジクロロエチレン | 1，1，1-トリクロロエタン | 1，1，2-トリクロロエタン | トリクロロエチレン | テトラクロロエチレン | 1，3-ジクロロプロペン | チウラム | シマジン | チオベンカルブ | ベンゼン | セレン | ふっ素 | ほう素 | 亜硝酸性窒素 | 硝酸性窒素 | 亜硝酸性窒素及び硝酸性窒素 | フェノール類 | 銅 | 亜鉛 | 溶解性鉄 | 溶解性マンガン | クロム | ＥＰND | ニッケル | アンモニア性窒素 | りん酸態りん | 電気伝導率 | 塩化物イオン | 塩分 | 陰イオン界面活性剤 | 非イオン界面活性剤 | クロロフィルａ | トリハロメタン生成能 | クロロホルム生成能 | ブロモジクロロメタン生成能 | ジブロモクロロメタン生成能 | ブロモホルム生成能 | 有機りん
単位 | 時：分 |  |  |  | ℃ | ℃ | m/s | m3/s | ｍ | ｍ | ㎝ | ｍ |  |  |  |  | ㎎/L | ㎎/L | ㎎/L | ㎎/L | MPND/100mL | ㎎/L | ㎎/L | ㎎/L | ㎎/L | ㎎/L | ㎎/L | ㎎/L | ㎎/L | ㎎/L | ㎎/L | ㎎/L | ㎎/L | ㎎/L | ㎎/L | ㎎/L | ㎎/L | ㎎/L | ㎎/L | ㎎/L | ㎎/L | ㎎/L | ㎎/L | ㎎/L | ㎎/L | ㎎/L | ㎎/L | ㎎/L | ㎎/L | ㎎/L | ㎎/L | ㎎/L | ㎎/L | ㎎/L | ㎎/L | ㎎/L | ㎎/L | ㎎/L | ㎎/L | ㎎/L | ㎎/L | ㎎/L | mS/m | ㎎/L | ‰ | ㎎/L | ㎎/L | mg/m3 | ㎎/L | ㎎/L | ㎎/L | ㎎/L | ㎎/L | ㎎/L
採取年月日
2006-04-19 | 10:43 | 上層（表層） | 曇り | 降雨なし | 18.5 | 14.7 |  |  | 0.5 | 26 |  | 4 | 通常の状況 | 緑色・中 | 無臭 | 8.4 |  | 3.2 |  | 10.7 | 11 | ND | 0.86 | 0.061 | [25 empty] | <0.05 | 0.38 | 0.43 | [8 empty] | 0.1 | 0.024 |  |  | 31.03 |  |  | 8.1
| 10:43 | 下層 | 曇り | 降雨なし |  | 14.2 |  |  | 25 | 臭気: 無臭; ｐＨ: 8.2; ＣＯＤ: 1.5; ＤＯ: 7 |  |  | 0.42 | 0.041 | [25 empty] | <0.05 | 0.15 | 0.2 | [8 empty] | 0.1 | 0.026 |  |  | 33.67
| 10:43 | 上層、下層の混合 | 曇り | 降雨なし
2006-05-10 | 11:22 | 上層（表層） | 曇り | 0mm以上5ｍｍ以下 | 17.9 | 17.1 |  |  | 0.5 | 27 |  | 2 | 通常の状況 | 褐色・中 | 無臭 | 8.7 |  | 5.4 |  | 12.3 | 5 | ND | 1 | 0.079 | [25 empty] | <0.05 | 0.3 | 0.35 | [8 empty] | <0.04 | 0.003 |  |  | 29.21 |  |  | 34
| 11:22 | 下層 | 曇り | 0mm以上5ｍｍ以下 |  | 15 |  |  | 26 | 臭気: 無臭; ｐＨ: 8.1; ＣＯＤ: 1.6; ＤＯ: 6.3 |  |  | 0.49 | 0.05 | [25 empty] | <0.05 | 0.15 | 0.2 | [8 empty] | <0.04 | 0.028 |  |  | 33.98
| 11:22 | 上層、下層の混合 | 曇り | 0mm以上5ｍｍ以下 | [22 empty] | <0.005
2006-06-07 | 10:45 | 上層（表層） | 薄曇り | 0mm以上5ｍｍ以下 | 23.7 | 20.9 |  |  | 0.5 | 27 |  | 3 | 通常の状況 | 灰黄色・中 | 無臭 | 8.4 |  | 5.1 |  | 6.1 | 2 | ND | 1.2 | 0.11 | [25 empty] | 0.05 | 0.38 | 0.43 | [8 empty] | 0.26 | 0.039 |  |  | 27.66 |  |  | 7.1
| 10:45 | 下層 | 薄曇り | 0mm以上5ｍｍ以下 |  | 15.4 |  |  | 26 | 臭気: 無臭; ｐＨ: 8.1; ＣＯＤ: 1.3; ＤＯ: 5.8 |  |  | 0.32 | 0.037 | [25 empty] | <0.05 | 0.16 | 0.21 | [8 empty] | <0.04 | 0.026 |  |  | 34.3
| 10:45 | 上層、下層の混合 | 薄曇り | 0mm以上5ｍｍ以下
2006-07-05 | 10:30 | 上層（表層） | 雨 | 0mm以上5ｍｍ以下 | 24.3 | 24.5 |  |  | 0.5 | 27 |  | 1.5 | 通常の状況 | 灰黄茶色・ | 無臭 | 8.8 |  | 5.7 |  | 9.8 | 49 | ND | 0.86 | 0.074 | [25 empty] | <0.05 | <0.05 | <0.10 | [8 empty] | 0.04 | 0.001 |  |  | 27.15 |  |  | 50
| 10:30 | 下層 | 雨 | 0mm以上5ｍｍ以下 |  | 16.4 |  |  | 26 | 臭気: 無臭; ｐＨ: 7.8; ＣＯＤ: 1.3; ＤＯ: 1.8 |  |  | 0.47 | 0.098 | [25 empty] | <0.05 | 0.28 | 0.33 | [8 empty] | <0.04 | 0.079 |  |  | 33.83
| 10:30 | 上層、下層の混合 | 雨 | 0mm以上5ｍｍ以下 | [38 empty] | <0.0006 | <0.0003 | <0.002 | [13 empty] | <0.0006
2006-08-02 | 10:50 | 上層（表層） | 薄曇り | 降雨なし | 25.7 | 24.2 |  |  | 0.5 | 27 |  | 1.5 | 通常の状況 | 褐色・中 | 無臭 | 8.8 |  | 7.6 |  | 11 | 23 | ND | 0.82 | 0.088 | [25 empty] | <0.05 | <0.05 | <0.10 | [8 empty] | <0.04 | 0.002 |  |  | 26.57 | 0.03 | <0.005 | 51
| 10:50 | 下層 | 薄曇り | 降雨なし |  | 17.2 |  |  | 26 | 臭気: 無臭; ｐＨ: 7.8; ＣＯＤ: 1.6; ＤＯ: 1.9 |  |  | 0.41 | 0.1 | [25 empty] | <0.05 | 0.21 | 0.26 | [8 empty] | 0.04 | 0.091 |  |  | 33.72
| 10:50 | 上層、下層の混合 | 薄曇り | 降雨なし | [20 empty] | <0.001 | ND | <0.005 | <0.02 | <0.005 | <0.0005 |  | ND | <0.002 | <0.0002 | <0.0004 | <0.002 | <0.004 | <0.0005 | <0.0006 | <0.002 | <0.0005 | <0.0002 |  |  |  | <0.001 | <0.002 | [5 empty] | <0.005 | <0.01 |  | <0.02 | <0.01 |  |  | <0.008
2006-09-06 | 10:40 | 上層（表層） | 曇り | 降雨なし | 25.9 | 25.7 |  |  | 0.5 | 27 |  | 2.5 | 通常の状況 | 黄緑色・中 | 無臭 | 8.6 |  | 4.7 |  | 8.2 | 11 | ND | 0.48 | 0.056 | [25 empty] | <0.05 | <0.05 | <0.10 | [8 empty] | <0.04 | 0.002 |  |  | 28.24 |  |  | 11
| 10:40 | 下層 | 曇り | 降雨なし |  | 20.5 |  |  | 26 | 臭気: 無臭; ｐＨ: 7.9; ＣＯＤ: 2; ＤＯ: 1 |  |  | 0.4 | 0.11 | [25 empty] | <0.05 | <0.05 | <0.10 | [8 empty] | 0.14 | 0.092 |  |  | 32.6
| 10:40 | 上層、下層の混合 | 曇り | 降雨なし
2006-10-04 | 10:22 | 上層（表層） | 曇り | 0mm以上5ｍｍ以下 | 24 | 22 |  |  | 0.5 | 26 |  | 1.8 | 通常の状況 | 灰黄茶色・ | 無臭 | 8.5 |  | 5.2 |  | 11.1 | 330 | ND | 0.98 | 0.088 | [25 empty] | <0.05 | 0.3 | 0.35 | [8 empty] | <0.04 | 0.012 |  |  | 27.4 |  |  | 51
| 10:22 | 下層 | 曇り | 0mm以上5ｍｍ以下 |  | 20.8 |  |  | 25 | 臭気: 無臭; ｐＨ: 8; ＣＯＤ: 1.3; ＤＯ: 3 |  |  | 0.49 | 0.1 | [25 empty] | <0.05 | 0.14 | 0.19 | [8 empty] | 0.18 | 0.045 |  |  | 33.26
| 10:22 | 上層、下層の混合 | 曇り | 0mm以上5ｍｍ以下
2006-11-01 | 10:34 | 上層（表層） | 晴れ | 降雨なし | 20.3 | 19.7 |  |  | 0.5 | 27 |  | 2.2 | 通常の状況 | 灰黄茶色・ | 無臭 | 8.4 |  | 4.6 |  | 10.6 | 330 | ND | 1.2 | 0.093 | [25 empty] | <0.05 | 0.6 | 0.65 | [8 empty] | <0.04 | 0.02 |  |  | 27.06 |  |  | 31
| 10:34 | 下層 | 晴れ | 降雨なし |  | 19.9 |  |  | 26 | 臭気: 無臭; ｐＨ: 8.1; ＣＯＤ: 1.1; ＤＯ: 5 |  |  | 0.38 | 0.05 | [25 empty] | <0.05 | 0.12 | 0.17 | [8 empty] | 0.07 | 0.035 |  |  | 33.49
| 10:34 | 上層、下層の混合 | 晴れ | 降雨なし | [22 empty] | <0.005
2006-12-06 | 11:05 | 上層（表層） | 薄曇り | 0mm以上5ｍｍ以下 | 11.6 | 14.7 |  |  | 0.5 | 27 |  | 4.5 | 通常の状況 | 黄緑色・中 | 無臭 | 8.3 |  | 2.2 |  | 9.1 | 17 | ND | 0.87 | 0.057 | [25 empty] | <0.05 | 0.43 | 0.48 | [8 empty] | 0.06 | 0.033 |  |  | 31.07 |  |  | 7.8
| 11:05 | 下層 | 薄曇り | 0mm以上5ｍｍ以下 |  | 17.2 |  |  | 26 | 臭気: 無臭; ｐＨ: 8.2; ＣＯＤ: 0.9; ＤＯ: 6.5 |  |  | 0.33 | 0.034 | [25 empty] | <0.05 | 0.17 | 0.22 | [8 empty] | <0.04 | 0.025 |  |  | 33.66
| 11:05 | 上層、下層の混合 | 薄曇り | 0mm以上5ｍｍ以下
2007-01-10 | 10:35 | 上層（表層） | 快晴 | 降雨なし | 9.1 | 11.5 |  |  | 0.5 | 27 |  | 4.5 | 通常の状況 | 灰緑色・中 | 無臭 | 8.2 |  | 2.2 |  | 8.9 | 11 | ND | 0.88 | 0.054 | [25 empty] | <0.05 | 0.49 | 0.54 | [8 empty] | 0.1 | 0.032 |  |  | 30.56 |  |  | 3.4
| 10:35 | 下層 |  | 降雨なし |  | 13.7 |  |  | 26 | 臭気: 無臭; ｐＨ: 8.2; ＣＯＤ: 1.3; ＤＯ: 7.4 |  |  | 0.4 | 0.04 | [25 empty] | <0.05 | 0.22 | 0.27 | [8 empty] | <0.04 | 0.025 |  |  | 33.37
| 10:35 | 上層、下層の混合 |  | 降雨なし
2007-02-07 | 10:45 | 上層（表層） | 薄曇り | 降雨なし | 11.7 | 11.9 |  |  | 0.5 | 28 |  | 3.5 | 通常の状況 | 緑色・中 | 無臭 | 8.3 |  | 2.4 |  | 9.9 | 0 | ND | 0.71 | 0.035 | [25 empty] | <0.05 | 0.32 | 0.37 | [8 empty] | <0.04 | 0.005 |  |  | 32.42 | <0.03 | <0.005 | 13
| 10:45 | 下層 |  | 降雨なし |  | 13.5 |  |  | 27 | 臭気: 無臭; ｐＨ: 8.2; ＣＯＤ: 1.7; ＤＯ: 7.8 |  |  | 0.44 | 0.038 | [25 empty] | <0.05 | 0.22 | 0.27 | [8 empty] | <0.04 | 0.01 |  |  | 33.5
| 10:45 | 上層、下層の混合 |  | 降雨なし | [20 empty] | <0.001 | ND | <0.005 | <0.02 | <0.005 | <0.0005 |  | ND | <0.002 | <0.0002 | <0.0004 | <0.002 | <0.004 | <0.0005 | <0.0006 | <0.002 | <0.0005 | <0.0002 |  |  |  | <0.001 | <0.002 | [5 empty] | <0.005 | <0.01 |  | <0.02 | 0.05 |  |  | <0.008
2007-03-07 | 10:46 | 上層（表層） | 晴れ | 0mm以上5ｍｍ以下 | 11.1 | 12.8 |  |  | 0.5 | 26 |  | 2.5 | 通常の状況 | 灰緑色・中 | 無臭 | 8.3 |  | 3.2 |  | 9.9 | 1400 | ND | 0.82 | 0.048 | [25 empty] | <0.05 | 0.42 | 0.47 | [8 empty] | 0.06 | 0.009 |  |  | 31.36 |  |  | 8.5
| 10:46 | 下層 |  | 0mm以上5ｍｍ以下 |  | 12.5 |  |  | 25 | 臭気: 無臭; ｐＨ: 8.3; ＣＯＤ: 2.4; ＤＯ: 9.2 |  |  | 0.67 | 0.035 | [25 empty] | <0.05 | 0.32 | 0.37 | [8 empty] | 0.05 | 0.006 |  |  | 32.3
| 10:46 | 上層、下層の混合 |  | 0mm以上5ｍｍ以下 | [38 empty] | <0.0006 | <0.0003 | <0.002 | [13 empty] | <0.0006

## 富岡沖
水域名称 | 東京湾 | 地点名称 | 富岡沖 (14-606-04) | 類型名称 | 海域B | 測定機関名称 | 横浜市
測定項目 | 採取時刻 | 採取位置 | 天候 | 前日天候 | 気温 | 水温 | 流速 | 流量 | 採取水深 | 全水深 | 透視度 | 透明度 | 流況 | 色相 | 臭気 | ｐＨ | ＢＯＤ | ＣＯＤ | ＳＳ | ＤＯ | 大腸菌群数 | ND-ヘキサン抽出物質 | 全窒素 | 全りん | カドミウム | 全シアン | 鉛 | 六価クロム | 砒素 | 総水銀 | アルキル水銀 | ＰＣＢ | ジクロロメタン | 四塩化炭素 | 1，2-ジクロロエタン | 1，1-ジクロロエチレン | ｼｽ1，2-ジクロロエチレン | 1，1，1-トリクロロエタン | 1，1，2-トリクロロエタン | トリクロロエチレン | テトラクロロエチレン | 1，3-ジクロロプロペン | チウラム | シマジン | チオベンカルブ | ベンゼン | セレン | ふっ素 | ほう素 | 亜硝酸性窒素 | 硝酸性窒素 | 亜硝酸性窒素及び硝酸性窒素 | フェノール類 | 銅 | 亜鉛 | 溶解性鉄 | 溶解性マンガン | クロム | ＥＰND | ニッケル | アンモニア性窒素 | りん酸態りん | 電気伝導率 | 塩化物イオン | 塩分 | 陰イオン界面活性剤 | 非イオン界面活性剤 | クロロフィルａ | トリハロメタン生成能 | クロロホルム生成能 | ブロモジクロロメタン生成能 | ジブロモクロロメタン生成能 | ブロモホルム生成能 | 有機りん
単位 | 時：分 |  |  |  | ℃ | ℃ | m/s | m3/s | ｍ | ｍ | ㎝ | ｍ |  |  |  |  | ㎎/L | ㎎/L | ㎎/L | ㎎/L | MPND/100mL | ㎎/L | ㎎/L | ㎎/L | ㎎/L | ㎎/L | ㎎/L | ㎎/L | ㎎/L | ㎎/L | ㎎/L | ㎎/L | ㎎/L | ㎎/L | ㎎/L | ㎎/L | ㎎/L | ㎎/L | ㎎/L | ㎎/L | ㎎/L | ㎎/L | ㎎/L | ㎎/L | ㎎/L | ㎎/L | ㎎/L | ㎎/L | ㎎/L | ㎎/L | ㎎/L | ㎎/L | ㎎/L | ㎎/L | ㎎/L | ㎎/L | ㎎/L | ㎎/L | ㎎/L | ㎎/L | ㎎/L | ㎎/L | mS/m | ㎎/L | ‰ | ㎎/L | ㎎/L | mg/m3 | ㎎/L | ㎎/L | ㎎/L | ㎎/L | ㎎/L | ㎎/L
採取年月日
2006-04-19 | 9:00 | 上層（表層） | 曇り | 降雨なし | 17.2 | 14.9 |  |  | 0.5 | 15 |  | 5 | 通常の状況 | 緑色・中 | 無臭 | 8.3 |  | 2.9 |  | 9.5 | 23 | ND | 0.83 | 0.052 | [25 empty] | <0.05 | 0.31 | 0.36 | [8 empty] | 0.1 | 0.016 |  |  | 31.39 |  |  | 7.3
| 9:00 | 下層 | 曇り | 降雨なし |  | 14.2 |  |  | 14 | 臭気: 無臭; ｐＨ: 8.2; ＣＯＤ: 1.5; ＤＯ: 7.4 |  |  | 0.42 | 0.041 | [25 empty] | <0.05 | 0.15 | 0.2 | [8 empty] | 0.06 | 0.022 |  |  | 33.79
| 9:00 | 上層、下層の混合 | 曇り | 降雨なし
2006-05-10 | 9:30 | 上層（表層） | 曇り | 0mm以上5ｍｍ以下 | 17.2 | 16.5 |  |  | 0.5 | 14 |  | 2.5 | 通常の状況 | 褐色・中 | 無臭 | 8.6 |  | 5 |  | 10.6 | 2 | ND | 1 | 0.092 | [25 empty] | <0.05 | 0.26 | 0.31 | [8 empty] | 0.06 | 0.003 |  |  | 30.18 |  |  | 38
| 9:30 | 下層 | 曇り | 0mm以上5ｍｍ以下 |  | 16.5 |  |  | 13 | 臭気: 無臭; ｐＨ: 8.5; ＣＯＤ: 3.5; ＤＯ: 10 |  |  | 0.79 | 0.054 | [25 empty] | <0.05 | 0.24 | 0.29 | [8 empty] | <0.04 | 0.003 |  |  | 30.9
| 9:30 | 上層、下層の混合 | 曇り | 0mm以上5ｍｍ以下
2006-06-07 | 8:56 | 上層（表層） | 晴れ | 0mm以上5ｍｍ以下 | 23.1 | 20.4 |  |  | 0.5 | 15 |  | 3 | 通常の状況 | 灰黄緑色・ | 無臭 | 8.4 |  | 5 |  | 6.3 | 5 | ND | 1.1 | 0.093 | [25 empty] | <0.05 | 0.33 | 0.38 | [8 empty] | 0.2 | 0.023 |  |  | 28.14 |  |  | 7.4
| 8:56 | 下層 | 晴れ | 0mm以上5ｍｍ以下 |  | 17.5 |  |  | 14 | 臭気: 無臭; ｐＨ: 8.2; ＣＯＤ: 2.6; ＤＯ: 5.1 |  |  | 0.53 | 0.05 | [25 empty] | <0.05 | 0.18 | 0.23 | [8 empty] | 0.07 | 0.024 |  |  | 32.3
| 8:56 | 上層、下層の混合 | 晴れ | 0mm以上5ｍｍ以下
2006-07-05 | 8:50 | 上層（表層） | 雨 | 0mm以上5ｍｍ以下 | 24.6 | 24 |  |  | 0.5 | 16 |  | 2 | 通常の状況 | 灰黄緑色・ | 無臭 | 8.8 |  | 7.9 |  | 9.3 | 13 | ND | 0.63 | 0.055 | [25 empty] | <0.05 | <0.05 | <0.10 | [8 empty] | <0.04 | 0.001 |  |  | 28.44 |  |  | 28
| 8:50 | 下層 | 雨 | 0mm以上5ｍｍ以下 |  | 19.6 |  |  | 15 | 臭気: 無臭; ｐＨ: 8.1; ＣＯＤ: 2; ＤＯ: 3.9 |  |  | 0.53 | 0.061 | [25 empty] | <0.05 | 0.19 | 0.24 | [8 empty] | 0.06 | 0.033 |  |  | 31.74
| 8:50 | 上層、下層の混合 | 雨 | 0mm以上5ｍｍ以下 | [38 empty] | <0.0006 | <0.0003 | <0.002 | [13 empty] | <0.0006
2006-08-02 | 9:05 | 上層（表層） | 薄曇り | 降雨なし | 25 | 24.2 |  |  | 0.5 | 15 |  | 1.5 | 通常の状況 | 褐色・中 | 無臭 | 8.8 |  | 7.1 |  | 11.4 | 34 | ND | 0.82 | 0.085 | [25 empty] | <0.05 | <0.05 | <0.10 | [8 empty] | <0.04 | 0.002 |  |  | 26.58 | 0.04 | <0.005 | 48
| 9:05 | 下層 | 薄曇り | 降雨なし |  | 20.2 |  |  | 14 | 臭気: 無臭; ｐＨ: 8.3; ＣＯＤ: 2.4; ＤＯ: 6.6 |  |  | 0.42 | 0.044 | [25 empty] | <0.05 | 0.07 | 0.12 | [8 empty] | 0.04 | 0.011 |  |  | 31.95
| 9:05 | 上層、下層の混合 | 薄曇り | 降雨なし | [20 empty] | <0.001 | ND | <0.005 | <0.02 | <0.005 | <0.0005 |  | ND | <0.002 | <0.0002 | <0.0004 | <0.002 | <0.004 | <0.0005 | <0.0006 | <0.002 | <0.0005 | <0.0002 |  |  |  | <0.001 | <0.002 | [5 empty] | <0.005 | <0.01 |  | <0.02 | <0.01 |  |  | <0.008
2006-09-06 | 8:47 | 上層（表層） | 曇り | 降雨なし | 28.4 | 26 |  |  | 0.5 | 15 |  | 2.5 | 通常の状況 | 黄緑色・中 | 無臭 | 8.6 |  | 4.5 |  | 8 | 49 | ND | 0.57 | 0.06 | [25 empty] | <0.05 | <0.05 | <0.10 | [8 empty] | <0.04 | 0.003 |  |  | 28.07 |  |  | 17
| 8:47 | 下層 | 曇り | 降雨なし |  | 23.5 |  |  | 14 | 臭気: 無臭; ｐＨ: 8.2; ＣＯＤ: 2.1; ＤＯ: 4.2 |  |  | 0.39 | 0.061 | [25 empty] | <0.05 | 0.06 | 0.11 | [8 empty] | 0.06 | 0.037 |  |  | 32
| 8:47 | 上層、下層の混合 | 曇り | 降雨なし
2006-10-04 | 8:40 | 上層（表層） | 曇り | 0mm以上5ｍｍ以下 | 22.4 | 21.8 |  |  | 0.5 | 15 |  | 2.2 | 通常の状況 | 灰黄茶色・ | 無臭 | 8.5 |  | 4.4 |  | 10.1 | 220 | ND | 0.79 | 0.079 | [25 empty] | <0.05 | 0.23 | 0.28 | [8 empty] | <0.04 | 0.051 |  |  | 28.06 |  |  | 45
| 8:40 | 下層 | 曇り | 0mm以上5ｍｍ以下 |  | 21.9 |  |  | 14 | 臭気: 無臭; ｐＨ: 8.2; ＣＯＤ: 2.2; ＤＯ: 5.8 |  |  | 0.57 | 0.071 | [25 empty] | <0.05 | 0.16 | 0.21 | [8 empty] | 0.1 | 0.057 |  |  | 30.83
| 8:40 | 上層、下層の混合 | 曇り | 0mm以上5ｍｍ以下
2006-11-01 | 8:57 | 上層（表層） | 快晴 | 降雨なし | 20.2 | 19.6 |  |  | 0.5 | 14 |  | 3.5 | 通常の状況 | 灰黄緑色・ | 無臭 | 8.3 |  | 3.4 |  | 9.4 | 3500 | ND | 0.93 | 0.071 | [25 empty] | <0.05 | 0.46 | 0.51 | [8 empty] | <0.04 | 0.017 |  |  | 28.25 |  |  | 22
| 8:57 | 下層 | 快晴 | 降雨なし |  | 20 |  |  | 13 | 臭気: 無臭; ｐＨ: 8.2; ＣＯＤ: 1.7; ＤＯ: 6.8 |  |  | 0.57 | 0.054 | [25 empty] | <0.05 | 0.27 | 0.32 | [8 empty] | <0.04 | 0.029 |  |  | 31.13
| 8:57 | 上層、下層の混合 | 快晴 | 降雨なし
2006-12-06 | 9:05 | 上層（表層） | 薄曇り | 0mm以上5ｍｍ以下 | 9.4 | 15.3 |  |  | 0.5 | 15 |  | 5.3 | 通常の状況 | 緑色・中 | 無臭 | 8.2 |  | 1.9 |  | 8.2 | 49 | ND | 0.65 | 0.05 | [25 empty] | <0.05 | 0.35 | 0.4 | [8 empty] | 0.06 | 0.029 |  |  | 31.83 |  |  | 5.5
| 9:05 | 下層 | 薄曇り | 0mm以上5ｍｍ以下 |  | 16 |  |  | 14 | 臭気: 無臭; ｐＨ: 8.2; ＣＯＤ: 1.3; ＤＯ: 7.3 |  |  | 0.57 | 0.047 | [25 empty] | <0.05 | 0.3 | 0.35 | [8 empty] | 0.06 | 0.033 |  |  | 32.36
| 9:05 | 上層、下層の混合 | 薄曇り | 0mm以上5ｍｍ以下
2007-01-10 | 9:07 | 上層（表層） | 快晴 | 降雨なし | 9.2 | 12.2 |  |  | 0.5 | 15 |  | 5.5 | 通常の状況 | 緑色・中 | 無臭 | 8.2 |  | 2 |  | 8.8 | 11 | ND | 0.69 | 0.05 | [25 empty] | <0.05 | 0.42 | 0.47 | [8 empty] | 0.04 | 0.027 |  |  | 31.38 |  |  | 4.7
| 9:07 | 下層 |  | 降雨なし |  | 12.3 |  |  | 14 | 臭気: 無臭; ｐＨ: 8.2; ＣＯＤ: 2.1; ＤＯ: 9 |  |  | 0.72 | 0.046 | [25 empty] | <0.05 | 0.4 | 0.45 | [8 empty] | 0.04 | 0.027 |  |  | 31.55
| 9:07 | 上層、下層の混合 |  | 降雨なし
2007-02-07 | 8:52 | 上層（表層） | 曇り | 降雨なし | 10.5 | 12 |  |  | 0.5 | 15 |  | 4 | 通常の状況 | 緑色・中 | 無臭 | 8.3 |  | 1.8 |  | 9 | 2 | ND | 0.56 | 0.033 | [25 empty] | <0.05 | 0.26 | 0.31 | [8 empty] | <0.04 | 0.01 |  |  | 32.83 | <0.03 | <0.005 | 8.5
| 8:52 | 下層 |  | 降雨なし |  | 12.2 |  |  | 14 | 臭気: 無臭; ｐＨ: 8.3; ＣＯＤ: 1.9; ＤＯ: 9.5 |  |  | 0.6 | 0.036 | [25 empty] | <0.05 | 0.27 | 0.32 | [8 empty] | <0.04 | 0.022 |  |  | 32.87
| 8:52 | 上層、下層の混合 |  | 降雨なし | [20 empty] | <0.001 | ND | <0.005 | <0.02 | <0.005 | <0.0005 |  | ND | <0.002 | <0.0002 | <0.0004 | <0.002 | <0.004 | <0.0005 | <0.0006 | <0.002 | <0.0005 | <0.0002 |  |  |  | <0.001 | <0.002 | [5 empty] | <0.005 | <0.01 |  | <0.02 | <0.01 |  |  | <0.008
2007-03-07 | 9:07 | 上層（表層） | 薄曇り | 0mm以上5ｍｍ以下 | 8.4 | 12.3 |  |  | 0.5 | 15 |  | 4 | 通常の状況 | 緑色・中 | 無臭 | 8.3 |  | 2.2 |  | 9.1 | 5 | ND | 0.53 | 0.03 | [25 empty] | <0.05 | 0.26 | 0.31 | [8 empty] | <0.04 | 0.005 |  |  | 32.68 |  |  | 5.2
| 9:07 | 下層 |  | 0mm以上5ｍｍ以下 |  | 12.7 |  |  | 14 | 臭気: 無臭; ｐＨ: 8.3; ＣＯＤ: 1.9; ＤＯ: 8.9 |  |  | 0.57 | 0.027 | [25 empty] | <0.05 | 0.24 | 0.29 | [8 empty] | 0.05 | 0.007 |  |  | 32.83
| 9:07 | 上層、下層の混合 |  | 0mm以上5ｍｍ以下 | [38 empty] | <0.0006 | <0.0003 | <0.002 | [13 empty] | <0.0006

## 平潟湾沖
水域名称 | 東京湾 | 地点名称 | 平潟湾沖 (14-606-51) | 類型名称 | 海域B | 測定機関名称 | 横浜市
測定項目 | 採取時刻 | 採取位置 | 天候 | 前日天候 | 気温 | 水温 | 流速 | 流量 | 採取水深 | 全水深 | 透視度 | 透明度 | 流況 | 色相 | 臭気 | ｐＨ | ＢＯＤ | ＣＯＤ | ＳＳ | ＤＯ | 大腸菌群数 | ND-ヘキサン抽出物質 | 全窒素 | 全りん | カドミウム | 全シアン | 鉛 | 六価クロム | 砒素 | 総水銀 | アルキル水銀 | ＰＣＢ | ジクロロメタン | 四塩化炭素 | 1，2-ジクロロエタン | 1，1-ジクロロエチレン | ｼｽ1，2-ジクロロエチレン | 1，1，1-トリクロロエタン | 1，1，2-トリクロロエタン | トリクロロエチレン | テトラクロロエチレン | 1，3-ジクロロプロペン | チウラム | シマジン | チオベンカルブ | ベンゼン | セレン | ふっ素 | ほう素 | 亜硝酸性窒素 | 硝酸性窒素 | 亜硝酸性窒素及び硝酸性窒素 | フェノール類 | 銅 | 亜鉛 | 溶解性鉄 | 溶解性マンガン | クロム | ＥＰND | ニッケル | アンモニア性窒素 | りん酸態りん | 電気伝導率 | 塩化物イオン | 塩分 | 陰イオン界面活性剤 | 非イオン界面活性剤 | クロロフィルａ | トリハロメタン生成能 | クロロホルム生成能 | ブロモジクロロメタン生成能 | ジブロモクロロメタン生成能 | ブロモホルム生成能 | 有機りん
単位 | 時：分 |  |  |  | ℃ | ℃ | m/s | m3/s | ｍ | ｍ | ㎝ | ｍ |  |  |  |  | ㎎/L | ㎎/L | ㎎/L | ㎎/L | MPND/100mL | ㎎/L | ㎎/L | ㎎/L | ㎎/L | ㎎/L | ㎎/L | ㎎/L | ㎎/L | ㎎/L | ㎎/L | ㎎/L | ㎎/L | ㎎/L | ㎎/L | ㎎/L | ㎎/L | ㎎/L | ㎎/L | ㎎/L | ㎎/L | ㎎/L | ㎎/L | ㎎/L | ㎎/L | ㎎/L | ㎎/L | ㎎/L | ㎎/L | ㎎/L | ㎎/L | ㎎/L | ㎎/L | ㎎/L | ㎎/L | ㎎/L | ㎎/L | ㎎/L | ㎎/L | ㎎/L | ㎎/L | ㎎/L | mS/m | ㎎/L | ‰ | ㎎/L | ㎎/L | mg/m3 | ㎎/L | ㎎/L | ㎎/L | ㎎/L | ㎎/L | ㎎/L
採取年月日
2006-04-19 | 9:33 | 上層（表層） | 曇り | 降雨なし | 18.9 | 14.9 |  |  | 0.5 | 20 |  | 5 | 通常の状況 | 緑色・中 | 無臭 | 8.4 |  | 2.6 |  | 10.8 | 5 | ND | 0.81 | 0.056 | [25 empty] | <0.05 | 0.36 | 0.41 | [8 empty] | 0.09 | 0.021 |  |  | 31.18 |  |  | 6.8
| 9:33 | 下層 | 曇り | 降雨なし |  | 14.2 |  |  | 19 | 臭気: 無臭; ｐＨ: 8.2; ＣＯＤ: 1.4; ＤＯ: 7.9 |  |  | 0.49 | 0.049 | [25 empty] | <0.05 | 0.17 | 0.22 | [8 empty] | 0.08 | 0.024 |  |  | 33.52
| 9:33 | 上層、下層の混合 | 曇り | 降雨なし
2006-05-10 | 10:03 | 上層（表層） | 曇り | 0mm以上5ｍｍ以下 | 18 | 16.5 |  |  | 0.5 | 19 |  | 2.5 | 通常の状況 | 灰緑色・中 | 無臭 | 8.5 |  | 3.8 |  | 10.7 | 8 | ND | 0.86 | 0.061 | [25 empty] | <0.05 | 0.2 | 0.25 | [8 empty] | <0.04 | 0.002 |  |  | 31.17 |  |  | 25
| 10:03 | 下層 | 曇り | 0mm以上5ｍｍ以下 |  | 16.5 |  |  | 18 | 臭気: 無臭; ｐＨ: 8.5; ＣＯＤ: 3; ＤＯ: 10.6 |  |  | 0.85 | 0.055 | [25 empty] | <0.05 | 0.26 | 0.31 | [8 empty] | <0.04 | 0.013 |  |  | 31.69
| 10:03 | 上層、下層の混合 | 曇り | 0mm以上5ｍｍ以下
2006-06-07 | 9:32 | 上層（表層） | 晴れ | 0mm以上5ｍｍ以下 | 24.1 | 20.6 |  |  | 0.5 | 20 |  | 3.5 | 通常の状況 | 黄緑色・中 | 無臭 | 8.4 |  | 4.8 |  | 7.5 | 17 | ND | 1 | 0.092 | [25 empty] | <0.05 | 0.3 | 0.35 | [8 empty] | 0.17 | 0.022 |  |  | 28.73 |  |  | 7.2
| 9:32 | 下層 | 晴れ | 0mm以上5ｍｍ以下 |  | 15.9 |  |  | 19 | 臭気: 無臭; ｐＨ: 8.1; ＣＯＤ: 1.5; ＤＯ: 5.3 |  |  | 0.38 | 0.054 | [25 empty] | <0.05 | 0.15 | 0.2 | [8 empty] | 0.04 | 0.037 |  |  | 34.05
| 9:32 | 上層、下層の混合 | 晴れ | 0mm以上5ｍｍ以下
2006-07-05 | 9:27 | 上層（表層） | 雨 | 0mm以上5ｍｍ以下 | 24.9 | 23.4 |  |  | 0.5 | 20 |  | 1.5 | 通常の状況 | 灰黄緑色・ | 無臭 | 8.8 |  | 5.6 |  | 9.5 | 170 | ND | 0.7 | 0.065 | [25 empty] | <0.05 | <0.05 | <0.10 | [8 empty] | <0.04 | 0.001 |  |  | 28.89 |  |  | 42
| 9:27 | 下層 | 雨 | 0mm以上5ｍｍ以下 |  | 17.6 |  |  | 19 | 臭気: 無臭; ｐＨ: 8; ＣＯＤ: 1.4; ＤＯ: 2.9 |  |  | 0.46 | 0.078 | [25 empty] | <0.05 | 0.23 | 0.28 | [8 empty] | 0.04 | 0.059 |  |  | 33.19
| 9:27 | 上層、下層の混合 | 雨 | 0mm以上5ｍｍ以下 | [38 empty] | <0.0006 | <0.0003 | <0.002 | [13 empty] | <0.0006
2006-08-02 | 9:45 | 上層（表層） | 薄曇り | 降雨なし | 24.7 | 24.5 |  |  | 0.5 | 20 |  | 1 | 通常の状況 | 褐色・中 | 無臭 | 8.8 |  | 6.9 |  | 11.4 | 14 | ND | 0.8 | 0.09 | [25 empty] | <0.05 | <0.05 | <0.10 | [8 empty] | <0.04 | 0.002 |  |  | 26.58 | 0.03 | <0.005 | 49
| 9:45 | 下層 | 薄曇り | 降雨なし |  | 17.4 |  |  | 19 | 臭気: 無臭; ｐＨ: 8.1; ＣＯＤ: 1.8; ＤＯ: 4.6 |  |  | 0.39 | 0.059 | [25 empty] | <0.05 | 0.18 | 0.23 | [8 empty] | <0.04 | 0.037 |  |  | 33.36
| 9:45 | 上層、下層の混合 | 薄曇り | 降雨なし | [20 empty] | <0.001 | ND | <0.005 | <0.02 | <0.005 | <0.0005 |  | ND | <0.002 | <0.0002 | <0.0004 | <0.002 | <0.004 | <0.0005 | <0.0006 | <0.002 | <0.0005 | <0.0002 |  |  |  | <0.001 | <0.002 | [5 empty] | <0.005 | <0.01 |  | <0.02 | <0.01 |  |  | <0.008
2006-09-06 | 9:21 | 上層（表層） | 曇り | 降雨なし | 28.5 | 26.3 |  |  | 0.5 | 18 |  | 2.8 | 通常の状況 | 黄緑色・中 | 無臭 | 8.6 |  | 4.4 |  | 8 | 17 | ND | 0.51 | 0.066 | [25 empty] | <0.05 | <0.05 | <0.10 | [8 empty] | <0.04 | 0.003 |  |  | 27.84 |  |  | 14
| 9:21 | 下層 | 曇り | 降雨なし |  | 23.8 |  |  | 17 | 臭気: 無臭; ｐＨ: 8.2; ＣＯＤ: 1.9; ＤＯ: 4.5 |  |  | 0.36 | 0.052 | [25 empty] | <0.05 | 0.06 | 0.11 | [8 empty] | 0.05 | 0.031 |  |  | 32
| 9:21 | 上層、下層の混合 | 曇り | 降雨なし
2006-10-04 | 9:10 | 上層（表層） | 曇り | 0mm以上5ｍｍ以下 | 23.3 | 21.9 |  |  | 0.5 | 18 |  | 2.5 | 通常の状況 | 灰黄色・中 | 無臭 | 8.5 |  | 4.1 |  | 10 | 790 | ND | 0.78 | 0.093 | [25 empty] | <0.05 | 0.24 | 0.29 | [8 empty] | <0.04 | 0.028 |  |  | 28.15 |  |  | 33
| 9:10 | 下層 | 曇り | 0mm以上5ｍｍ以下 |  | 22 |  |  | 17 | 臭気: 無臭; ｐＨ: 8.2; ＣＯＤ: 1.9; ＤＯ: 5.1 |  |  | 0.55 | 0.073 | [25 empty] | <0.05 | 0.12 | 0.17 | [8 empty] | 0.1 | 0.047 |  |  | 31.47
| 9:10 | 上層、下層の混合 | 曇り | 0mm以上5ｍｍ以下
2006-11-01 | 9:30 | 上層（表層） | 快晴 | 降雨なし | 21.6 | 19.5 |  |  | 0.5 | 20 |  | 3.5 | 通常の状況 | 灰黄緑色・ | 無臭 | 8.3 |  | 3.8 |  | 9.3 | 79 | ND | 1 | 0.076 | [25 empty] | <0.05 | 0.39 | 0.44 | [8 empty] | <0.04 | 0.021 |  |  | 28.8 |  |  | 18
| 9:30 | 下層 | 快晴 | 降雨なし |  | 19.9 |  |  | 19 | 臭気: 無臭; ｐＨ: 8.1; ＣＯＤ: 1.6; ＤＯ: 6.1 |  |  | 0.51 | 0.056 | [25 empty] | <0.05 | 0.22 | 0.27 | [8 empty] | 0.05 | 0.036 |  |  | 31.68
| 9:30 | 上層、下層の混合 | 快晴 | 降雨なし
2006-12-06 | 9:45 | 上層（表層） | 曇り | 0mm以上5ｍｍ以下 | 10.9 | 15 |  |  | 0.5 | 19 |  | 6 | 通常の状況 | 緑色・中 | 無臭 | 8.2 |  | 1.9 |  | 8.5 | 23 | ND | 0.68 | 0.055 | [25 empty] | <0.05 | 0.36 | 0.41 | [8 empty] | 0.05 | 0.038 |  |  | 31.81 |  |  | 6.1
| 9:45 | 下層 | 曇り | 0mm以上5ｍｍ以下 |  | 16.5 |  |  | 18 | 臭気: 無臭; ｐＨ: 8.2; ＣＯＤ: 1.1; ＤＯ: 7 |  |  | 0.4 | 0.037 | [25 empty] | <0.05 | 0.21 | 0.26 | [8 empty] | 0.04 | 0.027 |  |  | 33.25
| 9:45 | 上層、下層の混合 | 曇り | 0mm以上5ｍｍ以下
2007-01-10 | 9:40 | 上層（表層） | 快晴 | 降雨なし | 9.3 | 12.2 |  |  | 0.5 | 21 |  | 5.5 | 通常の状況 | 緑色・中 | 無臭 | 8.2 |  | 1.9 |  | 9.3 | 7 | ND | 0.7 | 0.052 | [25 empty] | <0.05 | 0.44 | 0.49 | [8 empty] | <0.04 | 0.029 |  |  | 31.29 |  |  | 4.4
| 9:40 | 下層 |  | 降雨なし |  | 13.2 |  |  | 20 | 臭気: 無臭; ｐＨ: 8.2; ＣＯＤ: 1.9; ＤＯ: 7.6 |  |  | 0.53 | 0.058 | [25 empty] | <0.05 | 0.26 | 0.31 | [8 empty] | <0.04 | 0.027 |  |  | 32.9
| 9:40 | 上層、下層の混合 |  | 降雨なし
2007-02-07 | 9:32 | 上層（表層） | 曇り | 降雨なし | 10.3 | 12 |  |  | 0.5 | 20 |  | 4 | 通常の状況 | 緑色・中 | 無臭 | 8.3 |  | 1.7 |  | 9.5 | 2 | ND | 0.58 | 0.044 | [25 empty] | <0.05 | 0.31 | 0.36 | [8 empty] | <0.04 | 0.011 |  |  | 32.62 | <0.03 | <0.005 | 8.2
| 9:32 | 下層 |  | 降雨なし |  | 12.3 |  |  | 19 | 臭気: 無臭; ｐＨ: 8.2; ＣＯＤ: 1.6; ＤＯ: 8.8 |  |  | 0.5 | 0.037 | [25 empty] | <0.05 | 0.25 | 0.3 | [8 empty] | <0.04 | 0.016 |  |  | 33.03
| 9:32 | 上層、下層の混合 |  | 降雨なし | [20 empty] | <0.001 | ND | <0.005 | <0.02 | <0.005 | <0.0005 |  | ND | <0.002 | <0.0002 | <0.0004 | <0.002 | <0.004 | <0.0005 | <0.0006 | <0.002 | <0.0005 | <0.0002 |  |  |  | <0.001 | <0.002 | [5 empty] | <0.005 | <0.01 |  | <0.02 | 0.01 |  |  | <0.008
2007-03-07 | 9:37 | 上層（表層） | 晴れ | 0mm以上5ｍｍ以下 | 10.2 | 11.9 |  |  | 0.5 | 20 |  | 3.5 | 通常の状況 | 緑色・中 | 無臭 | 8.3 |  | 2.2 |  | 9.3 | 27 | ND | 0.68 | 0.04 | [25 empty] | <0.05 | 0.34 | 0.39 | [8 empty] | 0.04 | 0.016 |  |  | 32.42 |  |  | 4.8
| 9:37 | 下層 |  | 0mm以上5ｍｍ以下 |  | 12.8 |  |  | 19 | 臭気: 無臭; ｐＨ: 8.3; ＣＯＤ: 1.9; ＤＯ: 8.6 |  |  | 0.51 | 0.032 | [25 empty] | <0.05 | 0.24 | 0.29 | [8 empty] | 0.04 | 0.008 |  |  | 32.83
| 9:37 | 上層、下層の混合 |  | 0mm以上5ｍｍ以下 | [38 empty] | <0.0006 | <0.0003 | <0.002 | [13 empty] | <0.0006

## 大津湾
水域名称 | 東京湾 | 地点名称 | 大津湾 (14-607-01) | 類型名称 | 海域B | 測定機関名称 | 横須賀市
測定項目 | 採取時刻 | 採取位置 | 天候 | 前日天候 | 気温 | 水温 | 流速 | 流量 | 採取水深 | 全水深 | 透視度 | 透明度 | 流況 | 色相 | 臭気 | ｐＨ | ＢＯＤ | ＣＯＤ | ＳＳ | ＤＯ | 大腸菌群数 | ND-ヘキサン抽出物質 | 全窒素 | 全りん | カドミウム | 全シアン | 鉛 | 六価クロム | 砒素 | 総水銀 | アルキル水銀 | ＰＣＢ | ジクロロメタン | 四塩化炭素 | 1，2-ジクロロエタン | 1，1-ジクロロエチレン | ｼｽ1，2-ジクロロエチレン | 1，1，1-トリクロロエタン | 1，1，2-トリクロロエタン | トリクロロエチレン | テトラクロロエチレン | 1，3-ジクロロプロペン | チウラム | シマジン | チオベンカルブ | ベンゼン | セレン | ふっ素 | ほう素 | 亜硝酸性窒素 | 硝酸性窒素 | 亜硝酸性窒素及び硝酸性窒素 | フェノール類 | 銅 | 亜鉛 | 溶解性鉄 | 溶解性マンガン | クロム | ＥＰND | ニッケル | アンモニア性窒素 | りん酸態りん | 電気伝導率 | 塩化物イオン | 塩分 | 陰イオン界面活性剤 | 非イオン界面活性剤 | クロロフィルａ | トリハロメタン生成能 | クロロホルム生成能 | ブロモジクロロメタン生成能 | ジブロモクロロメタン生成能 | ブロモホルム生成能 | 有機りん
単位 | 時：分 |  |  |  | ℃ | ℃ | m/s | m3/s | ｍ | ｍ | ㎝ | ｍ |  |  |  |  | ㎎/L | ㎎/L | ㎎/L | ㎎/L | MPND/100mL | ㎎/L | ㎎/L | ㎎/L | ㎎/L | ㎎/L | ㎎/L | ㎎/L | ㎎/L | ㎎/L | ㎎/L | ㎎/L | ㎎/L | ㎎/L | ㎎/L | ㎎/L | ㎎/L | ㎎/L | ㎎/L | ㎎/L | ㎎/L | ㎎/L | ㎎/L | ㎎/L | ㎎/L | ㎎/L | ㎎/L | ㎎/L | ㎎/L | ㎎/L | ㎎/L | ㎎/L | ㎎/L | ㎎/L | ㎎/L | ㎎/L | ㎎/L | ㎎/L | ㎎/L | ㎎/L | ㎎/L | ㎎/L | mS/m | ㎎/L | ‰ | ㎎/L | ㎎/L | mg/m3 | ㎎/L | ㎎/L | ㎎/L | ㎎/L | ㎎/L | ㎎/L
採取年月日
2006-04-19 | 8:46 | 上層（表層） | 曇り | 降雨なし | 18 | 13.9 |  |  | 0.5 | 30 |  | 5.5 | 通常の状況 | 青緑色・濃 | 無臭 | 8.2 |  | 1.9 |  | 8.4 | 5 | ND | 0.39 | 0.04 | [25 empty] | <0.05 | 0.13 | 0.18 | [8 empty] | <0.04 | 0.007 |  |  | 32.17 | <0.03 |  | 1
| 8:46 | 下層 |  |  |  | 12.9 |  |  | 29 | 臭気: 無臭; ｐＨ: 8; ＣＯＤ: 0.8; ＤＯ: 7.6 |  |  | 0.37 | 0.036 | [25 empty] | <0.05 | 0.12 | 0.17 | [8 empty] | <0.04 | 0.009 |  |  | 34.04
| 8:46 | 上層、下層の混合 | [6 empty] | 14.7 | [15 empty] | <0.001 | ND | <0.005 | <0.02 | <0.005 | <0.0005
2006-05-10 | 10:10 | 上層（表層） | 曇り | 0mm以上5ｍｍ以下 | 18 | 16.6 |  |  | 0.5 | 29.5 |  | 3 | 通常の状況 | 青緑色・濃 | 無臭 | 8 |  | 3.2 |  | 8.4 | 17 | ND | 0.45 | 0.067 | [25 empty] | <0.05 | 0.21 | 0.26 | [8 empty] | <0.04 | 0.028 |  |  | 31.95 |  |  | 13
| 10:10 | 下層 |  |  |  | 15 |  |  | 28.5 | 臭気: 無臭; ｐＨ: 8.1; ＣＯＤ: 3; ＤＯ: 8.2 |  |  | 0.38 | 0.11 | [25 empty] | <0.05 | 0.2 | 0.25 | [8 empty] | <0.04 | 0.042 |  |  | 33.2
| 10:10 | 上層、下層の混合 | [6 empty] | 14.5 | [30 empty] | <0.002 | <0.0005
2006-06-07 | 10:05 | 上層（表層） | 晴れ | 降雨なし | 28.2 | 21.6 |  |  | 0.5 | 29 |  | 3.4 | 通常の状況 | 緑色・濃（ | 無臭 | 8.2 |  | 3.4 |  | 6.1 | 5 | ND | 0.39 | 0.049 | [25 empty] | <0.05 | 0.23 | 0.28 | [8 empty] | <0.04 | 0.037 |  |  | 29.79 | <0.03 |  | 3.4
| 10:05 | 下層 |  |  |  | 16.5 |  |  | 28 | 臭気: 無臭; ｐＨ: 8.2; ＣＯＤ: 1.6; ＤＯ: 6.8 |  |  | 0.31 | 0.034 | [25 empty] | <0.05 | 0.19 | 0.24 | [8 empty] | <0.04 | 0.037 |  |  | 34.37
| 10:05 | 上層、下層の混合 | [6 empty] | 14.2 | [15 empty] | <0.001 | ND | <0.005 | <0.02 | <0.005 | <0.0005
2006-07-05 | 10:10 | 上層（表層） | 雨 | 0mm以上5ｍｍ以下 | 23 | 22.8 |  |  | 0.5 | 32 |  | 1.1 | 通常の状況 | 灰色・濃（ | 無臭 | 8.4 |  | 3.5 |  | 7.9 | 33 | ND | 0.3 | 0.038 | [25 empty] | 0.06 | 0.18 | 0.24 | [8 empty] | <0.04 | 0.017 |  |  | 29.66 |  |  | 27
| 10:10 | 下層 |  |  |  | 17.4 |  |  | 31 | 臭気: 無臭; ｐＨ: 7.9; ＣＯＤ: 1.2; ＤＯ: 5.4 |  |  | 0.28 | 0.038 | [25 empty] | <0.05 | 0.15 | 0.2 | [8 empty] | <0.04 | 0.03 |  |  | 33.82
| 10:10 | 上層、下層の混合 | [6 empty] | 15.7 | [33 empty] | <0.0006 | <0.0003 | <0.002 | [13 empty] | <0.0006
2006-08-02 | 9:58 | 上層（表層） | 薄曇り | 降雨なし | 24.5 | 23.9 |  |  | 0.5 | 33 |  | 1 | 通常の状況 | 灰黄緑色・ | 無臭 | 8.6 |  | 2.1 |  | 9.8 | 79 | ND | 0.28 | 0.081 | [25 empty] | 0.06 | 0.15 | 0.21 | [8 empty] | <0.04 | 0.03 |  |  | 26.86 | <0.03 | <0.005 | 17
| 9:58 | 下層 |  |  |  | 18.9 |  |  | 29 | 臭気: 無臭; ｐＨ: 8.1; ＣＯＤ: 1.3; ＤＯ: 7.3 |  |  | 0.3 | 0.067 | [25 empty] | <0.05 | 0.13 | 0.18 | [8 empty] | <0.04 | 0.028 |  |  | 33.95
| 9:58 | 上層、下層の混合 | [6 empty] | 14.7 | [15 empty] | <0.001 | ND | <0.005 | <0.02 | <0.005 | <0.0005 |  | ND | <0.002 | <0.0002 | <0.0004 | <0.002 | <0.004 | <0.0005 | <0.0006 | <0.002 | <0.0005 | <0.0002 |  |  |  | <0.001 | <0.002 | [5 empty] | <0.005 | <0.01 |  | <0.02 | <0.01 |  |  | <0.008
2006-09-06 | 9:15 | 上層（表層） | 曇り | 降雨なし | 29 | 27 |  |  | 0.5 | 31 |  | 1.8 | 通常の状況 | 緑色・中 | 無臭 | 7.7 |  | 3.3 |  | 8.5 | 33 | ND | 0.36 | 0.12 | [25 empty] | <0.05 | 0.09 | 0.14 | [8 empty] | <0.04 | 0.086 |  |  | 28.74 |  |  | 1.8
| 9:15 | 下層 |  |  |  | 25.3 |  |  | 30 | 臭気: 無臭; ｐＨ: 8; ＣＯＤ: 1.5; ＤＯ: 4.9 |  |  | 0.29 | 0.076 | [25 empty] | 0.08 | 0.07 | 0.15 | [8 empty] | 0.06 | 0.043 |  |  | 33.39
| 9:15 | 上層、下層の混合 | [6 empty] | 15.2
2006-10-04 | 7:50 | 上層（表層） | 曇り | 0mm以上5ｍｍ以下 | 20.7 | 21.7 |  |  | 0.5 | 29 |  | 2 | 通常の状況 | 緑色・濃（ | 無臭 | 8.2 |  | 3.3 |  | 8.7 | 23 | ND | 0.82 | 0.053 | [25 empty] | 0.19 | 0.14 | 0.33 | [8 empty] | 0.05 | 0.033 |  |  | 29.57 | <0.03 |  | 15
| 7:50 | 下層 |  |  |  | 19.7 |  |  | 28 | 臭気: 無臭; ｐＨ: 8; ＣＯＤ: 1.7; ＤＯ: 5.8 |  |  | 0.74 | 0.046 | [25 empty] | 0.19 | 0.05 | 0.24 | [8 empty] | <0.04 | 0.035 |  |  | 33.33
| 7:50 | 上層、下層の混合 | [6 empty] | 14.2 | [15 empty] | <0.001 | ND | <0.005 | <0.02 | <0.005 | <0.0005
2006-11-01 | 11:00 | 上層（表層） | 快晴 | 降雨なし | 19.5 | 19.5 |  |  | 0.5 | 29.5 |  | 1.8 | 通常の状況 | 緑色・濃（ | 無臭 | 8.1 |  | 3.3 |  | 9.2 | 23 | ND | 1 | 0.05 | [25 empty] | 0.07 | 0.39 | 0.46 | [8 empty] | <0.04 | 0.033 |  |  | 30.12 |  |  | 16
| 11:00 | 下層 |  |  |  | 20.7 |  |  | 28.5 | 臭気: 無臭; ｐＨ: 8.1; ＣＯＤ: 1.7; ＤＯ: 9.1 |  |  | 0.63 | 0.021 | [25 empty] | <0.05 | 0.15 | 0.2 | [8 empty] | <0.04 | 0.012 |  |  | 33.71
| 11:00 | 上層、下層の混合 | [6 empty] | 14.5 | [30 empty] | <0.002 | <0.0005
2006-12-06 | 10:00 | 上層（表層） | 曇り | 0mm以上5ｍｍ以下 | 9 | 13.8 |  |  | 0.5 | 29.5 |  | 4.4 | 通常の状況 | 緑色・中 | 無臭 | 8 |  | 1.5 |  | 8.6 | 5 | ND | 0.71 | 0.028 | [25 empty] | 0.07 | 0.34 | 0.41 | [8 empty] | <0.04 | 0.023 |  |  | 32.33 | <0.03 |  | 3.6
| 10:00 | 下層 |  |  |  | 15.5 |  |  | 28.5 | 臭気: 無臭; ｐＨ: 8; ＣＯＤ: 0.9; ＤＯ: 9.5 |  |  | 0.7 | 0.016 | [25 empty] | 0.09 | 0.22 | 0.31 | [8 empty] | <0.04 | 0.013 |  |  | 33.38
| 10:00 | 上層、下層の混合 | [6 empty] | 14.5 | [15 empty] | <0.001 | ND | <0.005 | <0.02 | <0.005 | <0.0005
2007-01-10 | 10:10 | 上層（表層） | 快晴 | 降雨なし | 8.6 | 12.1 |  |  | 0.5 | 29.3 |  | 7.2 | 通常の状況 | 緑色・中 | 無臭 | 8 |  | 2 |  | 8.6 | 0 | ND | 0.48 | 0.042 | [25 empty] | 0.15 | 0.21 | 0.36 | [8 empty] | <0.04 | 0.038 |  |  | 31.86 |  |  | 4.6
| 10:10 | 下層 |  |  |  | 13.9 |  |  | 28.3 | 臭気: 無臭; ｐＨ: 8; ＣＯＤ: 1.7; ＤＯ: 7.7 |  |  | 0.43 | 0.035 | [25 empty] | <0.05 | 0.14 | 0.19 | [8 empty] | 0.05 | 0.031 |  |  | 33.28
| 10:10 | 上層、下層の混合 | [6 empty] | 14.4
2007-02-07 | 11:10 | 上層（表層） | 曇り | 降雨なし | 10.2 | 11.1 |  |  | 0.5 | 29.5 |  | 3 | 通常の状況 | 緑色・濃（ | 無臭 | 8 |  | 2.4 |  | 9 | 0 | ND | 0.54 | 0.053 | [25 empty] | <0.05 | 0.16 | 0.21 | [8 empty] | 0.06 | 0.048 |  |  | 32.32 | <0.03 | <0.005 | 5.2
| 11:10 | 下層 |  |  |  | 12.7 |  |  | 28.5 | 臭気: 無臭; ｐＨ: 8.1; ＣＯＤ: 2.2; ＤＯ: 9.8 |  |  | 0.93 | 0.058 | [25 empty] | 0.05 | 0.16 | 0.21 | [8 empty] | 0.06 | 0.094 |  |  | 33.34
| 11:10 | 上層、下層の混合 | [6 empty] | 14.5 | [15 empty] | <0.001 | ND | <0.005 | <0.02 | <0.005 | <0.0005 |  | ND | <0.002 | <0.0002 | <0.0004 | <0.002 | <0.004 | <0.0005 | <0.0006 | <0.002 | <0.0005 | <0.0002 |  |  |  | <0.001 | <0.002 | [12 empty] | <0.008
2007-03-07 | 10:15 | 上層（表層） | 曇り | 0mm以上5ｍｍ以下 | 9.2 | 17.5 |  |  | 0.5 | 31.5 |  | 3.4 | 通常の状況 | 黄緑色・濃 | 無臭 | 8.1 |  | 1.9 |  | 8.5 | 5 | ND | 0.36 | 0.028 | [25 empty] | <0.05 | 0.13 | 0.18 | [8 empty] | <0.04 | 0.007 |  |  | 33.06 |  |  | 3.5
| 10:15 | 下層 |  |  |  | 12 |  |  | 30.5 | 臭気: 無臭; ｐＨ: 8.1; ＣＯＤ: 1.6; ＤＯ: 8.4 |  |  | 0.41 | 0.017 | [25 empty] | <0.05 | 0.11 | 0.16 | [8 empty] | <0.04 | 0.007 |  |  | 33.79
| 10:15 | 上層、下層の混合 | [6 empty] | 15.5 | [33 empty] | <0.0006 | <0.0003 | <0.002 | [13 empty] | <0.0006

## 浦賀港内
水域名称 | 東京湾 | 地点名称 | 浦賀港内 (14-608-01) | 類型名称 | 海域B | 測定機関名称 | 横須賀市
測定項目 | 採取時刻 | 採取位置 | 天候 | 前日天候 | 気温 | 水温 | 流速 | 流量 | 採取水深 | 全水深 | 透視度 | 透明度 | 流況 | 色相 | 臭気 | ｐＨ | ＢＯＤ | ＣＯＤ | ＳＳ | ＤＯ | 大腸菌群数 | ND-ヘキサン抽出物質 | 全窒素 | 全りん | カドミウム | 全シアン | 鉛 | 六価クロム | 砒素 | 総水銀 | アルキル水銀 | ＰＣＢ | ジクロロメタン | 四塩化炭素 | 1，2-ジクロロエタン | 1，1-ジクロロエチレン | ｼｽ1，2-ジクロロエチレン | 1，1，1-トリクロロエタン | 1，1，2-トリクロロエタン | トリクロロエチレン | テトラクロロエチレン | 1，3-ジクロロプロペン | チウラム | シマジン | チオベンカルブ | ベンゼン | セレン | ふっ素 | ほう素 | 亜硝酸性窒素 | 硝酸性窒素 | 亜硝酸性窒素及び硝酸性窒素 | フェノール類 | 銅 | 亜鉛 | 溶解性鉄 | 溶解性マンガン | クロム | ＥＰND | ニッケル | アンモニア性窒素 | りん酸態りん | 電気伝導率 | 塩化物イオン | 塩分 | 陰イオン界面活性剤 | 非イオン界面活性剤 | クロロフィルａ | トリハロメタン生成能 | クロロホルム生成能 | ブロモジクロロメタン生成能 | ジブロモクロロメタン生成能 | ブロモホルム生成能 | 有機りん
単位 | 時：分 |  |  |  | ℃ | ℃ | m/s | m3/s | ｍ | ｍ | ㎝ | ｍ |  |  |  |  | ㎎/L | ㎎/L | ㎎/L | ㎎/L | MPND/100mL | ㎎/L | ㎎/L | ㎎/L | ㎎/L | ㎎/L | ㎎/L | ㎎/L | ㎎/L | ㎎/L | ㎎/L | ㎎/L | ㎎/L | ㎎/L | ㎎/L | ㎎/L | ㎎/L | ㎎/L | ㎎/L | ㎎/L | ㎎/L | ㎎/L | ㎎/L | ㎎/L | ㎎/L | ㎎/L | ㎎/L | ㎎/L | ㎎/L | ㎎/L | ㎎/L | ㎎/L | ㎎/L | ㎎/L | ㎎/L | ㎎/L | ㎎/L | ㎎/L | ㎎/L | ㎎/L | ㎎/L | ㎎/L | mS/m | ㎎/L | ‰ | ㎎/L | ㎎/L | mg/m3 | ㎎/L | ㎎/L | ㎎/L | ㎎/L | ㎎/L | ㎎/L
採取年月日
2006-04-19 | 10:23 | 上層（表層） | 曇り | 降雨なし | 18.3 | 14.5 |  |  | 0.5 | 9.5 |  | 5.1 | 通常の状況 | 青緑色・濃 | 無臭 | 8.2 |  | 1.4 |  | 8.3 | 23 | ND | 0.51 | 0.047 | [25 empty] | <0.05 | 0.17 | 0.22 | [8 empty] | <0.04 | 0.009 |  |  | 33.01 | <0.03 |  | 1.2
| 10:23 | 下層 |  |  |  | 14.2 |  |  | 8.5 | 臭気: 無臭; ｐＨ: 8.1; ＣＯＤ: 0.6; ＤＯ: 7.3 |  |  | 0.35 | 0.036 | [25 empty] | <0.05 | 0.11 | 0.16 | [8 empty] | <0.04 | 0.011 |  |  | 33.47
| 10:23 | 上層、下層の混合 | [6 empty] | 4.5 | [15 empty] | <0.001 | ND | <0.005 | <0.02 | <0.005 | <0.0005
2006-05-10 | 11:45 | 上層（表層） | 曇り | 0mm以上5ｍｍ以下 | 18 | 16.4 |  |  | 0.5 | 9.8 |  | 3 | 通常の状況 | 青緑色・濃 | 無臭 | 8.2 |  | 2.2 |  | 8.3 | 49 | ND | 0.45 | 0.049 | [25 empty] | <0.05 | 0.19 | 0.24 | [8 empty] | <0.04 | 0.02 |  |  | 32.33 |  |  | 7.2
| 11:45 | 下層 |  |  |  | 16.2 |  |  | 8.8 | 臭気: 無臭; ｐＨ: 8; ＣＯＤ: 2.9; ＤＯ: 8 |  |  | 0.37 | 0.041 | [25 empty] | <0.05 | 0.17 | 0.22 | [8 empty] | <0.04 | 0.008 |  |  | 33.47
| 11:45 | 上層、下層の混合 | [6 empty] | 4.6 | [30 empty] | <0.002 | <0.0005
2006-06-07 | 12:05 | 上層（表層） | 晴れ | 降雨なし | 28.5 | 20.8 |  |  | 0.5 | 10.5 |  | 3 | 通常の状況 | 緑色・濃（ | 無臭 | 8.2 |  | 3.2 |  | 7.1 | 8 | ND | 0.23 | 0.029 | [25 empty] | <0.05 | 0.16 | 0.21 | [8 empty] | <0.04 | 0.018 |  |  | 31.24 | <0.03 |  | 2
| 12:05 | 下層 |  |  |  | 19.4 |  |  | 9.5 | 臭気: 無臭; ｐＨ: 8.2; ＣＯＤ: 1.5; ＤＯ: 6.2 |  |  | 0.15 | 0.029 | [25 empty] | <0.05 | 0.1 | 0.15 | [8 empty] | <0.04 | 0.016 |  |  | 33.01
| 12:05 | 上層、下層の混合 | [6 empty] | 5 | [15 empty] | <0.001 | ND | <0.005 | <0.02 | <0.005 | <0.0005
2006-07-05 | 9:10 | 上層（表層） | 雨 | 0mm以上5ｍｍ以下 | 22.9 | 21.9 |  |  | 0.5 | 10 |  | 1.5 | 通常の状況 | 灰色・濃（ | 無臭 | 8.3 |  | 2.8 |  | 9 | 49 | ND | 0.33 | 0.028 | [25 empty] | <0.05 | 0.12 | 0.17 | [8 empty] | <0.04 | 0.011 |  |  | 31.94 |  |  | 20
| 9:10 | 下層 |  |  |  | 20.5 |  |  | 9 | 臭気: 無臭; ｐＨ: 8.2; ＣＯＤ: 2.2; ＤＯ: 7.2 |  |  | 0.33 | 0.018 | [25 empty] | <0.05 | 0.1 | 0.15 | [8 empty] | <0.04 | 0.008 |  |  | 32.45
| 9:10 | 上層、下層の混合 | [6 empty] | 4.7 | [33 empty] | <0.0006 | <0.0003 | <0.002 | [13 empty] | <0.0006
2006-08-02 | 9:03 | 上層（表層） | 曇り | 降雨なし | 24 | 21 |  |  | 0.5 | 10 |  | 1.6 | 通常の状況 | 灰色・濃（ | 無臭 | 8.1 |  | 2.5 |  | 9.4 | 130 | ND | 0.27 | 0.083 | [25 empty] | <0.05 | 0.11 | 0.16 | [8 empty] | <0.04 | 0.021 |  |  | 29.41 | <0.03 | <0.005 | 10
| 9:03 | 下層 |  |  |  | 20.6 |  |  | 8.5 | 臭気: 無臭; ｐＨ: 8; ＣＯＤ: 1.9; ＤＯ: 8.6 |  |  | 0.43 | 0.075 | [25 empty] | <0.05 | 0.21 | 0.26 | [8 empty] | 0.06 | 0.017 |  |  | 31.94
| 9:03 | 上層、下層の混合 | [6 empty] | 4.5 | [15 empty] | <0.001 | ND | <0.005 | <0.02 | <0.005 | <0.0005 |  | ND | <0.002 | <0.0002 | <0.0004 | <0.002 | <0.004 | <0.0005 | <0.0006 | <0.002 | <0.0005 | <0.0002 |  |  |  | <0.001 | <0.002 | [5 empty] | <0.005 | <0.01 |  | <0.02 | <0.01 |  |  | <0.008
2006-09-06 | 9:50 | 上層（表層） | 曇り | 降雨なし | 29 | 26.8 |  |  | 0.5 | 8 |  | 2 | 通常の状況 | 緑色・中 | 無臭 | 8 |  | 3.2 |  | 8.6 | 23 | ND | 0.37 | 0.049 | [25 empty] | <0.05 | 0.13 | 0.18 | [8 empty] | <0.04 | 0.035 |  |  | 29.97 |  |  | 2.5
| 9:50 | 下層 |  |  |  | 26 |  |  | 7 | 臭気: 無臭; ｐＨ: 8; ＣＯＤ: 1.6; ＤＯ: 7 |  |  | 0.31 | 0.045 | [25 empty] | <0.05 | 0.14 | 0.19 | [8 empty] | <0.04 | 0.03 |  |  | 31.28
| 9:50 | 上層、下層の混合 | [6 empty] | 3.7
2006-10-04 | 10:15 | 上層（表層） | 曇り | 0mm以上5ｍｍ以下 | 21 | 22.4 |  |  | 0.5 | 9 |  | 4 | 通常の状況 | 緑色・濃（ | 無臭 | 8.1 |  | 2.5 |  | 7.9 | 49 | ND | 0.82 | 0.038 | [25 empty] | 0.16 | 0.15 | 0.31 | [8 empty] | <0.04 | 0.038 |  |  | 30.78 | <0.03 |  | 5.7
| 10:15 | 下層 |  |  |  | 22.9 |  |  | 8 | 臭気: 無臭; ｐＨ: 8.1; ＣＯＤ: 1.8; ＤＯ: 7.5 |  |  | 0.66 | 0.035 | [25 empty] | 0.16 | 0.09 | 0.25 | [8 empty] | <0.04 | 0.025 |  |  | 32.12
| 10:15 | 上層、下層の混合 | [6 empty] | 4.2 | [15 empty] | <0.001 | ND | <0.005 | <0.02 | <0.005 | <0.0005
2006-11-01 | 9:10 | 上層（表層） | 快晴 | 降雨なし | 19.1 | 20.6 |  |  | 0.5 | 10.5 |  | 3.7 | 通常の状況 | 緑色・濃（ | 無臭 | 8 |  | 2.2 |  | 9.5 | 23 | ND | 0.85 | 0.034 | [25 empty] | <0.05 | 0.26 | 0.31 | [8 empty] | <0.04 | 0.028 |  |  | 31.31 |  |  | 3.5
| 9:10 | 下層 |  |  |  | 21 |  |  | 9.5 | 臭気: 無臭; ｐＨ: 8; ＣＯＤ: 2; ＤＯ: 7.1 |  |  | 0.75 | 0.037 | [25 empty] | <0.05 | 0.13 | 0.18 | [8 empty] | <0.04 | 0.027 |  |  | 33.04
| 9:10 | 上層、下層の混合 | [6 empty] | 5 | [30 empty] | <0.002 | <0.0005
2006-12-06 | 9:00 | 上層（表層） | 曇り | 0mm以上5ｍｍ以下 | 9 | 14.4 |  |  | 0.5 | 10.5 |  | 5.6 | 通常の状況 | 緑色・中 | 無臭 | 8 |  | 1.2 |  | 9.9 | 23 | ND | 0.74 | 0.021 | [25 empty] | 0.05 | 0.26 | 0.31 | [8 empty] | <0.04 | 0.021 |  |  | 33.26 | <0.03 |  | 1.5
| 9:00 | 下層 |  |  |  | 15 |  |  | 9.5 | 臭気: 無臭; ｐＨ: 8.1; ＣＯＤ: 1.1; ＤＯ: 8.1 |  |  | 0.72 | 0.025 | [25 empty] | <0.05 | 0.23 | 0.28 | [8 empty] | 0.08 | 0.021 |  |  | 33.59
| 9:00 | 上層、下層の混合 | [6 empty] | 5 | [15 empty] | <0.001 | ND | <0.005 | <0.02 | <0.005 | <0.0005
2007-01-10 | 9:25 | 上層（表層） | 快晴 | 降雨なし | 7.5 | 12.5 |  |  | 0.5 | 10.8 |  | 6.6 | 通常の状況 | 緑色・中 | 無臭 | 8 |  | 2 |  | 7.8 | 0 | ND | 0.43 | 0.033 | [25 empty] | 0.08 | 0.14 | 0.22 | [8 empty] | <0.04 | 0.027 |  |  | 32.93 |  |  | 2.4
| 9:25 | 下層 |  |  |  | 13.3 |  |  | 9.8 | 臭気: 無臭; ｐＨ: 8; ＣＯＤ: 1.9; ＤＯ: 6.9 |  |  | 0.3 | 0.037 | [25 empty] | 0.05 | 0.11 | 0.16 | [8 empty] | <0.04 | 0.031 |  |  | 33.29
| 9:25 | 上層、下層の混合 | [6 empty] | 5.1
2007-02-07 | 12:10 | 上層（表層） | 曇り | 降雨なし | 10.5 | 11.2 |  |  | 0.5 | 8.5 |  | 4.5 | 通常の状況 | 緑色・濃（ | 無臭 | 8.1 |  | 2.2 |  | 11 | 2 | ND | 0.41 | 0.049 | [25 empty] | <0.05 | 0.12 | 0.17 | [8 empty] | <0.04 | 0.027 |  |  | 32.98 | <0.03 | <0.005 | 9.2
| 12:10 | 下層 |  |  |  | 12.3 |  |  | 7.5 | 臭気: 無臭; ｐＨ: 8; ＣＯＤ: 2.1; ＤＯ: 9.2 |  |  | 0.29 | 0.031 | [25 empty] | <0.05 | 0.12 | 0.17 | [8 empty] | <0.04 | 0.029 |  |  | 33.65
| 12:10 | 上層、下層の混合 | [6 empty] | 4 | [15 empty] | <0.001 | ND | <0.005 | <0.02 | <0.005 | <0.0005 |  | ND | <0.002 | <0.0002 | <0.0004 | <0.002 | <0.004 | <0.0005 | <0.0006 | <0.002 | <0.0005 | <0.0002 |  |  |  | <0.001 | <0.002 | [12 empty] | <0.008
2007-03-07 | 11:30 | 上層（表層） | 曇り | 0mm以上5ｍｍ以下 | 9.3 | 14.1 |  |  | 0.5 | 11 |  | 3.5 | 通常の状況 | 緑色・淡（ | 無臭 | 8.1 |  | 1.8 |  | 8.6 | 11 | ND | 0.26 | 0.028 | [25 empty] | <0.05 | 0.1 | 0.15 | [8 empty] | <0.04 | 0.016 |  |  | 33.51 |  |  | 1.5
| 11:30 | 下層 |  |  |  | 14.4 |  |  | 10 | 臭気: 無臭; ｐＨ: 8.1; ＣＯＤ: 1.6; ＤＯ: 8.4 |  |  | 0.27 | 0.021 | [25 empty] | <0.05 | 0.09 | 0.14 | [8 empty] | <0.04 | 0.01 |  |  | 33.85
| 11:30 | 上層、下層の混合 | [6 empty] | 5.25 | [33 empty] | <0.0006 | <0.0003 | <0.002 | [13 empty] | <0.0006

## 久里浜港内
水域名称 | 東京湾 | 地点名称 | 久里浜港内 (14-609-01) | 類型名称 | 海域B | 測定機関名称 | 横須賀市
測定項目 | 採取時刻 | 採取位置 | 天候 | 前日天候 | 気温 | 水温 | 流速 | 流量 | 採取水深 | 全水深 | 透視度 | 透明度 | 流況 | 色相 | 臭気 | ｐＨ | ＢＯＤ | ＣＯＤ | ＳＳ | ＤＯ | 大腸菌群数 | ND-ヘキサン抽出物質 | 全窒素 | 全りん | カドミウム | 全シアン | 鉛 | 六価クロム | 砒素 | 総水銀 | アルキル水銀 | ＰＣＢ | ジクロロメタン | 四塩化炭素 | 1，2-ジクロロエタン | 1，1-ジクロロエチレン | ｼｽ1，2-ジクロロエチレン | 1，1，1-トリクロロエタン | 1，1，2-トリクロロエタン | トリクロロエチレン | テトラクロロエチレン | 1，3-ジクロロプロペン | チウラム | シマジン | チオベンカルブ | ベンゼン | セレン | ふっ素 | ほう素 | 亜硝酸性窒素 | 硝酸性窒素 | 亜硝酸性窒素及び硝酸性窒素 | フェノール類 | 銅 | 亜鉛 | 溶解性鉄 | 溶解性マンガン | クロム | ＥＰND | ニッケル | アンモニア性窒素 | りん酸態りん | 電気伝導率 | 塩化物イオン | 塩分 | 陰イオン界面活性剤 | 非イオン界面活性剤 | クロロフィルａ | トリハロメタン生成能 | クロロホルム生成能 | ブロモジクロロメタン生成能 | ジブロモクロロメタン生成能 | ブロモホルム生成能 | 有機りん
単位 | 時：分 |  |  |  | ℃ | ℃ | m/s | m3/s | ｍ | ｍ | ㎝ | ｍ |  |  |  |  | ㎎/L | ㎎/L | ㎎/L | ㎎/L | MPND/100mL | ㎎/L | ㎎/L | ㎎/L | ㎎/L | ㎎/L | ㎎/L | ㎎/L | ㎎/L | ㎎/L | ㎎/L | ㎎/L | ㎎/L | ㎎/L | ㎎/L | ㎎/L | ㎎/L | ㎎/L | ㎎/L | ㎎/L | ㎎/L | ㎎/L | ㎎/L | ㎎/L | ㎎/L | ㎎/L | ㎎/L | ㎎/L | ㎎/L | ㎎/L | ㎎/L | ㎎/L | ㎎/L | ㎎/L | ㎎/L | ㎎/L | ㎎/L | ㎎/L | ㎎/L | ㎎/L | ㎎/L | ㎎/L | mS/m | ㎎/L | ‰ | ㎎/L | ㎎/L | mg/m3 | ㎎/L | ㎎/L | ㎎/L | ㎎/L | ㎎/L | ㎎/L
採取年月日
2006-04-19 | 9:41 | 上層（表層） | 曇り | 降雨なし | 18.1 | 14.5 |  |  | 0.5 | 9 |  | 3.4 | 通常の状況 | 青緑色・濃 | 無臭 | 8.1 |  | 1.9 |  | 8.5 | 8 | ND | 0.39 | 0.047 | [25 empty] | <0.05 | 0.16 | 0.21 | [8 empty] | <0.04 | 0.021 |  |  | 33.69 | <0.03 |  | 1.5
| 9:41 | 下層 |  |  |  | 14.2 |  |  | 8 | 臭気: 無臭; ｐＨ: 8.1; ＣＯＤ: 1.8; ＤＯ: 8.5 |  |  | 0.41 | 0.038 | [25 empty] | <0.05 | 0.12 | 0.17 | [8 empty] | <0.04 | 0.013 |  |  | 33.97
| 9:41 | 上層、下層の混合 | [6 empty] | 4.2 | [15 empty] | <0.001 | ND | <0.005 | <0.02 | <0.005 | <0.0005
2006-05-10 | 11:10 | 上層（表層） | 曇り | 0mm以上5ｍｍ以下 | 17.5 | 16.2 |  |  | 0.5 | 10 |  | 2.5 | 通常の状況 | 青緑色・濃 | 無臭 | 8 |  | 2.6 |  | 8.1 | 22 | ND | 0.33 | 0.076 | [25 empty] | <0.05 | 0.13 | 0.18 | [8 empty] | <0.04 | 0.028 |  |  | 32.05 |  |  | 10
| 11:10 | 下層 |  |  |  | 15.9 |  |  | 9 | 臭気: 無臭; ｐＨ: 8.2; ＣＯＤ: 3.3; ＤＯ: 8 |  |  | 0.38 | 0.041 | [25 empty] | <0.05 | 0.1 | 0.15 | [8 empty] | <0.04 | 0.015 |  |  | 32.93
| 11:10 | 上層、下層の混合 | [6 empty] | 4.7 | [30 empty] | <0.002 | <0.0005
2006-06-07 | 11:26 | 上層（表層） | 晴れ | 降雨なし | 28.7 | 20.3 |  |  | 0.5 | 9.5 |  | 3.2 | 通常の状況 | 緑色・濃（ | 無臭 | 8 |  | 3.3 |  | 7 | 7 | ND | 0.23 | 0.039 | [25 empty] | <0.05 | 0.17 | 0.22 | [8 empty] | <0.04 | 0.018 |  |  | 31.52 | <0.03 |  | 2.4
| 11:26 | 下層 |  |  |  | 18.6 |  |  | 8.5 | 臭気: 無臭; ｐＨ: 8; ＣＯＤ: 2.5; ＤＯ: 6.9 |  |  | 0.21 | 0.025 | [25 empty] | <0.05 | 0.15 | 0.2 | [8 empty] | <0.04 | 0.022 |  |  | 33
| 11:26 | 上層、下層の混合 | [6 empty] | 4.5 | [15 empty] | <0.001 | ND | <0.005 | <0.02 | <0.005 | <0.0005
2006-07-05 | 8:20 | 上層（表層） | 雨 | 0mm以上5ｍｍ以下 | 22.8 | 22.1 |  |  | 0.5 | 9 |  | 1.8 | 通常の状況 | 灰色・濃（ | 無臭 | 8.4 |  | 2.7 |  | 11.3 | 33 | ND | 0.27 | 0.033 | [25 empty] | <0.05 | 0.11 | 0.16 | [8 empty] | <0.04 | 0.011 |  |  | 31.23 |  |  | 32
| 8:20 | 下層 |  |  |  | 21.3 |  |  | 8 | 臭気: 無臭; ｐＨ: 8.3; ＣＯＤ: 2.2; ＤＯ: 7.7 |  |  | 0.25 | 0.03 | [25 empty] | <0.05 | 0.09 | 0.14 | [8 empty] | <0.04 | 0.011 |  |  | 32.09
| 8:20 | 上層、下層の混合 | [6 empty] | 4.2 | [33 empty] | <0.0006 | <0.0003 | <0.002 | [13 empty] | <0.0006
2006-08-02 | 8:36 | 上層（表層） | 曇り | 降雨なし | 23.5 | 23.2 |  |  | 0.5 | 10 |  | 1.1 | 通常の状況 | 灰色・濃（ | 無臭 | 8.1 |  | 2.3 |  | 9.5 | 49 | ND | 0.41 | 0.067 | [25 empty] | <0.05 | 0.2 | 0.25 | [8 empty] | 0.05 | 0.03 |  |  | 29.32 | <0.03 | <0.005 | 5.6
| 8:36 | 下層 |  |  |  | 21 |  |  | 8.5 | 臭気: 無臭; ｐＨ: 8.1; ＣＯＤ: 1.7; ＤＯ: 9.8 |  |  | 0.37 | 0.039 | [25 empty] | <0.05 | 0.17 | 0.22 | [8 empty] | <0.04 | 0.014 |  |  | 32.8
| 8:36 | 上層、下層の混合 | [6 empty] | 4.5 | [15 empty] | <0.001 | ND | <0.005 | <0.02 | <0.005 | <0.0005 |  | ND | <0.002 | <0.0002 | <0.0004 | <0.002 | <0.004 | <0.0005 | <0.0006 | <0.002 | <0.0005 | <0.0002 |  |  |  | <0.001 | <0.002 | [5 empty] | <0.005 | <0.01 |  | <0.02 | <0.01 |  |  | 0.009
2006-09-06 | 10:30 | 上層（表層） | 曇り | 降雨なし | 29.2 | 26.4 |  |  | 0.5 | 9 |  | 2 | 通常の状況 | 緑色・中 | 無臭 | 8.1 |  | 3 |  | 8.6 | 31 | ND | 0.31 | 0.038 | [25 empty] | <0.05 | 0.07 | 0.12 | [8 empty] | <0.04 | 0.026 |  |  | 30.12 |  |  | 1.5
| 10:30 | 下層 |  |  |  | 25.9 |  |  | 8 | 臭気: 無臭; ｐＨ: 8.1; ＣＯＤ: 2.8; ＤＯ: 7.2 |  |  | 0.28 | 0.058 | [25 empty] | 0.08 | 0.13 | 0.21 | [8 empty] | <0.04 | 0.048 |  |  | 30.83
| 10:30 | 上層、下層の混合 | [6 empty] | 4.2
2006-10-04 | 9:45 | 上層（表層） | 曇り | 0mm以上5ｍｍ以下 | 21 | 22.3 |  |  | 0.5 | 9 |  | 3.5 | 通常の状況 | 緑色・濃（ | 無臭 | 8.1 |  | 2.6 |  | 9.5 | 46 | ND | 0.93 | 0.073 | [25 empty] | 0.2 | 0.26 | 0.46 | [8 empty] | 0.14 | 0.059 |  |  | 29.5 | <0.03 |  | 4.3
| 9:45 | 下層 |  |  |  | 22.4 |  |  | 8 | 臭気: 無臭; ｐＨ: 8.1; ＣＯＤ: 2.4; ＤＯ: 6.8 |  |  | 0.74 | 0.053 | [25 empty] | 0.15 | 0.12 | 0.27 | [8 empty] | 0.04 | 0.033 |  |  | 31.21
| 9:45 | 上層、下層の混合 | [6 empty] | 4.2 | [15 empty] | <0.001 | ND | <0.005 | <0.02 | <0.005 | <0.0005
2006-11-01 | 8:22 | 上層（表層） | 快晴 | 降雨なし | 18 | 20.8 |  |  | 0.5 | 9.2 |  | 3.6 | 通常の状況 | 緑色・濃（ | 無臭 | 7.9 |  | 1.8 |  | 7.9 | 79 | ND | 0.95 | 0.045 | [25 empty] | 0.06 | 0.34 | 0.4 | [8 empty] | 0.05 | 0.027 |  |  | 30.81 |  |  | 3.4
| 8:22 | 下層 |  |  |  | 20.5 |  |  | 8.2 | 臭気: 無臭; ｐＨ: 8; ＣＯＤ: 1.6; ＤＯ: 8.4 |  |  | 0.89 | 0.023 | [25 empty] | <0.05 | 0.2 | 0.25 | [8 empty] | <0.04 | 0.016 |  |  | 31.94
| 8:22 | 上層、下層の混合 | [6 empty] | 4.3 | [30 empty] | <0.002 | <0.0005
2006-12-06 | 8:20 | 上層（表層） | 曇り | 0mm以上5ｍｍ以下 | 8.5 | 14.3 |  |  | 0.5 | 9.5 |  | 4 | 通常の状況 | 緑色・中 | 無臭 | 8 |  | 1.5 |  | 9.2 | 33 | ND | 0.67 | 0.037 | [25 empty] | 0.07 | 0.28 | 0.35 | [8 empty] | <0.04 | 0.027 |  |  | 32.95 | <0.03 |  | 1.3
| 8:20 | 下層 |  |  |  | 15.1 |  |  | 8.5 | 臭気: 無臭; ｐＨ: 8.1; ＣＯＤ: 1.4; ＤＯ: 8.9 |  |  | 0.69 | 0.016 | [25 empty] | 0.06 | 0.25 | 0.31 | [8 empty] | <0.04 | 0.013 |  |  | 33.25
| 8:20 | 上層、下層の混合 | [6 empty] | 4.5 | [15 empty] | <0.001 | ND | <0.005 | <0.02 | <0.005 | <0.0005
2007-01-10 | 8:40 | 上層（表層） | 快晴 | 降雨なし | 7.3 | 12 |  |  | 0.5 | 10.5 |  | 4.7 | 通常の状況 | 緑色・中 | 無臭 | 8 |  | 2.1 |  | 7.8 | 27 | ND | 0.57 | 0.042 | [25 empty] | 0.05 | 0.16 | 0.21 | [8 empty] | 0.05 | 0.035 |  |  | 32.43 |  |  | 3.8
| 8:40 | 下層 |  |  |  | 13.2 |  |  | 9.5 | 臭気: 無臭; ｐＨ: 8; ＣＯＤ: 1.8; ＤＯ: 8.1 |  |  | 0.36 | 0.044 | [25 empty] | <0.05 | 0.15 | 0.2 | [8 empty] | <0.04 | 0.035 |  |  | 33
| 8:40 | 上層、下層の混合 | [6 empty] | 5
2007-02-07 | 12:55 | 上層（表層） | 曇り | 降雨なし | 10.8 | 10.8 |  |  | 0.5 | 9.7 |  | 3.6 | 通常の状況 | 緑色・濃（ | 無臭 | 8 |  | 2 |  | 11.1 | 49 | ND | 0.52 | 0.051 | [25 empty] | <0.05 | 0.14 | 0.19 | [8 empty] | 0.08 | 0.037 |  |  | 32.87 | <0.03 | <0.005 | 5.1
| 12:55 | 下層 |  |  |  | 11.4 |  |  | 8.7 | 臭気: 無臭; ｐＨ: 8; ＣＯＤ: 1.9; ＤＯ: 10.3 |  |  | 0.34 | 0.04 | [25 empty] | <0.05 | 0.13 | 0.18 | [8 empty] | <0.04 | 0.027 |  |  | 33.67
| 12:55 | 上層、下層の混合 | [6 empty] | 4.6 | [15 empty] | <0.001 | ND | <0.005 | <0.02 | <0.005 | <0.0005 |  | ND | <0.002 | <0.0002 | <0.0004 | <0.002 | <0.004 | <0.0005 | <0.0006 | <0.002 | <0.0005 | <0.0002 |  |  |  | <0.001 | <0.002 | [12 empty] | <0.008
2007-03-07 | 12:20 | 上層（表層） | 曇り | 0mm以上5ｍｍ以下 | 10.1 | 14.3 |  |  | 0.5 | 9.5 |  | 1.8 | 通常の状況 | 緑色・淡（ | 無臭 | 8.1 |  | 1.9 |  | 8.7 | 350 | ND | 0.44 | 0.028 | [25 empty] | <0.05 | 0.13 | 0.18 | [8 empty] | 0.06 | 0.018 |  |  | 33.69 |  |  | 1.4
| 12:20 | 下層 |  |  |  | 14.6 |  |  | 8.5 | 臭気: 無臭; ｐＨ: 8.1; ＣＯＤ: 1.8; ＤＯ: 7.8 |  |  | 0.21 | 0.021 | [25 empty] | <0.05 | 0.11 | 0.16 | [8 empty] | <0.04 | 0.018 |  |  | 33.85
| 12:20 | 上層、下層の混合 | [6 empty] | 4.5 | [33 empty] | <0.0006 | <0.0003 | <0.002 | [13 empty] | <0.0006

## 中の瀬北
水域名称 | 東京湾 | 地点名称 | 中の瀬北 (14-610-01) | 類型名称 | 海域A | 測定機関名称 | 神奈川県
測定項目 | 採取時刻 | 採取位置 | 天候 | 前日天候 | 気温 | 水温 | 流速 | 流量 | 採取水深 | 全水深 | 透視度 | 透明度 | 流況 | 色相 | 臭気 | ｐＨ | ＢＯＤ | ＣＯＤ | ＳＳ | ＤＯ | 大腸菌群数 | ND-ヘキサン抽出物質 | 全窒素 | 全りん | カドミウム | 全シアン | 鉛 | 六価クロム | 砒素 | 総水銀 | アルキル水銀 | ＰＣＢ | ジクロロメタン | 四塩化炭素 | 1，2-ジクロロエタン | 1，1-ジクロロエチレン | ｼｽ1，2-ジクロロエチレン | 1，1，1-トリクロロエタン | 1，1，2-トリクロロエタン | トリクロロエチレン | テトラクロロエチレン | 1，3-ジクロロプロペン | チウラム | シマジン | チオベンカルブ | ベンゼン | セレン | ふっ素 | ほう素 | 亜硝酸性窒素 | 硝酸性窒素 | 亜硝酸性窒素及び硝酸性窒素 | フェノール類 | 銅 | 亜鉛 | 溶解性鉄 | 溶解性マンガン | クロム | ＥＰND | ニッケル | アンモニア性窒素 | りん酸態りん | 電気伝導率 | 塩化物イオン | 塩分 | 陰イオン界面活性剤 | 非イオン界面活性剤 | クロロフィルａ | トリハロメタン生成能 | クロロホルム生成能 | ブロモジクロロメタン生成能 | ジブロモクロロメタン生成能 | ブロモホルム生成能 | 有機りん
単位 | 時：分 |  |  |  | ℃ | ℃ | m/s | m3/s | ｍ | ｍ | ㎝ | ｍ |  |  |  |  | ㎎/L | ㎎/L | ㎎/L | ㎎/L | MPND/100mL | ㎎/L | ㎎/L | ㎎/L | ㎎/L | ㎎/L | ㎎/L | ㎎/L | ㎎/L | ㎎/L | ㎎/L | ㎎/L | ㎎/L | ㎎/L | ㎎/L | ㎎/L | ㎎/L | ㎎/L | ㎎/L | ㎎/L | ㎎/L | ㎎/L | ㎎/L | ㎎/L | ㎎/L | ㎎/L | ㎎/L | ㎎/L | ㎎/L | ㎎/L | ㎎/L | ㎎/L | ㎎/L | ㎎/L | ㎎/L | ㎎/L | ㎎/L | ㎎/L | ㎎/L | ㎎/L | ㎎/L | ㎎/L | mS/m | ㎎/L | ‰ | ㎎/L | ㎎/L | mg/m3 | ㎎/L | ㎎/L | ㎎/L | ㎎/L | ㎎/L | ㎎/L
採取年月日
2006-04-19 | 10:55 | 上層（表層） | 曇り | 降雨なし | 17.2 | 14 |  |  | 0.5 | 30 |  | 5.9 | 通常の状況 | 緑色・中 | 無臭 | 8.3 |  | 2.5 |  | 9.4 |  |  | 0.5 | 0.051 | [25 empty] | <0.05 | 0.3 | 0.35 | [8 empty] | 0.06 | 0.01 |  |  | 31.67 |  |  | 5.9
| 10:55 | 下層 | 曇り | 降雨なし |  | 14.3 |  |  | 29 | ｐＨ: 8.2; ＣＯＤ: 1.8; ＤＯ: 6.4 |  |  | 0.43 | 0.041 | [25 empty] | <0.05 | 0.2 | 0.25 | [8 empty] | 0.06 | 0.019 |  |  | 33.87
| 10:55 | 上層、下層の混合 | 曇り | 降雨なし
2006-05-10 | 10:55 | 上層（表層） | 曇り | 降雨なし | 18.1 | 16.9 |  |  | 0.5 | 30 |  | 2.4 | 赤潮（また | 緑褐色・淡 | 無臭 | 8.5 |  | 3.3 |  | 11.3 | 49 | ND | 0.43 | 0.071 | [25 empty] | <0.05 | 0.27 | 0.32 | [8 empty] | <0.04 | 0.004 |  |  | 30.44 |  |  | 15
| 10:55 | 下層 | 曇り | 降雨なし |  | 14.9 |  |  | 29 | ｐＨ: 8.1; ＣＯＤ: 2.4; ＤＯ: 6.1 |  |  | 0.27 | 0.083 | [25 empty] | <0.05 | 0.14 | 0.19 | [8 empty] | 0.06 | 0.024 |  |  | 33.29
| 10:55 | 上層、下層の混合 | 曇り | 降雨なし
2006-06-07 | 11:00 | 上層（表層） | 晴れ | 降雨なし | 24.4 | 20 |  |  | 0.5 | 32 |  | 3.9 | 通常の状況 | 緑色・中 | 無臭 | 8.3 |  | 2.9 |  | 7.5 |  |  | 0.51 | 0.084 | [25 empty] | <0.05 | 0.23 | 0.28 | [8 empty] | 0.13 | 0.019 |  |  | 29.36 |  |  | 10
| 11:00 | 下層 | 晴れ | 降雨なし |  | 17.2 |  |  | 31 | ｐＨ: 8.1; ＣＯＤ: 1.1; ＤＯ: 6.2 |  |  | 0.24 | 0.032 | [25 empty] | <0.05 | 0.1 | 0.15 | [8 empty] | 0.04 | 0.01 |  |  | 34.23
| 11:00 | 上層、下層の混合 | 晴れ | 降雨なし
2006-07-05 | 11:22 | 上層（表層） | 雨 | 降雨なし | 22.6 | 24 |  |  | 0.5 | 31 |  | 1.6 | 赤潮（また | 緑褐色・淡 | 無臭 | 8.6 |  | 3.6 |  | 8.5 |  |  | 0.39 | 0.043 | [25 empty] | <0.05 | 0.29 | 0.34 | [8 empty] | <0.04 | <0.001 |  |  | 29.28 |  |  | 22
| 11:22 | 下層 | 雨 | 降雨なし |  | 17.3 |  |  | 30 | ｐＨ: 7.9; ＣＯＤ: 1.7; ＤＯ: 2.2 |  |  | 0.24 | 0.076 | [25 empty] | <0.05 | <0.05 | <0.10 | [8 empty] | <0.04 | 0.032 |  |  | 33
| 11:22 | 上層、下層の混合 | 雨 | 降雨なし | [38 empty] | <0.0006 | <0.0003 | <0.002 | [13 empty] | <0.0006
2006-08-02 | 11:07 | 上層（表層） | 曇り | 降雨なし | 24.8 | 23.9 |  |  | 0.5 | 31 |  | 1.6 | 赤潮（また | 褐色・中 | 無臭 | 8.7 |  | 6.5 |  | 13.1 | 11 | ND | 0.51 | 0.097 | [25 empty] | <0.05 | 0.22 | 0.27 | [8 empty] | 0.1 | 0.015 |  |  | 26.91 | <0.03 |  | 65
| 11:07 | 下層 | 曇り | 降雨なし |  | 16.3 |  |  | 30 | ｐＨ: 7.9; ＣＯＤ: 1.9; ＤＯ: 3.5 |  |  | 0.17 | 0.059 | [25 empty] | <0.05 | <0.05 | <0.10 | [8 empty] | <0.04 | 0.054 |  |  | 33.73
| 11:07 | 上層、下層の混合 | 曇り | 降雨なし | [20 empty] | <0.001 | ND | <0.005 | <0.02 | <0.005 | <0.0005 |  | ND | <0.002 | <0.0002 | <0.0004 | <0.002 | <0.004 | <0.0005 | <0.0006 | <0.002 | <0.0005 | <0.0002 |  |  |  | <0.001 | <0.002 | [5 empty] | <0.005 | <0.01 |  | <0.02 | <0.01 |  |  | <0.008
2006-09-07 | 10:10 | 上層（表層） | 曇り | 0mm以上5ｍｍ以下 | 25.9 | 25.5 |  |  | 0.5 | 30 |  | 3.7 | 通常の状況 | 緑色・中 | 無臭 | 8.4 |  | 3.3 |  | 6.9 |  |  | 0.24 | 0.059 | [25 empty] | <0.05 | <0.05 | <0.10 | [8 empty] | 0.12 | 0.032 |  |  | 28.76 |  |  | 8
| 10:10 | 下層 | 曇り | 0mm以上5ｍｍ以下 |  | 24.5 |  |  | 29 | ｐＨ: 8.1; ＣＯＤ: 1.8; ＤＯ: 3.9 |  |  | 0.15 | 0.042 | [25 empty] | <0.05 | 0.05 | 0.1 | [8 empty] | <0.04 | 0.027 |  |  | 33.07
| 10:10 | 上層、下層の混合 | 曇り | 0mm以上5ｍｍ以下
2006-10-04 | 10:30 | 上層（表層） | 曇り | 0mm以上5ｍｍ以下 | 21.6 | 21.9 |  |  | 0.5 | 31 |  | 2.3 | 通常の状況 | 灰黄緑色・ | 無臭 | 8.3 |  | 3.9 |  | 10.6 |  |  | 0.7 | 0.11 | [25 empty] | <0.05 | 0.46 | 0.51 | [8 empty] | 0.17 | 0.057 |  |  | 26.44 |  |  | 31
| 10:30 | 下層 | 曇り | 0mm以上5ｍｍ以下 |  | 20.9 |  |  | 30 | ｐＨ: 8.1; ＣＯＤ: 1.5; ＤＯ: 5.9 |  |  | 0.2 | 0.063 | [25 empty] | <0.05 | 0.08 | 0.13 | [8 empty] | 0.05 | 0.035 |  |  | 33.58
| 10:30 | 上層、下層の混合 | 曇り | 0mm以上5ｍｍ以下
2006-11-01 | 10:30 | 上層（表層） | 晴れ | 降雨なし | 22.9 | 19.8 |  |  | 0.5 | 30 |  | 3.6 | 通常の状況 | 灰黄茶色・ | 無臭 | 8.2 |  | 2.4 |  | 9 | 4 | ND | 0.77 | 0.07 | [25 empty] | 0.06 | 0.49 | 0.55 | [8 empty] | <0.04 | 0.025 |  |  | 27.91 |  |  | 24
| 10:30 | 下層 | 晴れ | 降雨なし |  | 20.8 |  |  | 29 | ｐＨ: 8.1; ＣＯＤ: 1.2; ＤＯ: 6.2 |  |  | 0.26 | 0.023 | [25 empty] | <0.05 | 0.08 | 0.13 | [8 empty] | <0.04 | 0.015 |  |  | 33.86
| 10:30 | 上層、下層の混合 | 晴れ | 降雨なし
2006-12-06 | 10:30 | 上層（表層） | 晴れ | 降雨なし | 10.2 | 14.7 |  |  | 0.5 | 30 |  | 6 | 通常の状況 | 灰黄緑色・ | 無臭 | 8 |  | 1.8 |  | 8.5 |  |  | 0.75 | 0.053 | [25 empty] | <0.05 | 0.52 | 0.57 | [8 empty] | 0.08 | 0.021 |  |  | 31.08 |  |  | 5.7
| 10:30 | 下層 | 晴れ | 降雨なし |  | 17.2 |  |  | 29 | ｐＨ: 8; ＣＯＤ: 1.2; ＤＯ: 6.4 |  |  | 0.34 | 0.031 | [25 empty] | <0.05 | 0.22 | 0.27 | [8 empty] | <0.04 | 0.015 |  |  | 33.53
| 10:30 | 上層、下層の混合 | 晴れ | 降雨なし
2007-01-10 | 11:00 | 上層（表層） | 晴れ | 降雨なし | 12.2 | 12 |  |  | 0.5 | 32 |  | 5.4 | 通常の状況 | 灰黄緑色・ | 無臭 | 8 |  | 1.6 |  | 8.9 |  |  | 0.79 | 0.069 | [25 empty] | 0.07 | 0.41 | 0.49 | [8 empty] | 0.09 | 0.02 |  |  | 30.69 |  |  | 5.4
| 11:00 | 下層 | 晴れ | 降雨なし |  | 14.3 |  |  | 31 | ｐＨ: 8; ＣＯＤ: 1.1; ＤＯ: 7.6 |  |  | 0.35 | 0.051 | [25 empty] | <0.05 | 0.2 | 0.25 | [8 empty] | <0.04 | 0.013 |  |  | 33.1
| 11:00 | 上層、下層の混合 | 晴れ | 降雨なし
2007-02-08 | 10:45 | 上層（表層） | 晴れ | 降雨なし | 9.9 | 11.7 |  |  | 0.5 | 31 |  | 4 | 通常の状況 | 緑色・中 | 無臭 | 8.1 |  | 1.9 |  | 9.6 | <2 | ND | 0.5 | 0.038 | [25 empty] | <0.05 | 0.26 | 0.31 | [8 empty] | 0.04 | 0.004 |  |  | 32.36 | <0.03 |  | 7
| 10:45 | 下層 | 晴れ | 降雨なし |  | 13.1 |  |  | 30 | ｐＨ: 8.1; ＣＯＤ: 1.5; ＤＯ: 8.5 |  |  | 0.41 | 0.036 | [25 empty] | <0.05 | 0.23 | 0.28 | [8 empty] | 0.04 | 0.007 |  |  | 32.31
| 10:45 | 上層、下層の混合 | 晴れ | 降雨なし | [20 empty] | <0.001 | ND | <0.005 | <0.02 | <0.005 | <0.0005 |  | ND | <0.002 | <0.0002 | <0.0004 | <0.002 | <0.004 | <0.0005 | <0.0006 | <0.002 | <0.0005 | <0.0002 |  |  |  | <0.001 | <0.002 | [5 empty] | <0.005 | <0.01 |  | <0.02 | <0.01 |  |  | <0.008
2007-03-07 | 11:05 | 上層（表層） | 曇り | 降雨なし | 9.2 | 12.4 |  |  | 0.5 | 29 |  | 4.3 | 通常の状況 | 灰黄緑色・ | 無臭 | 8.2 |  | 2.2 |  | 9.3 |  |  | 0.6 | 0.038 | [25 empty] | <0.05 | 0.26 | 0.31 | [8 empty] | 0.05 | 0.003 |  |  | 32.17 |  |  | 9.2
| 11:05 | 下層 | 曇り | 降雨なし |  | 12.9 |  |  | 28 | ｐＨ: 8.2; ＣＯＤ: 1.6; ＤＯ: 8.4 |  |  | 0.48 | 0.03 | [25 empty] | <0.05 | 0.21 | 0.26 | [8 empty] | 0.04 | 0.006 |  |  | 32.89
| 11:05 | 上層、下層の混合 | 曇り | 降雨なし | [38 empty] | <0.0006 | <0.0003 | <0.002 | [13 empty] | <0.0006

## 中の瀬南
水域名称 | 東京湾 | 地点名称 | 中の瀬南 (14-610-02) | 類型名称 | 海域A | 測定機関名称 | 神奈川県
測定項目 | 採取時刻 | 採取位置 | 天候 | 前日天候 | 気温 | 水温 | 流速 | 流量 | 採取水深 | 全水深 | 透視度 | 透明度 | 流況 | 色相 | 臭気 | ｐＨ | ＢＯＤ | ＣＯＤ | ＳＳ | ＤＯ | 大腸菌群数 | ND-ヘキサン抽出物質 | 全窒素 | 全りん | カドミウム | 全シアン | 鉛 | 六価クロム | 砒素 | 総水銀 | アルキル水銀 | ＰＣＢ | ジクロロメタン | 四塩化炭素 | 1，2-ジクロロエタン | 1，1-ジクロロエチレン | ｼｽ1，2-ジクロロエチレン | 1，1，1-トリクロロエタン | 1，1，2-トリクロロエタン | トリクロロエチレン | テトラクロロエチレン | 1，3-ジクロロプロペン | チウラム | シマジン | チオベンカルブ | ベンゼン | セレン | ふっ素 | ほう素 | 亜硝酸性窒素 | 硝酸性窒素 | 亜硝酸性窒素及び硝酸性窒素 | フェノール類 | 銅 | 亜鉛 | 溶解性鉄 | 溶解性マンガン | クロム | ＥＰND | ニッケル | アンモニア性窒素 | りん酸態りん | 電気伝導率 | 塩化物イオン | 塩分 | 陰イオン界面活性剤 | 非イオン界面活性剤 | クロロフィルａ | トリハロメタン生成能 | クロロホルム生成能 | ブロモジクロロメタン生成能 | ジブロモクロロメタン生成能 | ブロモホルム生成能 | 有機りん
単位 | 時：分 |  |  |  | ℃ | ℃ | m/s | m3/s | ｍ | ｍ | ㎝ | ｍ |  |  |  |  | ㎎/L | ㎎/L | ㎎/L | ㎎/L | MPND/100mL | ㎎/L | ㎎/L | ㎎/L | ㎎/L | ㎎/L | ㎎/L | ㎎/L | ㎎/L | ㎎/L | ㎎/L | ㎎/L | ㎎/L | ㎎/L | ㎎/L | ㎎/L | ㎎/L | ㎎/L | ㎎/L | ㎎/L | ㎎/L | ㎎/L | ㎎/L | ㎎/L | ㎎/L | ㎎/L | ㎎/L | ㎎/L | ㎎/L | ㎎/L | ㎎/L | ㎎/L | ㎎/L | ㎎/L | ㎎/L | ㎎/L | ㎎/L | ㎎/L | ㎎/L | ㎎/L | ㎎/L | ㎎/L | mS/m | ㎎/L | ‰ | ㎎/L | ㎎/L | mg/m3 | ㎎/L | ㎎/L | ㎎/L | ㎎/L | ㎎/L | ㎎/L
採取年月日
2006-04-19 | 11:20 | 上層（表層） | 曇り | 降雨なし | 17.6 | 14.1 |  |  | 0.5 | 30 |  | 5.5 | 通常の状況 | 緑色・中 | 無臭 | 8.3 |  | 2.8 |  | 8.9 |  |  | 0.39 | 0.046 | [25 empty] | <0.05 | 0.27 | 0.32 | [8 empty] | 0.06 | 0.011 |  |  | 31.95 |  |  | 9.4
| 11:20 | 下層 | 曇り | 降雨なし |  | 14.5 |  |  | 29 | ｐＨ: 8.1; ＣＯＤ: 1.4; ＤＯ: 7.3 |  |  | 0.27 | 0.053 | [25 empty] | <0.05 | 0.15 | 0.2 | [8 empty] | 0.05 | 0.018 |  |  | 33.58
| 11:20 | 上層、下層の混合 | 曇り | 降雨なし
2006-05-10 | 10:30 | 上層（表層） | 曇り | 降雨なし | 17.9 | 16.3 |  |  | 0.5 | 30 |  | 3 | 赤潮（また | 緑褐色・淡 | 無臭 | 8.4 |  | 4.2 |  | 9.9 | 33 | ND | 0.43 | 0.076 | [25 empty] | <0.05 | 0.22 | 0.27 | [8 empty] | <0.04 | 0.005 |  |  | 31.25 |  |  | 21
| 10:30 | 下層 | 曇り | 降雨なし |  | 15.4 |  |  | 29 | ｐＨ: 8.2; ＣＯＤ: 2.7; ＤＯ: 7 |  |  | 0.3 | 0.08 | [25 empty] | <0.05 | 0.18 | 0.23 | [8 empty] | <0.04 | 0.021 |  |  | 33.34
| 10:30 | 上層、下層の混合 | 曇り | 降雨なし
2006-06-07 | 10:35 | 上層（表層） | 晴れ | 降雨なし | 24.1 | 19.9 |  |  | 0.5 | 30 |  | 4 | 通常の状況 | 緑色・中 | 無臭 | 8.3 |  | 2.9 |  | 6.5 |  |  | 0.61 | 0.074 | [25 empty] | <0.05 | 0.31 | 0.36 | [8 empty] | 0.22 | 0.029 |  |  | 28.67 |  |  | 5.5
| 10:35 | 下層 | 晴れ | 降雨なし |  | 17.2 |  |  | 29 | ｐＨ: 8.1; ＣＯＤ: 1.1; ＤＯ: 6.2 |  |  | 0.23 | 0.03 | [25 empty] | <0.05 | 0.09 | 0.14 | [8 empty] | 0.05 | 0.011 |  |  | 34.33
| 10:35 | 上層、下層の混合 | 晴れ | 降雨なし
2006-07-05 | 10:54 | 上層（表層） | 雨 | 降雨なし | 21.5 | 24 |  |  | 0.5 | 30 |  | 1.7 | 赤潮（また | 緑褐色・淡 | 無臭 | 8.7 |  | 4.4 |  | 9.7 |  |  | 0.37 | 0.056 | [25 empty] | <0.05 | 0.25 | 0.3 | [8 empty] | 0.06 | 0.006 |  |  | 28.55 |  |  | 36
| 10:54 | 下層 | 雨 | 降雨なし |  | 17 |  |  | 29 | ｐＨ: 8; ＣＯＤ: 1.7; ＤＯ: 3.5 |  |  | 0.19 | 0.058 | [25 empty] | <0.05 | <0.05 | <0.10 | [8 empty] | <0.04 | 0.024 |  |  | 33.62
| 10:54 | 上層、下層の混合 | 雨 | 降雨なし | [38 empty] | <0.0006 | <0.0003 | <0.002 | [13 empty] | <0.0006
2006-08-02 | 10:41 | 上層（表層） | 曇り | 降雨なし | 24.9 | 24 |  |  | 0.5 | 29 |  | 1.7 | 赤潮（また | 褐色・中 | 無臭 | 8.7 |  | 5.9 |  | 13.5 | 17 | ND | 0.36 | 0.08 | [25 empty] | <0.05 | 0.1 | 0.15 | [8 empty] | 0.06 | 0.01 |  |  | 26.98 | <0.03 |  | 52
| 10:41 | 下層 | 曇り | 降雨なし |  | 17.7 |  |  | 28 | ｐＨ: 8.1; ＣＯＤ: 1.7; ＤＯ: 5.8 |  |  | 0.15 | 0.041 | [25 empty] | <0.05 | <0.05 | <0.10 | [8 empty] | <0.04 | 0.023 |  |  | 33.74
| 10:41 | 上層、下層の混合 | 曇り | 降雨なし | [20 empty] | <0.001 | ND | <0.005 | <0.02 | <0.005 | <0.0005 |  | ND | <0.002 | <0.0002 | <0.0004 | <0.002 | <0.004 | <0.0005 | <0.0006 | <0.002 | <0.0005 | <0.0002 |  |  |  | <0.001 | <0.002 | [5 empty] | <0.005 | <0.01 |  | <0.02 | <0.01 |  |  | <0.008
2006-09-07 | 10:40 | 上層（表層） | 曇り | 0mm以上5ｍｍ以下 | 25.9 | 24.9 |  |  | 0.5 | 31 |  | 2.1 | 赤潮（また | 緑褐色・淡 | 無臭 | 8.4 |  | 3.7 |  | 7.1 |  |  | 0.43 | 0.1 | [25 empty] | <0.05 | 0.16 | 0.21 | [8 empty] | 0.19 | 0.084 |  |  | 26.63 |  |  | 26
| 10:40 | 下層 | 曇り | 0mm以上5ｍｍ以下 |  | 20.9 |  |  | 30 | ｐＨ: 7.9; ＣＯＤ: 1.6; ＤＯ: 5.1 |  |  | 0.3 | 0.081 | [25 empty] | <0.05 | 0.2 | 0.25 | [8 empty] | <0.04 | 0.078 |  |  | 32.96
| 10:40 | 上層、下層の混合 | 曇り | 0mm以上5ｍｍ以下
2006-10-04 | 10:05 | 上層（表層） | 曇り | 0mm以上5ｍｍ以下 | 21.5 | 21.9 |  |  | 0.5 | 32 |  | 2.5 | 通常の状況 | 灰黄緑色・ | 無臭 | 8.3 |  | 3.5 |  | 10.1 |  |  | 0.39 | 0.09 | [25 empty] | <0.05 | 0.18 | 0.23 | [8 empty] | 0.1 | 0.032 |  |  | 28.37 |  |  | 42
| 10:05 | 下層 | 曇り | 0mm以上5ｍｍ以下 |  | 21 |  |  | 31 | ｐＨ: 8.1; ＣＯＤ: 1.8; ＤＯ: 6 |  |  | 0.21 | 0.07 | [25 empty] | <0.05 | 0.06 | 0.11 | [8 empty] | 0.07 | 0.038 |  |  | 33.34
| 10:05 | 上層、下層の混合 | 曇り | 0mm以上5ｍｍ以下
2006-11-01 | 10:00 | 上層（表層） | 晴れ | 降雨なし | 22.2 | 19.7 |  |  | 0.5 | 32 |  | 3.8 | 通常の状況 | 灰黄茶色・ | 無臭 | 8.2 |  | 2.5 |  | 9 | <2 | ND | 0.42 | 0.061 | [25 empty] | <0.05 | 0.28 | 0.33 | [8 empty] | <0.04 | 0.022 |  |  | 29.76 |  |  | 21
| 10:00 | 下層 | 晴れ | 降雨なし |  | 21.7 |  |  | 31 | ｐＨ: 8; ＣＯＤ: 1.4; ＤＯ: 6.5 |  |  | 0.29 | 0.029 | [25 empty] | <0.05 | 0.1 | 0.15 | [8 empty] | <0.04 | 0.022 |  |  | 33.39
| 10:00 | 上層、下層の混合 | 晴れ | 降雨なし
2006-12-06 | 10:05 | 上層（表層） | 晴れ | 降雨なし | 9.8 | 15 |  |  | 0.5 | 29.5 |  | 6.1 | 通常の状況 | 灰黄緑色・ | 無臭 | 8 |  | 1.8 |  | 8.1 |  |  | 0.58 | 0.051 | [25 empty] | <0.05 | 0.41 | 0.46 | [8 empty] | <0.04 | 0.019 |  |  | 31.59 |  |  | 4.7
| 10:05 | 下層 | 晴れ | 降雨なし |  | 16.8 |  |  | 28.5 | ｐＨ: 8; ＣＯＤ: 1.1; ＤＯ: 6.9 |  |  | 0.35 | 0.037 | [25 empty] | <0.05 | 0.23 | 0.28 | [8 empty] | <0.04 | 0.014 |  |  | 33.38
| 10:05 | 上層、下層の混合 | 晴れ | 降雨なし
2007-01-10 | 10:35 | 上層（表層） | 晴れ | 降雨なし | 12.2 | 13 |  |  | 0.5 | 31.5 |  | 5.5 | 通常の状況 | 灰黄緑色・ | 無臭 | 8 |  | 1.3 |  | 8.5 |  |  | 0.63 | 0.045 | [25 empty] | 0.05 | 0.31 | 0.37 | [8 empty] | 0.04 | 0.016 |  |  | 31.54 |  |  | 1.9
| 10:35 | 下層 | 晴れ | 降雨なし |  | 14.3 |  |  | 30.5 | ｐＨ: 8; ＣＯＤ: 1; ＤＯ: 7.6 |  |  | 0.4 | 0.044 | [25 empty] | <0.05 | 0.19 | 0.24 | [8 empty] | <0.04 | 0.017 |  |  | 33.1
| 10:35 | 上層、下層の混合 | 晴れ | 降雨なし
2007-02-08 | 10:20 | 上層（表層） | 晴れ | 降雨なし | 9.8 | 11.6 |  |  | 0.5 | 29 |  | 4.4 | 通常の状況 | 緑色・中 | 無臭 | 8.1 |  | 1.9 |  | 9.1 | <2 | ND | 0.43 | 0.042 | [25 empty] | <0.05 | 0.26 | 0.31 | [8 empty] | <0.04 | 0.006 |  |  | 31.88 | <0.03 |  | 10
| 10:20 | 下層 | 晴れ | 降雨なし |  | 13.1 |  |  | 28 | ｐＨ: 8.1; ＣＯＤ: 1.6; ＤＯ: 8.3 |  |  | 0.38 | 0.04 | [25 empty] | <0.05 | 0.21 | 0.26 | [8 empty] | 0.04 | 0.011 |  |  | 32.12
| 10:20 | 上層、下層の混合 | 晴れ | 降雨なし | [20 empty] | <0.001 | ND | <0.005 | <0.02 | <0.005 | <0.0005 |  | ND | <0.002 | <0.0002 | <0.0004 | <0.002 | <0.004 | <0.0005 | <0.0006 | <0.002 | <0.0005 | <0.0002 |  |  |  | <0.001 | <0.002 | [5 empty] | <0.005 | <0.01 |  | <0.02 | <0.01 |  |  | <0.008
2007-03-07 | 10:35 | 上層（表層） | 曇り | 降雨なし | 8.8 | 14 |  |  | 0.5 | 28 |  | 4.1 | 通常の状況 | 灰黄緑色・ | 無臭 | 8.1 |  | 1.7 |  | 8.9 |  |  | 0.51 | 0.027 | [25 empty] | <0.05 | 0.21 | 0.26 | [8 empty] | 0.04 | 0.004 |  |  | 32.81 |  |  | 4
| 10:35 | 下層 | 曇り | 降雨なし |  | 14.3 |  |  | 27 | ｐＨ: 8.1; ＣＯＤ: 1.5; ＤＯ: 8 |  |  | 0.45 | 0.04 | [25 empty] | <0.05 | 0.17 | 0.22 | [8 empty] | 0.04 | 0.007 |  |  | 33.09
| 10:35 | 上層、下層の混合 | 曇り | 降雨なし | [38 empty] | <0.0006 | <0.0003 | <0.002 | [13 empty] | <0.0006

## 第三海堡東
水域名称 | 東京湾 | 地点名称 | 第三海堡東 (14-611-01) | 類型名称 | 海域A | 測定機関名称 | 神奈川県
測定項目 | 採取時刻 | 採取位置 | 天候 | 前日天候 | 気温 | 水温 | 流速 | 流量 | 採取水深 | 全水深 | 透視度 | 透明度 | 流況 | 色相 | 臭気 | ｐＨ | ＢＯＤ | ＣＯＤ | ＳＳ | ＤＯ | 大腸菌群数 | ND-ヘキサン抽出物質 | 全窒素 | 全りん | カドミウム | 全シアン | 鉛 | 六価クロム | 砒素 | 総水銀 | アルキル水銀 | ＰＣＢ | ジクロロメタン | 四塩化炭素 | 1，2-ジクロロエタン | 1，1-ジクロロエチレン | ｼｽ1，2-ジクロロエチレン | 1，1，1-トリクロロエタン | 1，1，2-トリクロロエタン | トリクロロエチレン | テトラクロロエチレン | 1，3-ジクロロプロペン | チウラム | シマジン | チオベンカルブ | ベンゼン | セレン | ふっ素 | ほう素 | 亜硝酸性窒素 | 硝酸性窒素 | 亜硝酸性窒素及び硝酸性窒素 | フェノール類 | 銅 | 亜鉛 | 溶解性鉄 | 溶解性マンガン | クロム | ＥＰND | ニッケル | アンモニア性窒素 | りん酸態りん | 電気伝導率 | 塩化物イオン | 塩分 | 陰イオン界面活性剤 | 非イオン界面活性剤 | クロロフィルａ | トリハロメタン生成能 | クロロホルム生成能 | ブロモジクロロメタン生成能 | ジブロモクロロメタン生成能 | ブロモホルム生成能 | 有機りん
単位 | 時：分 |  |  |  | ℃ | ℃ | m/s | m3/s | ｍ | ｍ | ㎝ | ｍ |  |  |  |  | ㎎/L | ㎎/L | ㎎/L | ㎎/L | MPND/100mL | ㎎/L | ㎎/L | ㎎/L | ㎎/L | ㎎/L | ㎎/L | ㎎/L | ㎎/L | ㎎/L | ㎎/L | ㎎/L | ㎎/L | ㎎/L | ㎎/L | ㎎/L | ㎎/L | ㎎/L | ㎎/L | ㎎/L | ㎎/L | ㎎/L | ㎎/L | ㎎/L | ㎎/L | ㎎/L | ㎎/L | ㎎/L | ㎎/L | ㎎/L | ㎎/L | ㎎/L | ㎎/L | ㎎/L | ㎎/L | ㎎/L | ㎎/L | ㎎/L | ㎎/L | ㎎/L | ㎎/L | ㎎/L | mS/m | ㎎/L | ‰ | ㎎/L | ㎎/L | mg/m3 | ㎎/L | ㎎/L | ㎎/L | ㎎/L | ㎎/L | ㎎/L
採取年月日
2006-04-19 | 10:15 | 上層（表層） | 曇り | 降雨なし | 17 | 14 |  |  | 0.5 | 42 |  | 6.9 | 通常の状況 | 緑色・中 | 無臭 | 8.2 |  | 1.8 |  | 8.5 |  |  | 0.42 | 0.06 | [25 empty] | <0.05 | 0.22 | 0.27 | [8 empty] | 0.05 | 0.016 |  |  | 32.64 |  |  | 5.2
| 10:15 | 下層 | 曇り | 降雨なし |  | 15.2 |  |  | 41 | ｐＨ: 8.1; ＣＯＤ: 1.2; ＤＯ: 7.5 |  |  | 0.21 | 0.1 | [25 empty] | <0.05 | 0.1 | 0.15 | [8 empty] | <0.04 | 0.015 |  |  | 34.24
| 10:15 | 上層、下層の混合 | 曇り | 降雨なし
2006-05-10 | 10:10 | 上層（表層） | 曇り | 降雨なし | 17.3 | 16.3 |  |  | 0.5 | 42 |  | 4.1 | 赤潮（また | 緑褐色・淡 | 無臭 | 8.4 |  | 3.1 |  | 9.7 | 8 | ND | 0.28 | 0.052 | [25 empty] | <0.05 | 0.11 | 0.16 | [8 empty] | <0.04 | 0.004 |  |  | 32.63 |  |  | 13
| 10:10 | 下層 | 曇り | 降雨なし |  | 16.1 |  |  | 41 | ｐＨ: 8.2; ＣＯＤ: 2; ＤＯ: 7.2 |  |  | 0.19 | 0.065 | [25 empty] | <0.05 | 0.06 | 0.11 | [8 empty] | <0.04 | 0.009 |  |  | 34.04
| 10:10 | 上層、下層の混合 | 曇り | 降雨なし
2006-06-07 | 10:15 | 上層（表層） | 晴れ | 降雨なし | 24 | 19.8 |  |  | 0.5 | 43 |  | 5.4 | 通常の状況 | 緑色・中 | 無臭 | 8.3 |  | 2.5 |  | 6.6 |  |  | 0.4 | 0.037 | [25 empty] | <0.05 | 0.19 | 0.24 | [8 empty] | 0.1 | 0.009 |  |  | 30.63 |  |  | 4.8
| 10:15 | 下層 | 晴れ | 降雨なし |  | 17.8 |  |  | 42 | ｐＨ: 8.2; ＣＯＤ: 1; ＤＯ: 6.6 |  |  | 0.2 | 0.094 | [25 empty] | <0.05 | 0.06 | 0.11 | [8 empty] | 0.04 | 0.009 |  |  | 34.31
| 10:15 | 上層、下層の混合 | 晴れ | 降雨なし
2006-07-05 | 10:27 | 上層（表層） | 雨 | 降雨なし | 21.5 | 22.5 |  |  | 0.5 | 43 |  | 2.2 | 赤潮（また | 緑褐色・淡 | 無臭 | 8.6 |  | 3.2 |  | 8.8 |  |  | 0.3 | 0.041 | [25 empty] | <0.05 | 0.19 | 0.24 | [8 empty] | 0.05 | 0.005 |  |  | 30.01 |  |  | 22
| 10:27 | 下層 | 雨 | 降雨なし |  | 16.5 |  |  | 42 | ｐＨ: 8; ＣＯＤ: 0.9; ＤＯ: 5 |  |  | 0.16 | 0.041 | [25 empty] | <0.05 | <0.05 | <0.10 | [8 empty] | <0.04 | 0.016 |  |  | 33.9
| 10:27 | 上層、下層の混合 | 雨 | 降雨なし | [38 empty] | <0.0006 | <0.0003 | <0.002 | [13 empty] | <0.0006
2006-08-02 | 10:17 | 上層（表層） | 曇り | 降雨なし | 24.9 | 23.2 |  |  | 0.5 | 43 |  | 1.8 | 赤潮（また | 褐色・中 | 無臭 | 8.5 |  | 5 |  | 11 | 33 | ND | 0.63 | 0.11 | [25 empty] | <0.05 | 0.1 | 0.15 | [8 empty] | 0.17 | 0.035 |  |  | 28.89 | <0.03 |  | 41
| 10:17 | 下層 | 曇り | 降雨なし |  | 16.7 |  |  | 42 | ｐＨ: 8.1; ＣＯＤ: 2.4; ＤＯ: 5 |  |  | 0.15 | 0.04 | [25 empty] | <0.05 | <0.05 | <0.10 | [8 empty] | <0.04 | 0.024 |  |  | 33.25
| 10:17 | 上層、下層の混合 | 曇り | 降雨なし | [20 empty] | <0.001 | ND | <0.005 | <0.02 | <0.005 | <0.0005 |  | ND | <0.002 | <0.0002 | <0.0004 | <0.002 | <0.004 | <0.0005 | <0.0006 | <0.002 | <0.0005 | <0.0002 |  |  |  | <0.001 | <0.002 | [5 empty] | <0.005 | <0.01 |  | <0.02 | <0.01 |  |  | <0.008
2006-09-07 | 9:45 | 上層（表層） | 曇り | 0mm以上5ｍｍ以下 | 25 | 25 |  |  | 0.5 | 42 |  | 4.4 | 通常の状況 | 緑色・中 | 無臭 | 8.2 |  | 2.6 |  | 6 |  |  | 0.16 | 0.046 | [25 empty] | <0.05 | <0.05 | <0.10 | [8 empty] | 0.05 | 0.035 |  |  | 31.15 |  |  | 2.9
| 9:45 | 下層 | 曇り | 0mm以上5ｍｍ以下 |  | 22.1 |  |  | 41 | ｐＨ: 8; ＣＯＤ: 1.6; ＤＯ: 4.3 |  |  | 0.43 | 0.061 | [25 empty] | <0.05 | 0.32 | 0.37 | [8 empty] | <0.04 | 0.049 |  |  | 33.38
| 9:45 | 上層、下層の混合 | 曇り | 0mm以上5ｍｍ以下
2006-10-04 | 9:36 | 上層（表層） | 曇り | 0mm以上5ｍｍ以下 | 21.5 | 21.6 |  |  | 0.5 | 41 |  | 6.1 | 通常の状況 | 緑色・中 | 無臭 | 8.2 |  | 1.6 |  | 7.7 |  |  | 0.26 | 0.077 | [25 empty] | <0.05 | 0.13 | 0.18 | [8 empty] | 0.07 | 0.033 |  |  | 31.14 |  |  | 10
| 9:36 | 下層 | 曇り | 0mm以上5ｍｍ以下 |  | 20.6 |  |  | 40 | ｐＨ: 8.1; ＣＯＤ: 1.6; ＤＯ: 6.8 |  |  | 0.16 | 0.072 | [25 empty] | <0.05 | 0.06 | 0.11 | [8 empty] | <0.04 | 0.022 |  |  | 33.88
| 9:36 | 上層、下層の混合 | 曇り | 0mm以上5ｍｍ以下
2006-11-01 | 9:30 | 上層（表層） | 晴れ | 降雨なし | 21 | 19.9 |  |  | 0.5 | 42 |  | 6.3 | 通常の状況 | 緑色・中 | 無臭 | 8 |  | 1.7 |  | 6.9 | 4 | ND | 0.51 | 0.067 | [25 empty] | <0.05 | 0.25 | 0.3 | [8 empty] | <0.04 | 0.044 |  |  | 31.62 |  |  | 7.7
| 9:30 | 下層 | 晴れ | 降雨なし |  | 21.4 |  |  | 41 | ｐＨ: 8.1; ＣＯＤ: 1.2; ＤＯ: 6.7 |  |  | 0.23 | 0.013 | [25 empty] | <0.05 | <0.05 | <0.10 | [8 empty] | <0.04 | 0.01 |  |  | 34.05
| 9:30 | 上層、下層の混合 | 晴れ | 降雨なし
2006-12-06 | 9:40 | 上層（表層） | 晴れ | 降雨なし | 8.6 | 15.9 |  |  | 0.5 | 43.5 |  | 7.4 | 通常の状況 | 緑色・中 | 無臭 | 8 |  | 1.3 |  | 7.3 |  |  | 0.43 | 0.042 | [25 empty] | <0.05 | 0.28 | 0.33 | [8 empty] | <0.04 | 0.017 |  |  | 32.79 |  |  | 2.2
| 9:40 | 下層 | 晴れ | 降雨なし |  | 17.2 |  |  | 42.5 | ｐＨ: 8; ＣＯＤ: 0.9; ＤＯ: 6.8 |  |  | 0.29 | 0.038 | [25 empty] | <0.05 | 0.18 | 0.23 | [8 empty] | <0.04 | 0.014 |  |  | 33.74
| 9:40 | 上層、下層の混合 | 晴れ | 降雨なし
2007-01-10 | 10:10 | 上層（表層） | 晴れ | 降雨なし | 10.8 | 13.8 |  |  | 0.5 | 42.5 |  | 7.8 | 通常の状況 | 緑青色・中 | 無臭 | 8 |  | 1.4 |  | 8 |  |  | 0.35 | 0.051 | [25 empty] | <0.05 | 0.17 | 0.22 | [8 empty] | <0.04 | 0.013 |  |  | 33.1 |  |  | 1.8
| 10:10 | 下層 | 晴れ | 降雨なし |  | 15.2 |  |  | 41.5 | ｐＨ: 8; ＣＯＤ: 1.2; ＤＯ: 7.5 |  |  | 0.28 | 0.031 | [25 empty] | <0.05 | 0.11 | 0.16 | [8 empty] | <0.04 | 0.012 |  |  | 33.63
| 10:10 | 上層、下層の混合 | 晴れ | 降雨なし
2007-02-08 | 9:50 | 上層（表層） | 晴れ | 降雨なし | 9.1 | 12 |  |  | 0.5 | 42 |  | 7.2 | 通常の状況 | 緑色・中 | 無臭 | 8.1 |  | 1.4 |  | 8.2 | <2 | ND | 0.37 | 0.044 | [25 empty] | <0.05 | 0.2 | 0.25 | [8 empty] | 0.05 | 0.016 |  |  | 31.95 | <0.03 |  | 1.6
| 9:50 | 下層 | 晴れ | 降雨なし |  | 13.9 |  |  | 41 | ｐＨ: 8.1; ＣＯＤ: 1.1; ＤＯ: 7.8 |  |  | 0.28 | 0.036 | [25 empty] | <0.05 | 0.14 | 0.19 | [8 empty] | <0.04 | 0.012 |  |  | 32.57
| 9:50 | 上層、下層の混合 | 晴れ | 降雨なし | [20 empty] | <0.001 | ND | <0.005 | <0.02 | <0.005 | <0.0005 |  | ND | <0.002 | <0.0002 | <0.0004 | <0.002 | <0.004 | <0.0005 | <0.0006 | <0.002 | <0.0005 | <0.0002 |  |  |  | <0.001 | <0.002 | [5 empty] | <0.005 | <0.01 |  | <0.02 | <0.01 |  |  | <0.008
2007-03-07 | 9:55 | 上層（表層） | 曇り | 降雨なし | 8.9 | 14.5 |  |  | 0.5 | 42 |  | 3.4 | 通常の状況 | 灰緑色・中 | 無臭 | 8.1 |  | 1.6 |  | 8.1 |  |  | 0.35 | 0.032 | [25 empty] | <0.05 | 0.23 | 0.28 | [8 empty] | 0.05 | 0.005 |  |  | 33.68 |  |  | 2.3
| 9:55 | 下層 | 曇り | 降雨なし |  | 14.8 |  |  | 41 | ｐＨ: 8.1; ＣＯＤ: 1.4; ＤＯ: 7.9 |  |  | 0.35 | 0.039 | [25 empty] | <0.05 | 0.09 | 0.14 | [8 empty] | <0.04 | 0.009 |  |  | 33.74
| 9:55 | 上層、下層の混合 | 曇り | 降雨なし | [38 empty] | <0.0006 | <0.0003 | <0.002 | [13 empty] | <0.0006

## 浦賀沖
水域名称 | 東京湾 | 地点名称 | 浦賀沖 (14-611-02) | 類型名称 | 海域A | 測定機関名称 | 神奈川県
測定項目 | 採取時刻 | 採取位置 | 天候 | 前日天候 | 気温 | 水温 | 流速 | 流量 | 採取水深 | 全水深 | 透視度 | 透明度 | 流況 | 色相 | 臭気 | ｐＨ | ＢＯＤ | ＣＯＤ | ＳＳ | ＤＯ | 大腸菌群数 | ND-ヘキサン抽出物質 | 全窒素 | 全りん | カドミウム | 全シアン | 鉛 | 六価クロム | 砒素 | 総水銀 | アルキル水銀 | ＰＣＢ | ジクロロメタン | 四塩化炭素 | 1，2-ジクロロエタン | 1，1-ジクロロエチレン | ｼｽ1，2-ジクロロエチレン | 1，1，1-トリクロロエタン | 1，1，2-トリクロロエタン | トリクロロエチレン | テトラクロロエチレン | 1，3-ジクロロプロペン | チウラム | シマジン | チオベンカルブ | ベンゼン | セレン | ふっ素 | ほう素 | 亜硝酸性窒素 | 硝酸性窒素 | 亜硝酸性窒素及び硝酸性窒素 | フェノール類 | 銅 | 亜鉛 | 溶解性鉄 | 溶解性マンガン | クロム | ＥＰND | ニッケル | アンモニア性窒素 | りん酸態りん | 電気伝導率 | 塩化物イオン | 塩分 | 陰イオン界面活性剤 | 非イオン界面活性剤 | クロロフィルａ | トリハロメタン生成能 | クロロホルム生成能 | ブロモジクロロメタン生成能 | ジブロモクロロメタン生成能 | ブロモホルム生成能 | 有機りん
単位 | 時：分 |  |  |  | ℃ | ℃ | m/s | m3/s | ｍ | ｍ | ㎝ | ｍ |  |  |  |  | ㎎/L | ㎎/L | ㎎/L | ㎎/L | MPND/100mL | ㎎/L | ㎎/L | ㎎/L | ㎎/L | ㎎/L | ㎎/L | ㎎/L | ㎎/L | ㎎/L | ㎎/L | ㎎/L | ㎎/L | ㎎/L | ㎎/L | ㎎/L | ㎎/L | ㎎/L | ㎎/L | ㎎/L | ㎎/L | ㎎/L | ㎎/L | ㎎/L | ㎎/L | ㎎/L | ㎎/L | ㎎/L | ㎎/L | ㎎/L | ㎎/L | ㎎/L | ㎎/L | ㎎/L | ㎎/L | ㎎/L | ㎎/L | ㎎/L | ㎎/L | ㎎/L | ㎎/L | ㎎/L | mS/m | ㎎/L | ‰ | ㎎/L | ㎎/L | mg/m3 | ㎎/L | ㎎/L | ㎎/L | ㎎/L | ㎎/L | ㎎/L
採取年月日
2006-04-19 | 8:50 | 上層（表層） | 曇り | 降雨なし | 16.5 | 14.2 |  |  | 0.5 | 65 |  | 7.2 | 通常の状況 | 緑色・中 | 無臭 | 8.2 |  | 2 |  | 8.4 |  |  | 0.29 | 0.048 | [25 empty] | <0.05 | 0.19 | 0.24 | [8 empty] | 0.04 | 0.012 |  |  | 32.97 |  |  | 3.7
| 8:50 | 下層 | 曇り | 降雨なし |  | 16 |  |  | 50 | ｐＨ: 8.1; ＣＯＤ: 1.3; ＤＯ: 7.5 |  |  | 0.2 | 0.036 | [25 empty] | <0.05 | 0.08 | 0.13 | [8 empty] | <0.04 | 0.01 |  |  | 34.53
| 8:50 | 上層、下層の混合 | 曇り | 降雨なし
2006-05-10 | 8:50 | 上層（表層） | 曇り | 降雨なし | 17 | 15.9 |  |  | 0.5 | 66 |  | 3.9 | 赤潮（また | 緑褐色・淡 | 無臭 | 8.4 |  | 3.5 |  | 9.6 | 17 | ND | 0.38 | 0.054 | [25 empty] | <0.05 | 0.19 | 0.24 | [8 empty] | 0.05 | 0.004 |  |  | 32.27 |  |  | 13
| 8:50 | 下層 | 曇り | 降雨なし |  | 15.7 |  |  | 50 | ｐＨ: 8.2; ＣＯＤ: 2.1; ＤＯ: 7.5 |  |  | 0.17 | 0.041 | [25 empty] | <0.05 | 0.06 | 0.11 | [8 empty] | <0.04 | 0.01 |  |  | 34.38
| 8:50 | 上層、下層の混合 | 曇り | 降雨なし
2006-06-07 | 9:07 | 上層（表層） | 晴れ | 降雨なし | 21 | 19.9 |  |  | 0.5 | 65 |  | 5.5 | 通常の状況 | 緑色・中 | 無臭 | 8.3 |  | 2.7 |  | 6.9 |  |  | 0.39 | 0.066 | [25 empty] | <0.05 | 0.2 | 0.25 | [8 empty] | 0.1 | 0.012 |  |  | 30.35 |  |  | 5.8
| 9:07 | 下層 | 晴れ | 降雨なし |  | 17.2 |  |  | 50 | ｐＨ: 8.2; ＣＯＤ: 1.6; ＤＯ: 6.5 |  |  | 0.2 | 0.066 | [25 empty] | <0.05 | <0.05 | <0.10 | [8 empty] | <0.04 | 0.008 |  |  | 34.45
| 9:07 | 上層、下層の混合 | 晴れ | 降雨なし
2006-07-05 | 9:05 | 上層（表層） | 雨 | 降雨なし | 22.2 | 22 |  |  | 0.5 | 65.5 |  | 2.4 | 赤潮（また | 緑褐色・淡 | 無臭 | 8.5 |  | 3.1 |  | 8.9 |  |  | 0.33 | 0.059 | [25 empty] | <0.05 | 0.17 | 0.22 | [8 empty] | 0.06 | 0.006 |  |  | 30.14 |  |  | 28
| 9:05 | 下層 | 雨 | 降雨なし |  | 18.5 |  |  | 50 | ｐＨ: 8.1; ＣＯＤ: 2.1; ＤＯ: 5.7 |  |  | 0.22 | 0.042 | [25 empty] | <0.05 | <0.05 | <0.10 | [8 empty] | <0.04 | 0.011 |  |  | 33.15
| 9:05 | 上層、下層の混合 | 雨 | 降雨なし | [38 empty] | <0.0006 | <0.0003 | <0.002 | [13 empty] | <0.0006
2006-08-02 | 8:54 | 上層（表層） | 曇り | 降雨なし | 24 | 22.7 |  |  | 0.5 | 65 |  | 1.9 | 赤潮（また | 褐色・中 | 無臭 | 8.4 |  | 4.5 |  | 9.7 | 49 | ND | 0.79 | 0.11 | [25 empty] | <0.05 | 0.19 | 0.24 | [8 empty] | 0.19 | 0.051 |  |  | 29.4 | <0.03 |  | 35
| 8:54 | 下層 | 曇り | 降雨なし |  | 16.1 |  |  | 50 | ｐＨ: 7.9; ＣＯＤ: 2.6; ＤＯ: 5.1 |  |  | 0.2 | 0.05 | [25 empty] | <0.05 | <0.05 | <0.10 | [8 empty] | 0.05 | 0.038 |  |  | 34.08
| 8:54 | 上層、下層の混合 | 曇り | 降雨なし | [20 empty] | <0.001 | ND | <0.005 | <0.02 | <0.005 | <0.0005 |  | ND | <0.002 | <0.0002 | <0.0004 | <0.002 | <0.004 | <0.0005 | <0.0006 | <0.002 | <0.0005 | <0.0002 |  |  |  | <0.001 | <0.002 | [5 empty] | <0.005 | <0.01 |  | <0.02 | <0.01 |  |  | <0.008
2006-09-07 | 8:20 | 上層（表層） | 曇り | 0mm以上5ｍｍ以下 | 25 | 25.6 |  |  | 0.5 | 66 |  | 3.9 | 通常の状況 | 緑色・中 | 無臭 | 8.4 |  | 2.8 |  | 6.8 |  |  | 0.18 | 0.053 | [25 empty] | <0.05 | <0.05 | <0.10 | [8 empty] | 0.07 | 0.028 |  |  | 29.66 |  |  | 6
| 8:20 | 下層 | 曇り | 0mm以上5ｍｍ以下 |  | 23.5 |  |  | 50 | ｐＨ: 8; ＣＯＤ: 1.4; ＤＯ: 5.4 |  |  | 0.2 | 0.045 | [25 empty] | <0.05 | 0.1 | 0.15 | [8 empty] | <0.04 | 0.034 |  |  | 33.63
| 8:20 | 上層、下層の混合 | 曇り | 0mm以上5ｍｍ以下
2006-10-04 | 8:26 | 上層（表層） | 曇り | 0mm以上5ｍｍ以下 | 19.7 | 21.7 |  |  | 0.5 | 65 |  | 5.3 | 通常の状況 | 緑色・中 | 無臭 | 8.2 |  | 2.8 |  | 8.5 |  |  | 0.28 | 0.087 | [25 empty] | <0.05 | 0.13 | 0.18 | [8 empty] | 0.07 | 0.037 |  |  | 30.48 |  |  | 11
| 8:26 | 下層 | 曇り | 0mm以上5ｍｍ以下 |  | 19.8 |  |  | 50 | ｐＨ: 8.1; ＣＯＤ: 1.2; ＤＯ: 7.4 |  |  | 0.19 | 0.066 | [25 empty] | <0.05 | 0.08 | 0.13 | [8 empty] | <0.04 | 0.024 |  |  | 33.94
| 8:26 | 上層、下層の混合 | 曇り | 0mm以上5ｍｍ以下
2006-11-01 | 8:30 | 上層（表層） | 晴れ | 降雨なし | 20.2 | 19.9 |  |  | 0.5 | 65 |  | 6.7 | 通常の状況 | 緑色・中 | 無臭 | 8 |  | 2.1 |  | 7.4 | <2 | ND | 0.32 | 0.051 | [25 empty] | <0.05 | 0.2 | 0.25 | [8 empty] | <0.04 | 0.025 |  |  | 31.57 |  |  | 9.5
| 8:30 | 下層 | 晴れ | 降雨なし |  | 21.3 |  |  | 50 | ｐＨ: 8.1; ＣＯＤ: 1.6; ＤＯ: 6.5 |  |  | 0.18 | 0.012 | [25 empty] | <0.05 | <0.05 | <0.10 | [8 empty] | <0.04 | 0.008 |  |  | 34.02
| 8:30 | 上層、下層の混合 | 晴れ | 降雨なし
2006-12-06 | 8:20 | 上層（表層） | 晴れ | 降雨なし | 7.9 | 16 |  |  | 0.5 | 65 |  | 8.3 | 通常の状況 | 青緑色・中 | 無臭 | 8 |  | 1.5 |  | 7.4 |  |  | 0.41 | 0.039 | [25 empty] | <0.05 | 0.26 | 0.31 | [8 empty] | 0.04 | 0.012 |  |  | 33.97 |  |  | 2.5
| 8:20 | 下層 | 晴れ | 降雨なし |  | 17.3 |  |  | 50 | ｐＨ: 8.1; ＣＯＤ: 1.2; ＤＯ: 6.4 |  |  | 0.25 | 0.059 | [25 empty] | <0.05 | 0.13 | 0.18 | [8 empty] | <0.04 | 0.007 |  |  | 34.32
| 8:20 | 上層、下層の混合 | 晴れ | 降雨なし
2007-01-10 | 8:50 | 上層（表層） | 晴れ | 降雨なし | 7 | 13.6 |  |  | 0.5 | 65.2 |  | 7.6 | 通常の状況 | 緑色・中 | 無臭 | 8 |  | 1.8 |  | 8.3 |  |  | 0.44 | 0.049 | [25 empty] | <0.05 | 0.2 | 0.25 | [8 empty] | <0.04 | 0.012 |  |  | 32.85 |  |  | 2.1
| 8:50 | 下層 | 晴れ | 降雨なし |  | 16 |  |  | 50 | ｐＨ: 8.1; ＣＯＤ: 1.5; ＤＯ: 7.2 |  |  | 0.26 | 0.044 | [25 empty] | <0.05 | 0.07 | 0.12 | [8 empty] | <0.04 | 0.011 |  |  | 34.22
| 8:50 | 上層、下層の混合 | 晴れ | 降雨なし
2007-02-08 | 8:30 | 上層（表層） | 晴れ | 降雨なし | 9 | 16.4 |  |  | 0.5 | 66 |  | 20.2 | 通常の状況 | 青色・中 | 無臭 | 8.1 |  | 1.1 |  | 7.5 | <2 | ND | 0.21 | 0.03 | [25 empty] | <0.05 | 0.07 | 0.12 | [8 empty] | <0.04 | 0.006 |  |  | 33.1 | <0.03 |  | 1.9
| 8:30 | 下層 | 晴れ | 降雨なし |  | 14.6 |  |  | 50 | ｐＨ: 8.1; ＣＯＤ: 1.4; ＤＯ: 7.8 |  |  | 0.31 | 0.04 | [25 empty] | <0.05 | 0.09 | 0.14 | [8 empty] | 0.06 | 0.005 |  |  | 33.35
| 8:30 | 上層、下層の混合 | 晴れ | 降雨なし | [20 empty] | <0.001 | ND | <0.005 | <0.02 | <0.005 | <0.0005 |  | ND | <0.002 | <0.0002 | <0.0004 | <0.002 | <0.004 | <0.0005 | <0.0006 | <0.002 | <0.0005 | <0.0002 |  |  |  | <0.001 | <0.002 | [5 empty] | <0.005 | <0.01 |  | <0.02 | <0.01 |  |  | <0.008
2007-03-07 | 8:25 | 上層（表層） | 曇り | 降雨なし | 7.4 | 16 |  |  | 0.5 | 65 |  | 9.6 | 通常の状況 | 青色・淡（ | 無臭 | 8.1 |  | 0.9 |  | 7.8 |  |  | 0.27 | 0.022 | [25 empty] | <0.05 | <0.05 | <0.10 | [8 empty] | <0.04 | 0.005 |  |  | 34.35 |  |  | 1.9
| 8:25 | 下層 | 曇り | 降雨なし |  | 16.5 |  |  | 50 | ｐＨ: 8.1; ＣＯＤ: 1.3; ＤＯ: 7.7 |  |  | 0.28 | 0.019 | [25 empty] | <0.05 | <0.05 | <0.10 | [8 empty] | <0.04 | 0.005 |  |  | 34.38
| 8:25 | 上層、下層の混合 | 曇り | 降雨なし | [38 empty] | <0.0006 | <0.0003 | <0.002 | [13 empty] | <0.0006

## 剱崎沖
水域名称 | 東京湾 | 地点名称 | 剱崎沖 (14-611-51) | 類型名称 | 海域A | 測定機関名称 | 神奈川県
測定項目 | 採取時刻 | 採取位置 | 天候 | 前日天候 | 気温 | 水温 | 流速 | 流量 | 採取水深 | 全水深 | 透視度 | 透明度 | 流況 | 色相 | 臭気 | ｐＨ | ＢＯＤ | ＣＯＤ | ＳＳ | ＤＯ | 大腸菌群数 | ND-ヘキサン抽出物質 | 全窒素 | 全りん | カドミウム | 全シアン | 鉛 | 六価クロム | 砒素 | 総水銀 | アルキル水銀 | ＰＣＢ | ジクロロメタン | 四塩化炭素 | 1，2-ジクロロエタン | 1，1-ジクロロエチレン | ｼｽ1，2-ジクロロエチレン | 1，1，1-トリクロロエタン | 1，1，2-トリクロロエタン | トリクロロエチレン | テトラクロロエチレン | 1，3-ジクロロプロペン | チウラム | シマジン | チオベンカルブ | ベンゼン | セレン | ふっ素 | ほう素 | 亜硝酸性窒素 | 硝酸性窒素 | 亜硝酸性窒素及び硝酸性窒素 | フェノール類 | 銅 | 亜鉛 | 溶解性鉄 | 溶解性マンガン | クロム | ＥＰND | ニッケル | アンモニア性窒素 | りん酸態りん | 電気伝導率 | 塩化物イオン | 塩分 | 陰イオン界面活性剤 | 非イオン界面活性剤 | クロロフィルａ | トリハロメタン生成能 | クロロホルム生成能 | ブロモジクロロメタン生成能 | ジブロモクロロメタン生成能 | ブロモホルム生成能 | 有機りん
単位 | 時：分 |  |  |  | ℃ | ℃ | m/s | m3/s | ｍ | ｍ | ㎝ | ｍ |  |  |  |  | ㎎/L | ㎎/L | ㎎/L | ㎎/L | MPND/100mL | ㎎/L | ㎎/L | ㎎/L | ㎎/L | ㎎/L | ㎎/L | ㎎/L | ㎎/L | ㎎/L | ㎎/L | ㎎/L | ㎎/L | ㎎/L | ㎎/L | ㎎/L | ㎎/L | ㎎/L | ㎎/L | ㎎/L | ㎎/L | ㎎/L | ㎎/L | ㎎/L | ㎎/L | ㎎/L | ㎎/L | ㎎/L | ㎎/L | ㎎/L | ㎎/L | ㎎/L | ㎎/L | ㎎/L | ㎎/L | ㎎/L | ㎎/L | ㎎/L | ㎎/L | ㎎/L | ㎎/L | ㎎/L | mS/m | ㎎/L | ‰ | ㎎/L | ㎎/L | mg/m3 | ㎎/L | ㎎/L | ㎎/L | ㎎/L | ㎎/L | ㎎/L
採取年月日
2006-04-19 | 9:30 | 上層（表層） | 曇り | 降雨なし | 17.1 | 15 |  |  | 0.5 | 350 |  | 8.1 | 通常の状況 | 緑色・中 | 無臭 | 8.2 |  | 1.8 |  | 8.7 |  |  | 0.26 | 0.084 | [25 empty] | <0.05 | 0.13 | 0.18 | [8 empty] | <0.04 | 0.007 |  |  | 33.5 |  |  | 3.5
| 9:30 | 下層 | 曇り | 降雨なし |  | 15.3 |  |  | 50 | ｐＨ: 8.1; ＣＯＤ: 1.2; ＤＯ: 7.5 |  |  | 0.19 | 0.061 | [25 empty] | <0.05 | 0.09 | 0.14 | [8 empty] | <0.04 | 0.014 |  |  | 34.5
| 9:30 | 上層、下層の混合 | 曇り | 降雨なし
2006-05-10 | 9:25 | 上層（表層） | 曇り | 降雨なし | 17.2 | 17.4 |  |  | 0.5 | 350 |  | 15.2 | 通常の状況 | 緑青色・中 | 無臭 | 8.3 |  | 2 |  | 8.6 |  |  | 0.18 | 0.073 | [25 empty] | <0.05 | <0.05 | <0.10 | [8 empty] | <0.04 | 0.002 |  |  | 34.47 |  |  | 0.8
| 9:25 | 下層 | 曇り | 降雨なし |  | 16.9 |  |  | 50 | ｐＨ: 8.2; ＣＯＤ: 1.8; ＤＯ: 8 |  |  | 0.16 | 0.045 | [25 empty] | <0.05 | <0.05 | <0.10 | [8 empty] | <0.04 | 0.011 |  |  | 34.48
| 9:25 | 上層、下層の混合 | 曇り | 降雨なし
2006-06-07 | 9:35 | 上層（表層） | 晴れ | 降雨なし | 22.2 | 19.8 |  |  | 0.5 | 350 |  | 5.2 | 通常の状況 | 緑色・中 | 無臭 | 8.3 |  | 2.2 |  | 7 |  |  | 0.35 | 0.077 | [25 empty] | <0.05 | 0.15 | 0.2 | [8 empty] | 0.11 | 0.008 |  |  | 31.72 |  |  | 5.7
| 9:35 | 下層 | 晴れ | 降雨なし |  | 17.6 |  |  | 50 | ｐＨ: 8.1; ＣＯＤ: 1.3; ＤＯ: 6.3 |  |  | 0.22 | 0.061 | [25 empty] | <0.05 | 0.12 | 0.17 | [8 empty] | <0.04 | 0.011 |  |  | 34.47
| 9:35 | 上層、下層の混合 | 晴れ | 降雨なし
2006-07-05 | 9:34 | 上層（表層） | 雨 | 降雨なし | 22 | 22.2 |  |  | 0.5 | 350 |  | 3.2 | 赤潮（また | 緑褐色・淡 | 無臭 | 8.5 |  | 3.7 |  | 9.3 |  |  | 0.24 | 0.046 | [25 empty] | <0.05 | 0.14 | 0.19 | [8 empty] | <0.04 | <0.001 |  |  | 31.64 |  |  | 16
| 9:34 | 下層 | 雨 | 降雨なし |  | 18.5 |  |  | 50 | ｐＨ: 8.1; ＣＯＤ: 1.1; ＤＯ: 8.3 |  |  | 0.17 | 0.035 | [25 empty] | <0.05 | <0.05 | <0.10 | [8 empty] | <0.04 | 0.03 |  |  | 34.13
| 9:34 | 上層、下層の混合 | 雨 | 降雨なし | [38 empty] | <0.0006 | <0.0003 | <0.002 | [13 empty] | <0.0006
2006-08-02 | 9:35 | 上層（表層） | 曇り | 降雨なし | 24 | 22.8 |  |  | 0.5 | 350 |  | 1.7 | 赤潮（また | 褐色・中 | 無臭 | 8.5 |  | 5 |  | 11.1 | 130 | ND | 0.37 | 0.078 | [25 empty] | <0.05 | 0.17 | 0.22 | [8 empty] | 0.12 | 0.012 |  |  | 29.54 | <0.03 |  | 35
| 9:35 | 下層 | 曇り | 降雨なし |  | 16 |  |  | 50 | ｐＨ: 8; ＣＯＤ: 2; ＤＯ: 6.4 |  |  | 0.14 | 0.064 | [25 empty] | <0.05 | <0.05 | <0.10 | [8 empty] | <0.04 | 0.035 |  |  | 34.26
| 9:35 | 上層、下層の混合 | 曇り | 降雨なし
2006-09-07 | 9:00 | 上層（表層） | 曇り | 0mm以上5ｍｍ以下 | 25.1 | 25.9 |  |  | 0.5 | 350 |  | 17.1 | 通常の状況 | 青色・中 | 無臭 | 8.2 |  | 1.1 |  | 6.5 |  |  | 0.15 | 0.011 | [25 empty] | <0.05 | <0.05 | <0.10 | [8 empty] | <0.04 | <0.001 |  |  | 33.86 |  |  | <0.5
| 9:00 | 下層 | 曇り | 0mm以上5ｍｍ以下 |  | 23.9 |  |  | 50 | ｐＨ: 8.1; ＣＯＤ: 1.1; ＤＯ: 6.2 |  |  | 0.15 | 0.029 | [25 empty] | <0.05 | <0.05 | <0.10 | [8 empty] | <0.04 | 0.007 |  |  | 33.99
| 9:00 | 上層、下層の混合 | 曇り | 0mm以上5ｍｍ以下
2006-10-04 | 8:51 | 上層（表層） | 曇り | 0mm以上5ｍｍ以下 | 19.7 | 21.4 |  |  | 0.5 | 350 |  | 7.6 | 通常の状況 | 緑色・中 | 無臭 | 8.2 |  | 2.6 |  | 7.6 |  |  | 0.24 | 0.095 | [25 empty] | <0.05 | 0.1 | 0.15 | [8 empty] | 0.07 | 0.03 |  |  | 31.43 |  |  | 8.4
| 8:51 | 下層 | 曇り | 0mm以上5ｍｍ以下 |  | 19.8 |  |  | 50 | ｐＨ: 8.1; ＣＯＤ: 1.2; ＤＯ: 7.2 |  |  | 0.15 | 0.052 | [25 empty] | <0.05 | <0.05 | <0.10 | [8 empty] | <0.04 | 0.006 |  |  | 33.97
| 8:51 | 上層、下層の混合 | 曇り | 0mm以上5ｍｍ以下
2006-11-01 | 8:55 | 上層（表層） | 晴れ | 降雨なし | 20 | 20.3 |  |  | 0.5 | 350 |  | 5.8 | 通常の状況 | 緑色・中 | 無臭 | 8.1 |  | 2.7 |  | 7.8 |  |  | 0.33 | 0.043 | [25 empty] | <0.05 | 0.15 | 0.2 | [8 empty] | <0.04 | 0.015 |  |  | 31.91 |  |  | 11
| 8:55 | 下層 | 晴れ | 降雨なし |  | 21.1 |  |  | 50 | ｐＨ: 8.1; ＣＯＤ: 1.4; ＤＯ: 6.5 |  |  | 0.24 | 0.017 | [25 empty] | <0.05 | <0.05 | <0.10 | [8 empty] | <0.04 | 0.011 |  |  | 34.08
| 8:55 | 上層、下層の混合 | 晴れ | 降雨なし
2006-12-06 | 8:55 | 上層（表層） | 晴れ | 降雨なし | 8.2 | 17 |  |  | 0.5 | 350 |  | 16.2 | 通常の状況 | 青緑色・中 | 無臭 | 8.1 |  | 1.2 |  | 7.3 |  |  | 0.26 | 0.036 | [25 empty] | <0.05 | 0.14 | 0.19 | [8 empty] | <0.04 | 0.007 |  |  | 33.97 |  |  | 0.5
| 8:55 | 下層 | 晴れ | 降雨なし |  | 17.4 |  |  | 50 | ｐＨ: 8.1; ＣＯＤ: 1.3; ＤＯ: 7.2 |  |  | 0.22 | 0.03 | [25 empty] | <0.05 | 0.11 | 0.16 | [8 empty] | <0.04 | 0.008 |  |  | 33.96
| 8:55 | 上層、下層の混合 | 晴れ | 降雨なし
2007-01-10 | 9:20 | 上層（表層） | 晴れ | 降雨なし | 7.9 | 14.6 |  |  | 0.5 | 350 |  | 7.8 | 通常の状況 | 緑色・中 | 無臭 | 8 |  | 1.3 |  | 8.1 |  |  | 0.36 | 0.038 | [25 empty] | <0.05 | 0.13 | 0.18 | [8 empty] | <0.04 | 0.018 |  |  | 33.32 |  |  | 1
| 9:20 | 下層 | 晴れ | 降雨なし |  | 16.9 |  |  | 50 | ｐＨ: 8.1; ＣＯＤ: 1.2; ＤＯ: 7.4 |  |  | 0.2 | 0.019 | [25 empty] | <0.05 | 0.05 | 0.1 | [8 empty] | <0.04 | 0.009 |  |  | 34.4
| 9:20 | 上層、下層の混合 | 晴れ | 降雨なし
2007-02-08 | 9:10 | 上層（表層） | 晴れ | 降雨なし | 9 | 16.3 |  |  | 0.5 | 350 |  | 16.9 | 通常の状況 | 青色・中 | 無臭 | 8.1 |  | 1 |  | 7.5 | <2 | ND | 0.17 | 0.063 | [25 empty] | <0.05 | 0.06 | 0.11 | [8 empty] | <0.04 | 0.007 |  |  | 32.22 | <0.03 |  | 0.8
| 9:10 | 下層 | 晴れ | 降雨なし |  | 15.3 |  |  | 50 | ｐＨ: 8.1; ＣＯＤ: 1.1; ＤＯ: 7.6 |  |  | 0.21 | 0.028 | [25 empty] | <0.05 | 0.07 | 0.12 | [8 empty] | <0.04 | 0.007 |  |  | 33.67
| 9:10 | 上層、下層の混合 | 晴れ | 降雨なし
2007-03-07 | 9:00 | 上層（表層） | 曇り | 降雨なし | 7.9 | 17 |  |  | 0.5 | 350 |  | 11 | 通常の状況 | 青色・淡（ | 無臭 | 8.1 |  | 1.2 |  | 7.6 |  |  | 0.22 | 0.012 | [25 empty] | <0.05 | <0.05 | <0.10 | [8 empty] | <0.04 | 0.001 |  |  | 34.54 |  |  | 1
| 9:00 | 下層 | 曇り | 降雨なし |  | 17.4 |  |  | 50 | ｐＨ: 8.1; ＣＯＤ: 1.2; ＤＯ: 7.6 |  |  | 0.18 | 0.017 | [25 empty] | <0.05 | <0.05 | <0.10 | [8 empty] | <0.04 | 0.005 |  |  | 34.62
| 9:00 | 上層、下層の混合 | 曇り | 降雨なし