## 小田急鉄橋
水域名称 | 金目川 | 地点名称 | 小田急鉄橋 (14-013-01) | 類型名称 | 河川A | 測定機関名称 | 神奈川県
測定項目 | 採取時刻 | 採取位置 | 天候 | 前日天候 | 気温 | 水温 | 流速 | 流量 | 採取水深 | 全水深 | 透視度 | 透明度 | 流況 | 色相 | 臭気 | ｐＨ | ＢＯＤ | ＣＯＤ | ＳＳ | ＤＯ | 大腸菌群数 | ND-ヘキサン抽出物質 | 全窒素 | 全りん | カドミウム | 全シアン | 鉛 | 六価クロム | 砒素 | 総水銀 | アルキル水銀 | ＰＣＢ | ジクロロメタン | 四塩化炭素 | 1，2-ジクロロエタン | 1，1-ジクロロエチレン | ｼｽ1，2-ジクロロエチレン | 1，1，1-トリクロロエタン | 1，1，2-トリクロロエタン | トリクロロエチレン | テトラクロロエチレン | 1，3-ジクロロプロペン | チウラム | シマジン | チオベンカルブ | ベンゼン | セレン | ふっ素 | ほう素 | 亜硝酸性窒素 | 硝酸性窒素 | 亜硝酸性窒素及び硝酸性窒素 | フェノール類 | 銅 | 亜鉛 | 溶解性鉄 | 溶解性マンガン | クロム | ＥＰND | ニッケル | アンモニア性窒素 | りん酸態りん | 電気伝導率 | 塩化物イオン | 塩分 | 陰イオン界面活性剤 | 非イオン界面活性剤 | クロロフィルａ | トリハロメタン生成能 | クロロホルム生成能 | ブロモジクロロメタン生成能 | ジブロモクロロメタン生成能 | ブロモホルム生成能 | 有機りん
単位 | 時：分 |  |  |  | ℃ | ℃ | m/s | m3/s | ｍ | ｍ | ㎝ | ｍ |  |  |  |  | ㎎/L | ㎎/L | ㎎/L | ㎎/L | MPND/100mL | ㎎/L | ㎎/L | ㎎/L | ㎎/L | ㎎/L | ㎎/L | ㎎/L | ㎎/L | ㎎/L | ㎎/L | ㎎/L | ㎎/L | ㎎/L | ㎎/L | ㎎/L | ㎎/L | ㎎/L | ㎎/L | ㎎/L | ㎎/L | ㎎/L | ㎎/L | ㎎/L | ㎎/L | ㎎/L | ㎎/L | ㎎/L | ㎎/L | ㎎/L | ㎎/L | ㎎/L | ㎎/L | ㎎/L | ㎎/L | ㎎/L | ㎎/L | ㎎/L | ㎎/L | ㎎/L | ㎎/L | ㎎/L | mS/m | ㎎/L | ‰ | ㎎/L | ㎎/L | mg/m3 | ㎎/L | ㎎/L | ㎎/L | ㎎/L | ㎎/L | ㎎/L
採取年月日
2006-04-19 | 11:20 | 流心（中央） | 曇り | 降雨なし | 20 | 16 | 0.37 | 1.5 | 0.06 | 0.31 | >100 |  | 通常の状況 | 無色 | 無臭 | 8 | 1 | 2 | 1 | 10 | 790 |  | 5 | 0.12 | <0.001 | ND | <0.005 | <0.02 | <0.005 | <0.0005 |  |  |  | <0.0002 |  |  |  | <0.0005 |  | <0.002 | 0.0009 | [6 empty] | <0.08 | 0.02 | <0.05 | 4.5 | 4.5 | [8 empty] | 0.09 | 0.11 | 29 | 18
| 22:55 | 流心（中央） | 曇り | 降雨なし | 16 | 15 | 0.32 | 1.4 | 0.06 | 0.3 | >100 |  | 通常の状況 | 無色 | 無臭 | 7.6 | 1.2 | 2.4 | 1 | 9.1 | [42 empty] | 33 | 23
2006-05-10 | 10:40 | 流心（中央） | 晴れ | 降雨なし | 26 | 20.5 | 0.39 | 1.5 | 0.04 | 0.28 | >100 |  | 通常の状況 | 無色 | 無臭 | 8 | 1 | 3.1 | 2 | 9 | 490 |  | 6.2 | 0.16 |  | ND | <0.005 |  | <0.005 | <0.0005 | [19 empty] | 0.08 | 4.7 | 4.7 | [10 empty] | 29 | 16
| 22:40 | 流心（中央） | 時々雨 | 降雨なし | 20.5 | 17.7 | 0.4 | 1.4 | 0.04 | 0.28 | >100 |  | 通常の状況 | 無色 | 無臭 | 7.7 | 1.1 | 2.7 | <1 | 8.4 | [42 empty] | 32 | 18
2006-06-14 | 11:15 | 流心（中央） | 晴れ | 降雨なし | 27.5 | 20.2 | 0.29 | 1.22 | 0.06 | 0.3 | >100 |  | 通常の状況 | 無色 | 無臭 | 6.9 | 0.5 | 2.2 | <1 | 8.6 | 13 |  | 4.3 | 0.54 | <0.001 | ND | <0.005 | <0.02 | <0.005 | <0.0005 |  |  |  | <0.0002 |  |  |  | <0.0005 |  | <0.002 | 0.0012 | [6 empty] | <0.08 | <0.02 | 0.07 | 3.8 | 3.8 | [8 empty] | 0.86 | 0.14 | 33 | 17
| 23:15 | 流心（中央） | 晴れ | 降雨なし | 23 | 18.1 | 0.32 | 1.25 | 0.06 | 0.34 | >100 |  | 通常の状況 | 無色 | 無臭 | 7.5 | 1 | 2.4 | 1 | 8.5 | [42 empty] | 34 | 22
2006-07-12 | 11:40 | 流心（中央） | 晴れ | 降雨なし | 30.5 | 24.7 | 0.44 | 1.53 | 0.06 | 0.28 | >100 |  | 通常の状況 | 無色 | 無臭 | 8.1 | 1.3 | 2.3 | <1 | 8.9 | 220 |  | 1.6 | 0.11 |  | ND | <0.005 |  | <0.005 | <0.0005 | [12 empty] | <0.0006 | <0.0003 | <0.002 |  |  |  |  | <0.05 | 3.7 | 3.7 | [6 empty] | <0.0006 |  |  |  | 29 | 18
| 23:20 | 流心（中央） | 曇り | 降雨なし | 26.1 | 21.3 | 0.42 | 1.46 | 0.05 | 0.26 | >100 |  | 通常の状況 | 無色 | 無臭 | 7.8 | 1.2 | 1.9 | 1 | 8.6 | [42 empty] | 38 | 21
2006-08-16 | 11:55 | 流心（中央） | 晴れ | 0mm以上5mm以下 | 30.5 | 24 | 0.43 | 1.68 | 0.05 | 0.25 | >100 |  | 通常の状況 | 無色 | 無臭 | 8.4 | 1 | 1.6 | <1 | 9.9 | 4900 | <0.5 | 3.5 | 0.064 | <0.001 | ND | <0.005 | <0.02 | <0.005 | <0.0005 |  | ND | <0.002 | <0.0002 | <0.0004 | <0.002 | <0.004 | <0.0005 | <0.0006 | <0.002 | 0.0007 | <0.0002 |  |  |  | <0.001 | <0.002 | 0.1 | <0.02 | <0.05 | 3.3 | 3.3 | <0.005 | <0.01 |  | <0.02 | <0.01 | <0.02 |  | <0.008 | 0.21 | 0.092 | 26 | 7 |  | <0.03 | <0.005
| 23:50 | 流心（中央） | 霧雨 | 0mm以上5mm以下 | 28.4 | 21.2 | 0.42 | 1.45 | 0.04 | 0.21 | >100 |  | 通常の状況 | 無色 | 無臭 | 7.8 | 1.1 | 1.6 | <1 | 8.7 |  | <0.5 | [40 empty] | 26 | 12
2006-09-20 | 11:35 | 流心（中央） | 晴れ | 降雨なし | 29.5 | 22.6 | 0.46 | 1.88 | 0.1 | 0.32 | >100 |  | 通常の状況 | 無色 | 無臭 | 8.1 | 0.8 | 2.2 | 1 | 8.7 | 7900 |  | 3.1 | 0.13 |  | ND | <0.005 |  | <0.005 | <0.0005 | [19 empty] | <0.05 | 3.7 | 3.7 | [10 empty] | 29 | 13
| 22:30 | 流心（中央） | 晴れ | 降雨なし | 22.2 | 19 | 0.46 | 2.17 | 0.1 | 0.38 | >100 |  | 通常の状況 | 無色 | 無臭 | 7.8 | 0.8 | 2 | <1 | 8.7 | [42 empty] | 31 | 15
2006-10-11 | 11:20 | 流心（中央） | 晴れ | 降雨なし | 25.1 | 20.5 | 0.45 | 2.11 | 0.1 | 0.43 | >100 |  | 通常の状況 | 無色 | 無臭 | 7.7 | 1.2 | 2.3 | <1 | 8.5 | 790 |  | 4.6 | 0.27 | <0.001 | ND | <0.005 | <0.02 | <0.005 | <0.0005 |  |  |  | <0.0002 |  |  |  | <0.0005 |  | <0.002 | 0.0005 | [6 empty] | <0.08 | 0.02 | <0.05 | 3.8 | 3.8 | [8 empty] | 0.16 | 0.097 | 26 | 14
| 23:00 | 流心（中央） | 晴れ | 降雨なし | 21.8 | 18.5 | 0.48 | 2.59 | 0.1 | 0.44 | >100 |  | 通常の状況 | 無色 | 無臭 | 7.6 | 1.1 | 2.3 | 1 | 9 | [42 empty] | 28 | 17
2006-11-08 | 11:40 | 流心（中央） | 晴れ | 降雨なし | 16.8 | 17.1 | 0.39 | 1.54 | 0.1 | 0.34 | >100 |  | 通常の状況 | 無色 | 無臭 | 8.5 | 0.7 | 1.9 | <1 | 10.8 | 490 |  | 6.2 | 0.3 |  | ND | <0.005 |  | <0.005 | <0.0005 | [19 empty] | <0.05 | 4 | 4 | [10 empty] | 28 | 16
| 23:30 | 流心（中央） | 晴れ | 降雨なし | 12.5 | 14.6 | 0.39 | 1.79 | 0.1 | 0.39 | >100 |  | 通常の状況 | 無色 | 無臭 | 7.6 | 0.7 | 1.8 | <1 | 9.7 | [42 empty] | 31 | 16
2006-12-13 | 11:10 | 流心（中央） | 晴れ | 0mm以上5mm以下 | 12.5 | 15.7 | 0.37 | 1.44 | 0.1 | 0.34 | >100 |  | 通常の状況 | 無色 | 無臭 | 8.1 | 1.5 | 1.9 | 4 | 10.3 | 17 |  | 5.6 | 0.14 | <0.001 | ND | <0.005 | <0.02 | <0.005 | <0.0005 |  |  |  | <0.0002 |  |  |  | <0.0005 |  | <0.002 | 0.0007 | [6 empty] | 0.12 | <0.02 | <0.05 | 4.5 | 4.5 | [8 empty] | 0.23 | 0.12 | 30 | 15
| 23:00 | 流心（中央） | 曇り | 0mm以上5mm以下 | 10.4 | 14.6 | 0.42 | 2.12 | 0.1 | 0.4 | 62 |  | 通常の状況 | 無色 | 無臭 | 7.6 | 2.2 | 4.6 | 8 | 9.6 | [42 empty] | 30 | 22
2007-01-10 | 12:10 | 流心（中央） | 晴れ | 降雨なし | 10.9 | 13.1 | 0.46 | 1.38 | 0.1 | 0.21 | >100 |  | 通常の状況 | 無色 | 無臭 | 7.9 | 1.4 | 1.9 | <1 | 10.7 | 1700 |  | 6.9 | 0.14 |  | ND | <0.005 |  | <0.005 | <0.0005 | [19 empty] | <0.05 | 4.9 | 4.9 | [10 empty] | 40 | 14
| 23:30 | 流心（中央） | 晴れ | 降雨なし | 3.9 | 10.5 | 0.37 | 1.4 | 0.1 | 0.25 | >100 |  | 通常の状況 | 無色 | 無臭 | 7.8 | 1.4 | 2 | <1 | 10.5 | [42 empty] | 32 | 18
2007-02-21 | 11:50 | 流心（中央） | 晴れ | 5mm以上10mm以下 | 11.5 | 15.4 | 0.3 | 1.38 | 0.1 | 0.32 | >100 |  | 通常の状況 | 無色 | 無臭 | 7.8 | 1.1 | 2.5 | <1 | 8 | 79 | <0.5 | 6.1 | 0.14 | <0.001 | ND | <0.005 | <0.02 | <0.005 | <0.0005 |  | ND | <0.002 | <0.0002 | <0.0004 | <0.002 | <0.004 | <0.0005 | <0.0006 | <0.002 | 0.0008 | <0.0002 |  |  |  | <0.001 | <0.002 | <0.08 | 0.12 | <0.05 | 5.1 | 5.1 | <0.005 | <0.01 |  | <0.02 | <0.01 | <0.02 |  | <0.008 | 0.54 | 0.12 | 31 | 20 |  | <0.03 | <0.005
| 23:30 | 流心（中央） | 晴れ | 5mm以上10mm以下 | 9.1 | 12.1 | 0.34 | 1.77 | 0.1 | 0.37 | >100 |  | 通常の状況 | 無色 | 無臭 | 7.7 | 1 | 2.7 | 1 | 10.2 |  | <0.5 | [40 empty] | 33 | 22
2007-03-07 | 11:15 | 流心（中央） | 晴れ | 0mm以上5mm以下 | 14 | 15.3 | 0.33 | 1.45 | 0.1 | 0.23 | >100 |  | 通常の状況 | 無色 | 無臭 | 7.6 | 0.6 | 2.4 | 2 | 10 | 17 |  | 6 | 0.17 |  | ND | <0.005 |  | <0.005 | <0.0005 | [12 empty] | <0.0006 | <0.0003 | <0.002 |  |  |  |  | <0.05 | 4.7 | 4.7 | [6 empty] | <0.0006 |  |  |  | 32 | 17
| 23:00 | 流心（中央） | 晴れ | 0mm以上5mm以下 | 7.5 | 11.9 | 0.35 | 1.56 | 0.1 | 0.27 | >100 |  | 通常の状況 | 無色 | 無臭 | 7.4 | 0.9 | 2.3 | <1 | 10.3 | [42 empty] | 36 | 22

## 花水橋
水域名称 | 金目川 | 地点名称 | 花水橋 (14-012-01) | 類型名称 | 河川C | 測定機関名称 | 神奈川県
測定項目 | 採取時刻 | 採取位置 | 天候 | 前日天候 | 気温 | 水温 | 流速 | 流量 | 採取水深 | 全水深 | 透視度 | 透明度 | 流況 | 色相 | 臭気 | ｐＨ | ＢＯＤ | ＣＯＤ | ＳＳ | ＤＯ | 大腸菌群数 | ND-ヘキサン抽出物質 | 全窒素 | 全りん | カドミウム | 全シアン | 鉛 | 六価クロム | 砒素 | 総水銀 | アルキル水銀 | ＰＣＢ | ジクロロメタン | 四塩化炭素 | 1，2-ジクロロエタン | 1，1-ジクロロエチレン | ｼｽ1，2-ジクロロエチレン | 1，1，1-トリクロロエタン | 1，1，2-トリクロロエタン | トリクロロエチレン | テトラクロロエチレン | 1，3-ジクロロプロペン | チウラム | シマジン | チオベンカルブ | ベンゼン | セレン | ふっ素 | ほう素 | 亜硝酸性窒素 | 硝酸性窒素 | 亜硝酸性窒素及び硝酸性窒素 | フェノール類 | 銅 | 亜鉛 | 溶解性鉄 | 溶解性マンガン | クロム | ＥＰND | ニッケル | アンモニア性窒素 | りん酸態りん | 電気伝導率 | 塩化物イオン | 塩分 | 陰イオン界面活性剤 | 非イオン界面活性剤 | クロロフィルａ | トリハロメタン生成能 | クロロホルム生成能 | ブロモジクロロメタン生成能 | ジブロモクロロメタン生成能 | ブロモホルム生成能 | 有機りん
単位 | 時：分 |  |  |  | ℃ | ℃ | m/s | m3/s | ｍ | ｍ | ㎝ | ｍ |  |  |  |  | ㎎/L | ㎎/L | ㎎/L | ㎎/L | MPND/100mL | ㎎/L | ㎎/L | ㎎/L | ㎎/L | ㎎/L | ㎎/L | ㎎/L | ㎎/L | ㎎/L | ㎎/L | ㎎/L | ㎎/L | ㎎/L | ㎎/L | ㎎/L | ㎎/L | ㎎/L | ㎎/L | ㎎/L | ㎎/L | ㎎/L | ㎎/L | ㎎/L | ㎎/L | ㎎/L | ㎎/L | ㎎/L | ㎎/L | ㎎/L | ㎎/L | ㎎/L | ㎎/L | ㎎/L | ㎎/L | ㎎/L | ㎎/L | ㎎/L | ㎎/L | ㎎/L | ㎎/L | ㎎/L | mS/m | ㎎/L | ‰ | ㎎/L | ㎎/L | mg/m3 | ㎎/L | ㎎/L | ㎎/L | ㎎/L | ㎎/L | ㎎/L
採取年月日
2006-04-19 | 8:40 | 流心（中央） | 曇り | 降雨なし | 17 | 15 | 0.23 | 3.1 | 0.1 | 0.5 | 96 |  | 通常の状況 | 無色 | 青草臭（微 | 7.8 | 1.7 | 4.8 | 6 | 7.3 | 33000 |  | 6.7 | 0.22 | <0.001 | ND | <0.005 | <0.02 | <0.005 | <0.0005 |  |  |  | <0.0002 |  |  |  | <0.0005 |  | <0.002 | <0.0005 | [6 empty] | <0.08 | 0.03 | 0.2 | 5 | 5.2 | [8 empty] | 0.45 | 0.2 | 39 | 40
| 20:40 | 流心（中央） | 曇り | 降雨なし | 17 | 17 | 0.27 | 3.8 | 0.09 | 0.47 | 58 |  | 通常の状況 | 無色 | 青草臭（微 | 7.9 | 3.2 | 4 | 9 | 7.4 | [42 empty] | 38 | 31
2006-05-10 | 9:25 | 流心（中央） | 曇り | 降雨なし | 21 | 18.9 | 0.17 | 3 | 0.13 | 0.64 | 67 |  | 通常の状況 | 無色 | 青草臭（微 | 7.4 | 2.6 | 6.2 | 13 | 7.6 | 17000 |  | 5.8 | 0.32 |  | ND | <0.005 |  | <0.005 | <0.0005 | [19 empty] | 0.26 | 5.4 | 5.6 | [10 empty] | 39 | 35
| 21:25 | 流心（中央） | 時々雨 | 降雨なし | 21 | 20.5 | 0.22 | 4 | 0.42 | 0.7 | 34 |  | 通常の状況 | 無色 | 無臭 | 7.6 | 4.4 | 5.5 | 10 | 6.1 | [42 empty] | 37 | 32
2006-06-14 | 9:35 | 流心（中央） | 晴れ | 降雨なし | 27.2 | 21.1 | 0.39 | 6.61 | 0.2 | 0.58 | 16 |  | 通常の状況 | 茶色・淡（ | 青草臭（微 | 6.6 | 2.8 | 6 | 50 | 7.4 | 1300 |  | 3.2 | 0.18 | <0.001 | ND | <0.005 | <0.02 | <0.005 | <0.0005 |  |  |  | <0.0002 |  |  |  | <0.0005 |  | <0.002 | <0.0005 | [6 empty] | <0.08 | <0.02 | 0.09 | 2.4 | 2.4 | [8 empty] | 0.24 | 0.19 | 30 | 18
| 21:35 | 流心（中央） | 晴れ | 降雨なし | 22 | 22.2 | 0.02 | 6.2 | 0.14 | 0.62 | 32 |  | 通常の状況 | 無色 | 青草臭（微 | 7.7 | 2.6 | 5.1 | 17 | 6.9 | [42 empty] | 28 | 18
2006-07-12 | 9:40 | 流心（中央） | 曇り | 降雨なし | 29.2 | 26 | 0.44 | 6.28 | 0.11 | 0.55 | 43 |  | 通常の状況 | 無色 | 青草臭（微 | 7.5 | 2.4 | 5 | 24 | 7.2 | 33000 |  | 7.6 | 0.071 |  | ND | <0.005 |  | <0.005 | <0.0005 | [12 empty] | <0.0006 | <0.0003 | <0.002 |  |  |  |  | 0.05 | 1.9 | 1.9 | [6 empty] | <0.0006 |  |  |  | 28 | 19
| 21:40 | 流心（中央） | 曇り | 降雨なし | 28.1 | 26.6 | 0.39 | 6.36 | 0.12 | 0.6 | 55 |  | 通常の状況 | 無色 | 青草臭（微 | 7.8 | 1 | 4.2 | 9 | 7.3 | [42 empty] | 30 | 22
2006-08-16 | 9:50 | 流心（中央） | 晴れ | 0mm以上5mm以下 | 31.5 | 25.8 | 0.33 | 6.1 | 0.12 | 0.62 | >100 |  | 通常の状況 | 無色 | 青草臭（微 | 7.6 | 1.9 | 6.3 | 11 | 8.3 | 13000 | <0.5 | 3.9 | 0.16 | <0.001 | ND | <0.005 | <0.02 | <0.005 | <0.0005 |  | ND | <0.002 | <0.0002 | <0.0004 | <0.002 | <0.004 | <0.0005 | <0.0006 | <0.002 | <0.0005 | <0.0002 |  |  |  | <0.001 | <0.002 | 0.26 | 0.03 | <0.05 | 1.8 | 1.8 | <0.005 | <0.01 |  | 0.05 | <0.01 | <0.02 |  | <0.008 | 0.49 | 0.11 | 31 | 15 |  | 0.06 | <0.005
| 21:50 | 流心（中央） | 晴れ | 0mm以上5mm以下 | 29.4 | 27.2 | 0.19 | 5.75 | 0.18 | 0.88 | >100 |  | 通常の状況 | 無色 | 無臭 | 7.6 | 1.8 | 3.7 | 7 | 6.6 |  | <0.5 | [40 empty] | 30 | 17
2006-09-20 | 10:00 | 流心（中央） | 晴れ | 降雨なし | 27.1 | 22.9 | 0.37 | 7.02 | 0.2 | 0.76 | >100 |  | 通常の状況 | 無色 | 無臭 | 7.6 | 1.9 | 3.4 | 7 | 8.2 | 79000 |  | 4.6 | 0.16 |  | ND | <0.005 |  | <0.005 | <0.0005 | [19 empty] | 0.06 | 3.1 | 3.1 | [10 empty] | 33 | 21
| 21:40 | 流心（中央） | 晴れ | 降雨なし | 23.8 | 23.1 | 0.25 | 5.27 | 0.15 | 0.72 | >100 |  | 通常の状況 | 無色 | 無臭 | 7.6 | 1.9 | 3.9 | 8 | 6.7 | [42 empty] | 34 | 22
2006-10-11 | 9:45 | 流心（中央） | 晴れ | 降雨なし | 24.1 | 20.7 | 0.33 | 4.97 | 0.1 | 0.61 | >100 |  | 通常の状況 | 無色 | 無臭 | 7.6 | 1.3 | 2.7 | 1 | 8.6 | 17000 |  | 5.5 | 0.17 | <0.001 | ND | <0.005 | <0.02 | <0.005 | <0.0005 |  |  |  | <0.0002 |  |  |  | <0.0005 |  | <0.002 | <0.0005 | [6 empty] | 0.28 | 0.03 | 0.07 | 4.9 | 4.9 | [8 empty] | 0.25 | 0.13 | 32 | 22
| 21:35 | 流心（中央） | 晴れ | 降雨なし | 22.3 | 21 | 0.33 | 5.31 | 0.1 | 0.64 | >100 |  | 通常の状況 | 無色 | 無臭 | 7.5 | 1.4 | 3.1 | 3 | 7.5 | [42 empty] | 34 | 25
2006-11-08 | 9:50 | 流心（中央） | 晴れ | 降雨なし | 14 | 14.3 | 0.05 | 0.07 | 0.2 | 0.42 | >100 |  | 通常の状況 | 無色 | 無臭 | 7.9 | 1 | 4.1 | 2 | 10.5 | 4900 |  | 7.1 | 0.27 |  | ND | <0.005 |  | <0.005 | <0.0005 | [19 empty] | 0.12 | 5.2 | 5.3 | [10 empty] | 40 | 40
| 21:40 | 流心（中央） | 晴れ | 降雨なし | 14.3 | 16 | 0.31 | 3.31 | 0.2 | 0.48 | >100 |  | 通常の状況 | 無色 | 無臭 | 7.6 | 1.4 | 3.7 | 3 | 7.9 | [42 empty] | 40 | 38
2006-12-13 | 9:35 | 流心（中央） | 晴れ | 0mm以上5mm以下 | 10.1 | 12.2 | 0.23 | 2.42 | 0.1 | 0.45 | >100 |  | 通常の状況 | 無色 | 無臭 | 7.8 | 3 | 3.7 | 2 | 9.6 | 1100 |  | 7.7 | 0.24 | <0.001 | ND | <0.005 | <0.02 | <0.005 | <0.0005 |  |  |  | <0.0002 |  |  |  | <0.0005 |  | <0.002 | <0.0005 | [6 empty] | 0.22 | 0.02 | 0.08 | 6.4 | 6.4 | [8 empty] | 0.36 | 0.2 | 42 | 39
| 21:25 | 流心（中央） | 曇り | 0mm以上5mm以下 | 10.6 | 14.2 | 0.51 | 5.02 | 0.2 | 0.51 | 49 |  | 通常の状況 | 無色 | 無臭 | 7.5 | 2.9 | 5 | 11 | 8.1 | [42 empty] | 41 | 39
2007-01-10 | 9:40 | 流心（中央） | 晴れ | 降雨なし | 9.1 | 8.9 | 0.26 | 3.4 | 0.2 | 0.53 | >100 |  | 通常の状況 | 無色 | 無臭 | 7.9 | 1.5 | 2.9 | 2 | 9.7 | 1700 |  | 6.9 | 0.17 |  | ND | <0.005 |  | <0.005 | <0.0005 | [19 empty] | 0.1 | 5 | 5.1 | [10 empty] | 50 | 27
| 21:35 | 流心（中央） | 晴れ | 降雨なし | 5.9 | 10.4 | 0.33 | 3.36 | 0.2 | 0.5 | >100 |  | 通常の状況 | 無色 | 無臭 | 7.7 | 2.3 | 3.8 | 6 | 9.2 | [42 empty] | 44 | 29
2007-02-21 | 9:50 | 流心（中央） | 晴れ | 5mm以上10mm以下 | 8.1 | 10.8 | 0.23 | 2.95 | 0.1 | 0.44 | >100 |  | 通常の状況 | 無色 | 無臭 | 7.7 | 2.2 | 4.6 | 6 | 10.5 | 7900 | <0.5 | 7 | 0.21 | <0.001 | ND | <0.005 | <0.02 | <0.005 | <0.0005 |  | ND | <0.002 | <0.0002 | <0.0004 | <0.002 | <0.004 | <0.0005 | <0.0006 | <0.002 | <0.0005 | <0.0002 |  |  |  | <0.001 | <0.002 | <0.08 | 0.21 | 0.12 | 5.3 | 5.4 | <0.005 | <0.01 |  | 0.12 | 0.06 | <0.02 |  | <0.008 | 0.57 | 0.16 | 38 | 34 |  | <0.03 | <0.005
| 21:35 | 流心（中央） | 晴れ | 5mm以上10mm以下 | 10 | 12.4 | 0.19 | 3.42 | 0.1 | 0.6 | 85 |  | 通常の状況 | 無色 | 無臭 | 7.6 | 3.5 | 4.6 | 9 | 8.6 |  | <0.5 | [40 empty] | 38 | 33
2007-03-07 | 9:40 | 流心（中央） | 晴れ | 0mm以上5mm以下 | 9.5 | 10.8 | 0.15 | 2.76 | 0.1 | 0.52 | 69 |  | 通常の状況 | 無色 | 無臭 | 7.3 | 3.4 | 5.1 | 8 | 8.8 | 7900 |  | 8.7 | 0.26 |  | ND | <0.005 |  | <0.005 | <0.0005 | [12 empty] | <0.0006 | <0.0003 | <0.002 |  |  |  |  | 0.14 | 5.2 | 5.3 | [6 empty] | <0.0006 |  |  |  | 39 | 33
| 21:25 | 流心（中央） | 晴れ | 0mm以上5mm以下 | 8.5 | 12.5 | 0.12 | 2.72 | 0.1 | 0.72 | >100 |  | 通常の状況 | 無色 | 無臭 | 7.3 | 3 | 4.2 | 5 | 8.4 | [42 empty] | 41 | 32

## 下之宮橋
水域名称 | 金目川(鈴川） | 地点名称 | 下之宮橋 (14-012-51) | 類型名称 | 河川C | 測定機関名称 | 平塚市
測定項目 | 採取時刻 | 採取位置 | 天候 | 前日天候 | 気温 | 水温 | 流速 | 流量 | 採取水深 | 全水深 | 透視度 | 透明度 | 流況 | 色相 | 臭気 | ｐＨ | ＢＯＤ | ＣＯＤ | ＳＳ | ＤＯ | 大腸菌群数 | ND-ヘキサン抽出物質 | 全窒素 | 全りん | カドミウム | 全シアン | 鉛 | 六価クロム | 砒素 | 総水銀 | アルキル水銀 | ＰＣＢ | ジクロロメタン | 四塩化炭素 | 1，2-ジクロロエタン | 1，1-ジクロロエチレン | ｼｽ1，2-ジクロロエチレン | 1，1，1-トリクロロエタン | 1，1，2-トリクロロエタン | トリクロロエチレン | テトラクロロエチレン | 1，3-ジクロロプロペン | チウラム | シマジン | チオベンカルブ | ベンゼン | セレン | ふっ素 | ほう素 | 亜硝酸性窒素 | 硝酸性窒素 | 亜硝酸性窒素及び硝酸性窒素 | フェノール類 | 銅 | 亜鉛 | 溶解性鉄 | 溶解性マンガン | クロム | ＥＰND | ニッケル | アンモニア性窒素 | りん酸態りん | 電気伝導率 | 塩化物イオン | 塩分 | 陰イオン界面活性剤 | 非イオン界面活性剤 | クロロフィルａ | トリハロメタン生成能 | クロロホルム生成能 | ブロモジクロロメタン生成能 | ジブロモクロロメタン生成能 | ブロモホルム生成能 | 有機りん
単位 | 時：分 |  |  |  | ℃ | ℃ | m/s | m3/s | ｍ | ｍ | ㎝ | ｍ |  |  |  |  | ㎎/L | ㎎/L | ㎎/L | ㎎/L | MPND/100mL | ㎎/L | ㎎/L | ㎎/L | ㎎/L | ㎎/L | ㎎/L | ㎎/L | ㎎/L | ㎎/L | ㎎/L | ㎎/L | ㎎/L | ㎎/L | ㎎/L | ㎎/L | ㎎/L | ㎎/L | ㎎/L | ㎎/L | ㎎/L | ㎎/L | ㎎/L | ㎎/L | ㎎/L | ㎎/L | ㎎/L | ㎎/L | ㎎/L | ㎎/L | ㎎/L | ㎎/L | ㎎/L | ㎎/L | ㎎/L | ㎎/L | ㎎/L | ㎎/L | ㎎/L | ㎎/L | ㎎/L | ㎎/L | mS/m | ㎎/L | ‰ | ㎎/L | ㎎/L | mg/m3 | ㎎/L | ㎎/L | ㎎/L | ㎎/L | ㎎/L | ㎎/L
採取年月日
2006-04-19 | 10:00 | 流心（中央） | 曇り | 降雨なし | 20 | 16 | 0.2 | 1.03 | 0.09 | 0.47 | >30 |  | 通常の状況 | 黄褐色・淡 | 無臭 | 7.6 | 3.3 | 5.7 | 8 | 7.6 | 3300 |  | 11 | 0.23 | <0.001 | ND | <0.005 | <0.02 | <0.005 | <0.0005 |  |  |  | <0.0002 |  |  |  | <0.0005 |  | <0.002 | <0.0005 | [6 empty] | 0.08 | 0.04 | 0.24 | 4.5 | 4.7 | <0.005 | <0.01 |  | 0.06 | 0.01 |  |  |  | <0.04 | 0.16 | 42 | 55 |  | <0.03
| 16:00 | 流心（中央） | 曇り | 降雨なし | 20 | 20 | 0.2 | 1.05 | 0.09 | 0.45 | >30 |  | 通常の状況 | 黄褐色・淡 | 無臭 | 7.6 | 2.4 | 6.7 | 6 | 7.9 | [42 empty] | 46
| 22:00 | 流心（中央） | 曇り | 降雨なし | 15 | 16.5 | 0.2 | 1.01 | 0.09 | 0.46 | >30 |  | 通常の状況 | 黄褐色・淡 | 無臭 | 7.4 | 3.3 | 7.3 | 10 | 5.4 |  |  | 12 | 0.3 | [15 empty] | <0.002 | <0.0005 | [21 empty] | 46 | 53
2006-04-20 | 4:00 | 流心（中央） | 曇り | 降雨なし | 14 | 16 | 0.19 | 0.98 | 0.09 | 0.47 | >30 |  | 通常の状況 | 黄褐色・淡 | 無臭 | 7.5 | 3 | 7.1 | 8 | 5.8 | [42 empty] | 46
2006-05-10 | 10:00 | 流心（中央） | 曇り | 0mm以上5mm以下 | 27 | 20 | 0.22 | 1.03 | 0.09 | 0.45 | 23 |  | 通常の状況 | 黄褐色・淡 | 無臭 | 7.5 | 3.8 | 7.4 | 18 | 6.6 | 3300 |  | 6.5 | 0.37 | <0.001 | ND | <0.005 | <0.02 | <0.005 | <0.0005 |  |  |  | <0.0002 |  |  |  | <0.0005 |  | <0.002 | <0.0005 | [8 empty] | 0.43 | 4.9 | 5.3 | [8 empty] | <0.04 | 0.25 | 43 | 57
| 16:00 | 流心（中央） | 曇り | 0mm以上5mm以下 | 23 | 24 | 0.18 | 0.86 | 0.09 | 0.45 | >30 |  | 通常の状況 | 黄褐色・淡 | 無臭 | 7.6 | 2.3 | 7.1 | 7 | 6.9 | [42 empty] | 51
| 22:00 | 流心（中央） | 一時雨 | 0mm以上5mm以下 | 20 | 20 | 0.16 | 0.75 | 0.09 | 0.44 | >30 |  | 通常の状況 | 黄褐色・淡 | 無臭 | 7.5 | 3.5 | 6.3 | 15 | 5.4 |  |  | 6.5 | 0.32 | [15 empty] | <0.002 | <0.0005 | [21 empty] | 50 | 71
2006-05-11 | 4:00 | 流心（中央） | 曇り | 0mm以上5mm以下 | 19 | 19 | 0.16 | 0.78 | 0.09 | 0.46 | >30 |  | 通常の状況 | 黄褐色・淡 | 無臭 | 7.5 | 2.7 | 6.6 | 15 | 5.6 | [42 empty] | 51
2006-06-14 | 10:00 | 流心（中央） | 曇り | 降雨なし | 26 | 22 | 0.28 | 1.73 | 0.1 | 0.5 | 29 |  | 通常の状況 | 黄褐色・淡 | 無臭 | 7.6 | 2.9 | 5.6 | 12 | 7.4 | 13000 |  | 4.2 | 0.35 | <0.001 | ND | <0.005 | <0.02 | <0.005 | <0.0005 |  |  |  | <0.0002 |  |  |  | <0.0005 |  | <0.002 | <0.0005 | [6 empty] | 0.13 | 0.03 | 0.25 | 3.4 | 3.6 | <0.005 | 0.01 |  | 0.08 | 0.01 |  |  |  | <0.04 | 0.27 | 32 | 34 |  | <0.03
| 16:00 | 流心（中央） | 晴れ | 降雨なし | 27 | 25 | 0.26 | 1.52 | 0.1 | 0.5 | >30 |  | 通常の状況 | 黄褐色・淡 | 無臭 | 7.7 | 3.2 | 5.1 | 7 | 7 | [42 empty] | 34
| 22:00 | 流心（中央） | 晴れ | 降雨なし | 21 | 23 | 0.26 | 1.61 | 0.1 | 0.51 | >30 |  | 通常の状況 | 黄褐色・淡 | 無臭 | 7.3 | 2.6 | 5.8 | 12 | 6 |  |  | 2.1 | 0.24 | [15 empty] | <0.002 | <0.0005 | [21 empty] | 38 | 39
2006-06-15 | 4:00 | 流心（中央） | 曇り | 降雨なし | 20 | 21 | 0.27 | 1.64 | 0.1 | 0.51 | >30 |  | 通常の状況 | 黄褐色・淡 | 無臭 | 7.4 | 2.1 | 5.3 | 11 | 6.2 | [42 empty] | 39
2006-07-12 | 10:00 | 流心（中央） | 曇り | 降雨なし | 30 | 27 | 0.22 | 1.49 | 0.1 | 0.52 | >30 |  | 通常の状況 | 黄褐色・淡 | 無臭 | 7.5 | 3.1 | 4.2 | 8 | 6.8 | 49000 |  | 3.4 | 0.18 | <0.001 | ND | <0.005 | <0.02 | <0.005 | <0.0005 |  |  |  | <0.0002 |  |  |  | <0.0005 |  | <0.002 | <0.0005 |  | <0.0006 | <0.0003 | <0.002 |  |  |  |  | 0.19 | 3.3 | 3.4 | [8 empty] | <0.04 | 0.14 | 37 | 35
| 16:00 | 流心（中央） | 曇り | 降雨なし | 29 | 28.5 | 0.21 | 1.47 | 0.11 | 0.53 | >30 |  | 通常の状況 | 黄褐色・淡 | 無臭 | 7.8 | 3.5 | 4 | 6 | 6.7 | [42 empty] | 41
| 22:00 | 流心（中央） | 曇り | 降雨なし | 27 | 26 | 0.21 | 1.46 | 0.1 | 0.52 | >30 |  | 通常の状況 | 黄褐色・淡 | 無臭 | 7.4 | 3.5 | 5 | 5 | 5.2 |  |  | 4.3 | 0.24 | [15 empty] | <0.002 | <0.0005 | [21 empty] | 40 | 41
2006-07-13 | 4:00 | 流心（中央） | 曇り | 降雨なし | 25 | 25 | 0.19 | 1.35 | 0.1 | 0.51 | >30 |  | 通常の状況 | 黄褐色・淡 | 無臭 | 7.5 | 3.5 | 4 | 5 | 5.6 | [42 empty] | 42
2006-08-16 | 10:00 | 流心（中央） | 晴れ | 降雨なし | 32 | 28 | 0.28 | 2.41 | 0.11 | 0.56 | >30 |  | 通常の状況 | 黄褐色・淡 | 無臭 | 7.7 | 1.7 | 3.3 | 7 | 7.4 | 1400 | <0.5 | 2.4 | 0.11 | <0.001 | ND | <0.005 | <0.02 | <0.005 | <0.0005 |  |  | <0.002 | <0.0002 | <0.0004 | <0.002 | <0.004 | <0.0005 | <0.0006 | <0.002 | <0.0005 | <0.0002 |  |  |  | <0.001 | <0.002 | <0.08 | 0.03 | 0.06 | 2.3 | 2.3 | <0.005 | <0.01 |  | 0.03 | <0.01 |  |  | <0.008 | <0.04 | 0.092 | 35 | 30 |  | <0.03
| 16:00 | 流心（中央） | 晴れ | 降雨なし | 34 | 30 | 0.25 | 2.07 | 0.11 | 0.55 | >30 |  | 通常の状況 | 黄褐色・淡 | 無臭 | 7.7 | 1.7 | 3.5 | 4 | 7 | [42 empty] | 34
| 22:00 | 流心（中央） | 雨 | 降雨なし | 26 | 28 | 0.25 | 2.09 | 0.11 | 0.56 | >30 |  | 通常の状況 | 黄褐色・淡 | 無臭 | 7.4 | 1.7 | 3.9 | 4 | 5.5 |  | <0.5 | 2.4 | 0.11 | [15 empty] | <0.002 | <0.0005 | [21 empty] | 36 | 33
2006-08-17 | 4:00 | 流心（中央） | 曇り | 降雨なし | 26 | 26 | 0.55 | 6.72 | 0.15 | 0.76 | 13 |  | ゴミ、浮遊 | 黄褐色・淡 | 無臭 | 7.3 | 2.9 | 6.2 | 45 | 6.1 | [42 empty] | 21
2006-09-20 | 10:00 | 流心（中央） | 晴れ | 降雨なし | 27 | 26 | 0.18 | 1.42 | 0.11 | 0.54 | >30 |  | 通常の状況 | 黄褐色・淡 | 無臭 | 7.8 | 1.6 | 2.9 | 8 | 7.5 | 940 |  | 4.1 | 0.2 | <0.001 | ND | <0.005 | <0.02 | <0.005 | <0.0005 |  |  |  | <0.0002 |  |  |  | <0.0005 |  | <0.002 | <0.0005 | [8 empty] | 0.06 | 3.2 | 3.2 | [8 empty] | <0.04 | 0.14 | 39 | 43
| 16:00 | 流心（中央） | 晴れ | 降雨なし | 27 | 28 | 0.19 | 1.46 | 0.11 | 0.54 | >30 |  | 通常の状況 | 黄褐色・淡 | 無臭 | 7.6 | 2.1 | 4.1 | 7 | 6.6 | [42 empty] | 43
| 22:00 | 流心（中央） | 晴れ | 降雨なし | 21 | 22 | 0.18 | 1.37 | 0.11 | 0.54 | >30 |  | 通常の状況 | 黄褐色・淡 | 無臭 | 7.6 | 1.6 | 4.2 | 7 | 5.6 |  |  | 5.6 | 0.21 | [15 empty] | <0.002 | <0.0005 | [21 empty] | 45 | 48
2006-09-21 | 4:00 | 流心（中央） | 曇り | 降雨なし | 20 | 22 | 0.19 | 1.4 | 0.11 | 0.53 | >30 |  | 通常の状況 | 黄褐色・淡 | 無臭 | 7.6 | 1.6 | 4.8 | 6 | 5.8 | [42 empty] | 47
2006-10-11 | 10:00 | 流心（中央） | 晴れ | 降雨なし | 24 | 21 | 0.24 | 1.39 | 0.08 | 0.41 | >30 |  | 通常の状況 | 黄褐色・淡 | 無臭 | 7.4 | 2.4 | 3.8 | 6 | 8 | 5400 |  | 4.8 | 0.17 | <0.001 | ND | <0.005 | <0.02 | <0.005 | <0.0005 |  |  |  | <0.0002 |  |  |  | <0.0005 |  | <0.002 | <0.0005 | [6 empty] | <0.08 | <0.02 | 0.13 | 4.3 | 4.4 | <0.005 | 0.02 |  | 0.15 | <0.01 |  |  |  | <0.04 | 0.14 | 34 | 35 |  | <0.03
| 16:00 | 流心（中央） | 曇り | 降雨なし | 23 | 23 | 0.23 | 1.33 | 0.07 | 0.37 | >30 |  | 通常の状況 | 黄褐色・淡 | 無臭 | 7.6 | 2.4 | 4.3 | 2 | 6.9 | [42 empty] | 40
| 22:00 | 流心（中央） | 晴れ | 降雨なし | 21 | 21 | 0.24 | 1.42 | 0.07 | 0.36 | >30 |  | 通常の状況 | 黄褐色・淡 | 無臭 | 7.4 | 2.8 | 4.1 | 4 | 6.1 |  |  | 5.9 | 0.22 | [15 empty] | <0.002 | <0.0005 | [21 empty] | 41 | 42
2006-10-12 | 4:00 | 流心（中央） | 晴れ | 降雨なし | 17 | 19 | 0.2 | 1.14 | 0.07 | 0.35 | >30 |  | 通常の状況 | 黄褐色・淡 | 無臭 | 7.5 | 2.4 | 4.7 | 2 | 6.5 | [42 empty] | 41
2006-11-08 | 10:00 | 流心（中央） | 晴れ | 0mm以上5mm以下 | 20 | 14 | 0.15 | 0.85 | 0.08 | 0.4 | >30 |  | 通常の状況 | 黄褐色・淡 | 無臭 | 7.4 | 1.7 | 5 | 4 | 8.9 | 4600 |  | 7.5 | 0.12 | <0.001 | ND | <0.005 | <0.02 | <0.005 | <0.0005 |  |  |  | <0.0002 |  |  |  | <0.0005 |  | <0.002 | <0.0005 | [8 empty] | 0.26 | 5.9 | 6.1 | [8 empty] | <0.04 | 0.09 | 46 | 54
| 16:00 | 流心（中央） | 晴れ | 0mm以上5mm以下 | 17 | 19 | 0.16 | 0.92 | 0.08 | 0.4 | >30 |  | 通常の状況 | 黄褐色・淡 | 無臭 | 7.6 | 2.2 | 5 | 5 | 7.8 | [42 empty] | 50
| 22:00 | 流心（中央） | 晴れ | 0mm以上5mm以下 | 12 | 15 | 0.15 | 0.83 | 0.08 | 0.4 | >30 |  | 通常の状況 | 黄褐色・淡 | 無臭 | 7.4 | 2.9 | 4.9 | 2 | 6.4 |  |  | 3.8 | 0.092 | [15 empty] | <0.002 | <0.0005 | [21 empty] | 48 | 59
2006-11-09 | 4:00 | 流心（中央） | 晴れ | 0mm以上5mm以下 | 7 | 14 | 0.15 | 0.84 | 0.08 | 0.4 | >30 |  | 通常の状況 | 黄褐色・淡 | 無臭 | 7.5 | 4.8 | 5.4 | 2 | 6.8 | [42 empty] | 50
2006-12-13 | 10:00 | 流心（中央） | 晴れ | 降雨なし | 10 | 12 | 0.14 | 0.79 | 0.09 | 0.44 | >30 |  | 通常の状況 | 黄褐色・淡 | 無臭 | 7.4 | 3.7 | 5.2 | 6 | 8.3 | 24000 |  | 6.7 | 0.27 | <0.001 | ND | <0.005 | <0.02 | <0.005 | <0.0005 |  |  |  | <0.0002 |  |  |  | <0.0005 |  | <0.002 | <0.0005 | [6 empty] | 0.13 | 0.03 | 0.26 | 5.8 | 6 | <0.005 | <0.01 |  | 0.06 | 0.01 |  |  |  | <0.04 | 0.26 | 50 | 63 |  | <0.03
| 16:00 | 流心（中央） | 雨 | 降雨なし | 13 | 15 | 0.16 | 0.89 | 0.09 | 0.45 | 16 |  | 通常の状況 | 茶褐色・淡 | 無臭 | 7.4 | 2.8 | 5.8 | 10 | 7.7 | [42 empty] | 53
| 22:00 | 流心（中央） | 曇り | 降雨なし | 10 | 14 | 0.2 | 1.23 | 0.09 | 0.46 | 17 |  | 通常の状況 | 茶褐色・淡 | 無臭 | 7.3 | 13 | 6.9 | 9 | 6.4 |  |  | 6.7 | 0.32 | [15 empty] | <0.002 | <0.0005 | [21 empty] | 57 | 92
2006-12-14 | 4:00 | 流心（中央） | 晴れ | 降雨なし | 8 | 13 | 0.12 | 0.7 | 0.09 | 0.44 | 18 |  | 通常の状況 | 茶褐色・淡 | 無臭 | 7.4 | 13 | 8 | 5 | 7.2 | [42 empty] | 48
2007-01-10 | 10:00 | 流心（中央） | 晴れ | 降雨なし | 11 | 12 | 0.19 | 1.03 | 0.09 | 0.45 | >30 |  | 通常の状況 | 黄褐色・淡 | 無臭 | 7.4 | 2.4 | 4.3 | 3 | 8.7 | 49000 |  | 6 | 0.28 | <0.001 | ND | <0.005 | <0.02 | <0.005 | <0.0005 |  |  |  | <0.0002 |  |  |  | <0.0005 |  | <0.002 | <0.0005 | [8 empty] | 0.28 | 5.3 | 5.5 | [8 empty] | <0.04 | 0.2 | 44 | 45
| 16:00 | 流心（中央） | 晴れ | 降雨なし | 9 | 13.5 | 0.2 | 1.09 | 0.09 | 0.46 | >30 |  | 通常の状況 | 黄褐色・淡 | 無臭 | 7.6 | 2.8 | 5.3 | 2 | 8.4 | [42 empty] | 49
| 22:00 | 流心（中央） | 晴れ | 降雨なし | 5 | 10 | 0.18 | 1 | 0.09 | 0.45 | >30 |  | 通常の状況 | 黄褐色・淡 | 無臭 | 7.5 | 2.8 | 5.2 | 2 | 8.3 |  |  | 6.2 | 0.26 | [15 empty] | <0.002 | <0.0005 | [21 empty] | 47 | 52
2007-01-11 | 4:00 | 流心（中央） | 晴れ | 降雨なし | -1 | 10 | 0.16 | 0.88 | 0.09 | 0.44 | >30 |  | 通常の状況 | 黄褐色・淡 | 無臭 | 7.5 | 3.2 | 7.2 | 3 | 8.2 | [42 empty] | 46
2007-02-21 | 10:00 | 流心（中央） | 晴れ | 0mm以上5mm以下 | 12 | 11 | 0.18 | 0.92 | 0.09 | 0.43 | >30 |  | 通常の状況 | 黄褐色・淡 | 無臭 | 7.5 | 3 | 4.9 | 6 | 8.3 | 13000 | <0.5 | 6.1 | 0.17 | <0.001 | ND | <0.005 | <0.02 | <0.005 | <0.0005 |  |  | <0.002 | <0.0002 | <0.0004 | <0.002 | <0.004 | <0.0005 | <0.0006 | <0.002 | <0.0005 | <0.0002 |  |  |  | <0.001 | <0.002 | 0.1 | <0.02 | 0.17 | 5.5 | 5.6 | <0.005 | <0.01 |  | 0.08 | 0.03 |  |  | <0.008 | <0.04 | 0.11 | 43 | 64 |  | 0.04
| 16:00 | 流心（中央） | 晴れ | 0mm以上5mm以下 | 14 | 18 | 0.18 | 0.94 | 0.09 | 0.43 | 16 |  | 通常の状況 | 黄褐色・中 | 無臭 | 7.5 | 7.2 | 5.1 | 5 | 7.6 | [42 empty] | 50
| 22:00 | 流心（中央） | 晴れ | 0mm以上5mm以下 | 9 | 12 | 0.18 | 0.94 | 0.09 | 0.43 | 24 |  | 通常の状況 | 黄褐色・淡 | 無臭 | 7.4 | 5 | 5.6 | 5 | 6.5 |  | <0.5 | 6.7 | 0.29 | [15 empty] | <0.002 | <0.0005 | [21 empty] | 48 | 49
2007-02-22 | 4:00 | 流心（中央） | 晴れ | 0mm以上5mm以下 | 5 | 11 | 0.16 | 0.86 | 0.09 | 0.43 | 25 |  | 通常の状況 | 黄褐色・淡 | 無臭 | 7.6 | 5.8 | 7.2 | 3 | 7.6 | [42 empty] | 50
2007-03-07 | 10:00 | 流心（中央） | 晴れ | 降雨なし | 12 | 11 | 0.15 | 0.78 | 0.08 | 0.41 | >30 |  | 通常の状況 | 黄褐色・淡 | 無臭 | 7.6 | 1.9 | 4.8 | 5 | 6.2 | 54000 |  | 6.7 | 0.2 | <0.001 | ND | <0.005 | <0.02 | <0.005 | <0.0005 |  |  |  | <0.0002 |  |  |  | <0.0005 |  | <0.002 | <0.0005 |  | <0.0006 | <0.0003 | <0.002 |  |  |  |  | 0.16 | 5.3 | 5.4 | [8 empty] | <0.04 | 0.15 | 52 | 72
| 16:00 | 流心（中央） | 晴れ | 降雨なし | 12 | 16 | 0.16 | 0.86 | 0.09 | 0.43 | >30 |  | 通常の状況 | 黄褐色・淡 | 無臭 | 7.6 | 3 | 4.6 | 1 | 7.7 | [42 empty] | 52
| 22:00 | 流心（中央） | 晴れ | 降雨なし | 5 | 11 | 0.16 | 0.85 | 0.08 | 0.42 | >30 |  | 通常の状況 | 黄褐色・淡 | 無臭 | 7.7 | 3.7 | 3.8 | 7 | 6 |  |  | 7.3 | 0.28 | [15 empty] | <0.002 | <0.0005 | [21 empty] | 51 | 55
2007-03-08 | 4:00 | 流心（中央） | 晴れ | 降雨なし | 5 | 9 | 0.15 | 0.81 | 0.08 | 0.41 | >30 |  | 通常の状況 | 黄褐色・淡 | 無臭 | 7.6 | 3.4 | 5.8 | 4 | 6.4 | [42 empty] | 51

## 立堀橋
水域名称 | 金目川(渋田川） | 地点名称 | 立堀橋 (14-012-52) | 類型名称 | 河川C | 測定機関名称 | 平塚市
測定項目 | 採取時刻 | 採取位置 | 天候 | 前日天候 | 気温 | 水温 | 流速 | 流量 | 採取水深 | 全水深 | 透視度 | 透明度 | 流況 | 色相 | 臭気 | ｐＨ | ＢＯＤ | ＣＯＤ | ＳＳ | ＤＯ | 大腸菌群数 | ND-ヘキサン抽出物質 | 全窒素 | 全りん | カドミウム | 全シアン | 鉛 | 六価クロム | 砒素 | 総水銀 | アルキル水銀 | ＰＣＢ | ジクロロメタン | 四塩化炭素 | 1，2-ジクロロエタン | 1，1-ジクロロエチレン | ｼｽ1，2-ジクロロエチレン | 1，1，1-トリクロロエタン | 1，1，2-トリクロロエタン | トリクロロエチレン | テトラクロロエチレン | 1，3-ジクロロプロペン | チウラム | シマジン | チオベンカルブ | ベンゼン | セレン | ふっ素 | ほう素 | 亜硝酸性窒素 | 硝酸性窒素 | 亜硝酸性窒素及び硝酸性窒素 | フェノール類 | 銅 | 亜鉛 | 溶解性鉄 | 溶解性マンガン | クロム | ＥＰND | ニッケル | アンモニア性窒素 | りん酸態りん | 電気伝導率 | 塩化物イオン | 塩分 | 陰イオン界面活性剤 | 非イオン界面活性剤 | クロロフィルａ | トリハロメタン生成能 | クロロホルム生成能 | ブロモジクロロメタン生成能 | ジブロモクロロメタン生成能 | ブロモホルム生成能 | 有機りん
単位 | 時：分 |  |  |  | ℃ | ℃ | m/s | m3/s | ｍ | ｍ | ㎝ | ｍ |  |  |  |  | ㎎/L | ㎎/L | ㎎/L | ㎎/L | MPND/100mL | ㎎/L | ㎎/L | ㎎/L | ㎎/L | ㎎/L | ㎎/L | ㎎/L | ㎎/L | ㎎/L | ㎎/L | ㎎/L | ㎎/L | ㎎/L | ㎎/L | ㎎/L | ㎎/L | ㎎/L | ㎎/L | ㎎/L | ㎎/L | ㎎/L | ㎎/L | ㎎/L | ㎎/L | ㎎/L | ㎎/L | ㎎/L | ㎎/L | ㎎/L | ㎎/L | ㎎/L | ㎎/L | ㎎/L | ㎎/L | ㎎/L | ㎎/L | ㎎/L | ㎎/L | ㎎/L | ㎎/L | ㎎/L | mS/m | ㎎/L | ‰ | ㎎/L | ㎎/L | mg/m3 | ㎎/L | ㎎/L | ㎎/L | ㎎/L | ㎎/L | ㎎/L
採取年月日
2006-04-19 | 10:50 | 流心（中央） | 曇り | 降雨なし | 22 | 16.5 | 0.35 | 1.18 | 0.02 | 0.08 | >30 |  | 通常の状況 | 黄褐色・淡 | 無臭 | 7.5 | 2.4 | 5.3 | 7 | 6 | 4900 |  | 10 | 0.24 | <0.001 | ND | <0.005 | <0.02 | <0.005 | <0.0005 |  |  |  | <0.0002 |  |  |  | <0.0005 |  | <0.002 | <0.0005 | [6 empty] | 0.12 | 0.03 | 0.21 | 3.3 | 3.5 | <0.005 | <0.01 |  | 0.07 | 0.01 |  |  |  | <0.04 | 0.12 | 36 | 17 |  | <0.03
| 16:30 | 流心（中央） | 晴れ | 降雨なし | 20 | 18 | 0.34 | 1.17 | 0.02 | 0.08 | 25 |  | 通常の状況 | 黄褐色・淡 | 無臭 | 7.6 | 2.2 | 5.7 | 8 | 8.3 | [42 empty] | 36
| 22:25 | 流心（中央） | 曇り | 降雨なし | 15 | 16.5 | 0.35 | 1.25 | 0.02 | 0.08 | >30 |  | 通常の状況 | 黄褐色・淡 | 無臭 | 7.5 | 2.2 | 5.2 | 8 | 6.3 |  |  | 9.4 | 0.2 | [15 empty] | <0.002 | <0.0005 | [21 empty] | 36 | 15
2006-04-20 | 4:20 | 流心（中央） | 曇り | 降雨なし | 14 | 16 | 0.33 | 1.27 | 0.01 | 0.07 | >30 |  | 通常の状況 | 黄褐色・淡 | 無臭 | 7.4 | 2 | 5.7 | 8 | 5 | [42 empty] | 33
2006-05-10 | 10:45 | 流心（中央） | 曇り | 0mm以上5mm以下 | 27 | 20 | 0.34 | 1.24 | 0.02 | 0.08 | 21 |  | 通常の状況 | 黄褐色・淡 | 無臭 | 7.5 | 3.2 | 6.2 | 13 | 5.9 | 9400 |  | 5.5 | 0.4 | <0.001 | ND | <0.005 | <0.02 | <0.005 | <0.0005 |  |  |  | <0.0002 |  |  |  | <0.0005 |  | <0.002 | <0.0005 | [8 empty] | 0.31 | 3.5 | 3.8 | [8 empty] | <0.04 | 0.24 | 34 | 17
| 16:20 | 流心（中央） | 曇り | 0mm以上5mm以下 | 22 | 22 | 0.45 | 2.19 | 0.02 | 0.11 | 26 |  | 通常の状況 | 黄褐色・淡 | 無臭 | 7.6 | 3.8 | 6.5 | 24 | 7.9 | [42 empty] | 36
| 22:20 | 流心（中央） | 曇り | 0mm以上5mm以下 | 20 | 19 | 0.42 | 2.03 | 0.02 | 0.11 | 21 |  | 通常の状況 | 黄褐色・淡 | 無臭 | 7.4 | 2.6 | 5 | 28 | 5.4 |  |  | 3.2 | 0.24 | [15 empty] | <0.002 | <0.0005 | [21 empty] | 24 | 10
2006-05-11 | 4:20 | 流心（中央） | 曇り | 0mm以上5mm以下 | 19 | 18 | 0.44 | 2.16 | 0.02 | 0.11 | 19 |  | 通常の状況 | 黄褐色・淡 | 無臭 | 7.5 | 2.9 | 5.4 | 26 | 5.2 | [42 empty] | 21
2006-06-14 | 10:25 | 流心（中央） | 曇り | 降雨なし | 26 | 22 | 0.62 | 4.98 | 0.04 | 0.18 | 18 |  | 通常の状況 | 黄褐色・淡 | 無臭 | 7.4 | 1.6 | 4.8 | 24 | 6.6 | 33000 |  | 3.2 | 0.29 | <0.001 | ND | <0.005 | <0.02 | <0.005 | <0.0005 |  |  |  | <0.0002 |  |  |  | <0.0005 |  | <0.002 | <0.0005 | [6 empty] | 0.14 | 0.02 | 0.11 | 1.7 | 1.8 | <0.005 | <0.01 |  | 0.05 | <0.01 |  |  |  | <0.04 | 0.19 | 20 | 11 |  | <0.03
| 16:20 | 流心（中央） | 晴れ | 降雨なし | 27 | 25 | 0.61 | 4.69 | 0.03 | 0.17 | 25 |  | 通常の状況 | 黄褐色・淡 | 無臭 | 7.4 | 2.4 | 5.1 | 17 | 6.8 | [42 empty] | 20
| 22:15 | 流心（中央） | 晴れ | 降雨なし | 21 | 22 | 0.6 | 4.43 | 0.03 | 0.16 | 26 |  | 通常の状況 | 黄褐色・淡 | 無臭 | 7.2 | 2 | 5.2 | 17 | 5.8 |  |  | 1.8 | 0.24 | [15 empty] | <0.002 | <0.0005 | [21 empty] | 23 | 11
2006-06-15 | 4:15 | 流心（中央） | 一時雨 | 降雨なし | 20 | 21 | 0.6 | 4.69 | 0.03 | 0.17 | 25 |  | 通常の状況 | 黄褐色・淡 | 無臭 | 7.2 | 1.8 | 5.5 | 19 | 5.5 | [42 empty] | 21
2006-07-12 | 10:25 | 流心（中央） | 曇り | 降雨なし | 30 | 27 | 0.61 | 4.55 | 0.04 | 0.19 | >30 |  | 通常の状況 | 黄褐色・淡 | 無臭 | 7.4 | 3.1 | 4.2 | 18 | 6.3 | 33000 |  | 1.8 | 0.11 | <0.001 | ND | <0.005 | <0.02 | <0.005 | <0.0005 |  |  |  | <0.0002 |  |  |  | <0.0005 |  | <0.002 | <0.0005 |  | <0.0006 | <0.0003 | <0.002 |  |  |  |  | 0.1 | 1.6 | 1.7 | [8 empty] | <0.04 | 0.08 | 20 | 10
| 16:25 | 流心（中央） | 曇り | 降雨なし | 29 | 28 | 0.59 | 4.4 | 0.04 | 0.19 | 28 |  | 通常の状況 | 黄褐色・淡 | 無臭 | 7.5 | 3.2 | 4.5 | 13 | 6.5 | [42 empty] | 23
| 22:20 | 流心（中央） | 曇り | 降雨なし | 27 | 26.5 | 0.59 | 4.58 | 0.04 | 0.18 | >30 |  | 通常の状況 | 黄褐色・淡 | 無臭 | 7.3 | 3.5 | 4 | 9 | 5.2 |  |  | 1.4 | 0.11 | [15 empty] | <0.002 | <0.0005 | [21 empty] | 24 | 11
2006-07-13 | 4:20 | 流心（中央） | 曇り | 降雨なし | 25 | 25 | 0.62 | 4.9 | 0.04 | 0.19 | >30 |  | 通常の状況 | 黄褐色・淡 | 無臭 | 7.3 | 4.5 | 4.6 | 12 | 5.2 | [42 empty] | 24
2006-08-16 | 10:30 | 流心（中央） | 晴れ | 降雨なし | 33 | 26 | 0.68 | 4.89 | 0.03 | 0.17 | 28 |  | 通常の状況 | 黄褐色・淡 | 無臭 | 7.4 | 2.2 | 3.8 | 19 | 6.6 | 16000 | <0.5 | 1.6 | 0.11 | <0.001 | ND | <0.005 | <0.02 | <0.005 | <0.0005 |  |  | <0.002 | <0.0002 | <0.0004 | <0.002 | <0.004 | <0.0005 | <0.0006 | <0.002 | <0.0005 | <0.0002 |  |  |  | <0.001 | <0.002 | 0.12 | 0.02 | 0.05 | 1.4 | 1.4 | <0.005 | <0.01 |  | 0.06 | <0.01 |  |  | <0.008 | <0.04 | 0.076 | 24 | 8 |  | <0.03
| 16:20 | 流心（中央） | 晴れ | 降雨なし | 34 | 30 | 0.65 | 4.72 | 0.03 | 0.17 | >30 |  | 通常の状況 | 黄褐色・淡 | 無臭 | 7.4 | 2.8 | 3.6 | 11 | 7.1 | [42 empty] | 23
| 22:20 | 流心（中央） | 雨 | 降雨なし | 26 | 27 | 0.67 | 4.94 | 0.04 | 0.18 | >30 |  | 通常の状況 | 黄褐色・淡 | 無臭 | 7.2 | 1.6 | 3.9 | 6 | 5.4 |  | <0.5 | 1.4 | 0.099 | [15 empty] | <0.002 | <0.0005 | [21 empty] | 25 | 10
2006-08-17 | 4:30 | 流心（中央） | 曇り | 降雨なし | 26 | 26 | 0.77 | 9.87 | 0.06 | 0.3 | 19 |  | 通常の状況 | 黄褐色・淡 | 無臭 | 7.2 | 2.8 | 5.5 | 26 | 5.3 | [42 empty] | 20
2006-09-20 | 10:30 | 流心（中央） | 晴れ | 降雨なし | 27 | 24 | 0.62 | 4.05 | 0.03 | 0.13 | 26 |  | 通常の状況 | 黄褐色・淡 | 無臭 | 7.6 | 1.2 | 3.9 | 12 | 7.1 | 1400 |  | 2.7 | 0.13 | <0.001 | ND | <0.005 | <0.02 | <0.005 | <0.0005 |  |  |  | <0.0002 |  |  |  | <0.0005 |  | <0.002 | <0.0005 | [8 empty] | <0.05 | 2 | 2 | [8 empty] | <0.04 | 0.083 | 23 | 8
| 16:20 | 流心（中央） | 晴れ | 降雨なし | 27 | 24 | 0.56 | 3.23 | 0.02 | 0.12 | 26 |  | 通常の状況 | 黄褐色・淡 | 無臭 | 7.5 | 1.3 | 3.9 | 14 | 6.9 | [42 empty] | 25
| 22:20 | 流心（中央） | 晴れ | 降雨なし | 21 | 22 | 0.38 | 1.8 | 0.02 | 0.09 | >30 |  | 通常の状況 | 黄褐色・淡 | 無臭 | 7.4 | 1.6 | 3.8 | 12 | 5.3 |  |  | 3.2 | 0.12 | [15 empty] | <0.002 | <0.0005 | [21 empty] | 27 | 10
2006-09-21 | 4:20 | 流心（中央） | 曇り | 降雨なし | 20 | 21 | 0.38 | 1.78 | 0.02 | 0.08 | >30 |  | 通常の状況 | 黄褐色・淡 | 無臭 | 7.4 | 1.3 | 4 | 8 | 4.5 | [42 empty] | 33
2006-10-11 | 10:20 | 流心（中央） | 晴れ | 降雨なし | 24 | 20 | 0.38 | 1.73 | 0.01 | 0.07 | >30 |  | 通常の状況 | 黄褐色・淡 | 無臭 | 7.3 | 2.8 | 4.2 | 4 | 6.9 | 7900 |  | 5.6 | 0.17 | <0.001 | ND | <0.005 | <0.02 | <0.005 | <0.0005 |  |  |  | <0.0002 |  |  |  | <0.0005 |  | <0.002 | <0.0005 | [6 empty] | <0.08 | <0.02 | 0.2 | 4.4 | 4.6 | <0.005 | <0.01 |  | 0.2 | 0.01 |  |  |  | <0.04 | 0.11 | 38 | 16 |  | <0.03
| 16:20 | 流心（中央） | 曇り | 降雨なし | 23 | 22 | 0.4 | 1.8 | 0.01 | 0.07 | >30 |  | 通常の状況 | 黄褐色・淡 | 無臭 | 7.5 | 2.1 | 3.9 | 3 | 7 | [42 empty] | 37
| 22:20 | 流心（中央） | 晴れ | 降雨なし | 20 | 21 | 0.43 | 2.18 | 0.01 | 0.05 | >30 |  | 通常の状況 | 黄褐色・淡 | 無臭 | 7.4 | 2.9 | 4 | 4 | 5.7 |  |  | 5.3 | 0.14 | [15 empty] | <0.002 | <0.0005 | [21 empty] | 37 | 15
2006-10-12 | 4:20 | 流心（中央） | 晴れ | 降雨なし | 17 | 20 | 0.36 | 1.76 | 0.01 | 0.05 | >30 |  | 通常の状況 | 黄褐色・淡 | 無臭 | 7.4 | 2.1 | 4.4 | 2 | 5.4 | [42 empty] | 36
2006-11-08 | 10:15 | 流心（中央） | 晴れ | 0mm以上5mm以下 | 20 | 14 | 0.47 | 1.21 | 0.04 | 0.22 | >30 |  | 通常の状況 | 黄褐色・淡 | 無臭 | 7.4 | 2.9 | 5 | 1 | 7.4 | 24000 |  | 5.5 | 0.13 | <0.001 | ND | <0.005 | <0.02 | <0.005 | <0.0005 |  |  |  | <0.0002 |  |  |  | <0.0005 |  | <0.002 | <0.0005 | [8 empty] | <0.05 | 4.6 | 4.6 | [8 empty] | <0.04 | 0.093 | 35 | 17
| 16:15 | 流心（中央） | 晴れ | 0mm以上5mm以下 | 17 | 16 | 0.46 | 1.29 | 0.05 | 0.24 | >30 |  | 通常の状況 | 黄褐色・淡 | 無臭 | 7.6 | 3.5 | 5.6 | 4 | 7.7 | [42 empty] | 38
| 22:15 | 流心（中央） | 晴れ | 0mm以上5mm以下 | 12 | 14 | 0.48 | 1.31 | 0.05 | 0.23 | >30 |  | 通常の状況 | 黄褐色・淡 | 無臭 | 7.5 | 1.6 | 4.6 | 2 | 7.6 |  |  | 4.5 | 0.1 | [15 empty] | <0.002 | <0.0005 | [21 empty] | 36 | 19
2006-11-09 | 4:15 | 流心（中央） | 晴れ | 0mm以上5mm以下 | 7 | 13 | 0.47 | 1.25 | 0.04 | 0.22 | >30 |  | 通常の状況 | 黄褐色・淡 | 無臭 | 7.5 | 3.7 | 5.1 | 2 | 6.1 | [42 empty] | 37
2006-12-13 | 10:15 | 流心（中央） | 晴れ | 降雨なし | 10 | 10 | 0.37 | 0.92 | 0.05 | 0.23 | >30 |  | 通常の状況 | 黄褐色・淡 | 無臭 | 7.5 | 2.5 | 4.6 | 4 | 7.6 | 17000 |  | 5.7 | 0.24 | <0.001 | ND | <0.005 | <0.02 | <0.005 | <0.0005 |  |  |  | <0.0002 |  |  |  | <0.0005 |  | <0.002 | <0.0005 | [6 empty] | 0.11 | <0.02 | 0.26 | 4.2 | 4.4 | <0.005 | <0.01 |  | 0.06 | 0.02 |  |  |  | <0.04 | 0.23 | 38 | 20 |  | <0.03
| 16:15 | 流心（中央） | 雨 | 降雨なし | 12 | 12 | 0.42 | 1.07 | 0.05 | 0.24 | >30 |  | 通常の状況 | 黄褐色・淡 | 無臭 | 7.5 | 5.7 | 4.9 | 2 | 8.3 | [42 empty] | 39
| 22:15 | 流心（中央） | 曇り | 降雨なし | 10 | 12 | 0.63 | 2.53 | 0.08 | 0.38 | 14 |  | 通常の状況 | 茶褐色・淡 | 無臭 | 7.4 | 14 | 7.2 | 7 | 6 |  |  | 6.1 | 0.35 | [15 empty] | <0.002 | <0.0005 | [21 empty] | 36 | 18
2006-12-14 | 4:15 | 流心（中央） | 晴れ | 降雨なし | 8 | 11 | 0.41 | 1.03 | 0.05 | 0.26 | 20 |  | 通常の状況 | 茶褐色・淡 | 無臭 | 7.4 | 5.5 | 6 | 7 | 5.8 | [42 empty] | 33
2007-01-10 | 10:15 | 流心（中央） | 晴れ | 降雨なし | 11 | 10 | 0.19 | 1.26 | 0.1 | 0.48 | >30 |  | 通常の状況 | 黄褐色・淡 | 無臭 | 7.5 | 2.8 | 4.9 | 4 | 7.3 | 17000 |  | 5.7 | 0.35 | <0.001 | ND | <0.005 | <0.02 | <0.005 | <0.0005 |  |  |  | <0.0002 |  |  |  | <0.0005 |  | <0.002 | <0.0005 | [8 empty] | 0.42 | 4.3 | 4.7 | [8 empty] | 0.04 | 0.2 | 39 | 17
| 16:20 | 流心（中央） | 晴れ | 降雨なし | 9 | 11 | 0.2 | 1.35 | 0.09 | 0.47 | >30 |  | 通常の状況 | 黄褐色・淡 | 無臭 | 7.5 | 2.4 | 4.5 | 3 | 8.2 | [42 empty] | 38
| 22:15 | 流心（中央） | 晴れ | 降雨なし | 5 | 10 | 0.19 | 1.24 | 0.09 | 0.46 | >30 |  | 通常の状況 | 黄褐色・淡 | 無臭 | 7.4 | 5 | 4.5 | 2 | 7.2 |  |  | 5.4 | 0.25 | [15 empty] | <0.002 | <0.0005 | [21 empty] | 38 | 15
2007-01-11 | 4:15 | 流心（中央） | 晴れ | 降雨なし | -1 | 7 | 0.17 | 1.1 | 0.09 | 0.45 | >30 |  | 通常の状況 | 黄褐色・淡 | 無臭 | 7.4 | 3.7 | 4.9 | 1 | 7.1 | [42 empty] | 40
2007-02-21 | 10:15 | 流心（中央） | 晴れ | 0mm以上5mm以下 | 12 | 11 | 0.18 | 0.91 | 0.07 | 0.36 | 26 |  | 通常の状況 | 黄褐色・淡 | 無臭 | 7.5 | 4.3 | 5.6 | 8 | 7.4 | 4900 | <0.5 | 4.8 | 0.32 | <0.001 | ND | <0.005 | <0.02 | <0.005 | <0.0005 |  |  | <0.002 | <0.0002 | <0.0004 | <0.002 | <0.004 | <0.0005 | <0.0006 | <0.002 | <0.0005 | <0.0002 |  |  |  | <0.001 | <0.002 | 0.08 | <0.02 | 0.21 | 4.2 | 4.4 | <0.005 | 0.01 |  | <0.02 | <0.01 |  |  | <0.008 | <0.04 | 0.22 | 32 | 15 |  | <0.03
| 16:20 | 流心（中央） | 晴れ | 0mm以上5mm以下 | 14 | 14 | 0.19 | 0.96 | 0.07 | 0.36 | >30 |  | 通常の状況 | 黄褐色・淡 | 無臭 | 7.5 | 4.3 | 5.8 | 3 | 8 | [42 empty] | 34
| 22:15 | 流心（中央） | 晴れ | 0mm以上5mm以下 | 9 | 10 | 0.18 | 0.9 | 0.07 | 0.35 | >30 |  | 通常の状況 | 黄褐色・淡 | 無臭 | 7.5 | 5.8 | 5.9 | 5 | 6.6 |  | <0.5 | 5.3 | 0.26 | [15 empty] | <0.002 | <0.0005 | [21 empty] | 38 | 17
2007-02-22 | 4:15 | 流心（中央） | 晴れ | 0mm以上5mm以下 | 5 | 9 | 0.18 | 0.91 | 0.07 | 0.35 | >30 |  | 通常の状況 | 黄褐色・淡 | 無臭 | 7.5 | 4.3 | 5.8 | 2 | 5.9 | [42 empty] | 39
2007-03-07 | 10:15 | 流心（中央） | 晴れ | 降雨なし | 12 | 11 | 0.17 | 0.78 | 0.07 | 0.33 | 28 |  | 通常の状況 | 黄褐色・淡 | 無臭 | 7.6 | 2.2 | 2.6 | 9 | 7.1 | 54000 |  | 5.4 | 0.6 | <0.001 | ND | <0.005 | <0.02 | <0.005 | <0.0005 |  |  |  | <0.0002 |  |  |  | <0.0005 |  | <0.002 | <0.0005 |  | <0.0006 | <0.0003 | <0.002 |  |  |  |  | 0.2 | 4.5 | 4.7 | [8 empty] | <0.04 | 0.12 | 35 | 16
| 16:15 | 流心（中央） | 晴れ | 降雨なし | 12 | 14 | 0.18 | 0.87 | 0.07 | 0.35 | 28 |  | 通常の状況 | 黄褐色・淡 | 無臭 | 7.7 | 3.5 | 5.2 | 9 | 6.8 | [42 empty] | 37
| 22:15 | 流心（中央） | 晴れ | 降雨なし | 5 | 11 | 0.15 | 0.75 | 0.07 | 0.34 | >30 |  | 通常の状況 | 黄褐色・淡 | 無臭 | 7.6 | 2.9 | 5.1 | 9 | 5.2 |  |  | 5.5 | 0.24 | [15 empty] | <0.002 | <0.0005 | [21 empty] | 35 | 17
2007-03-08 | 4:15 | 流心（中央） | 晴れ | 降雨なし | 5 | 9 | 0.16 | 0.76 | 0.07 | 0.34 | >30 |  | 通常の状況 | 黄褐色・淡 | 無臭 | 7.6 | 2.5 | 3.8 | 9 | 5.5 | [42 empty] | 35

## 吉田橋
水域名称 | 葛川 | 地点名称 | 吉田橋 (14-014-01) | 類型名称 | 河川C | 測定機関名称 | 神奈川県
測定項目 | 採取時刻 | 採取位置 | 天候 | 前日天候 | 気温 | 水温 | 流速 | 流量 | 採取水深 | 全水深 | 透視度 | 透明度 | 流況 | 色相 | 臭気 | ｐＨ | ＢＯＤ | ＣＯＤ | ＳＳ | ＤＯ | 大腸菌群数 | ND-ヘキサン抽出物質 | 全窒素 | 全りん | カドミウム | 全シアン | 鉛 | 六価クロム | 砒素 | 総水銀 | アルキル水銀 | ＰＣＢ | ジクロロメタン | 四塩化炭素 | 1，2-ジクロロエタン | 1，1-ジクロロエチレン | ｼｽ1，2-ジクロロエチレン | 1，1，1-トリクロロエタン | 1，1，2-トリクロロエタン | トリクロロエチレン | テトラクロロエチレン | 1，3-ジクロロプロペン | チウラム | シマジン | チオベンカルブ | ベンゼン | セレン | ふっ素 | ほう素 | 亜硝酸性窒素 | 硝酸性窒素 | 亜硝酸性窒素及び硝酸性窒素 | フェノール類 | 銅 | 亜鉛 | 溶解性鉄 | 溶解性マンガン | クロム | ＥＰND | ニッケル | アンモニア性窒素 | りん酸態りん | 電気伝導率 | 塩化物イオン | 塩分 | 陰イオン界面活性剤 | 非イオン界面活性剤 | クロロフィルａ | トリハロメタン生成能 | クロロホルム生成能 | ブロモジクロロメタン生成能 | ジブロモクロロメタン生成能 | ブロモホルム生成能 | 有機りん
単位 | 時：分 |  |  |  | ℃ | ℃ | m/s | m3/s | ｍ | ｍ | ㎝ | ｍ |  |  |  |  | ㎎/L | ㎎/L | ㎎/L | ㎎/L | MPND/100mL | ㎎/L | ㎎/L | ㎎/L | ㎎/L | ㎎/L | ㎎/L | ㎎/L | ㎎/L | ㎎/L | ㎎/L | ㎎/L | ㎎/L | ㎎/L | ㎎/L | ㎎/L | ㎎/L | ㎎/L | ㎎/L | ㎎/L | ㎎/L | ㎎/L | ㎎/L | ㎎/L | ㎎/L | ㎎/L | ㎎/L | ㎎/L | ㎎/L | ㎎/L | ㎎/L | ㎎/L | ㎎/L | ㎎/L | ㎎/L | ㎎/L | ㎎/L | ㎎/L | ㎎/L | ㎎/L | ㎎/L | ㎎/L | mS/m | ㎎/L | ‰ | ㎎/L | ㎎/L | mg/m3 | ㎎/L | ㎎/L | ㎎/L | ㎎/L | ㎎/L | ㎎/L
採取年月日
2006-04-19 | 9:45 | 流心（中央） | 曇り | 降雨なし | 18 | 15 | 0.05 | 0.77 | 0.18 | 0.9 | 51 |  | 工場排水、 | 赤色・淡（ | 下水臭（微 | 7.7 | 23 | 18 | 14 | 7.3 | 170000 |  | 21 | 0.55 | <0.001 | ND | <0.005 | <0.02 | <0.005 | <0.0005 |  |  |  | <0.0002 |  |  |  | <0.0005 |  | <0.002 | <0.0005 | [6 empty] | <0.08 | 0.03 | 0.44 | 3.4 | 3.8 | [8 empty] | 1.4 | 0.47 | 43 | 69
| 21:30 | 流心（中央） | 曇り | 降雨なし | 16 | 17 | 0.03 | 0.42 | 0.2 | 0.8 | 42 |  | 通常の状況 | 無色 | 無臭 | 7.6 | 8 | 7.5 | 8 | 6.3 | [42 empty] | 42 | 31
2006-05-10 | 9:58 | 流心（中央） | 曇り | 降雨なし | 24 | 19.9 | 0.06 | 0.29 | 0.1 | 0.49 | 62 |  | 通常の状況 | 無色 | 下水臭（微 | 7.4 | 8.1 | 10 | 12 | 7.7 | 170000 |  | 6.6 | 0.7 |  | ND | <0.005 |  | <0.005 | <0.0005 | [19 empty] | 0.54 | 4.2 | 4.7 | [10 empty] | 48 | 56
| 22:00 | 流心（中央） | 曇り | 降雨なし | 21 | 20 | 0.07 | 0.42 | 0.08 | 0.42 | 34 |  | 通常の状況 | 無色 | 無臭 | 7.6 | 7.1 | 8.6 | 7 | 5.1 | [42 empty] | 43 | 38
2006-06-14 | 10:30 | 流心（中央） | 晴れ | 降雨なし | 29 | 21.8 | 0.23 | 0.55 | 0.12 | 0.58 | 59 |  | その他 | 無色 | 無臭 | 7 | 5.3 | 6.9 | 12 | 7.6 | 4900 |  | 5.4 | 0.25 | <0.001 | ND | <0.005 | <0.02 | <0.005 | <0.0005 |  |  |  | <0.0002 |  |  |  | <0.0005 |  | <0.002 | <0.0005 | [6 empty] | <0.08 | 0.02 | 0.27 | 3.6 | 3.8 | [8 empty] | 0.71 | 0.42 | 42 | 27
| 22:30 | 流心（中央） | 晴れ | 降雨なし | 22 | 22 | 0.08 | 0.44 | 0.12 | 0.6 | 58 |  | 通常の状況 | 無色 | 無臭 | 7.5 | 6 | 7.3 | 11 | 6.7 | [42 empty] | 46 | 36
2006-07-12 | 10:45 | 流心（中央） | 晴れ | 降雨なし | 29.5 | 27.3 |  |  | 0.24 | 1.2 | 64 |  | 通常の状況 | 無色 | 無臭 | 7.6 | 5.4 | 7.5 | 4 | 7.2 | 220000 |  | 7.9 | 0.55 |  | ND | <0.005 |  | <0.005 | <0.0005 | [12 empty] | <0.0006 | <0.0003 | <0.002 |  |  |  |  | 0.25 | 3.6 | 3.8 | [6 empty] | <0.0006 |  |  |  | 71 | 110
| 22:45 | 流心（中央） | 曇り | 降雨なし | 26 | 26.3 |  |  | 0.2 | 1 | 55 |  | 通常の状況 | 無色 | 無臭 | 7.6 | 4.1 | 6 | 4 | 5.5 | [42 empty] | 46 | 46
2006-08-16 | 10:47 | 流心（中央） | 晴れ | 0mm以上5mm以下 | 32 | 27 | 0.03 | 0.53 | 0.15 | 0.75 | 53 |  | 通常の状況 | 無色 | 無臭 | 7.9 | 4.1 | 6.7 | 9 | 8.3 | 220000 | <0.5 | 12 | 0.51 | <0.001 | ND | <0.005 | <0.02 | <0.005 | <0.0005 |  | ND | <0.002 | <0.0002 | <0.0004 | <0.002 | <0.004 | <0.0005 | <0.0006 | <0.002 | <0.0005 | <0.0002 |  |  |  | <0.001 | <0.002 | 0.14 | 0.04 | 0.27 | 4.4 | 4.6 | <0.005 | <0.01 |  | 0.04 | <0.01 | <0.02 |  | <0.008 | 1.3 | 0.41 | 53 | 4 |  | <0.03 | <0.005
| 22:40 | 流心（中央） | 晴れ | 0mm以上5mm以下 | 28.8 | 27.8 |  |  | 0.15 | 0.76 | 55 |  | 通常の状況 | 無色 | 無臭 | 7.8 | 2.2 | 4.3 | 6 | 6.9 |  | <0.5 | [40 empty] | 63 | 82
2006-09-20 | 10:40 | 流心（中央） | 晴れ | 降雨なし | 28.8 | 23.9 | 0.02 | 0.21 | 0.2 | 0.66 | 95 |  | 通常の状況 | 無色 | 無臭 | 7.6 | 5.7 | 7.2 | 7 | 7.5 | 920000 |  | 7.4 | 0.57 |  | ND | <0.005 |  | <0.005 | <0.0005 | [19 empty] | 0.21 | 3.8 | 4 | [10 empty] | 47 | 40
| 23:10 | 流心（中央） | 晴れ | 降雨なし | 22.8 | 23 | 0.03 | 0.34 | 0.1 | 0.73 | 74 |  | 通常の状況 | 無色 | 無臭 | 7.6 | 5 | 6.9 | 8 | 5.9 | [42 empty] | 44 | 32
2006-10-11 | 10:30 | 流心（中央） | 晴れ | 降雨なし | 24 | 21.5 | 0.05 | 0.35 | 0.1 | 0.64 | 90 |  | 通常の状況 | 無色 | 無臭 | 7.7 | 4.7 | 6 | 3 | 8.3 | 49000 |  | 7 | 0.45 | <0.001 | ND | <0.005 | <0.02 | <0.005 | <0.0005 |  |  |  | <0.0002 |  |  |  | <0.0005 |  | <0.002 | <0.0005 | [6 empty] | 0.11 | 0.04 | 0.17 | 4.7 | 4.8 | [8 empty] | 0.78 | 0.42 | 44 | 33
| 22:15 | 流心（中央） | 晴れ | 降雨なし | 21.9 | 20.9 | 0.04 | 0.32 | 0.1 | 0.75 | >100 |  | 通常の状況 | 無色 | 無臭 | 7.5 | 4.3 | 6.1 | 3 | 6.6 | [42 empty] | 44 | 42
2006-11-08 | 10:50 | 流心（中央） | 晴れ | 降雨なし | 16.4 | 14.1 | 0.26 | 0.29 | 0.1 | 0.36 | >100 |  | 通常の状況 | 無色 | 無臭 | 7.7 | 4.1 | 5.9 | 2 | 9.3 | 17000 |  | 7.6 | 0.59 |  | ND | <0.005 |  | <0.005 | <0.0005 | [19 empty] | 0.26 | 5.3 | 5.5 | [10 empty] | 47 | 48
| 22:30 | 流心（中央） | 晴れ | 降雨なし | 13.5 | 14.8 | 0.18 | 0.2 | 0.1 | 0.26 | >100 |  | 通常の状況 | 無色 | 無臭 | 7.5 | 5.1 | 6.4 | 3 | 6.4 | [42 empty] | 46 | 39
2006-12-13 | 10:20 | 流心（中央） | 晴れ | 0mm以上5mm以下 | 14.3 | 12 | 0.02 | 0.33 | 0.2 | 0.77 | 93 |  | 通常の状況 | 黄色・淡（ | 青草臭（微 | 8 | 8.6 | 8.1 | 3 | 8.5 | 49000 |  | 9.8 | 0.57 | <0.001 | ND | <0.005 | <0.02 | <0.005 | <0.0005 |  |  |  | <0.0002 |  |  |  | <0.0005 |  | <0.002 | <0.0005 | [6 empty] | 0.09 | 0.02 | 0.2 | 4.7 | 4.9 | [8 empty] | 2.1 | 0.45 | 44 | 27
| 22:05 | 流心（中央） | 曇り | 0mm以上5mm以下 | 10.3 | 13.4 | 0.02 | 0.38 | 0.2 | 0.94 | 53 |  | 通常の状況 | 無色 | 無臭 | 7.5 | 8.3 | 7.9 | 9 | 7.4 | [42 empty] | 43 | 30
2007-01-10 | 10:20 | 流心（中央） | 晴れ | 降雨なし | 10.1 | 8.9 | 0.08 | 0.42 | 0.15 | 0.54 | >100 |  | 通常の状況 | 無色 | 無臭 | 8 | 4.3 | 7.1 | 3 | 9.8 | 79000 |  | 9.1 | 0.31 |  | ND | <0.005 |  | <0.005 | <0.0005 | [19 empty] | 0.26 | 4.9 | 5.1 | [10 empty] | 70 | 22
| 22:10 | 流心（中央） | 晴れ | 降雨なし | 5.1 | 9.5 | 0.08 | 0.44 | 0.2 | 0.62 | >100 |  | 通常の状況 | 無色 | 無臭 | 7.6 | 6.7 | 7.2 | 4 | 8.4 | [42 empty] | 46 | 28
2007-02-21 | 10:45 | 流心（中央） | 晴れ | 5mm以上10mm以下 | 9.4 | 10.9 | 0.07 | 0.5 | 0.05 | 0.7 | 86 |  | 通常の状況 | 無色 | 無臭 | 7.7 | 9.3 | 8 | 5 | 10.2 | 49000 | <0.5 | 7.6 | 0.48 | <0.001 | ND | <0.005 | <0.02 | <0.005 | <0.0005 |  | ND | <0.002 | <0.0002 | <0.0004 | <0.002 | <0.004 | <0.0005 | <0.0006 | <0.002 | <0.0005 | <0.0002 |  |  |  | <0.001 | <0.002 | <0.08 | 0.29 | 0.19 | 3.9 | 4 | <0.005 | <0.01 |  | 0.08 | 0.03 | <0.02 |  | <0.008 | 1.7 | 0.35 | 40 | 34 |  | 0.11 | <0.005
| 22:20 | 流心（中央） | 晴れ | 5mm以上10mm以下 | 9.8 | 11.5 | 0.03 | 0.24 | 0.1 | 0.66 | 59 |  | 通常の状況 | 無色 | 無臭 | 7.5 | 6.3 | 7.1 | 18 | 7.3 |  | <0.5 | [40 empty] | 42 | 32
2007-03-07 | 10:20 | 流心（中央） | 晴れ | 0mm以上5mm以下 | 10.5 | 10.7 | 0.06 | 0.69 | 0.1 | 0.98 | 59 |  | 通常の状況 | 無色 | 無臭 | 7.4 | 13 | 8.3 | 8 | 8.7 | 4900 |  | 9.8 | 0.63 |  | ND | <0.005 |  | <0.005 | <0.0005 | [12 empty] | <0.0006 | <0.0003 | <0.002 |  |  |  |  | 0.19 | 5 | 5.1 | [6 empty] | <0.0006 |  |  |  | 96 | 34
| 22:05 | 流心（中央） | 晴れ | 0mm以上5mm以下 | 8.5 | 11.1 | 0.03 | 0.42 | 0.1 | 0.45 | 72 |  | 通常の状況 | 無色 | 無臭 | 7.4 | 7.7 | 8.2 | 7 | 6 | [42 empty] | 46 | 31

## 押切橋
水域名称 | 中村川 | 地点名称 | 押切橋 (14-015-01) | 類型名称 | 河川C | 測定機関名称 | 神奈川県
測定項目 | 採取時刻 | 採取位置 | 天候 | 前日天候 | 気温 | 水温 | 流速 | 流量 | 採取水深 | 全水深 | 透視度 | 透明度 | 流況 | 色相 | 臭気 | ｐＨ | ＢＯＤ | ＣＯＤ | ＳＳ | ＤＯ | 大腸菌群数 | ND-ヘキサン抽出物質 | 全窒素 | 全りん | カドミウム | 全シアン | 鉛 | 六価クロム | 砒素 | 総水銀 | アルキル水銀 | ＰＣＢ | ジクロロメタン | 四塩化炭素 | 1，2-ジクロロエタン | 1，1-ジクロロエチレン | ｼｽ1，2-ジクロロエチレン | 1，1，1-トリクロロエタン | 1，1，2-トリクロロエタン | トリクロロエチレン | テトラクロロエチレン | 1，3-ジクロロプロペン | チウラム | シマジン | チオベンカルブ | ベンゼン | セレン | ふっ素 | ほう素 | 亜硝酸性窒素 | 硝酸性窒素 | 亜硝酸性窒素及び硝酸性窒素 | フェノール類 | 銅 | 亜鉛 | 溶解性鉄 | 溶解性マンガン | クロム | ＥＰND | ニッケル | アンモニア性窒素 | りん酸態りん | 電気伝導率 | 塩化物イオン | 塩分 | 陰イオン界面活性剤 | 非イオン界面活性剤 | クロロフィルａ | トリハロメタン生成能 | クロロホルム生成能 | ブロモジクロロメタン生成能 | ジブロモクロロメタン生成能 | ブロモホルム生成能 | 有機りん
単位 | 時：分 |  |  |  | ℃ | ℃ | m/s | m3/s | ｍ | ｍ | ㎝ | ｍ |  |  |  |  | ㎎/L | ㎎/L | ㎎/L | ㎎/L | MPND/100mL | ㎎/L | ㎎/L | ㎎/L | ㎎/L | ㎎/L | ㎎/L | ㎎/L | ㎎/L | ㎎/L | ㎎/L | ㎎/L | ㎎/L | ㎎/L | ㎎/L | ㎎/L | ㎎/L | ㎎/L | ㎎/L | ㎎/L | ㎎/L | ㎎/L | ㎎/L | ㎎/L | ㎎/L | ㎎/L | ㎎/L | ㎎/L | ㎎/L | ㎎/L | ㎎/L | ㎎/L | ㎎/L | ㎎/L | ㎎/L | ㎎/L | ㎎/L | ㎎/L | ㎎/L | ㎎/L | ㎎/L | ㎎/L | mS/m | ㎎/L | ‰ | ㎎/L | ㎎/L | mg/m3 | ㎎/L | ㎎/L | ㎎/L | ㎎/L | ㎎/L | ㎎/L
採取年月日
2006-04-19 | 8:30 | 流心（中央） | 曇り | 降雨なし | 16.4 | 14.1 | 0.15 | 0.78 | 0.1 | 0.5 | >100 |  | 通常の状況 | 青緑色・淡 | 無臭 | 7.9 | 2.1 | 2.8 | 4 | 10.4 | 33000 |  | 4.4 | 0.23 | <0.001 | ND | <0.005 | <0.02 | <0.005 | <0.0005 |  |  |  | <0.0002 |  |  |  | <0.0005 |  | <0.002 | 0.0006 | [6 empty] | <0.08 | <0.02 | 0.11 | 3.4 | 3.5 | [8 empty] | 0.24 | 0.18 | 28 | 13
| 20:45 | 流心（中央） | 曇り | 降雨なし | 14 | 16.2 | 0.14 | 0.74 | 0.1 | 0.5 | >100 |  | 通常の状況 | 青緑色・淡 | 無臭 | 7.8 | 1.7 | 2.8 | 5 | 8.8 | [42 empty] | 31 | 17
2006-05-10 | 8:30 | 流心（中央） | 曇り | 0mm以上5mm以下 | 19.1 | 17.1 | 0.17 | 0.72 | 0.07 | 0.37 | 81.7 |  | 通常の状況 | 緑褐色・淡 | 無臭 | 7.9 | 3.3 | 4 | 15 | 9.5 | 230000 |  | 4 | 0.23 |  | ND | <0.005 |  | <0.005 | <0.0005 | [19 empty] | 0.1 | 3.1 | 3.2 | [10 empty] | 31 | 13
| 20:20 | 流心（中央） | 曇り | 0mm以上5mm以下 | 18.6 | 20.5 | 0.15 | 0.62 | 0.07 | 0.38 | 92.3 |  | 通常の状況 | 緑褐色・淡 | 無臭 | 7.9 | 2.2 | 3.8 | 13 | 8 | [42 empty] | 31 | 14
2006-06-14 | 8:30 | 流心（中央） | 薄曇り | 降雨なし | 23.2 | 18.5 | 0.18 | 0.68 | 0.07 | 0.35 | 71.8 |  | 通常の状況 | 黄色・淡（ | 川藻臭（微 | 7.8 | 2.3 | 4.4 | 7 | 8.7 | 130000 |  | 4 | 0.23 | <0.001 | ND | <0.005 | <0.02 | <0.005 | <0.0005 |  |  |  | <0.0002 |  |  |  | <0.0005 |  | <0.002 | <0.0005 | [6 empty] | 0.09 | <0.02 | 0.05 | 2.8 | 2.8 | [8 empty] | 0.27 | 0.18 | 31 | 12
| 20:30 | 流心（中央） | 薄曇り | 降雨なし | 20.8 | 21.7 | 0.17 | 0.65 | 0.07 | 0.35 | 76.7 |  | 通常の状況 | 黄色・淡（ | 川藻臭（微 | 7.8 | 1.8 | 3.8 | 7 | 7.6 | [42 empty] | 30 | 13
2006-07-12 | 8:30 | 流心（中央） | 晴れ | 降雨なし | 29.5 | 21.9 | 0.04 | 0.49 | 0.12 | 0.72 | >100 |  | 通常の状況 | 黄緑色・淡 | 無臭 | 7.8 | 2 | 3.8 | 8 | 8.5 | 130000 |  | 3.1 | 0.26 |  | ND | <0.005 |  | <0.005 | <0.0005 | [12 empty] | <0.0006 | <0.0003 | <0.002 |  |  |  |  | <0.05 | 2.5 | 2.5 | [6 empty] | <0.0006 |  |  |  | 32 | 14
| 20:30 | 流心（中央） | 曇り | 降雨なし | 26.3 | 25.8 | 0.04 | 0.39 | 0.12 | 0.71 | >100 |  | 通常の状況 | 黄緑色・淡 | 無臭 | 7.7 | 1.7 | 3.5 | 4 | 6.9 | [42 empty] | 31 | 14
2006-08-16 | 8:20 | 流心（中央） | 曇り | 0mm以上5mm以下 | 26.4 | 23.3 | 0.07 | 0.76 | 0.1 | 0.8 | >100 |  | 通常の状況 | 黄緑色・淡 | 無臭 | 7.8 | 1 | 3.4 | 5 | 8.2 | 46000 | <0.5 | 3.3 | 0.21 | <0.001 | ND | <0.005 | <0.02 | <0.005 | <0.0005 |  | ND | <0.002 | <0.0002 | <0.0004 | <0.002 | <0.004 | <0.0005 | <0.0006 | <0.002 | <0.0005 | <0.0002 |  |  |  | <0.001 | <0.002 | 0.09 | 0.02 | <0.05 | 2.7 | 2.7 | <0.005 | <0.01 |  | <0.02 | <0.01 | <0.02 |  | <0.008 | 0.13 | 0.18 | 31 | 12 |  | <0.03 | <0.005
| 20:30 | 流心（中央） | 曇り | 0mm以上5mm以下 | 26 | 27.2 | 0.08 | 1.19 | 0.1 | 0.8 | >100 |  | 逆流 | 黄緑色・淡 | 無臭 | 7.7 | 1.5 | 4.2 | 11 | 6.7 |  | <0.5 | [40 empty] | 31 | 13
2006-09-20 | 8:30 | 流心（中央） | 快晴 | 0mm以上5mm以下 | 23 | 19.5 | 0.13 | 0.58 | 0.07 | 0.35 | >100 |  | 通常の状況 | 無色 | 川藻臭（微 | 8 | 1.6 | 3.2 | 6 | 8.8 | 330000 |  | 4 | 0.26 |  | ND | <0.005 |  | <0.005 | <0.0005 | [19 empty] | 0.06 | 3.1 | 3.1 | [10 empty] | 34 | 15
| 20:30 | 流心（中央） | 晴れ | 0mm以上5mm以下 | 21.2 | 23 | 0.12 | 0.57 | 0.07 | 0.35 | >100 |  | 通常の状況 | 無色 | 川藻臭（微 | 7.9 | 1.4 | 3 | 7 | 7.9 | [42 empty] | 33 | 14
2006-10-11 | 8:30 | 流心（中央） | 晴れ | 降雨なし | 21.7 | 18 | 0.12 | 0.58 | 0.07 | 0.38 | >100 |  | 通常の状況 | 無色 | 無臭 | 8 | 2 | 2.5 | 3 | 9.4 | 130000 |  | 3.9 | 0.19 | <0.001 | ND | <0.005 | <0.02 | <0.005 | <0.0005 |  |  |  | <0.0002 |  |  |  | <0.0005 |  | <0.002 | 0.0005 | [6 empty] | 0.09 | 0.02 | 0.05 | 3.5 | 3.5 | [8 empty] | 0.22 | 0.16 | 34 | 13
| 20:30 | 流心（中央） | 曇り | 降雨なし | 19.8 | 20.8 | 0.12 | 0.55 | 0.07 | 0.37 | >100 |  | 通常の状況 | 無色 | 無臭 | 7.9 | 2 | 2.3 | 3 | 8.3 | [42 empty] | 34 | 14
2006-11-08 | 8:30 | 流心（中央） | 快晴 | 0mm以上5mm以下 | 17.2 | 11.7 | 0.08 | 0.39 | 0.09 | 0.45 | >100 |  | 通常の状況 | 無色 | 無臭 | 7.9 | 2.2 | 2.7 | 2 | 10.7 | 70000 |  | 4.1 | 0.23 |  | ND | <0.005 |  | <0.005 | <0.0005 | [19 empty] | 0.06 | 3.4 | 3.4 | [10 empty] | 33 | 12
| 20:30 | 流心（中央） | 晴れ | 0mm以上5mm以下 | 11 | 14.6 | 0.1 | 0.43 | 0.07 | 0.34 | >100 |  | 通常の状況 | 無色 | 無臭 | 7.9 | 1.9 | 2.9 | 4 | 8.9 | [42 empty] | 34 | 13
2006-12-13 | 8:30 | 流心（中央） | 快晴 | 0mm以上5mm以下 | 9.9 | 10 | 0.11 | 0.54 | 0.1 | 0.44 | >100 |  | 通常の状況 | 無色 | 川藻臭（微 | 7.2 | 3.2 | 4 | 2 | 10.6 | 330000 |  | 4.6 | 0.23 | <0.001 | ND | <0.005 | <0.02 | <0.005 | <0.0005 |  |  |  | <0.0002 |  |  |  | <0.0005 |  | <0.002 | <0.0005 | [6 empty] | <0.08 | 0.02 | 0.05 | 3.7 | 3.7 | [8 empty] | 0.5 | 0.21 | 32 | 12
| 20:25 | 流心（中央） | 曇り | 0mm以上5mm以下 | 10.4 | 13 | 0.11 | 0.56 | 0.1 | 0.44 | >100 |  | 通常の状況 | 無色 | 無臭 | 7.3 | 3.1 | 4.2 | 10 | 9.5 | [42 empty] | 32 | 12
2007-01-10 | 8:30 | 流心（中央） | 快晴 | 降雨なし | 6.5 | 8.3 | 0.09 | 0.75 | 0.13 | 0.65 | >100 |  | 通常の状況 | 無色 | 無臭 | 7.8 | 3.1 | 3.7 | 3 | 11.2 | 49000 |  | 5.2 | 0.23 |  | ND | <0.005 |  | <0.005 | <0.0005 | [19 empty] | 0.09 | 4.1 | 4.1 | [10 empty] | 33 | 11
| 20:30 | 流心（中央） | 快晴 | 降雨なし | 1.8 | 10 | 0.11 | 0.87 | 0.13 | 0.65 | >100 |  | 通常の状況 | 無色 | 無臭 | 7.8 | 2.8 | 2.9 | 4 | 10.5 | [42 empty] | 33 | 12
2007-02-21 | 8:30 | 流心（中央） | 晴れ | 0mm以上5mm以下 | 10 | 9.8 | 0.58 | 0.54 | 0.04 | 0.22 | 58 |  | 通常の状況 | 黄緑色・淡 | 無臭 | 7.9 | 3 | 3.5 | 10 | 11.1 | 170000 | <0.5 | 4.9 | 0.25 | <0.001 | ND | <0.005 | <0.02 | <0.005 | <0.0005 |  | ND | <0.002 | 0.0009 | <0.0004 | <0.002 | <0.004 | <0.0005 | <0.0006 | <0.002 | <0.0005 | <0.0002 |  |  |  | <0.001 | <0.002 | <0.08 | 0.02 | 0.06 | 3.7 | 3.7 | <0.005 | <0.01 |  | 0.06 | 0.02 | <0.02 |  | <0.008 | 0.35 | 0.2 | 33 | 16 |  | 0.03 | 0.012
| 20:35 | 流心（中央） | 晴れ | 0mm以上5mm以下 | 5 | 12.3 | 0.49 | 0.38 | 0.04 | 0.2 | 36 |  | 通常の状況 | 黄緑色・淡 | 無臭 | 7.9 | 3.2 | 3.7 | 16 | 9.9 |  | <0.5 | [40 empty] | 33 | 17
2007-03-07 | 8:30 | 流心（中央） | 曇り | 降雨なし | 7.2 | 10.3 | 0.4 | 0.38 | 0.04 | 0.2 | 86.3 |  | 通常の状況 | 黄色・淡（ | 無臭 | 8 | 2.8 | 3.6 | 7 | 11.2 | 330000 |  | 4.6 | 0.26 |  | ND | <0.005 |  | <0.005 | <0.0005 | [12 empty] | <0.0006 | <0.0003 | <0.002 |  |  |  |  | 0.06 | 3.5 | 3.5 | [6 empty] | <0.0006 |  |  |  | 32 | 12
| 20:30 | 流心（中央） | 晴れ | 降雨なし | 5.8 | 12.2 | 0.25 | 0.59 | 0.04 | 0.2 | 64.3 |  | 通常の状況 | 黄色・淡（ | 無臭 | 7.9 | 3.1 | 3.7 | 11 | 9.7 | [42 empty] | 33 | 16

## 万石橋
水域名称 | 森戸川(小田原市） | 地点名称 | 万石橋 (14-016-51) | 類型名称 | 河川D | 測定機関名称 | 小田原市
測定項目 | 採取時刻 | 採取位置 | 天候 | 前日天候 | 気温 | 水温 | 流速 | 流量 | 採取水深 | 全水深 | 透視度 | 透明度 | 流況 | 色相 | 臭気 | ｐＨ | ＢＯＤ | ＣＯＤ | ＳＳ | ＤＯ | 大腸菌群数 | ND-ヘキサン抽出物質 | 全窒素 | 全りん | カドミウム | 全シアン | 鉛 | 六価クロム | 砒素 | 総水銀 | アルキル水銀 | ＰＣＢ | ジクロロメタン | 四塩化炭素 | 1，2-ジクロロエタン | 1，1-ジクロロエチレン | ｼｽ1，2-ジクロロエチレン | 1，1，1-トリクロロエタン | 1，1，2-トリクロロエタン | トリクロロエチレン | テトラクロロエチレン | 1，3-ジクロロプロペン | チウラム | シマジン | チオベンカルブ | ベンゼン | セレン | ふっ素 | ほう素 | 亜硝酸性窒素 | 硝酸性窒素 | 亜硝酸性窒素及び硝酸性窒素 | フェノール類 | 銅 | 亜鉛 | 溶解性鉄 | 溶解性マンガン | クロム | ＥＰND | ニッケル | アンモニア性窒素 | りん酸態りん | 電気伝導率 | 塩化物イオン | 塩分 | 陰イオン界面活性剤 | 非イオン界面活性剤 | クロロフィルａ | トリハロメタン生成能 | クロロホルム生成能 | ブロモジクロロメタン生成能 | ジブロモクロロメタン生成能 | ブロモホルム生成能 | 有機りん
単位 | 時：分 |  |  |  | ℃ | ℃ | m/s | m3/s | ｍ | ｍ | ㎝ | ｍ |  |  |  |  | ㎎/L | ㎎/L | ㎎/L | ㎎/L | MPND/100mL | ㎎/L | ㎎/L | ㎎/L | ㎎/L | ㎎/L | ㎎/L | ㎎/L | ㎎/L | ㎎/L | ㎎/L | ㎎/L | ㎎/L | ㎎/L | ㎎/L | ㎎/L | ㎎/L | ㎎/L | ㎎/L | ㎎/L | ㎎/L | ㎎/L | ㎎/L | ㎎/L | ㎎/L | ㎎/L | ㎎/L | ㎎/L | ㎎/L | ㎎/L | ㎎/L | ㎎/L | ㎎/L | ㎎/L | ㎎/L | ㎎/L | ㎎/L | ㎎/L | ㎎/L | ㎎/L | ㎎/L | ㎎/L | mS/m | ㎎/L | ‰ | ㎎/L | ㎎/L | mg/m3 | ㎎/L | ㎎/L | ㎎/L | ㎎/L | ㎎/L | ㎎/L
採取年月日
2006-04-19 | 9:05 | 流心（中央） | 曇り | 降雨なし | 17.5 | 15 | 0.29 | 0.21 | 0.06 | 0.08 | >30 |  | 通常の状況 | 褐色・淡（ | 無臭 | 8.7 | 2.1 | 2.6 | 1 | 9.6 | 790 |  | 2.1 | 0.068 | <0.001 | ND | <0.005 | <0.02 | <0.005 | <0.0005 |  |  |  | <0.0002 |  |  |  | <0.0005 |  | <0.002 | <0.0005 | [6 empty] | 0.16 | <0.02 | <0.05 | 1.8 | 1.8 | <0.005 | <0.01 |  | 0.06 | <0.01 |  |  |  | 0.05 | 0.049 | 22 | 7 |  | <0.03
| 14:35 | 流心（中央） | 曇り | 降雨なし | 19.5 | 20 | 0.01 | 0 | 0.04 | 0.05 | 19 |  | 通常の状況 | 褐色・中 | 無臭 | 9.6 | 4.2 | 4.6 | 16 | 8.7 | [42 empty] | 21
| 20:55 | 流心（中央） | 曇り | 降雨なし | 14 | 17 | 0.21 | 0.12 | 0.05 | 0.06 | >30 |  | 通常の状況 | 褐色・淡（ | 無臭 | 8.9 | 2.1 | 2.6 | 2 | 9.3 |  |  | 2.4 | 0.063 | [15 empty] | <0.002 | <0.0005 | [11 empty] | <0.005 | <0.01 |  | 0.09 | <0.01 | [5 empty] | 22 | 7
2006-04-20 | 2:50 | 流心（中央） | 曇り | 降雨なし | 15 | 15.5 | 0.19 | 0.1 | 0.05 | 0.06 | >30 |  | 通常の状況 | 褐色・淡（ | 無臭 | 8.3 | 2.3 | 2.6 | 2 | 8.7 | [42 empty] | 21
2006-05-10 | 9:00 | 流心（中央） | 曇り | 降雨なし | 19 | 17.5 | 0.73 | 1.43 | 0.18 | 0.22 | >30 |  | 通常の状況 | 黄色・淡（ | 無臭 | 7.8 | 1.1 | 2 | 3 | 9.2 | 790 |  | 1.1 | 0.11 | <0.001 | ND | <0.005 | <0.02 | <0.005 | <0.0005 |  |  |  | <0.0002 |  |  |  | <0.0005 |  | <0.002 | <0.0005 | [8 empty] | <0.05 | 1.1 | 1.1 | [8 empty] | <0.04 | 0.087 | 16 | 4
| 14:30 | 流心（中央） | 曇り | 降雨なし | 21 | 18.5 | 0.75 | 1.55 | 0.18 | 0.23 | >30 |  | 通常の状況 | 黄色・淡（ | 無臭 | 8 | 1.2 | 2.6 | 4 | 9 | [42 empty] | 16
| 20:25 | 流心（中央） | 曇り | 降雨なし | 22 | 18 | 0.61 | 0.91 | 0.14 | 0.17 | >30 |  | 通常の状況 | 黄色・淡（ | 無臭 | 7.8 | 1.5 | 2.2 | 4 | 9.1 |  |  | 1.2 | 0.11 | [15 empty] | <0.002 | <0.0005 | [21 empty] | 16 | 4
2006-05-11 | 2:50 | 流心（中央） | 曇り | 降雨なし | 20 | 18 | 0.53 | 0.65 | 0.11 | 0.14 | >30 |  | 通常の状況 | 黄色・淡（ | 無臭 | 7.7 | 0.9 | 2.5 | 2 | 9.1 | [42 empty] | 18
2006-06-14 | 9:05 | 流心（中央） | 曇り | 降雨なし | 20.5 | 17.5 | 0.7 | 1.25 | 0.16 | 0.2 | >30 |  | 通常の状況 | 黄色・淡（ | 無臭 | 7.5 | 1.3 | 1.7 | 4 | 9 | 700 |  | 0.87 | 0.058 | <0.001 | ND | <0.005 | <0.02 | <0.005 | <0.0005 |  |  |  | <0.0002 |  |  |  | <0.0005 |  | <0.002 | <0.0005 | [6 empty] | <0.08 | <0.02 | <0.05 | 0.82 | 0.87 | <0.005 | 0.01 |  | 0.06 | <0.01 |  |  |  | <0.04 | 0.058 | 16 | 4 |  | <0.03
| 14:30 | 流心（中央） | 曇り | 降雨なし | 22 | 20.5 | 0.71 | 1.27 | 0.16 | 0.2 | >30 |  | 通常の状況 | 黄色・淡（ | 無臭 | 7.8 | 1.5 | 2.2 | 3 | 8.7 | [42 empty] | 16
| 20:30 | 流心（中央） | 曇り | 降雨なし | 22 | 20.5 | 0.75 | 1.4 | 0.17 | 0.21 | >30 |  | 通常の状況 | 黄色・淡（ | 無臭 | 7.7 | 1.3 | 1.9 | 2 | 8.5 |  |  | 0.75 | 0.044 | [15 empty] | <0.002 | <0.0005 | [11 empty] | <0.005 | <0.01 |  | 0.04 | <0.01 | [5 empty] | 16 | 4
2006-06-15 | 2:55 | 流心（中央） | 曇り | 降雨なし | 20 | 19 | 0.72 | 1.29 | 0.16 | 0.2 | >30 |  | 通常の状況 | 黄色・淡（ | 無臭 | 7.6 | 1.4 | 1.9 | 2 | 8.7 | [42 empty] | 16
2006-07-12 | 8:55 | 流心（中央） | 曇り | 降雨なし | 27 | 21.5 | 0.49 | 0.61 | 0.11 | 0.14 | >30 |  | 通常の状況 | 黄色・淡（ | 無臭 | 7.6 | 1.6 | 1.8 | 2 | 8.6 | 7900 |  | 1 | 0.084 | <0.001 | ND | <0.005 | <0.02 | <0.005 | <0.0005 |  |  |  | <0.0002 |  |  |  | <0.0005 |  | <0.002 | <0.0005 |  | <0.0006 | <0.0003 | <0.002 |  |  |  |  | <0.05 | 0.95 | 1 | [8 empty] | <0.04 | 0.068 | 17 | 4
| 14:30 | 流心（中央） | 曇り | 降雨なし | 29 | 24 | 0.62 | 1.07 | 0.15 | 0.19 | >30 |  | 通常の状況 | 黄色・淡（ | 無臭 | 8 | 1.8 | 2 | 2 | 8.2 | [42 empty] | 17
| 20:25 | 流心（中央） | 曇り | 降雨なし | 28 | 24 | 0.62 | 1 | 0.14 | 0.18 | >30 |  | 通常の状況 | 黄色・淡（ | 無臭 | 7.7 | 1.6 | 2.2 | 1 | 7.8 |  |  | 1 | 0.13 | [15 empty] | <0.002 | <0.0005 | [21 empty] | 17 | 4
2006-07-13 | 3:15 | 流心（中央） | 曇り | 降雨なし | 26 | 22.5 | 0.61 | 0.88 | 0.13 | 0.16 | >30 |  | 通常の状況 | 黄色・淡（ | 無臭 | 7.7 | 1.7 | 1.9 | 1 | 8.3 | [42 empty] | 17
2006-08-16 | 9:00 | 流心（中央） | 曇り | 降雨なし | 26.5 | 24 | 0.65 | 1.05 | 0.14 | 0.18 | >30 |  | 通常の状況 | 黄色・淡（ | 無臭 | 7.6 | 1.2 | 1.8 | 3 | 8.2 | 1300 | <0.5 | 1 | 0.087 | <0.001 | ND | <0.005 | <0.02 | <0.005 | <0.0005 |  |  | <0.002 | <0.0002 | <0.0004 | <0.002 | <0.004 | <0.0005 | <0.0006 | <0.002 | <0.0005 | <0.0002 |  |  |  | <0.001 | <0.002 | <0.08 | <0.02 | <0.05 | 0.85 | 0.9 | <0.005 | 0.01 |  | 0.03 | <0.01 |  |  | <0.008 | <0.04 | 0.063 | 17 | 3 |  | <0.03
| 14:35 | 流心（中央） | 晴れ | 降雨なし | 27.5 | 28 | 0.64 | 0.98 | 0.14 | 0.17 | >30 |  | 通常の状況 | 黄色・淡（ | 無臭 | 8 | 1.1 | 1.8 | 1 | 7.7 | [42 empty] | 17
| 20:55 | 流心（中央） | 曇り | 降雨なし | 28 | 25.5 | 0.66 | 1.01 | 0.14 | 0.17 | >30 |  | 通常の状況 | 黄色・淡（ | 無臭 | 7.7 | 1.2 | 2 | 1 | 8 |  | <0.5 | 0.89 | 0.075 | [15 empty] | <0.002 | <0.0005 | [11 empty] | <0.005 | <0.01 |  | 0.06 | <0.01 | [5 empty] | 16 | 3
2006-08-17 | 2:15 | 流心（中央） | 雨 | 降雨なし | 25 | 23.5 | 0.63 | 0.91 | 0.13 | 0.16 | >30 |  | 通常の状況 | 黄色・淡（ | 無臭 | 7.6 | 1.6 | 2.6 | 3 | 8.2 | [42 empty] | 17
2006-09-20 | 9:00 | 流心（中央） | 晴れ | 降雨なし | 26 | 20 | 0.85 | 1.75 | 0.18 | 0.23 | 24 |  | 通常の状況 | 黄色・淡（ | 無臭 | 7.6 | 1.6 | 2.9 | 18 | 8.8 | 1100 |  | 1.4 | 0.13 | <0.001 | ND | <0.005 | <0.02 | <0.005 | <0.0005 |  |  |  | <0.0002 |  |  |  | <0.0005 |  | <0.002 | <0.0005 | [8 empty] | <0.05 | 1.1 | 1.1 | [8 empty] | <0.04 | 0.076 | 16 | 3
| 14:30 | 流心（中央） | 晴れ | 降雨なし | 28.5 | 23.5 | 0.8 | 1.51 | 0.17 | 0.21 | >30 |  | 通常の状況 | 黄色・淡（ | 無臭 | 7.9 | 1.6 | 2.1 | 5 | 8.2 | [42 empty] | 16
| 20:20 | 流心（中央） | 曇り | 降雨なし | 25 | 21.5 | 0.69 | 1.16 | 0.14 | 0.18 | >30 |  | 通常の状況 | 黄色・淡（ | 無臭 | 7.6 | 1.2 | 2.1 | 6 | 8 |  |  | 1.3 | 0.1 | [15 empty] | <0.002 | <0.0005 | [21 empty] | 17 | 4
2006-09-21 | 2:15 | 流心（中央） | 晴れ | 降雨なし | 20 | 20 | 0.67 | 1.02 | 0.14 | 0.17 | >30 |  | 通常の状況 | 黄色・淡（ | 無臭 | 7.9 | 1.5 | 1.4 | 2 | 8.2 | [42 empty] | 18
2006-10-11 | 8:55 | 流心（中央） | 晴れ | 降雨なし | 23.5 | 20.5 | 0.17 | 0.08 | 0.04 | 0.05 | >30 |  | 通常の状況 | 黄色・淡（ | 無臭 | 7.8 | 1.6 | 2.2 | <1 | 8.7 | 35000 |  | 2.1 | 0.1 | <0.001 | ND | <0.005 | <0.02 | <0.005 | <0.0005 |  |  |  | <0.0002 |  |  |  | <0.0005 |  | <0.002 | <0.0005 | [6 empty] | <0.08 | <0.02 | <0.05 | 1.7 | 1.7 | <0.005 | <0.01 |  | 0.12 | <0.01 |  |  |  | <0.04 | 0.084 | 22 | 6 |  | <0.03
| 14:25 | 流心（中央） | 晴れ | 降雨なし | 23.5 | 21.5 | 0.17 | 0.08 | 0.04 | 0.05 | >30 |  | 通常の状況 | 黄色・淡（ | 無臭 | 8.2 | 1.1 | 2 | 1 | 8.6 | [42 empty] | 23
| 20:25 | 流心（中央） | 曇り | 降雨なし | 23 | 22 | 0.16 | 0.06 | 0.03 | 0.04 | >30 |  | 通常の状況 | 黄色・淡（ | 無臭 | 7.9 | 1.2 | 1.9 | <1 | 8 |  |  | 1.9 | 0.086 | [15 empty] | <0.002 | <0.0005 | [11 empty] | <0.005 | <0.01 |  | 0.09 | <0.01 | [5 empty] | 22 | 6
2006-10-12 | 2:40 | 流心（中央） | 曇り | 降雨なし | 20 | 20.5 | 0.15 | 0.04 | 0.02 | 0.03 | >30 |  | 通常の状況 | 黄色・淡（ | 無臭 | 7.8 | 1.6 | 2.3 | <1 | 7.9 | [42 empty] | 22
2006-11-08 | 8:55 | 流心（中央） | 晴れ | 降雨なし | 21 | 15.5 | 0.12 | 0.06 | 0.04 | 0.05 | >30 |  | 通常の状況 | 黄色・淡（ | 無臭 | 7.7 | 1.7 | 2.9 | 2 | 9.6 | 35000 |  | 1.9 | 0.096 | <0.001 | ND | <0.005 | <0.02 | <0.005 | <0.0005 |  |  |  | <0.0002 |  |  |  | <0.0005 |  | <0.002 | <0.0005 | [8 empty] | 0.06 | 1.9 | 1.9 | [8 empty] | <0.04 | 0.088 | 23 | 7
| 14:25 | 流心（中央） | 晴れ | 降雨なし | 21 | 15.5 | 0.05 | 0.01 | 0.02 | 0.03 | >30 |  | 通常の状況 | 黄色・淡（ | 無臭 | 8.3 | 2.1 | 3 | 3 | 9.6 | [42 empty] | 23
| 20:20 | 流心（中央） | 晴れ | 降雨なし | 12 | 14 | 0.07 | 0.02 | 0.02 | 0.03 | >30 |  | 通常の状況 | 黄色・淡（ | 無臭 | 7.6 | 1.7 | 3 | 6 | 9.8 |  |  | 1.9 | 0.079 | [15 empty] | <0.002 | <0.0005 | [21 empty] | 24 | 7
2006-11-09 | 2:20 | 流心（中央） | 晴れ | 降雨なし | 9 | 13 | 0.07 | 0.02 | 0.02 | 0.03 | >30 |  | 通常の状況 | 黄色・淡（ | 無臭 | 7.6 | 1.1 | 2.2 | <1 | 8 | [42 empty] | 24
2006-12-13 | 9:00 | 流心（中央） | 晴れ | 降雨なし | 13.5 | 15 | 0 | 0 | 0.01 | 0.01 | >30 |  | 通常の状況 | 黄色・淡（ | 無臭 | 7.6 | 1.2 | 2.1 | 2 | 9.7 | 7900 |  | 2.2 | 0.21 | <0.001 | ND | <0.005 | <0.02 | <0.005 | <0.0005 |  |  |  | <0.0002 |  |  |  | <0.0005 |  | <0.002 | <0.0005 | [6 empty] | <0.08 | <0.02 | 0.07 | 1.7 | 1.7 | <0.005 | <0.01 |  | 0.04 | <0.01 |  |  |  | 0.05 | 0.14 | 24 | 7 |  | <0.03
| 14:30 | 流心（中央） | 曇り | 降雨なし | 15 | 14 | 0 | 0 | 0.01 | 0.01 | >30 |  | 通常の状況 | 黄色・淡（ | 無臭 | 8.5 | 1.4 | 2.4 | 1 | 9.8 | [42 empty] | 23
| 20:10 | 流心（中央） | 曇り | 降雨なし | 11 | 13 | 0.28 | 0.19 | 0.06 | 0.07 | >30 |  | 通常の状況 | 褐色・淡（ | 無臭 | 8.4 | 2.5 | 3.8 | 7 | 10.1 |  |  | 2.2 | 0.15 | [15 empty] | <0.002 | <0.0005 | [11 empty] | <0.005 | 0.01 |  | 0.05 | <0.01 | [5 empty] | 24 | 8
2006-12-14 | 2:40 | 流心（中央） | 晴れ | 降雨なし | 10 | 13 | 0.06 | 0.02 | 0.02 | 0.03 | >30 |  | 通常の状況 | 黄色・淡（ | 無臭 | 7.8 | 1.5 | 2.3 | 1 | 9 | [42 empty] | 24
2007-01-10 | 9:20 | 流心（中央） | 晴れ | 降雨なし | 10 | 9.5 | 0.03 | 0.01 | 0.02 | 0.03 | >30 |  | 通常の状況 | 黄色・淡（ | 無臭 | 7.7 | 1.4 | 2.4 | <1 | 11 | 13000 |  | 2.5 | 0.092 | <0.001 | ND | <0.005 | <0.02 | <0.005 | <0.0005 |  |  |  | <0.0002 |  |  |  | <0.0005 |  | <0.002 | <0.0005 | [8 empty] | 0.06 | 2.2 | 2.2 | [8 empty] | <0.04 | 0.065 | 16 | 8
| 14:35 | 流心（中央） | 晴れ | 降雨なし | 13 | 12 | 0.03 | 0.01 | 0.02 | 0.03 | >30 |  | 通常の状況 | 黄色・淡（ | 無臭 | 8.1 | 1.2 | 2 | <1 | 10.3 | [42 empty] | 17
| 20:50 | 流心（中央） | 晴れ | 降雨なし | 5 | 8.5 | 0.09 | 0.03 | 0.02 | 0.03 | >30 |  | 通常の状況 | 黄色・淡（ | 無臭 | 7.8 | 1.3 | 2.2 | 1 | 9.7 |  |  | 2.6 | 0.1 | [15 empty] | <0.002 | <0.0005 | [21 empty] | 15 | 7
2007-01-11 | 2:50 | 流心（中央） | 晴れ | 降雨なし | 3 | 8 | 0.05 | 0.01 | 0.02 | 0.03 | >30 |  | 通常の状況 | 黄色・淡（ | 無臭 | 7.8 | 1.1 | 2.1 | <1 | 9.7 | [42 empty] | 15
2007-02-21 | 9:10 | 流心（中央） | 晴れ | 0mm以上5mm以下 | 10 | 12.5 | 0.07 | 0.03 | 0.04 | 0.05 | >30 |  | 通常の状況 | 黄色・淡（ | 無臭 | 8.1 | 1.9 | 3 | 2 | 10.3 | 13000 | <0.5 | 2.2 | 0.1 | <0.001 | ND | <0.005 | <0.02 | <0.005 | <0.0005 |  |  | <0.002 | <0.0002 | <0.0004 | <0.002 | <0.004 | <0.0005 | <0.0006 | <0.002 | <0.0005 | <0.0002 |  |  |  | <0.001 | <0.002 | 0.09 | <0.02 | 0.05 | 1.9 | 1.9 | <0.005 | 0.01 |  | 0.07 | <0.01 |  |  | <0.008 | 0.1 | 0.077 | 24 | 6 |  | <0.03
| 14:45 | 流心（中央） | 晴れ | 0mm以上5mm以下 | 15 | 14.5 | 0.07 | 0.03 | 0.04 | 0.05 | >30 |  | 通常の状況 | 黄色・淡（ | 無臭 | 8.3 | 1.1 | 2.6 | 1 | 9.3 | [42 empty] | 27
| 20:25 | 流心（中央） | 晴れ | 0mm以上5mm以下 | 9 | 11.5 | 0.12 | 0.04 | 0.03 | 0.04 | >30 |  | 通常の状況 | 黄色・淡（ | 無臭 | 7.9 | 1.1 | 1.9 | <1 | 9.1 |  | <0.5 | 2 | 0.087 | [15 empty] | <0.002 | <0.0005 | [11 empty] | <0.005 | 0.01 |  | 0.05 | <0.01 | [5 empty] | 27 | 6
2007-02-22 | 2:45 | 流心（中央） | 晴れ | 0mm以上5mm以下 | 5 | 10 | 0.09 | 0.03 | 0.03 | 0.04 | >30 |  | 通常の状況 | 黄色・淡（ | 無臭 | 7.9 | 1.2 | 2 | <1 | 9.2 | [42 empty] | 27
2007-03-07 | 9:00 | 流心（中央） | 曇り | 降雨なし | 9 | 11 | 0.3 | 0.27 | 0.08 | 0.1 | >30 |  | 通常の状況 | 黄色・淡（ | 無臭 | 7.7 | 1.2 | 3.3 | 3 | 10.4 | 4900 |  | 2.6 | 0.077 | <0.001 | ND | <0.005 | <0.02 | <0.005 | <0.0005 |  |  |  | <0.0002 |  |  |  | <0.0005 |  | <0.002 | <0.0005 |  | <0.0006 | <0.0003 | <0.002 |  |  |  |  | <0.05 | 1.5 | 1.5 | [8 empty] | 0.14 | 0.067 | 24 | 7
| 14:30 | 流心（中央） | 曇り | 降雨なし | 10 | 14.5 | 0.02 | 0 | 0.02 | 0.02 | >30 |  | 通常の状況 | 黄色・淡（ | 無臭 | 8.4 | 1.1 | 2.4 | 1 | 9.7 | [42 empty] | 23
| 20:40 | 流心（中央） | 晴れ | 降雨なし | 8 | 11.5 | 0.3 | 0.21 | 0.06 | 0.08 | >30 |  | 通常の状況 | 黄色・淡（ | 無臭 | 8 | 1.3 | 2.8 | 1 | 8.7 |  |  | 2.5 | 0.11 | [15 empty] | <0.002 | <0.0005 | [21 empty] | 24 | 7
2007-03-08 | 3:00 | 流心（中央） | 晴れ | 降雨なし | 4 | 8.5 | 0.24 | 0.13 | 0.05 | 0.06 | >30 |  | 通常の状況 | 黄色・淡（ | 無臭 | 7.9 | 1.6 | 3.1 | 2 | 9.4 | [42 empty] | 24

## 親木橋
水域名称 | 森戸川(小田原市） | 地点名称 | 親木橋 (14-016-01) | 類型名称 | 河川D | 測定機関名称 | 小田原市
測定項目 | 採取時刻 | 採取位置 | 天候 | 前日天候 | 気温 | 水温 | 流速 | 流量 | 採取水深 | 全水深 | 透視度 | 透明度 | 流況 | 色相 | 臭気 | ｐＨ | ＢＯＤ | ＣＯＤ | ＳＳ | ＤＯ | 大腸菌群数 | ND-ヘキサン抽出物質 | 全窒素 | 全りん | カドミウム | 全シアン | 鉛 | 六価クロム | 砒素 | 総水銀 | アルキル水銀 | ＰＣＢ | ジクロロメタン | 四塩化炭素 | 1，2-ジクロロエタン | 1，1-ジクロロエチレン | ｼｽ1，2-ジクロロエチレン | 1，1，1-トリクロロエタン | 1，1，2-トリクロロエタン | トリクロロエチレン | テトラクロロエチレン | 1，3-ジクロロプロペン | チウラム | シマジン | チオベンカルブ | ベンゼン | セレン | ふっ素 | ほう素 | 亜硝酸性窒素 | 硝酸性窒素 | 亜硝酸性窒素及び硝酸性窒素 | フェノール類 | 銅 | 亜鉛 | 溶解性鉄 | 溶解性マンガン | クロム | ＥＰND | ニッケル | アンモニア性窒素 | りん酸態りん | 電気伝導率 | 塩化物イオン | 塩分 | 陰イオン界面活性剤 | 非イオン界面活性剤 | クロロフィルａ | トリハロメタン生成能 | クロロホルム生成能 | ブロモジクロロメタン生成能 | ジブロモクロロメタン生成能 | ブロモホルム生成能 | 有機りん
単位 | 時：分 |  |  |  | ℃ | ℃ | m/s | m3/s | ｍ | ｍ | ㎝ | ｍ |  |  |  |  | ㎎/L | ㎎/L | ㎎/L | ㎎/L | MPND/100mL | ㎎/L | ㎎/L | ㎎/L | ㎎/L | ㎎/L | ㎎/L | ㎎/L | ㎎/L | ㎎/L | ㎎/L | ㎎/L | ㎎/L | ㎎/L | ㎎/L | ㎎/L | ㎎/L | ㎎/L | ㎎/L | ㎎/L | ㎎/L | ㎎/L | ㎎/L | ㎎/L | ㎎/L | ㎎/L | ㎎/L | ㎎/L | ㎎/L | ㎎/L | ㎎/L | ㎎/L | ㎎/L | ㎎/L | ㎎/L | ㎎/L | ㎎/L | ㎎/L | ㎎/L | ㎎/L | ㎎/L | ㎎/L | mS/m | ㎎/L | ‰ | ㎎/L | ㎎/L | mg/m3 | ㎎/L | ㎎/L | ㎎/L | ㎎/L | ㎎/L | ㎎/L
採取年月日
2006-04-19 | 8:40 | 流心（中央） | 曇り | 降雨なし | 17 | 16 | 0.16 | 0.89 | 0.35 | 0.44 | >30 |  | 通常の状況 | 褐色・淡（ | 無臭 | 8.3 | 3 | 3.3 | 3 | 8.5 | 49000 |  | 2.7 | 0.18 | <0.001 | ND | <0.005 | <0.02 | <0.005 | <0.0005 |  |  |  | <0.0002 |  |  |  | <0.0005 |  | <0.002 | <0.0005 | [6 empty] | 0.17 | <0.02 | 0.07 | 1.6 | 1.6 | <0.005 | <0.01 |  | 0.05 | <0.01 |  |  |  | <0.04 | 0.17 | 27 | 14 |  | <0.03
| 14:10 | 流心（中央） | 曇り | 降雨なし | 20 | 19 | 0.14 | 0.77 | 0.31 | 0.39 | >30 |  | 通常の状況 | 褐色・淡（ | 無臭 | 8.9 | 3.6 | 3.7 | 10 | 8.9 | [42 empty] | 26
| 20:30 | 流心（中央） | 曇り | 降雨なし | 14 | 17 | 0.18 | 1 | 0.36 | 0.45 | 27 |  | 通常の状況 | 褐色・淡（ | 無臭 | 9 | 5.3 | 5.3 | 9 | 8.6 |  |  | 2.1 | 0.14 | [15 empty] | <0.002 | <0.0005 | [11 empty] | <0.005 | <0.01 |  | 0.04 | <0.01 | [5 empty] | 32 | 32
2006-04-20 | 2:30 | 流心（中央） | 曇り | 降雨なし | 14 | 15 | 0.14 | 0.71 | 0.36 | 0.45 | >30 |  | 通常の状況 | 褐色・淡（ | 無臭 | 7.8 | 3 | 3.3 | 2 | 8.1 | [42 empty] | 26
2006-05-10 | 8:30 | 流心（中央） | 曇り | 降雨なし | 18.5 | 16 | 0.63 | 3.3 | 0.28 | 0.35 | >30 |  | 通常の状況 | 黄色・淡（ | 無臭 | 7.9 | 1.6 | 2.5 | <1 | 9.3 | 7000 |  | 1.6 | 0.13 | <0.001 | ND | <0.005 | <0.02 | <0.005 | <0.0005 |  |  |  | <0.0002 |  |  |  | <0.0005 |  | <0.002 | <0.0005 | [8 empty] | <0.05 | 1.1 | 1.1 | [8 empty] | <0.04 | 0.11 | 17 | 5
| 14:00 | 流心（中央） | 曇り | 降雨なし | 22 | 20.5 | 0.6 | 2.95 | 0.29 | 0.36 | >30 |  | 通常の状況 | 黄色・淡（ | 無臭 | 8 | 1.3 | 3.2 | 4 | 8.7 | [42 empty] | 20
| 20:00 | 流心（中央） | 曇り | 降雨なし | 21 | 19.5 | 0.64 | 2.6 | 0.25 | 0.31 | >30 |  | 通常の状況 | 黄色・淡（ | 無臭 | 7.9 | 1.6 | 2.6 | 5 | 8.9 |  |  | 1.1 | 0.1 | [15 empty] | <0.002 | <0.0005 | [21 empty] | 17 | 6
2006-05-11 | 2:30 | 流心（中央） | 曇り | 降雨なし | 20 | 18.5 | 0.46 | 1.54 | 0.18 | 0.23 | >30 |  | 通常の状況 | 黄色・淡（ | 無臭 | 7.8 | 0.9 | 2.2 | 2 | 9 | [42 empty] | 18
2006-06-14 | 8:35 | 流心（中央） | 曇り | 降雨なし | 20 | 18.5 | 0.57 | 2.96 | 0.3 | 0.38 | >30 |  | 通常の状況 | 黄色・淡（ | 無臭 | 7.5 | 1.8 | 3 | 7 | 8.1 | 11000 |  | 1.4 | 0.18 | <0.001 | ND | <0.005 | <0.02 | <0.005 | <0.0005 |  |  |  | <0.0002 |  |  |  | <0.0005 |  | <0.002 | <0.0005 | [6 empty] | <0.08 | <0.02 | <0.05 | 0.93 | 0.98 | <0.005 | <0.01 |  | 0.02 | <0.01 |  |  |  | <0.04 | 0.17 | 19 | 5 |  | <0.03
| 14:05 | 流心（中央） | 曇り | 降雨なし | 21 | 21.5 | 0.6 | 3.16 | 0.31 | 0.39 | >30 |  | 通常の状況 | 黄色・淡（ | 無臭 | 7.8 | 1.4 | 2.7 | 4 | 8.3 | [42 empty] | 19
| 20:10 | 流心（中央） | 曇り | 降雨なし | 22 | 21 | 0.81 | 3.34 | 0.28 | 0.35 | >30 |  | 通常の状況 | 黄色・淡（ | 無臭 | 7.8 | 1.2 | 2.1 | 3 | 8.6 |  |  | 0.8 | 0.28 | [15 empty] | <0.002 | <0.0005 | [11 empty] | <0.005 | <0.01 |  | 0.03 | <0.01 | [5 empty] | 16 | 5
2006-06-15 | 2:35 | 流心（中央） | 曇り | 降雨なし | 20 | 20 | 0.77 | 3 | 0.28 | 0.35 | >30 |  | 通常の状況 | 黄色・淡（ | 無臭 | 7.7 | 1.3 | 1.9 | 2 | 8.6 | [42 empty] | 17
2006-07-12 | 8:30 | 流心（中央） | 曇り | 降雨なし | 26 | 23.5 | 0.6 | 2.56 | 0.24 | 0.3 | >30 |  | 通常の状況 | 黄色・淡（ | 無臭 | 7.6 | 2.8 | 3 | 4 | 7.3 | 14000 |  | 1.1 | 0.097 | <0.001 | ND | <0.005 | <0.02 | <0.005 | <0.0005 |  |  |  | <0.0002 |  |  |  | <0.0005 |  | <0.002 | <0.0005 |  | <0.0006 | <0.0003 | <0.002 |  |  |  |  | <0.05 | 1.1 | 1.1 | [8 empty] | <0.04 | 0.088 | 21 | 7
| 14:00 | 流心（中央） | 曇り | 降雨なし | 29.5 | 25.5 | 0.68 | 3.13 | 0.26 | 0.32 | >30 |  | 通常の状況 | 黄色・淡（ | 無臭 | 8 | 3.2 | 2.9 | 4 | 8 | [42 empty] | 20
| 20:00 | 流心（中央） | 曇り | 降雨なし | 28 | 25 | 0.74 | 2.99 | 0.26 | 0.33 | >30 |  | 通常の状況 | 黄色・淡（ | 無臭 | 7.9 | 1.8 | 2.3 | 4 | 7.4 |  |  | 1 | 0.1 | [15 empty] | <0.002 | <0.0005 | [21 empty] | 17 | 6
2006-07-13 | 2:50 | 流心（中央） | 曇り | 降雨なし | 26 | 23 | 0.69 | 2.76 | 0.26 | 0.33 | >30 |  | 通常の状況 | 黄色・淡（ | 無臭 | 7.8 | 1.6 | 2 | 1 | 8 | [42 empty] | 17
2006-08-16 | 8:35 | 流心（中央） | 曇り | 降雨なし | 26 | 24 | 0.57 | 2.57 | 0.29 | 0.36 | >30 |  | 通常の状況 | 黄色・淡（ | 無臭 | 7.9 | 1.2 | 2.2 | 2 | 7.9 | 9400 | <0.5 | 0.89 | 0.071 | <0.001 | ND | <0.005 | <0.02 | <0.005 | <0.0005 |  | <0.0005 | <0.002 | <0.0002 | <0.0004 | <0.002 | <0.004 | <0.0005 | <0.0006 | <0.002 | <0.0005 | <0.0002 |  |  |  | <0.001 | <0.002 | 0.15 | <0.02 | <0.05 | 0.79 | 0.84 | <0.005 | <0.01 |  | 0.03 | <0.01 | <0.02 | <0.0006 | <0.008 | <0.04 | 0.055 | 21 | 5 |  | <0.03
| 14:00 | 流心（中央） | 晴れ | 降雨なし | 28 | 28 | 0.59 | 2.68 | 0.31 | 0.39 | >30 |  | 通常の状況 | 黄色・淡（ | 無臭 | 8.3 | 2.5 | 2.9 | 3 | 7.7 | [42 empty] | 21
| 20:30 | 流心（中央） | 曇り | 降雨なし | 28 | 26.5 | 0.57 | 2.53 | 0.26 | 0.32 | >30 |  | 通常の状況 | 黄色・淡（ | 無臭 | 7.9 | 1.5 | 2.1 | 2 | 7.5 |  | <0.5 | 0.81 | 0.066 | [15 empty] | <0.002 | <0.0005 | [11 empty] | <0.005 | <0.01 |  | <0.02 | <0.01 | [5 empty] | 18 | 6
2006-08-17 | 2:00 | 流心（中央） | 雨 | 降雨なし | 25 | 24 | 0.55 | 2.32 | 0.24 | 0.3 | 29 |  | 通常の状況 | 褐色・淡（ | 無臭 | 7.6 | 1.7 | 3.8 | 17 | 7.4 | [42 empty] | 16
2006-09-20 | 8:30 | 流心（中央） | 晴れ | 降雨なし | 25 | 22 | 0.72 | 3.82 | 0.3 | 0.38 | >30 |  | 通常の状況 | 黄色・淡（ | 無臭 | 7.9 | 2.4 | 2.8 | 9 | 8.5 | 3500 |  | 1.3 | 0.11 | <0.001 | ND | <0.005 | <0.02 | <0.005 | <0.0005 |  |  |  | <0.0002 |  |  |  | <0.0005 |  | <0.002 | <0.0005 | [8 empty] | <0.05 | 1 | 1 | [8 empty] | <0.04 | 0.086 | 17 | 4
| 14:00 | 流心（中央） | 晴れ | 降雨なし | 28 | 24.5 | 0.71 | 3.49 | 0.26 | 0.33 | >30 |  | 通常の状況 | 黄色・淡（ | 無臭 | 8.1 | 1.6 | 2.6 | 5 | 8.1 | [42 empty] | 20
| 20:00 | 流心（中央） | 曇り | 降雨なし | 25 | 22.5 | 0.62 | 2.13 | 0.23 | 0.29 | >30 |  | 通常の状況 | 黄色・淡（ | 無臭 | 7.9 | 1.8 | 2 | 4 | 7.1 |  |  | 1.2 | 0.09 | [15 empty] | <0.002 | <0.0005 | [21 empty] | 17 | 5
2006-09-21 | 2:00 | 流心（中央） | 晴れ | 降雨なし | 20 | 20.5 | 0.59 | 1.97 | 0.22 | 0.28 | >30 |  | 通常の状況 | 黄色・淡（ | 無臭 | 8 | 1.6 | 1.8 | 1 | 7.8 | [42 empty] | 20
2006-10-11 | 8:30 | 流心（中央） | 晴れ | 降雨なし | 23 | 21 | 0.29 | 0.83 | 0.21 | 0.26 | >30 |  | 通常の状況 | 黄色・淡（ | 無臭 | 7.7 | 2.5 | 3.3 | 2 | 8.6 | 54000 |  | 3 | 0.27 | <0.001 | ND | <0.005 | <0.02 | <0.005 | <0.0005 |  |  |  | <0.0002 |  |  |  | <0.0005 |  | <0.002 | <0.0005 | [6 empty] | 0.15 | <0.02 | 0.13 | 2.1 | 2.2 | <0.005 | <0.01 |  | 0.04 | <0.01 |  |  |  | <0.04 | 0.24 | 24 | 10 |  | <0.03
| 14:00 | 流心（中央） | 晴れ | 降雨なし | 23.5 | 23 | 0.29 | 0.91 | 0.23 | 0.29 | >30 |  | 通常の状況 | 黄色・淡（ | 無臭 | 8 | 2.1 | 3 | <1 | 8.3 | [42 empty] | 26
| 20:00 | 流心（中央） | 曇り | 降雨なし | 23 | 22 | 0.39 | 0.92 | 0.16 | 0.2 | >30 |  | 通常の状況 | 黄色・淡（ | 無臭 | 7.9 | 1.6 | 2.3 | 1 | 7.5 |  |  | 2 | 0.15 | [15 empty] | <0.002 | <0.0005 | [11 empty] | <0.005 | 0.01 |  | 0.05 | <0.01 | [5 empty] | 27 | 17
2006-10-12 | 2:20 | 流心（中央） | 曇り | 降雨なし | 20 | 20 | 0.38 | 0.83 | 0.16 | 0.2 | >30 |  | 通常の状況 | 黄色・淡（ | 無臭 | 7.7 | 1.7 | 2.8 | <1 | 8.4 | [42 empty] | 25
2006-11-08 | 8:30 | 流心（中央） | 晴れ | 降雨なし | 21 | 13 | 0.23 | 0.52 | 0.17 | 0.21 | >30 |  | 通常の状況 | 黄色・淡（ | 無臭 | 7.8 | 1.7 | 3 | 2 | 10.1 | 54000 |  | 1.9 | 0.22 | <0.001 | ND | <0.005 | <0.02 | <0.005 | <0.0005 |  |  |  | <0.0002 |  |  |  | <0.0005 |  | <0.002 | <0.0005 | [8 empty] | 0.06 | 1.9 | 1.9 | [8 empty] | <0.04 | 0.19 | 27 | 16
| 14:00 | 流心（中央） | 晴れ | 降雨なし | 23 | 18.5 | 0.23 | 0.54 | 0.19 | 0.24 | >30 |  | 通常の状況 | 黄色・淡（ | 無臭 | 8.4 | 2.4 | 4.3 | 7 | 9 | [42 empty] | 26
| 20:00 | 流心（中央） | 晴れ | 降雨なし | 13 | 15.5 | 0.3 | 0.61 | 0.16 | 0.2 | >30 |  | 通常の状況 | 黄色・淡（ | 無臭 | 7.9 | 1.7 | 3 | 2 | 8.4 |  |  | 1.7 | 0.22 | [15 empty] | <0.002 | <0.0005 | [21 empty] | 27 | 15
2006-11-09 | 2:00 | 流心（中央） | 晴れ | 降雨なし | 9 | 14 | 0.29 | 0.55 | 0.16 | 0.2 | >30 |  | 通常の状況 | 黄色・淡（ | 無臭 | 7.7 | 2 | 3.3 | 2 | 8.7 | [42 empty] | 29
2006-12-13 | 8:30 | 流心（中央） | 晴れ | 降雨なし | 13 | 11.5 | 0.26 | 0.65 | 0.18 | 0.23 | >30 |  | 通常の状況 | 黄色・淡（ | 無臭 | 7.7 | 2.4 | 2.6 | 2 | 9.4 | 12000 |  | 2.9 | 0.28 | <0.001 | ND | <0.005 | <0.02 | <0.005 | <0.0005 |  |  |  | <0.0002 |  |  |  | <0.0005 |  | <0.002 | <0.0005 | [6 empty] | 0.1 | <0.02 | 0.09 | 1.9 | 1.9 | <0.005 | <0.01 |  | 0.03 | <0.01 |  |  |  | <0.04 | 0.23 | 27 | 15 |  | <0.03
| 14:00 | 流心（中央） | 曇り | 降雨なし | 15 | 15 | 0.28 | 0.71 | 0.16 | 0.2 | >30 |  | 通常の状況 | 黄色・淡（ | 無臭 | 8.4 | 3.1 | 3.5 | 3 | 9.7 | [42 empty] | 29
| 20:00 | 流心（中央） | 曇り | 降雨なし | 11 | 13.5 | 0.39 | 0.98 | 0.21 | 0.26 | >30 |  | 通常の状況 | 褐色・淡（ | 無臭 | 7.8 | 3.5 | 4.5 | 8 | 8.4 |  |  | 2.8 | 0.36 | [15 empty] | <0.002 | <0.0005 | [11 empty] | <0.005 | 0.01 |  | 0.05 | <0.01 | [5 empty] | 28 | 17
2006-12-14 | 2:30 | 流心（中央） | 晴れ | 降雨なし | 10 | 13 | 0.36 | 0.86 | 0.16 | 0.2 | >30 |  | 通常の状況 | 黄色・淡（ | 無臭 | 7.8 | 2.7 | 3.3 | 3 | 9.3 | [42 empty] | 27
2007-01-10 | 8:30 | 流心（中央） | 晴れ | 降雨なし | 9 | 8 | 0.3 | 0.77 | 0.16 | 0.2 | >30 |  | 通常の状況 | 黄色・淡（ | 無臭 | 7.7 | 2.2 | 3.5 | 1 | 9.9 | 22000 |  | 2.9 | 0.28 | <0.001 | ND | <0.005 | <0.02 | <0.005 | <0.0005 |  |  |  | <0.0002 |  |  |  | <0.0005 |  | <0.002 | <0.0005 | [8 empty] | 0.1 | 2.3 | 2.4 | [8 empty] | <0.04 | 0.22 | 17 | 16
| 14:00 | 流心（中央） | 晴れ | 降雨なし | 12 | 12.5 | 0.3 | 0.79 | 0.19 | 0.24 | >30 |  | 通常の状況 | 褐色・淡（ | 無臭 | 7.9 | 2.8 | 3.4 | 2 | 10.2 | [42 empty] | 22
| 20:25 | 流心（中央） | 晴れ | 降雨なし | 5 | 9.5 | 0.39 | 0.93 | 0.16 | 0.2 | >30 |  | 通常の状況 | 黄色・淡（ | 無臭 | 7.8 | 2.1 | 3.5 | 2 | 8.3 |  |  | 2.7 | 0.32 | [15 empty] | <0.002 | <0.0005 | [21 empty] | 18 | 16
2007-01-11 | 2:30 | 流心（中央） | 晴れ | 降雨なし | 2 | 7 | 0.37 | 0.82 | 0.16 | 0.2 | >30 |  | 通常の状況 | 黄色・淡（ | 無臭 | 7.8 | 2 | 3 | <1 | 10.6 | [42 empty] | 17
2007-02-21 | 8:30 | 流心（中央） | 晴れ | 0mm以上5mm以下 | 9 | 9.5 | 0.25 | 0.6 | 0.16 | 0.2 | >30 |  | 通常の状況 | 黄色・淡（ | 無臭 | 7.9 | 2.6 | 3.8 | 10 | 9.2 | 54000 | <0.5 | 2.3 | 0.18 | <0.001 | ND | <0.005 | <0.02 | <0.005 | <0.0005 |  | ND | <0.002 | <0.0002 | <0.0004 | <0.002 | <0.004 | <0.0005 | <0.0006 | <0.002 | <0.0005 | <0.0002 |  |  |  | <0.001 | <0.002 | 0.08 | <0.02 | 0.06 | 1.8 | 1.8 | <0.005 | <0.01 |  | 0.05 | <0.01 | <0.02 | <0.0006 | <0.008 | 0.06 | 0.14 | 29 | 14 |  | <0.03 | <0.005
| 14:20 | 流心（中央） | 晴れ | 0mm以上5mm以下 | 16 | 16 | 0.25 | 0.6 | 0.19 | 0.24 | 5 |  | 通常の状況 | 褐色・中 | 無臭 | 8.3 | 5.5 | 13 | 8 | 9.4 | [42 empty] | 29
| 20:00 | 流心（中央） | 晴れ | 0mm以上5mm以下 | 9 | 12 | 0.3 | 0.68 | 0.18 | 0.23 | >30 |  | 通常の状況 | 黄色・淡（ | 無臭 | 8 | 3.1 | 3.8 | 5 | 9 |  | <0.5 | 2.4 | 0.23 | [15 empty] | <0.002 | <0.0005 | [11 empty] | <0.005 | <0.01 |  | 0.08 | 0.01 | [5 empty] | 32 | 19
2007-02-22 | 2:30 | 流心（中央） | 晴れ | 0mm以上5mm以下 | 4 | 10.5 | 0.27 | 0.59 | 0.18 | 0.22 | >30 |  | 通常の状況 | 黄色・淡（ | 無臭 | 7.9 | 2.4 | 3.1 | 2 | 9.3 | [42 empty] | 30
2007-03-07 | 8:30 | 流心（中央） | 曇り | 降雨なし | 9 | 10 | 0.27 | 0.78 | 0.16 | 0.2 | >30 |  | 通常の状況 | 黄色・淡（ | 無臭 | 8 | 1.2 | 2.5 | 2 | 9.8 | 35000 |  | 2.2 | 0.077 | <0.001 | ND | <0.005 | <0.02 | <0.005 | <0.0005 |  |  |  | <0.0002 |  |  |  | <0.0005 |  | <0.002 | <0.0005 |  | <0.0006 | <0.0003 | <0.002 |  |  |  |  | <0.05 | 1.9 | 1.9 | [8 empty] | 0.07 | 0.063 | 26 | 13
| 14:00 | 流心（中央） | 晴れ | 降雨なし | 11 | 16 | 0.25 | 0.63 | 0.18 | 0.22 | >30 |  | 通常の状況 | 黄色・淡（ | 無臭 | 8.1 | 3.6 | 3.8 | 3 | 6.8 | [42 empty] | 27
| 20:20 | 流心（中央） | 晴れ | 降雨なし | 8 | 10.5 | 0.35 | 0.75 | 0.16 | 0.2 | >30 |  | 通常の状況 | 黄色・淡（ | 無臭 | 8 | 2.1 | 3.5 | 2 | 7.3 |  |  | 2.4 | 0.19 | [15 empty] | <0.002 | <0.0005 | [21 empty] | 30 | 20
2007-03-08 | 2:40 | 流心（中央） | 晴れ | 降雨なし | 4 | 9 | 0.33 | 0.67 | 0.14 | 0.18 | >30 |  | 通常の状況 | 黄色・淡（ | 無臭 | 7.9 | 1.8 | 3 | 1 | 7.8 | [42 empty] | 27