## 沼本ダム
水域名称 | 津久井湖 | 地点名称 | 沼本ダム (14-033-01) | 類型名称 | 河川A | 測定機関名称 | 相模原市
測定項目 | 採取時刻 | 採取位置 | 天候 | 前日天候 | 気温 | 水温 | 流速 | 流量 | 採取水深 | 全水深 | 透視度 | 透明度 | 流況 | 色相 | 臭気 | ｐＨ | ＢＯＤ | ＣＯＤ | ＳＳ | ＤＯ | 大腸菌群数 | ND-ヘキサン抽出物質 | 全窒素 | 全りん | 全亜鉛 | カドミウム | 全シアン | 鉛 | 六価クロム | 砒素 | 総水銀 | アルキル水銀 | ＰＣＢ | ジクロロメタン | 四塩化炭素 | 1，2-ジクロロエタン | 1，1-ジクロロエチレン | ｼｽ1，2-ジクロロエチレン | 1，1，1-トリクロロエタン | 1，1，2-トリクロロエタン | トリクロロエチレン | テトラクロロエチレン | 1，3-ジクロロプロペン | チウラム | シマジン | チオベンカルブ | ベンゼン | セレン | ふっ素 | ほう素 | 亜硝酸性窒素 | 硝酸性窒素 | 亜硝酸性窒素及び硝酸性窒素 | フェノール類 | 銅 | 溶解性鉄 | 溶解性マンガン | クロム | ＥＰND | ニッケル | アンモニア性窒素 | りん酸態りん | 電気伝導率 | 塩化物イオン | 塩分 | 陰イオン界面活性剤 | 非イオン界面活性剤 | クロロフィルａ | トリハロメタン生成能 | クロロホルム生成能 | ブロモジクロロメタン生成能 | ジブロモクロロメタン生成能 | ブロモホルム生成能 | 有機りん
単位 | 時：分 |  |  |  | ℃ | ℃ | m/s | m3/s | ｍ | ｍ | ㎝ | ｍ |  |  |  |  | ㎎/L | ㎎/L | ㎎/L | ㎎/L | MPND/100mL | ㎎/L | ㎎/L | ㎎/L | ㎎/L | ㎎/L | ㎎/L | ㎎/L | ㎎/L | ㎎/L | ㎎/L | ㎎/L | ㎎/L | ㎎/L | ㎎/L | ㎎/L | ㎎/L | ㎎/L | ㎎/L | ㎎/L | ㎎/L | ㎎/L | ㎎/L | ㎎/L | ㎎/L | ㎎/L | ㎎/L | ㎎/L | ㎎/L | ㎎/L | ㎎/L | ㎎/L | ㎎/L | ㎎/L | ㎎/L | ㎎/L | ㎎/L | ㎎/L | ㎎/L | ㎎/L | ㎎/L | ㎎/L | mS/m | ㎎/L | ‰ | ㎎/L | ㎎/L | mg/m3 | ㎎/L | ㎎/L | ㎎/L | ㎎/L | ㎎/L | ㎎/L
採取年月日
2007-04-11 | 9:00 | 上層（表層） | 曇り | 0mm以上 5mm未満 | 12.5 | 11.5 |  |  | 0.5 | 13.2 |  | 1.6 | 通常の状況 | 灰緑色・淡（明） | 無臭 | 8 | 2.8 | 3.3 | 5 | 12.6 | 110 | <0.5 | 1.4 | 0.088 | [26 empty] | <0.05 | 1.1 | 1.1 | [7 empty] | <0.04 | 0.025 | 15 | 4 |  |  |  | 59
| 9:00 | 下層 | 曇り | 0mm以上 5mm未満 |  | 12.2 |  |  | 12.2 |  |  |  | 通常の状況 |  | 無臭 | 7.8 | 1.7 | 2.9 | 5 | 12.2 |  |  | 1.3 | 0.088 | [26 empty] | <0.05 | 1.1 | 1.1 | [7 empty] | <0.04 | 0.029 | 14 | 4
| 9:00 | 上層、下層の | 曇り | 0mm以上 5mm未満 |  |  |  |  | 6.4 | 流況: 通常の状況 |  |  |  |  | 0.01 | [5 empty] | <0.0005 |  |  |  | <0.0002 |  |  |  | <0.0005 |  | <0.002 | <0.0005
2007-05-09 | 9:00 | 上層（表層） | 晴れ | 0mm以上 5mm未満 | 19.3 | 13.5 |  |  | 0.5 | 9.5 |  | 2.3 | 通常の状況 | 灰緑色・淡（明） | 無臭 | 7.5 | 1.6 | 2.1 | 2 | 10.7 | 1300 | <0.5 | 1.1 | 0.084 | [26 empty] | <0.05 | 1 | 1 | [7 empty] | <0.04 | 0.042 | 13 | 3 |  |  |  | 14
| 9:00 | 下層 | 晴れ | 0mm以上 5mm未満 |  | 13.1 |  |  | 8.5 |  |  |  | 通常の状況 |  | 無臭 | 7.6 | 1.2 | 1.6 | 3 | 10.2 |  |  | 1.2 | 0.088 | [26 empty] | <0.05 | 1 | 1 | [7 empty] | <0.04 | 0.064 | 14 | 4
| 9:00 | 上層、下層の | 晴れ | 0mm以上 5mm未満 |  |  |  |  | 4.5 | 流況: 通常の状況 |  |  |  |  | 0.005 | [5 empty] | <0.0005 |  |  |  | <0.0002 |  |  |  | <0.0005 |  | <0.002 | <0.0005
2007-06-06 | 9:20 | 上層（表層） | 晴れ | 0mm以上 5mm未満 | 22.3 | 17.8 |  |  | 0.5 | 9.4 |  | 2 | 通常の状況 | 黄緑色・濃（暗） | 無臭 | 7.9 | 1.9 | 2.7 | 3 | 10.7 | 1300 | <0.5 | 1.2 | 0.099 | [26 empty] | <0.05 | 0.87 | 0.92 | [7 empty] | 0.06 | 0.055 | 14 | 4 |  |  |  | 16
| 9:20 | 下層 | 晴れ | 0mm以上 5mm未満 |  | 18 |  |  | 8.4 |  |  |  | 通常の状況 |  | 無臭 | 7.8 | 2.8 | 3.8 | 3 | 9.9 |  |  | 1.3 | 0.1 | [26 empty] | <0.05 | 0.91 | 0.96 | [7 empty] | 0.08 | 0.043 | 15 | 4
| 9:20 | 上層、下層の | 晴れ | 0mm以上 5mm未満 |  |  |  |  | 4.5 | 流況: 通常の状況 |  |  |  |  | 0.01 | [5 empty] | <0.0005 |  |  |  | <0.0002 |  |  |  | <0.0005 |  | <0.002 | <0.0005
2007-07-18 | 9:00 | 上層（表層） | 一時雨 | 10mm以上20mm未満 | 18 | 17.8 |  |  | 0.5 | 14.3 |  | 0.5 | ゴミ、浮遊物多し | 灰黄茶色・淡（明） | 無臭 | 7 | 1.8 | 3.9 | 19 | 9.5 | 17000 | <0.5 | 1.6 | 0.074 | [26 empty] | <0.05 | 1.2 | 1.2 | [7 empty] | 0.18 | 0.035 | 10 | 2 |  |  |  | 3.8
| 9:00 | 下層 | 一時雨 | 10mm以上20mm未満 |  | 17.8 |  |  | 13.3 |  |  |  | ゴミ、浮遊物多し |  | 無臭 | 7 | 2 | 3.8 | 20 | 9.2 |  |  | 1.5 | 0.072 | [26 empty] | <0.05 | 1.2 | 1.2 | [7 empty] | 0.16 | 0.023 | 10 | 2
| 9:00 | 上層、下層の | 一時雨 | 10mm以上20mm未満 |  |  |  |  | 6.9 | 流況: ゴミ、浮遊物多し |  |  |  |  | 0.01 | [5 empty] | <0.0005 |  |  |  | <0.0002 |  |  |  | <0.0005 |  | <0.002 | <0.0005 |  | <0.0006 | <0.0003 | <0.002 | [12 empty] | <0.0006
2007-08-01 | 9:00 | 上層（表層） | 晴れ | 0mm以上 5mm未満 | 24.1 | 19 |  |  | 0.5 | 13.8 |  | 1 | 通常の状況 | 灰緑色・淡（明） | 無臭 | 7.7 | 1.2 | 2.9 | 6 | 9.1 | 46000 | <0.5 | 1.6 | 0.076 | [26 empty] | <0.05 | 1.1 | 1.1 | [7 empty] | 0.1 | 0.018 | 13 | 3 |  | <0.03 |  | 5.7
| 9:00 | 下層 | 晴れ | 0mm以上 5mm未満 |  | 17 |  |  | 12.8 |  |  |  | 通常の状況 |  | 無臭 | 7.7 | 2.2 | 2.8 | 7 | 9.1 |  |  | 1.7 | 0.086 | [26 empty] | <0.05 | 1.1 | 1.1 | [7 empty] | 0.07 | 0.033 | 13 | 3
| 9:00 | 上層、下層の | 晴れ | 0mm以上 5mm未満 |  |  |  |  | 6.7 | 流況: 通常の状況 |  |  |  |  | 0.011 | <0.001 | ND | <0.005 | <0.02 | <0.005 | <0.0005 |  | ND | <0.002 | <0.0002 | <0.0004 | <0.002 | <0.004 | <0.0005 | <0.0006 | <0.002 | <0.0005 | <0.0002 |  |  |  | <0.001 | <0.002 | <0.08 | 0.02 |  |  |  | <0.005 | <0.01 | 0.05 | <0.01 | <0.02 |  | <0.008
2007-09-19 | 9:00 | 上層（表層） | 曇り | 10mm以上20mm未満 | 22.4 | 19.5 |  |  | 0.5 | 10 |  | 0.3 | 通常の状況 | 灰緑色・淡（明） | 無臭 | 7.3 | 0.5 | 1.9 | 16 | 9.3 | 2300 | <0.5 | 1.6 | 0.071 | [26 empty] | <0.05 | 1.2 | 1.2 | [7 empty] | 0.09 | 0.032 | 12 | 2 |  |  |  | 1
| 9:00 | 下層 | 曇り | 10mm以上20mm未満 |  | 19 |  |  | 9 |  |  |  | 通常の状況 |  | 無臭 | 7.4 | 0.7 | 1.7 | 25 | 9.8 |  |  | 1.6 | 0.083 | [26 empty] | <0.05 | 1.2 | 1.2 | [7 empty] | 0.09 | 0.035 | 12 | 2
| 9:00 | 上層、下層の | 曇り | 10mm以上20mm未満 |  |  |  |  | 4.8 | 流況: 通常の状況 |  |  |  |  | 0.011 | [5 empty] | <0.0005 |  |  |  | <0.0002 |  |  |  | <0.0005 |  | <0.002 | <0.0005
2007-10-03 | 8:50 | 上層（表層） | 曇り | 10mm以上20mm未満 | 18.5 | 17.9 |  |  | 0.5 | 9.8 |  | 1.1 | 通常の状況 | 灰緑色・淡（明） | 無臭 | 7.2 | 1.4 | 1.9 | 5 | 9.6 | 2300 | <0.5 | 1.2 | 0.048 | [26 empty] | <0.05 | 1.1 | 1.1 | [7 empty] | 0.07 | 0.037 | 13 | 3 |  |  |  | 3.4
| 8:50 | 下層 | 曇り | 10mm以上20mm未満 |  | 17.9 |  |  | 8.8 |  |  |  | 通常の状況 |  | 無臭 | 7.2 | 1.6 | 2.7 | 23 | 9.4 |  |  | 1.2 | 0.055 | [26 empty] | <0.05 | 1.1 | 1.1 | [7 empty] | 0.05 | 0.041 | 13 | 3
| 8:50 | 上層、下層の | 曇り | 10mm以上20mm未満 |  |  |  |  | 4.7 | 流況: 通常の状況 |  |  |  |  | 0.007 | [5 empty] | <0.0005 |  |  |  | <0.0002 |  |  |  | <0.0005 |  | <0.002 | <0.0005
2007-11-07 | 8:50 | 上層（表層） | 曇り | 降雨なし | 16.2 | 13.3 |  |  | 0.5 | 13 |  | 1.7 | 通常の状況 | 灰緑色・淡（明） | 無臭 | 7.3 | 1 | 1.9 | 1 | 9.7 | 1100 | <0.5 | 1.3 | 0.031 | [26 empty] | <0.05 | 1.2 | 1.2 | [7 empty] | 0.07 | 0.017 | 14 | 3 |  |  |  | 11
| 8:50 | 下層 | 曇り | 降雨なし |  | 12.4 |  |  | 12 |  |  |  | 通常の状況 |  | 無臭 | 7.5 | 1.3 | 2.2 | 7 | 9.6 |  |  | 1.3 | 0.065 | [26 empty] | <0.05 | 1.2 | 1.2 | [7 empty] | 0.05 | 0.036 | 15 | 3
| 8:50 | 上層、下層の | 曇り | 降雨なし |  |  |  |  | 6.3 | 流況: 通常の状況 |  |  |  |  | 0.003 | [5 empty] | <0.0005 |  |  |  | <0.0002 |  |  |  | <0.0005 |  | <0.002 | <0.0005
2007-12-05 | 9:00 | 上層（表層） | 晴れ | 降雨なし | 4.4 | 9.5 |  |  | 0.5 | 9.5 |  | 1.5 | 通常の状況 | 灰緑色・淡（明） | 無臭 | 7.8 | 1 | 1.4 | 3 | 10 | 790 | <0.5 | 1.4 | 0.089 | [26 empty] | <0.05 | 1.2 | 1.2 | [7 empty] | <0.04 | 0.077 | 15 | 4 |  |  |  | 8.2
| 9:00 | 下層 | 晴れ | 降雨なし |  | 9 |  |  | 8.5 |  |  |  | 通常の状況 |  | 無臭 | 7.7 | 1.5 | 1.1 | 3 | 10.1 |  |  | 1.5 | 0.087 | [26 empty] | <0.05 | 1.2 | 1.2 | [7 empty] | <0.04 | 0.064 | 15 | 4
| 9:00 | 上層、下層の | 晴れ | 降雨なし |  |  |  |  | 4.5 | 流況: 通常の状況 |  |  |  |  | 0.004 | [5 empty] | <0.0005 |  |  |  | <0.0002 |  |  |  | <0.0005 |  | <0.002 | <0.0005
2008-01-09 | 8:40 | 上層（表層） | 曇り | 降雨なし | 6.2 | 8.5 |  |  | 0.5 | 12.1 |  | 1.8 | 通常の状況 | 灰緑色・淡（明） | 無臭 | 7.6 | 1.1 | 1.1 | 3 | 10.5 | 170 | <0.5 | 1.5 | 0.096 | [26 empty] | <0.05 | 1.3 | 1.3 | [7 empty] | 0.04 | 0.086 | 15 | 4 |  |  |  | 5.7
| 8:40 | 下層 | 曇り | 降雨なし |  | 7.3 |  |  | 11.1 |  |  |  | 通常の状況 |  | 無臭 | 7.6 | 1.2 | 1.1 | 2 | 10.4 |  |  | 1.5 | 0.099 | [26 empty] | <0.05 | 1.3 | 1.3 | [7 empty] | 0.06 | 0.082 | 15 | 4
| 8:40 | 上層、下層の | 曇り | 降雨なし |  |  |  |  | 5.8 | 流況: 通常の状況 |  |  |  |  | 0.004 | [5 empty] | <0.0005 |  |  |  | <0.0002 |  |  |  | <0.0005 |  | <0.002 | <0.0005
2008-02-06 | 9:30 | 上層（表層） | 曇り | 降雨なし | 4.5 | 6.8 |  |  | 0.5 | 13 |  | 1.7 | 通常の状況 | 黄緑色・濃（暗） | 無臭 | 7.1 | 1 | 0.8 | 2 | 10.7 | 490 | <0.5 | 1.6 | 0.1 | [26 empty] | <0.05 | 1.3 | 1.3 | [7 empty] | 0.04 | 0.095 | 16 | 6 |  | <0.03 |  | 3.2
| 9:30 | 下層 | 曇り | 降雨なし |  | 6.8 |  |  | 12 |  |  |  | 通常の状況 |  | 無臭 | 7.1 | 1 | 1.2 | 2 | 10.5 |  |  | 1.6 | 0.11 | [26 empty] | <0.05 | 1.3 | 1.3 | [7 empty] | <0.04 | 0.097 | 16 | 6
| 9:30 | 上層、下層の | 曇り | 降雨なし |  |  |  |  | 6.3 | 流況: 通常の状況 |  |  |  |  | 0.003 | <0.001 | ND | <0.005 | <0.02 | <0.005 | <0.0005 |  | ND | <0.002 | <0.0002 | <0.0004 | <0.002 | <0.004 | <0.0005 | <0.0006 | <0.002 | <0.0005 | <0.0002 |  |  |  | <0.001 | <0.002 | 0.11 | 0.02 |  |  |  | <0.005 | <0.01 | 0.04 | 0.01 | <0.02 |  | <0.008
2008-03-05 | 9:00 | 上層（表層） | 曇り | 降雨なし | 5.6 | 7.8 |  |  | 0.5 | 12.5 |  | 1.2 | 通常の状況 | 灰緑色・淡（明） | 無臭 | 7.6 | 1.8 | 2.7 | 4 | 12.9 | 33 | <0.5 | 1.5 | 0.11 | [26 empty] | <0.05 | 1.2 | 1.2 | [7 empty] | <0.04 | 0.079 | 16 | 6 |  |  |  | 33
| 9:00 | 下層 | 曇り | 降雨なし |  | 8 |  |  | 11.5 |  |  |  | 通常の状況 |  | 無臭 | 7.5 | 1.7 | 2.3 | 4 | 12.4 |  |  | 1.5 | 0.11 | [26 empty] | <0.05 | 1.2 | 1.2 | [7 empty] | <0.04 | 0.077 | 16 | 6
| 9:00 | 上層、下層の | 曇り | 降雨なし |  |  |  |  | 6 | 流況: 通常の状況 |  |  |  |  | 0.004 | [5 empty] | <0.0005 |  |  |  | <0.0002 |  |  |  | <0.0005 |  | <0.002 | <0.0005 |  | <0.0006 | <0.0003 | <0.002 | [12 empty] | <0.0006

## 名手橋
水域名称 | 津久井湖 | 地点名称 | 名手橋 (14-033-51) | 類型名称 | 河川A | 測定機関名称 | 相模原市
測定項目 | 採取時刻 | 採取位置 | 天候 | 前日天候 | 気温 | 水温 | 流速 | 流量 | 採取水深 | 全水深 | 透視度 | 透明度 | 流況 | 色相 | 臭気 | ｐＨ | ＢＯＤ | ＣＯＤ | ＳＳ | ＤＯ | 大腸菌群数 | ND-ヘキサン抽出物質 | 全窒素 | 全りん | 全亜鉛 | カドミウム | 全シアン | 鉛 | 六価クロム | 砒素 | 総水銀 | アルキル水銀 | ＰＣＢ | ジクロロメタン | 四塩化炭素 | 1，2-ジクロロエタン | 1，1-ジクロロエチレン | ｼｽ1，2-ジクロロエチレン | 1，1，1-トリクロロエタン | 1，1，2-トリクロロエタン | トリクロロエチレン | テトラクロロエチレン | 1，3-ジクロロプロペン | チウラム | シマジン | チオベンカルブ | ベンゼン | セレン | ふっ素 | ほう素 | 亜硝酸性窒素 | 硝酸性窒素 | 亜硝酸性窒素及び硝酸性窒素 | フェノール類 | 銅 | 溶解性鉄 | 溶解性マンガン | クロム | ＥＰND | ニッケル | アンモニア性窒素 | りん酸態りん | 電気伝導率 | 塩化物イオン | 塩分 | 陰イオン界面活性剤 | 非イオン界面活性剤 | クロロフィルａ | トリハロメタン生成能 | クロロホルム生成能 | ブロモジクロロメタン生成能 | ジブロモクロロメタン生成能 | ブロモホルム生成能 | 有機りん
単位 | 時：分 |  |  |  | ℃ | ℃ | m/s | m3/s | ｍ | ｍ | ㎝ | ｍ |  |  |  |  | ㎎/L | ㎎/L | ㎎/L | ㎎/L | MPND/100mL | ㎎/L | ㎎/L | ㎎/L | ㎎/L | ㎎/L | ㎎/L | ㎎/L | ㎎/L | ㎎/L | ㎎/L | ㎎/L | ㎎/L | ㎎/L | ㎎/L | ㎎/L | ㎎/L | ㎎/L | ㎎/L | ㎎/L | ㎎/L | ㎎/L | ㎎/L | ㎎/L | ㎎/L | ㎎/L | ㎎/L | ㎎/L | ㎎/L | ㎎/L | ㎎/L | ㎎/L | ㎎/L | ㎎/L | ㎎/L | ㎎/L | ㎎/L | ㎎/L | ㎎/L | ㎎/L | ㎎/L | ㎎/L | mS/m | ㎎/L | ‰ | ㎎/L | ㎎/L | mg/m3 | ㎎/L | ㎎/L | ㎎/L | ㎎/L | ㎎/L | ㎎/L
採取年月日
2007-04-11 | 11:30 | 上層（表層） | 曇り | 0mm以上 5mm未満 | 13.6 | 12 |  |  | 0.5 | 22.1 |  | 1.4 | 通常の状況 | 緑褐色・淡（明） | 無臭 | 8.4 | 2.7 | 4.1 | 8 | 15 | 49 |  | 1.3 | 0.088 | [26 empty] | <0.05 | 0.97 | 1 | [7 empty] | <0.04 | 0.009 | 14 | 4 |  |  |  | 77
| 11:30 | 下層 | 曇り | 0mm以上 5mm未満 |  | 12 |  |  | 21.1 |  |  |  | 通常の状況 |  | 無臭 | 7.7 | 2 | 3.1 | 8 | 6.7 |  |  | 1.3 | 0.086 | [26 empty] | <0.05 | 1.1 | 1.1 | [7 empty] | <0.04 | 0.046 | 14 | 4
| 11:30 | 上層、下層の | 曇り | 0mm以上 5mm未満 |  |  |  |  | 10.8 | 流況: 通常の状況 |  |  |  |  | 0.006 | [5 empty] | <0.0005 | [9 empty] | <0.002 | <0.0005
2007-05-09 | 10:45 | 上層（表層） | 晴れ | 0mm以上 5mm未満 | 22.7 | 13.7 |  |  | 0.5 | 24 |  | 3 | 通常の状況 | 青緑色・濃（暗） | 無臭 | 7.5 | 2.5 | 2.3 | 1 | 11.3 | 230 |  | 1.2 | 0.09 | [26 empty] | <0.05 | 0.97 | 1 | [7 empty] | <0.04 | 0.037 | 13 | 3 |  |  |  | 21
| 10:45 | 下層 | 晴れ | 0mm以上 5mm未満 |  | 11.8 |  |  | 23 |  |  |  | 通常の状況 |  | 無臭 | 7.4 | 0.9 | 2 | 7 | 9.3 |  |  | 1.1 | 0.074 | [26 empty] | <0.05 | 0.95 | 1 | [7 empty] | 0.04 | 0.054 | 13 | 3
| 10:45 | 上層、下層の | 晴れ | 0mm以上 5mm未満 |  |  |  |  | 11.8 | 流況: 通常の状況 | [10 empty] | <0.0005 | [9 empty] | <0.002 | <0.0005
2007-06-06 | 11:20 | 上層（表層） | 晴れ | 0mm以上 5mm未満 | 27.5 | 21.3 |  |  | 0.5 | 18.3 |  | 1.5 | 通常の状況 | 緑色・濃（暗） | 無臭 | 8 | 5.8 | 4.5 | 9 | 11.6 | 13000 |  | 1.7 | 0.18 | [26 empty] | <0.05 | 0.76 | 0.81 | [7 empty] | 0.12 | 0.043 | 14 | 4 |  |  |  | 55
| 11:20 | 下層 | 晴れ | 0mm以上 5mm未満 |  | 19.1 |  |  | 17.3 |  |  |  | 通常の状況 |  | 無臭 | 7.7 | 1.3 | 3 | 7 | 8.7 |  |  | 1.2 | 0.088 | [26 empty] | <0.05 | 0.78 | 0.83 | [7 empty] | 0.11 | 0.04 | 14 | 4
| 11:20 | 上層、下層の | 晴れ | 0mm以上 5mm未満 |  |  |  |  | 8.9 | 流況: 通常の状況 |  |  |  |  | 0.008 | [5 empty] | <0.0005 | [9 empty] | <0.002 | <0.0005
2007-07-18 | 11:00 | 上層（表層） | 曇り | 10mm以上20mm未満 | 18.8 | 19.8 |  |  | 0.5 | 20.5 |  | 0.5 | ゴミ、浮遊物多し | 灰緑色・淡（明） | 無臭 | 7.2 | 9.7 | 8.1 | 12 | 10.4 | 9400 |  | 1.9 | 0.13 | [26 empty] | <0.05 | 0.84 | 0.89 | [7 empty] | 0.24 | 0.011 | 10 | 3 |  |  |  | 120
| 11:00 | 下層 | 曇り | 10mm以上20mm未満 |  | 18.1 |  |  | 19.5 |  |  |  | ゴミ、浮遊物多し |  | 無臭 | 7.1 | 2 | 4.1 | 22 | 9.5 |  |  | 1.5 | 0.076 | [26 empty] | <0.05 | 1.1 | 1.1 | [7 empty] | 0.17 | 0.012 | 12 | 2
| 11:00 | 上層、下層の | 曇り | 10mm以上20mm未満 |  |  |  |  | 10 | 流況: ゴミ、浮遊物多し | [10 empty] | <0.0005 | [9 empty] | <0.002 | <0.0005 |  | <0.0006 | <0.0003 | <0.002
2007-08-01 | 11:10 | 上層（表層） | 晴れ | 0mm以上 5mm未満 | 26.1 | 19 |  |  | 0.5 | 18.5 |  | 1 | 通常の状況 | 灰緑色・淡（明） | 無臭 | 8.4 | 12 | 16 | 10 | 9.4 | 7900 |  | 2.9 | 0.34 | [26 empty] | <0.05 | 0.76 | 0.81 | [7 empty] | 0.19 | 0.041 | 12 | 3 |  | 0.04 |  | 190
| 11:10 | 下層 | 晴れ | 0mm以上 5mm未満 |  | 17.3 |  |  | 17.5 |  |  |  | 通常の状況 |  | 無臭 | 7.8 | 2.4 | 3.7 | 11 | 16.4 |  |  | 1.5 | 0.095 | [26 empty] | <0.05 | 1 | 1 | [7 empty] | 0.09 | 0.04 | 13 | 3
| 11:10 | 上層、下層の | 晴れ | 0mm以上 5mm未満 |  |  |  |  | 9 | 流況: 通常の状況 |  |  |  |  | 0.005 | <0.001 | ND | <0.005 | <0.02 | <0.005 | <0.0005 |  |  | <0.002 | <0.0002 | <0.0004 | <0.002 | <0.004 | <0.0005 | <0.0006 | <0.002 | <0.0005 | <0.0002 |  |  |  | <0.001 | <0.002 | <0.08 | 0.02
2007-09-19 | 11:00 | 上層（表層） | 曇り | 10mm以上20mm未満 | 24.2 | 23 |  |  | 0.5 | 18.5 |  | 0.4 | 通常の状況 | 灰緑色・淡（明） | 無臭 | 7.7 | 1.5 | 2.6 | 11 | 11.1 | 13000 |  | 1.8 | 0.1 | [26 empty] | <0.05 | 1.1 | 1.1 | [7 empty] | 0.11 | 0.013 | 11 | 2 |  |  |  | 15
| 11:00 | 下層 | 曇り | 10mm以上20mm未満 |  | 18.9 |  |  | 17.5 |  |  |  | 通常の状況 |  | 無臭 | 7.4 | 0.5 | 1.3 | 18 | 9.2 |  |  | 1.5 | 0.072 | [26 empty] | <0.05 | 1.1 | 1.1 | [7 empty] | 0.09 | 0.029 | 11 | 2
| 11:00 | 上層、下層の | 曇り | 10mm以上20mm未満 |  |  |  |  | 9 | 流況: 通常の状況 | [10 empty] | <0.0005 | [9 empty] | <0.002 | <0.0005
2007-10-03 | 10:40 | 上層（表層） | 曇り | 10mm以上20mm未満 | 18.1 | 19.5 |  |  | 0.5 | 17.9 |  | 2 | 通常の状況 | 灰緑色・淡（明） | 無臭 | 7.2 | 1.5 | 1.6 | 1 | 9.3 | 490 |  | 1.3 | 0.046 | [26 empty] | <0.05 | 1.1 | 1.1 | [7 empty] | 0.05 | 0.023 | 13 | 3 |  |  |  | 10
| 10:40 | 下層 | 曇り | 10mm以上20mm未満 |  | 18.5 |  |  | 16.9 |  |  |  | 通常の状況 |  | 無臭 | 7.4 | 1 | 1.6 | 3 | 9.5 |  |  | 1.2 | 0.05 | [26 empty] | <0.05 | 1.2 | 1.2 | [7 empty] | <0.04 | 0.034 | 13 | 3
| 10:40 | 上層、下層の | 曇り | 10mm以上20mm未満 |  |  |  |  | 8.7 | 流況: 通常の状況 |  |  |  |  | 0.005 | [5 empty] | <0.0005 | [9 empty] | <0.002 | <0.0005
2007-11-07 | 10:40 | 上層（表層） | 曇り | 降雨なし | 14.5 | 15.2 |  |  | 0.5 | 26 |  | 3 | 通常の状況 | 青緑色・濃（暗） | 無臭 | 7.4 | 0.9 | 1.9 | 1 | 9.6 | 1700 |  | 1.3 | 0.03 | [26 empty] | <0.05 | 1.1 | 1.1 | [7 empty] | 0.06 | 0.018 | 14 | 3 |  |  |  | 11
| 10:40 | 下層 | 曇り | 降雨なし |  | 13.2 |  |  | 25 |  |  |  | 通常の状況 |  | 無臭 | 7.5 | 1.3 | 1.8 | 8 | 9.3 |  |  | 1.4 | 0.058 | [26 empty] | <0.05 | 1.1 | 1.1 | [7 empty] | 0.11 | 0.024 | 14 | 3
| 10:40 | 上層、下層の | 曇り | 降雨なし |  |  |  |  | 12.8 | 流況: 通常の状況 | [10 empty] | <0.0005 | [9 empty] | <0.002 | <0.0005
2007-12-05 | 10:30 | 上層（表層） | 晴れ | 降雨なし | 11.2 | 12.5 |  |  | 0.5 | 23 |  | 5 | 通常の状況 | 青緑色・濃（暗） | 無臭 | 7.7 | 1.3 | 1.3 | <1 | 9.3 | 330 |  | 1.4 | 0.052 | [26 empty] | <0.05 | 1.2 | 1.2 | [7 empty] | 0.04 | 0.043 | 15 | 4 |  |  |  | 3.1
| 10:30 | 下層 | 晴れ | 降雨なし |  | 10.8 |  |  | 22 |  |  |  | 通常の状況 |  | 無臭 | 7.7 | 1.5 | 1.5 | 3 | 9.7 |  |  | 1.4 | 0.073 | [26 empty] | <0.05 | 1.1 | 1.1 | [7 empty] | <0.04 | 0.064 | 14 | 3
| 10:30 | 上層、下層の | 晴れ | 降雨なし |  |  |  |  | 11.3 | 流況: 通常の状況 |  |  |  |  | 0.003 | [5 empty] | <0.0005 | [9 empty] | <0.002 | <0.0005
2008-01-09 | 10:20 | 上層（表層） | 晴れ | 降雨なし | 9.8 | 8.5 |  |  | 0.5 | 23 |  | 3.2 | 通常の状況 | 灰緑色・淡（明） | 無臭 | 7.7 | 0.9 | 1.2 | 1 | 11.4 | 170 |  | 1.4 | 0.063 | [26 empty] | <0.05 | 1.2 | 1.2 | [7 empty] | <0.04 | 0.05 | 14 | 3 |  |  |  | 10
| 10:20 | 下層 | 晴れ | 降雨なし |  | 7.8 |  |  | 22 |  |  |  | 通常の状況 |  | 無臭 | 7.6 | 1 | 1 | 1 | 10.3 |  |  | 1.3 | 0.079 | [26 empty] | <0.05 | 1.2 | 1.2 | [7 empty] | <0.04 | 0.07 | 15 | 4
| 10:20 | 上層、下層の | 晴れ | 降雨なし |  |  |  |  | 11.3 | 流況: 通常の状況 | [10 empty] | <0.0005 | [9 empty] | <0.002 | <0.0005
2008-02-06 | 11:20 | 上層（表層） | 曇り | 降雨なし | 4.6 | 7 |  |  | 0.5 | 19.2 |  | 2.1 | 通常の状況 | 灰緑色・淡（明） | 無臭 | 7.1 | 1 | 0.8 | 1 | 12 | 330 |  | 1.2 | 0.066 | [26 empty] | <0.05 | 1 | 1 | [7 empty] | <0.04 | 0.051 | 13 | 4 |  | <0.03 |  | 5.5
| 11:20 | 下層 | 曇り | 降雨なし |  | 6.8 |  |  | 18.2 |  |  |  | 通常の状況 |  | 無臭 | 7.1 | 1 | 1.2 | 1 | 11.5 |  |  | 1.3 | 0.072 | [26 empty] | <0.05 | 1 | 1 | [7 empty] | <0.04 | 0.064 | 14 | 4
| 11:20 | 上層、下層の | 曇り | 降雨なし |  |  |  |  | 9.4 | 流況: 通常の状況 |  |  |  |  | 0.002 | <0.001 | ND | <0.005 | <0.02 | <0.005 | <0.0005 |  |  | <0.002 | <0.0002 | <0.0004 | <0.002 | <0.004 | <0.0005 | <0.0006 | <0.002 | <0.0005 | <0.0002 |  |  |  | <0.001 | <0.002 | 0.08 | <0.02
2008-03-05 | 11:10 | 上層（表層） | 晴れ | 降雨なし | 8.1 | 8.8 |  |  | 0.5 | 14.6 |  | 1.5 | 通常の状況 | 灰緑色・淡（明） | 無臭 | 7.5 | 1.4 | 2.7 | 4 | 13.2 | 170 |  | 1.1 | 0.059 | [26 empty] | <0.05 | 0.79 | 0.84 | [7 empty] | <0.04 | 0.025 | 13 | 3 |  |  |  | 39
| 11:10 | 下層 | 晴れ | 降雨なし |  | 7.4 |  |  | 13.6 |  |  |  | 通常の状況 |  | 無臭 | 7.4 | 1.5 | 1.9 | 4 | 10.3 |  |  | 1.3 | 0.074 | [26 empty] | <0.05 | 1 | 1 | [7 empty] | <0.04 | 0.04 | 14 | 4
| 11:10 | 上層、下層の | 晴れ | 降雨なし |  |  |  |  | 7.1 | 流況: 通常の状況 | [10 empty] | <0.0005 | [9 empty] | <0.002 | <0.0005 |  | <0.0006 | <0.0003 | <0.002

## 湖央部
水域名称 | 津久井湖 | 地点名称 | 湖央部 (14-033-52) | 類型名称 | 河川A | 測定機関名称 | 相模原市
測定項目 | 採取時刻 | 採取位置 | 天候 | 前日天候 | 気温 | 水温 | 流速 | 流量 | 採取水深 | 全水深 | 透視度 | 透明度 | 流況 | 色相 | 臭気 | ｐＨ | ＢＯＤ | ＣＯＤ | ＳＳ | ＤＯ | 大腸菌群数 | ND-ヘキサン抽出物質 | 全窒素 | 全りん | 全亜鉛 | カドミウム | 全シアン | 鉛 | 六価クロム | 砒素 | 総水銀 | アルキル水銀 | ＰＣＢ | ジクロロメタン | 四塩化炭素 | 1，2-ジクロロエタン | 1，1-ジクロロエチレン | ｼｽ1，2-ジクロロエチレン | 1，1，1-トリクロロエタン | 1，1，2-トリクロロエタン | トリクロロエチレン | テトラクロロエチレン | 1，3-ジクロロプロペン | チウラム | シマジン | チオベンカルブ | ベンゼン | セレン | ふっ素 | ほう素 | 亜硝酸性窒素 | 硝酸性窒素 | 亜硝酸性窒素及び硝酸性窒素 | フェノール類 | 銅 | 溶解性鉄 | 溶解性マンガン | クロム | ＥＰND | ニッケル | アンモニア性窒素 | りん酸態りん | 電気伝導率 | 塩化物イオン | 塩分 | 陰イオン界面活性剤 | 非イオン界面活性剤 | クロロフィルａ | トリハロメタン生成能 | クロロホルム生成能 | ブロモジクロロメタン生成能 | ジブロモクロロメタン生成能 | ブロモホルム生成能 | 有機りん
単位 | 時：分 |  |  |  | ℃ | ℃ | m/s | m3/s | ｍ | ｍ | ㎝ | ｍ |  |  |  |  | ㎎/L | ㎎/L | ㎎/L | ㎎/L | MPND/100mL | ㎎/L | ㎎/L | ㎎/L | ㎎/L | ㎎/L | ㎎/L | ㎎/L | ㎎/L | ㎎/L | ㎎/L | ㎎/L | ㎎/L | ㎎/L | ㎎/L | ㎎/L | ㎎/L | ㎎/L | ㎎/L | ㎎/L | ㎎/L | ㎎/L | ㎎/L | ㎎/L | ㎎/L | ㎎/L | ㎎/L | ㎎/L | ㎎/L | ㎎/L | ㎎/L | ㎎/L | ㎎/L | ㎎/L | ㎎/L | ㎎/L | ㎎/L | ㎎/L | ㎎/L | ㎎/L | ㎎/L | ㎎/L | mS/m | ㎎/L | ‰ | ㎎/L | ㎎/L | mg/m3 | ㎎/L | ㎎/L | ㎎/L | ㎎/L | ㎎/L | ㎎/L
採取年月日
2007-04-11 | 10:30 | 上層（表層） | 曇り | 0mm以上 5mm未満 | 12.5 | 12.1 |  |  | 0.5 | 36.6 |  | 2.5 | 通常の状況 | 青緑色・濃（暗） | 無臭 | 8 | 1.6 | 2.2 | 2 | 12.4 | 350 | <0.5 | 1.2 | 0.065 | [26 empty] | <0.05 | 0.94 | 0.99 | [7 empty] | <0.04 | 0.037 | 14 | 4 |  |  |  | 14
| 10:30 | 下層 | 曇り | 0mm以上 5mm未満 |  | 11.5 |  |  | 35.6 |  |  |  | 通常の状況 |  | 無臭 | 7.2 | 1.7 | 2.3 | 3 | 3.7 |  |  | 1.4 | 0.079 | [26 empty] | <0.05 | 0.92 | 0.97 | [7 empty] | 0.07 | 0.04 | 14 | 4
| 10:30 | 上層、下層の | 曇り | 0mm以上 5mm未満 |  |  |  |  | 18.1 | 流況: 通常の状況 |  |  |  |  | 0.009 | [5 empty] | <0.0005 |  |  |  | <0.0002 |  |  |  | <0.0005 |  | <0.002 | <0.0005
2007-05-09 | 9:45 | 上層（表層） | 晴れ | 0mm以上 5mm未満 | 24.2 | 13 |  |  | 0.5 | 36.5 |  | 4.5 | 通常の状況 | 青緑色・濃（暗） | 無臭 | 7.7 | 0.9 | 2 | 1 | 10.8 | 4900 | <0.5 | 1.2 | 0.063 | [26 empty] | <0.05 | 0.95 | 1 | [7 empty] | <0.04 | 0.041 | 14 | 3 |  |  |  | 7.5
| 9:45 | 下層 | 晴れ | 0mm以上 5mm未満 |  | 10.8 |  |  | 35.5 |  |  |  | 通常の状況 |  | 無臭 | 7.5 | 1 | 1.5 | 2 | 8.1 |  |  | 1.1 | 0.065 | [26 empty] | <0.05 | 0.83 | 0.88 | [7 empty] | 0.07 | 0.051 | 14 | 4
| 9:45 | 上層、下層の | 晴れ | 0mm以上 5mm未満 |  |  |  |  | 18 | 流況: 通常の状況 | [10 empty] | <0.0005 |  |  |  | <0.0002 |  |  |  | <0.0005 |  | <0.002 | <0.0005
2007-06-06 | 10:30 | 上層（表層） | 晴れ | 0mm以上 5mm未満 | 25.4 | 19.2 |  |  | 0.5 | 31.6 |  | 2 | 通常の状況 | 青緑色・濃（暗） | 無臭 | 8.1 | 3 | 4.2 | 4 | 10.9 | 110 | <0.5 | 1.3 | 0.063 | [26 empty] | <0.05 | 0.76 | 0.81 | [7 empty] | 0.09 | 0.012 | 13 | 3 |  |  |  | 36
| 10:30 | 下層 | 晴れ | 0mm以上 5mm未満 |  | 16.4 |  |  | 30.6 |  |  |  | 通常の状況 |  | 無臭 | 7.3 | 0.7 | 2.8 | 2 | 2.2 |  |  | 1.1 | 0.078 | [26 empty] | 0.05 | 0.7 | 0.75 | [7 empty] | 0.09 | 0.022 | 14 | 3
| 10:30 | 上層、下層の | 晴れ | 0mm以上 5mm未満 |  |  |  |  | 15.6 | 流況: 通常の状況 |  |  |  |  | 0.009 | [5 empty] | <0.0005 |  |  |  | <0.0002 |  |  |  | <0.0005 |  | <0.002 | <0.0005
2007-07-18 | 10:00 | 上層（表層） | 曇り | 10mm以上20mm未満 | 19.1 | 19.3 |  |  | 0.5 | 34.5 |  | 0.8 | 通常の状況 | 灰緑色・淡（明） | 無臭 | 6.9 | 1.9 | 3.6 | 7 | 9.5 | 3300 | <0.5 | 1.3 | 0.058 | [26 empty] | <0.05 | 0.95 | 1 | [7 empty] | 0.17 | 0.02 | 12 | 3 |  |  |  | 26
| 10:00 | 下層 | 曇り | 10mm以上20mm未満 |  | 18.2 |  |  | 33.5 |  |  |  | 通常の状況 |  | 無臭 | 6.7 | 1.8 | 3.5 | 16 | 9.4 |  |  | 1.3 | 0.071 | [26 empty] | <0.05 | 0.94 | 0.99 | [7 empty] | 0.16 | 0.037 | 10 | 2
| 10:00 | 上層、下層の | 曇り | 10mm以上20mm未満 |  |  |  |  | 17 | 流況: 通常の状況 | [10 empty] | <0.0005 |  |  |  | <0.0002 |  |  |  | <0.0005 |  | <0.002 | <0.0005 |  | <0.0006 | <0.0003 | <0.002 | [12 empty] | <0.0006
2007-08-01 | 10:10 | 上層（表層） | 晴れ | 0mm以上 5mm未満 | 27 | 19.5 |  |  | 0.5 | 32.5 |  | 2 | 通常の状況 | 灰緑色・淡（明） | 無臭 | 7.8 | 1.8 | 3.3 | 1 | 9.9 | 4900 | <0.5 | 1.3 | 0.041 | [26 empty] | <0.05 | 0.94 | 0.99 | [7 empty] | 0.06 | 0.006 | 12 | 3 |  | <0.03 | <0.005 | 15
| 10:10 | 下層 | 晴れ | 0mm以上 5mm未満 |  | 15.3 |  |  | 31.5 |  |  |  | 通常の状況 |  | 無臭 | 7.4 | 3 | 2.7 | 5 | 4.5 |  |  | 1.6 | 0.055 | [26 empty] | 0.07 | 1 | 1 | [7 empty] | 0.09 | 0.016 | 12 | 3
| 10:10 | 上層、下層の | 晴れ | 0mm以上 5mm未満 |  |  |  |  | 16 | 流況: 通常の状況 |  |  |  |  | 0.004 | <0.001 | ND | <0.005 | <0.02 | <0.005 | <0.0005 |  | ND | <0.002 | <0.0002 | <0.0004 | <0.002 | <0.004 | <0.0005 | <0.0006 | <0.002 | <0.0005 | <0.0002 |  |  |  | <0.001 | <0.002 | <0.08 | <0.02 |  |  |  | <0.005 | <0.01 | 0.06 | 0.03 | <0.02 |  | <0.008 | [8 empty] | 0.031 | 0.026 | 0.0049 | 0.0005 | <0.0001
2007-09-19 | 10:10 | 上層（表層） | 曇り | 10mm以上20mm未満 | 23.5 | 22.2 |  |  | 0.5 | 31.5 |  | 0.3 | 通常の状況 | 灰緑色・淡（明） | 無臭 | 7.3 | 0.7 | 2.1 | 20 | 8.9 | 7900 | <0.5 | 1.6 | 0.051 | [26 empty] | <0.05 | 1.2 | 1.2 | [7 empty] | 0.1 | 0.014 | 11 | 2 |  |  |  | 4.1
| 10:10 | 下層 | 曇り | 10mm以上20mm未満 |  | 18.5 |  |  | 30.5 |  |  |  | 通常の状況 |  | 無臭 | 7.2 | 0.9 | 2.1 | 49 | 10 |  |  | 1.5 | 0.088 | [26 empty] | <0.05 | 1.2 | 1.2 | [7 empty] | 0.09 | 0.038 | 11 | 2
| 10:10 | 上層、下層の | 曇り | 10mm以上20mm未満 |  |  |  |  | 15.5 | 流況: 通常の状況 | [10 empty] | <0.0005 |  |  |  | <0.0002 |  |  |  | <0.0005 |  | <0.002 | <0.0005
2007-10-03 | 9:50 | 上層（表層） | 曇り | 10mm以上20mm未満 | 19.9 | 19.9 |  |  | 0.5 | 32.5 |  | 0.8 | 通常の状況 | 灰緑色・淡（明） | 無臭 | 7.3 | 1.3 | 1.5 | 4 | 8.5 | 700 | <0.5 | 1.3 | 0.023 | [26 empty] | <0.05 | 1.1 | 1.1 | [7 empty] | 0.05 | 0.017 | 15 | 3 |  |  |  | 1.6
| 9:50 | 下層 | 曇り | 10mm以上20mm未満 |  | 19.4 |  |  | 31.5 |  |  |  | 通常の状況 |  | 無臭 | 7.3 | 1 | 1.3 | 11 | 8.7 |  |  | 1.3 | 0.044 | [26 empty] | <0.05 | 1.2 | 1.2 | [7 empty] | 0.05 | 0.019 | 15 | 3
| 9:50 | 上層、下層の | 曇り | 10mm以上20mm未満 |  |  |  |  | 16 | 流況: 通常の状況 |  |  |  |  | 0.004 | [5 empty] | <0.0005 |  |  |  | <0.0002 |  |  |  | <0.0005 |  | <0.002 | <0.0005
2007-11-07 | 9:50 | 上層（表層） | 曇り | 降雨なし | 15.2 | 15.2 |  |  | 0.5 | 38.5 |  | 3 | 通常の状況 | 灰緑色・淡（明） | 無臭 | 7.4 | 0.8 | 1.3 | 1 | 9.6 | 220 | <0.5 | 1.4 | 0.04 | [26 empty] | <0.05 | 1.2 | 1.2 | [7 empty] | 0.07 | 0.018 | 14 | 3 |  |  |  | 10
| 9:50 | 下層 | 曇り | 降雨なし |  | 13.6 |  |  | 37.5 |  |  |  | 通常の状況 |  | 無臭 | 7.4 | 1.2 | 1.6 | 7 | 8.6 |  |  | 1.3 | 0.053 | [26 empty] | <0.05 | 1.2 | 1.2 | [7 empty] | 0.06 | 0.034 | 13 | 3
| 9:50 | 上層、下層の | 曇り | 降雨なし |  |  |  |  | 19 | 流況: 通常の状況 | [10 empty] | <0.0005 |  |  |  | <0.0002 |  |  |  | <0.0005 |  | <0.002 | <0.0005
2007-12-05 | 9:50 | 上層（表層） | 晴れ | 降雨なし | 8.5 | 11.9 |  |  | 0.5 | 36 |  | 4.5 | 通常の状況 | 黄緑色・濃（暗） | 無臭 | 7.7 | 1.1 | 1.2 | <1 | 9.6 | 490 | <0.5 | 1.4 | 0.051 | [26 empty] | <0.05 | 1.3 | 1.3 | [7 empty] | 0.04 | 0.044 | 15 | 4 |  |  |  | 2.3
| 9:50 | 下層 | 晴れ | 降雨なし |  | 11.1 |  |  | 35 |  |  |  | 通常の状況 |  | 無臭 | 7.7 | 1.2 | 1.5 | 5 | 9.3 |  |  | 1.5 | 0.073 | [26 empty] | <0.05 | 1.2 | 1.2 | [7 empty] | 0.04 | 0.055 | 15 | 4
| 9:50 | 上層、下層の | 晴れ | 降雨なし |  |  |  |  | 17.8 | 流況: 通常の状況 |  |  |  |  | 0.003 | [5 empty] | <0.0005 |  |  |  | <0.0002 |  |  |  | <0.0005 |  | <0.002 | <0.0005
2008-01-09 | 9:40 | 上層（表層） | 曇り | 降雨なし | 7.8 | 8.2 |  |  | 0.5 | 36.5 |  | 2.5 | 通常の状況 | 黄緑色・濃（暗） | 無臭 | 7.7 | 0.7 | 1.1 | 1 | 10.6 | 230 | <0.5 | 1.3 | 0.062 | [26 empty] | <0.05 | 1.2 | 1.2 | [7 empty] | <0.04 | 0.053 | 14 | 5 |  |  |  | 4.7
| 9:40 | 下層 | 曇り | 降雨なし |  | 8 |  |  | 35.5 |  |  |  | 通常の状況 |  | 無臭 | 7.6 | 1 | 1.1 | 4 | 10.4 |  |  | 1.3 | 0.068 | [26 empty] | <0.05 | 1.3 | 1.3 | [7 empty] | <0.04 | 0.062 | 14 | 5
| 9:40 | 上層、下層の | 曇り | 降雨なし |  |  |  |  | 18 | 流況: 通常の状況 | [10 empty] | <0.0005 |  |  |  | <0.0002 |  |  |  | <0.0005 |  | <0.002 | <0.0005
2008-02-06 | 10:40 | 上層（表層） | 曇り | 降雨なし | 4.8 | 7 |  |  | 0.5 | 33 |  | 2.5 | 通常の状況 | 黄緑色・濃（暗） | 無臭 | 7.1 | 1.3 | 1.2 | 1 | 11 | 79 | <0.5 | 1.2 | 0.047 | [26 empty] | <0.05 | 1.1 | 1.1 | [7 empty] | <0.04 | 0.037 | 14 | 4 |  | <0.03 | <0.005 | 6.6
| 10:40 | 下層 | 曇り | 降雨なし |  | 6.8 |  |  | 32 |  |  |  | 通常の状況 |  | 無臭 | 7.1 | 1 | 1.2 | 4 | 10.7 |  |  | 1.3 | 0.052 | [26 empty] | <0.05 | 1.1 | 1.1 | [7 empty] | <0.04 | 0.039 | 14 | 4
| 10:40 | 上層、下層の | 曇り | 降雨なし |  |  |  |  | 16.3 | 流況: 通常の状況 |  |  |  |  | 0.002 | <0.001 | ND | <0.005 | <0.02 | <0.005 | <0.0005 |  | ND | <0.002 | <0.0002 | <0.0004 | <0.002 | <0.004 | <0.0005 | <0.0006 | <0.002 | <0.0005 | <0.0002 |  |  |  | <0.001 | <0.002 | 0.09 | <0.02 |  |  |  | <0.005 | <0.01 | 0.05 | 0.01 | <0.02 |  | <0.008 | [8 empty] | 0.022 | 0.016 | 0.0011 | 0.0045 | 0.0007
2008-03-05 | 10:30 | 上層（表層） | 晴れ | 降雨なし | 7.8 | 8.1 |  |  | 0.5 | 29 |  | 1.3 | 通常の状況 | 黄緑色・濃（暗） | 無臭 | 7.9 | 2.4 | 3.5 | 5 | 11 | 13 | <0.5 | 1.2 | 0.051 | [26 empty] | <0.05 | 0.79 | 0.84 | [7 empty] | <0.04 | <0.005 | 14 | 4 |  |  |  | 54
| 10:30 | 下層 | 晴れ | 降雨なし |  | 7.1 |  |  | 28 |  |  |  | 通常の状況 |  | 無臭 | 7.4 | 1.5 | 2.7 | 5 | 9.1 |  |  | 1.2 | 0.059 | [26 empty] | <0.05 | 1 | 1 | [7 empty] | <0.04 | 0.019 | 14 | 4
| 10:30 | 上層、下層の | 晴れ | 降雨なし |  |  |  |  | 14.3 | 流況: 通常の状況 | [10 empty] | <0.0005 |  |  |  | <0.0002 |  |  |  | <0.0005 |  | <0.002 | <0.0005 |  | <0.0006 | <0.0003 | <0.002 | [12 empty] | <0.0006

## 道志橋
水域名称 | 津久井湖 | 地点名称 | 道志橋 (14-033-53) | 類型名称 | 河川A | 測定機関名称 | 相模原市
測定項目 | 採取時刻 | 採取位置 | 天候 | 前日天候 | 気温 | 水温 | 流速 | 流量 | 採取水深 | 全水深 | 透視度 | 透明度 | 流況 | 色相 | 臭気 | ｐＨ | ＢＯＤ | ＣＯＤ | ＳＳ | ＤＯ | 大腸菌群数 | ND-ヘキサン抽出物質 | 全窒素 | 全りん | 全亜鉛 | カドミウム | 全シアン | 鉛 | 六価クロム | 砒素 | 総水銀 | アルキル水銀 | ＰＣＢ | ジクロロメタン | 四塩化炭素 | 1，2-ジクロロエタン | 1，1-ジクロロエチレン | ｼｽ1，2-ジクロロエチレン | 1，1，1-トリクロロエタン | 1，1，2-トリクロロエタン | トリクロロエチレン | テトラクロロエチレン | 1，3-ジクロロプロペン | チウラム | シマジン | チオベンカルブ | ベンゼン | セレン | ふっ素 | ほう素 | 亜硝酸性窒素 | 硝酸性窒素 | 亜硝酸性窒素及び硝酸性窒素 | フェノール類 | 銅 | 溶解性鉄 | 溶解性マンガン | クロム | ＥＰND | ニッケル | アンモニア性窒素 | りん酸態りん | 電気伝導率 | 塩化物イオン | 塩分 | 陰イオン界面活性剤 | 非イオン界面活性剤 | クロロフィルａ | トリハロメタン生成能 | クロロホルム生成能 | ブロモジクロロメタン生成能 | ジブロモクロロメタン生成能 | ブロモホルム生成能 | 有機りん
単位 | 時：分 |  |  |  | ℃ | ℃ | m/s | m3/s | ｍ | ｍ | ㎝ | ｍ |  |  |  |  | ㎎/L | ㎎/L | ㎎/L | ㎎/L | MPND/100mL | ㎎/L | ㎎/L | ㎎/L | ㎎/L | ㎎/L | ㎎/L | ㎎/L | ㎎/L | ㎎/L | ㎎/L | ㎎/L | ㎎/L | ㎎/L | ㎎/L | ㎎/L | ㎎/L | ㎎/L | ㎎/L | ㎎/L | ㎎/L | ㎎/L | ㎎/L | ㎎/L | ㎎/L | ㎎/L | ㎎/L | ㎎/L | ㎎/L | ㎎/L | ㎎/L | ㎎/L | ㎎/L | ㎎/L | ㎎/L | ㎎/L | ㎎/L | ㎎/L | ㎎/L | ㎎/L | ㎎/L | ㎎/L | mS/m | ㎎/L | ‰ | ㎎/L | ㎎/L | mg/m3 | ㎎/L | ㎎/L | ㎎/L | ㎎/L | ㎎/L | ㎎/L
採取年月日
2007-04-11 | 12:00 | 上層（表層） | 曇り | 0mm以上 5mm未満 | 12.8 | 13 |  |  | 0.5 | 9.6 |  | 1.8 | 通常の状況 | 灰緑色・淡（明） | 無臭 | 8.3 | 2.7 | 3.3 | 6 | 14 | 7900 |  | 1 | 0.049 | [26 empty] | <0.05 | 0.67 | 0.72 | [7 empty] | 0.04 | <0.005 | 12 | 2 |  |  |  | 44
| 12:00 | 下層 | 曇り | 0mm以上 5mm未満 |  | 11.5 |  |  | 8.6 |  |  |  | 通常の状況 |  | 無臭 | 7.2 | 2.3 | 2.9 | 8 | 8 |  |  | 1 | 0.05 | [26 empty] | <0.05 | 0.77 | 0.82 | [7 empty] | 0.12 | <0.005 | 12 | 3
| 12:00 | 上層、下層の | 曇り | 0mm以上 5mm未満 |  |  |  |  | 4.6 | 流況: 通常の状況 |  |  |  |  | 0.005 | [5 empty] | <0.0005 | [9 empty] | <0.002 | <0.0005
2007-05-09 | 11:20 | 上層（表層） | 晴れ | 0mm以上 5mm未満 | 26.7 | 15.2 |  |  | 0.5 | 9.5 |  | 2.8 | 通常の状況 | 緑色・濃（暗） | 無臭 | 7.5 | 1.8 | 2.6 | 1 | 10.3 | 790 |  | 0.73 | 0.024 | [26 empty] | <0.05 | 0.44 | 0.49 | [7 empty] | 0.06 | <0.005 | 10 | 2 |  |  |  | 11
| 11:20 | 下層 | 晴れ | 0mm以上 5mm未満 |  | 12.8 |  |  | 8.5 |  |  |  | 通常の状況 |  | 無臭 | 7.2 | 1.8 | 2.1 | 1 | 9.8 |  |  | 0.72 | 0.013 | [26 empty] | <0.05 | 0.5 | 0.55 | [7 empty] | 0.13 | <0.005 | 9 | <2
| 11:20 | 上層、下層の | 晴れ | 0mm以上 5mm未満 |  |  |  |  | 4.5 | 流況: 通常の状況 | [10 empty] | <0.0005 | [9 empty] | <0.002 | <0.0005
2007-06-06 | 12:50 | 上層（表層） | 晴れ | 0mm以上 5mm未満 | 24 | 23 |  |  | 0.5 | 5.8 |  | 2.5 | 通常の状況 | 灰緑色・淡（明） | 無臭 | 7.5 | 0.9 | 1.7 | 2 | 10.2 | 1700 |  | 0.82 | 0.027 | [26 empty] | <0.05 | 0.5 | 0.55 | [7 empty] | 0.07 | <0.005 | 13 | 3 |  |  |  | 1.8
| 12:50 | 下層 | 晴れ | 0mm以上 5mm未満 |  | 18 |  |  | 4.8 |  |  |  | 通常の状況 |  | 無臭 | 7.4 | 0.6 | 2.7 | 5 | 2.1 |  |  | 0.58 | 0.023 | [26 empty] | <0.05 | 0.13 | 0.18 | [7 empty] | 0.15 | 0.007 | 20 | 3
| 12:50 | 上層、下層の | 晴れ | 0mm以上 5mm未満 |  |  |  |  | 2.7 | 流況: 通常の状況 |  |  |  |  | 0.005 | [5 empty] | <0.0005 | [9 empty] | <0.002 | <0.0005
2007-07-18 | 11:40 | 上層（表層） | 曇り | 10mm以上20mm未満 | 19.3 | 18.3 |  |  | 0.5 | 8.5 |  | 2.1 | ゴミ、浮遊物多し | 黄緑色・濃（暗） | 無臭 | 7 | 0.8 | 1.6 | <1 | 9.1 | 110000 |  | 1.2 | 0.013 | [26 empty] | <0.05 | 1.1 | 1.1 | [7 empty] | 0.14 | 0.006 | 11 | 2 |  |  |  | 0.5
| 11:40 | 下層 | 曇り | 10mm以上20mm未満 |  | 17.5 |  |  | 7.5 |  |  |  | ゴミ、浮遊物多し |  | 無臭 | 7.1 | 1.9 | 1.8 | 1 | 9 |  |  | 1.2 | 0.015 | [26 empty] | <0.05 | 1.1 | 1.1 | [7 empty] | 0.14 | 0.007 | 11 | 2
| 11:40 | 上層、下層の | 曇り | 10mm以上20mm未満 |  |  |  |  | 4 | 流況: ゴミ、浮遊物多し | [10 empty] | <0.0005 | [9 empty] | <0.002 | <0.0005 |  | <0.0006 | <0.0003 | <0.002
2007-08-01 | 12:10 | 上層（表層） | 晴れ | 0mm以上 5mm未満 | 24.8 | 20.4 |  |  | 0.5 | 5.8 |  | 2 | 通常の状況 | 黄緑色・濃（暗） | 無臭 | 8 | 0.5 | 1.9 | 1 | 10 | 24000 |  | 1.2 | 0.018 | [26 empty] | <0.05 | 0.94 | 0.99 | [7 empty] | 0.06 | <0.005 | 11 | 2 |  | <0.03 |  | 1.1
| 12:10 | 下層 | 晴れ | 0mm以上 5mm未満 |  | 20.4 |  |  | 4.8 |  |  |  | 通常の状況 |  | 無臭 | 7.9 | 1.7 | 2 | 1 | 9.8 |  |  | 1.2 | 0.028 | [26 empty] | <0.05 | 0.95 | 1 | [7 empty] | 0.06 | <0.005 | 11 | 2
| 12:10 | 上層、下層の | 晴れ | 0mm以上 5mm未満 |  |  |  |  | 2.7 | 流況: 通常の状況 |  |  |  |  | 0.004 | <0.001 | ND | <0.005 | <0.02 | <0.005 | <0.0005 |  |  | <0.002 | <0.0002 | <0.0004 | <0.002 | <0.004 | <0.0005 | <0.0006 | <0.002 | <0.0005 | <0.0002 |  |  |  | <0.001 | <0.002 | <0.08 | <0.02
2007-09-19 | 11:50 | 上層（表層） | 曇り | 10mm以上20mm未満 | 22.2 | 19.8 |  |  | 0.5 | 7 |  | 2.1 | 通常の状況 | 緑色・濃（暗） | 無臭 | 7.6 | 0.3 | 1.1 | 3 | 9.7 | 4900 |  | 1.2 | 0.018 | [26 empty] | <0.05 | 1 | 1 | [7 empty] | 0.07 | 0.007 | 12 | 2 |  |  |  | <0.5
| 11:50 | 下層 | 曇り | 10mm以上20mm未満 |  | 19.8 |  |  | 6 |  |  |  | 通常の状況 |  | 無臭 | 7.5 | 0.3 | 1 | 4 | 9.3 |  |  | 1.2 | 0.018 | [26 empty] | <0.05 | 1 | 1 | [7 empty] | 0.07 | 0.007 | 12 | 2
| 11:50 | 上層、下層の | 曇り | 10mm以上20mm未満 |  |  |  |  | 3.3 | 流況: 通常の状況 | [10 empty] | <0.0005 | [9 empty] | <0.002 | <0.0005
2007-10-03 | 11:30 | 上層（表層） | 曇り | 10mm以上20mm未満 | 18.2 | 17.9 |  |  | 0.5 | 8.5 |  | 7 | 通常の状況 | 緑色・濃（暗） | 無臭 | 7.5 | 0.4 | 1.2 | <1 | 9.7 | 11000 |  | 1 | 0.004 | [26 empty] | <0.05 | 1 | 1 | [7 empty] | <0.04 | <0.005 | 12 | 3 |  |  |  | 0.6
| 11:30 | 下層 | 曇り | 10mm以上20mm未満 |  | 17.6 |  |  | 7.5 |  |  |  | 通常の状況 |  | 無臭 | 7.4 | 1.3 | 1.3 | <1 | 8.7 |  |  | 1.1 | 0.005 | [26 empty] | <0.05 | 1 | 1 | [7 empty] | <0.04 | <0.005 | 13 | 3
| 11:30 | 上層、下層の | 曇り | 10mm以上20mm未満 |  |  |  |  | 4 | 流況: 通常の状況 |  |  |  |  | 0.002 | [5 empty] | <0.0005 | [9 empty] | <0.002 | <0.0005
2007-11-07 | 11:10 | 上層（表層） | 曇り | 降雨なし | 15 | 14.9 |  |  | 0.5 | 9.5 |  | 2.5 | 通常の状況 | 灰緑色・淡（明） | 無臭 | 7.5 | 1.3 | 1.9 | 2 | 10.1 | 33000 |  | 1.3 | 0.03 | [26 empty] | <0.05 | 1.1 | 1.1 | [7 empty] | 0.05 | 0.01 | 14 | 3 |  |  |  | 14
| 11:10 | 下層 | 曇り | 降雨なし |  | 13.1 |  |  | 8.5 |  |  |  | 通常の状況 |  | 無臭 | 7.5 | 0.7 | 1.5 | 2 | 10 |  |  | 1.1 | 0.029 | [26 empty] | <0.05 | 0.96 | 1 | [7 empty] | 0.04 | <0.005 | 14 | 3
| 11:10 | 上層、下層の | 曇り | 降雨なし |  |  |  |  | 4.5 | 流況: 通常の状況 | [10 empty] | <0.0005 | [9 empty] | <0.002 | <0.0005
2007-12-05 | 11:00 | 上層（表層） | 晴れ | 降雨なし | 9.7 | 11.5 |  |  | 0.5 | 9.5 |  | 2 | 通常の状況 | 緑色・淡（明） | 無臭 | 7.7 | 1.2 | 1.1 | 1 | 10.9 | 170 |  | 0.72 | 0.008 | [26 empty] | <0.05 | 0.57 | 0.62 | [7 empty] | <0.04 | <0.005 | 8 | <2 |  |  |  | 1.6
| 11:00 | 下層 | 晴れ | 降雨なし |  | 11.5 |  |  | 8.5 |  |  |  | 通常の状況 |  | 無臭 | 7.6 | 0.7 | 0.8 | 3 | 11.1 |  |  | 0.75 | 0.009 | [26 empty] | <0.05 | 0.57 | 0.62 | [7 empty] | <0.04 | <0.005 | 8 | <2
| 11:00 | 上層、下層の | 晴れ | 降雨なし |  |  |  |  | 4.5 | 流況: 通常の状況 |  |  |  |  | 0.002 | [5 empty] | <0.0005 | [9 empty] | <0.002 | <0.0005
2008-01-09 | 11:00 | 上層（表層） | 晴れ | 降雨なし | 9.8 | 7 |  |  | 0.5 | 9.5 |  | 7.5 | 通常の状況 | 青緑色・濃（暗） | 無臭 | 7.6 | 1.3 | 1 | <1 | 11.5 | 3300 |  | 0.97 | 0.01 | [26 empty] | <0.05 | 0.87 | 0.92 | [7 empty] | <0.04 | <0.005 | 12 | 2 |  |  |  | 1
| 11:00 | 下層 | 晴れ | 降雨なし |  | 6.8 |  |  | 8.5 |  |  |  | 通常の状況 |  | 無臭 | 7.6 | 1.3 | 1.1 | <1 | 11.8 |  |  | 1 | 0.011 | [26 empty] | <0.05 | 0.91 | 0.96 | [7 empty] | <0.04 | <0.005 | 12 | 2
| 11:00 | 上層、下層の | 晴れ | 降雨なし |  |  |  |  | 4.5 | 流況: 通常の状況 | [10 empty] | <0.0005 | [9 empty] | <0.002 | <0.0005
2008-02-06 | 12:20 | 上層（表層） | 曇り | 降雨なし | 5.8 | 8.2 |  |  | 0.5 | 6.5 |  | 2.3 | 通常の状況 | 青緑色・濃（暗） | 無臭 | 7.2 | 0.4 | 0.8 | 1 | 11.8 | 49 |  | 0.7 | 0.006 | [26 empty] | <0.05 | 0.55 | 0.6 | [7 empty] | <0.04 | <0.005 | 9 | <2 |  | <0.03 |  | 0.7
| 12:20 | 下層 | 曇り | 降雨なし |  | 8.2 |  |  | 5.5 |  |  |  | 通常の状況 |  | 無臭 | 7.2 | 0.3 | 0.8 | 2 | 11.6 |  |  | 0.68 | 0.008 | [26 empty] | <0.05 | 0.55 | 0.6 | [7 empty] | <0.04 | <0.005 | 9 | <2
| 12:20 | 上層、下層の | 曇り | 降雨なし |  |  |  |  | 3 | 流況: 通常の状況 |  |  |  |  | 0.001 | <0.001 | ND | <0.005 | <0.02 | <0.005 | <0.0005 |  |  | <0.002 | <0.0002 | <0.0004 | <0.002 | <0.004 | <0.0005 | <0.0006 | <0.002 | <0.0005 | <0.0002 |  |  |  | <0.001 | <0.002 | <0.08 | <0.02
2008-03-05 | 13:30 | 上層（表層） | 曇り | 降雨なし | 7.6 | 8.9 |  |  | 0.2 | 1 |  | 1 | その他 | 青緑色・淡（明） | 無臭 | 7.3 | 0.7 | 1.7 | <1 | 11.7 | 490 |  | 0.64 | 0.008 | [26 empty] | <0.05 | 0.51 | 0.56 | [7 empty] | <0.04 | <0.005 | 9 | <2 |  |  |  | 0.7
| 13:30 | 下層 | 曇り | 降雨なし |  | 8.8 |  |  | 0.8 |  |  |  | その他 |  | 無臭 | 7.3 | 1.1 | 1.7 | 1 | 11.1 |  |  | 0.7 | 0.01 | [26 empty] | <0.05 | 0.52 | 0.57 | [7 empty] | <0.04 | <0.005 | 9 | <2
| 13:30 | 上層、下層の | 曇り | 降雨なし |  |  |  |  | 0.5 | 流況: その他 | [10 empty] | <0.0005 | [9 empty] | <0.002 | <0.0005 |  | <0.0006 | <0.0003 | <0.002