## 湖央部
水域名称 | 丹沢湖 | 地点名称 | 湖央部 (14-551-01) | 類型名称 | 湖沼A | 測定機関名称 | 神奈川県
測定項目 | 採取時刻 | 採取位置 | 天候 | 前日天候 | 気温 | 水温 | 流速 | 流量 | 採取水深 | 全水深 | 透視度 | 透明度 | 流況 | 色相 | 臭気 | ｐＨ | ＢＯＤ | ＣＯＤ | ＳＳ | ＤＯ | 大腸菌群数 | ｎ-ヘキサン抽出物質 | 全窒素 | 全りん | カドミウム | 全シアン | 鉛 | 六価クロム | 砒素 | 総水銀 | アルキル水銀 | ＰＣＢ | ジクロロメタン | 四塩化炭素 | 1，2-ジクロロエタン | 1，1-ジクロロエチレン | ｼｽ1，2-ジクロロエチレン | 1，1，1-トリクロロエタ | 1，1，2-トリクロロエタン | トリクロロエチレン | テトラクロロエチレン | 1，3-ジクロロプロペン | チウラム | シマジン | チオベンカルブ | ベンゼン | セレン | ふっ素 | ほう素 | 亜硝酸性窒素 | 硝酸性窒素 | 亜硝酸性窒素及び硝酸性窒素 | フェノール類 | 銅 | 亜鉛 | 溶解性鉄 | 溶解性マンガン | クロム | ＥＰＮ | ニッケル | アンモニア性窒素 | りん酸態りん | 電気伝導率 | 塩化物イオン | 塩分 | 陰イオン界面活性剤 | 非イオン界面活性剤 | クロロフィルａ | トリハロメタン生成能 | クロロホルム生成能 | ブロモジクロロメタン生成能 | ジブロモクロロメタン生成能 | ブロモホルム生成能 | 有機りん
単位 | 時：分 |  |  |  | ℃ | ℃ | m/s | m3/s | ｍ | ｍ | ㎝ | ｍ |  |  |  |  | ㎎/L | ㎎/L | ㎎/L | ㎎/L | MPN/100mL | ㎎/L | ㎎/L | ㎎/L | ㎎/L | ㎎/L | ㎎/L | ㎎/L | ㎎/L | ㎎/L | ㎎/L | ㎎/L | ㎎/L | ㎎/L | ㎎/L | ㎎/L | ㎎/L | ㎎/L | ㎎/L | ㎎/L | ㎎/L | ㎎/L | ㎎/L | ㎎/L | ㎎/L | ㎎/L | ㎎/L | ㎎/L | ㎎/L | ㎎/L | ㎎/L | ㎎/L | ㎎/L | ㎎/L | ㎎/L | ㎎/L | ㎎/L | ㎎/L | ㎎/L | ㎎/L | ㎎/L | ㎎/L | mS/m | ㎎/L | ‰ | ㎎/L | ㎎/L | mg/ | ㎎/L | ㎎/L | ㎎/L | ㎎/L | ㎎/L | ㎎/L
採取年月日
2007-04-11 | 10:20 | 上層（表層） | 曇り | 降雨なし | 12 | 11.7 |  |  | 0.5 | 50 |  | 3.3 | 通常の状況 | 黄緑色・濃 | 無臭 | 7.5 | 0.9 | 2.9 | 3 | 11.9 | 23 | <0.5 | 0.77 | 0.012 | [25 empty] | <0.05 | 0.57 | 0.62 | [8 empty] | <0.04 | <0.005 | 9 | <2 |  |  |  | 9.5
| 10:20 | 下層 | 曇り | 降雨なし |  | 8 |  |  | 49 |  |  |  | 通常の状況 |  | 無臭 | 7.3 | 0.4 | 1.4 | 1 | 9 |  |  | 0.61 | <0.003 | [25 empty] | <0.05 | 0.59 | 0.64 | [8 empty] | <0.04 | <0.005 | 9 | <2
| 10:20 | 上層、下層の | 曇り | 降雨なし |  |  |  |  | 24.8 | 流況: 通常の状況 | [9 empty] | <0.0005 |  |  |  | <0.0002 |  |  |  | <0.0005 |  | <0.002 | <0.0005
2007-05-09 | 10:55 | 上層（表層） | 晴れ | 降雨なし | 25.9 | 17.5 |  |  | 0.5 | 49 |  | 4.9 | 通常の状況 | 緑色・中 | 川藻臭（微 | 7.6 | 1.7 | 3.2 | 2 | 11.4 | 2300 | <0.5 | 0.77 | 0.013 | [25 empty] | <0.05 | 0.53 | 0.58 | [8 empty] | <0.04 | <0.005 | 9 | <2 |  |  |  | 14
| 10:55 | 下層 | 晴れ | 降雨なし |  | 7.8 |  |  | 48 |  |  |  | 通常の状況 |  | 無臭 | 7.4 | 0.5 | 1.1 | 1 | 8.7 |  |  | 0.63 | <0.003 | [25 empty] | <0.05 | 0.58 | 0.63 | [8 empty] | <0.04 | <0.005 | 9 | <2
| 10:55 | 上層、下層の | 晴れ | 降雨なし |  |  |  |  | 24.3 | 流況: 通常の状況 | [9 empty] | <0.0005 |  |  |  | <0.0002 |  |  |  | <0.0005 |  | <0.002 | <0.0005 | [27 empty] | 0.018 | 0.014 | 0.0036 | 0.0008 | <0.0001
2007-06-13 | 10:45 | 上層（表層） | 晴れ | 降雨なし | 26 | 21.4 |  |  | 0.5 | 46 |  | 5 | 通常の状況 | 緑色・濃（ | 川藻臭（微 | 7.8 | 0.8 | 1.8 | 1 | 10.8 | 130 | <0.5 | 0.63 | 0.008 | [25 empty] | <0.05 | 0.5 | 0.55 | [8 empty] | <0.04 | <0.005 | 9 | <2 |  |  |  | 1.3
| 10:45 | 下層 | 晴れ | 降雨なし |  | 10.2 |  |  | 45 |  |  |  | 通常の状況 |  | 無臭 | 7.3 | <0.1 | 1.1 | <1 | 7.6 |  |  | 0.62 | 0.003 | [25 empty] | <0.05 | 0.57 | 0.62 | [8 empty] | <0.04 | <0.005 | 9 | <2
| 10:45 | 上層、下層の | 晴れ | 降雨なし |  |  |  |  | 22.8 | 流況: 通常の状況 | [9 empty] | <0.0005 |  |  |  | <0.0002 |  |  |  | <0.0005 |  | <0.002 | <0.0005
2007-07-18 | 11:18 | 上層（表層） | 曇り | 10mm以 | 19.8 | 19.4 |  |  | 0.5 | 47 |  | 0.2 | 濁り多し（ | 灰緑色・中 | 無臭 | 7.3 | 0.7 | 3.2 | 18 | 9.3 | 7900 | <0.5 | 0.85 | 0.052 | [25 empty] | <0.05 | 0.57 | 0.62 | [8 empty] | <0.04 | 0.012 | 7 | <2 |  |  |  | 1.2
| 11:18 | 下層 | 曇り | 10mm以 |  | 12.5 |  |  | 46 |  |  |  | 濁り多し（ |  | 無臭 | 7.2 | 0.2 | 1.1 | 3 | 6.9 |  |  | 0.59 | 0.006 | [25 empty] | <0.05 | 0.53 | 0.58 | [8 empty] | <0.04 | <0.005 | 9 | <2
| 11:18 | 上層、下層の | 曇り | 10mm以 |  |  |  |  | 22.8 | 流況: 濁り多し（ | [9 empty] | <0.0005 |  |  |  | <0.0002 |  |  |  | <0.0005 |  | <0.002 | <0.0005 |  | <0.0006 | <0.0003 | <0.002 | [13 empty] | <0.0006
2007-08-08 | 10:58 | 上層（表層） | 晴れ | 降雨なし | 29.2 | 26.2 |  |  | 0.5 | 43 |  | 3.3 | 通常の状況 | 緑色・淡（ | 沼沢臭（微 | 8.5 | 1.7 | 4 | 3 | 10.1 | 490 | <0.5 | 0.87 | 0.016 | [25 empty] | <0.05 | 0.59 | 0.64 | [8 empty] | 0.04 | <0.005 | 9 | <2 |  | <0.03 | <0.005 | 2
| 10:58 | 下層 | 晴れ | 降雨なし |  | 8 |  |  | 42 |  |  |  | 通常の状況 |  | 土臭（微） | 7.2 | 0.1 | 1.1 | 2 | 5.6 |  |  | 0.57 | 0.003 | [25 empty] | <0.05 | 0.53 | 0.58 | [8 empty] | <0.04 | <0.005 | 10 | <2
| 10:58 | 上層、下層の | 晴れ | 降雨なし |  |  |  |  | 21.3 | 流況: 通常の状況 |  |  |  |  | <0.001 | N | <0.005 | <0.02 | <0.005 | <0.0005 |  | N | <0.002 | <0.0002 | <0.0004 | <0.002 | <0.004 | <0.0005 | <0.0006 | <0.002 | <0.0005 | <0.0002 |  |  |  | <0.001 | <0.002 | <0.08 | <0.02 |  |  |  | <0.005 | <0.01 |  | <0.02 | <0.01 | <0.02 |  | <0.008 | [8 empty] | 0.018 | 0.016 | 0.0019 | 0.0001 | <0.0001
2007-09-19 | 12:25 | 上層（表層） | 晴れ | 0mm以 | 25 | 23.1 |  |  | 0.5 | 41 |  | 0.4 | 濁り多し（ | 灰黄緑色・ | 沼沢臭（微 | 7.8 | 0.6 | 1.2 | 12 | 9.9 | 1800 | <0.5 | 0.77 | 0.021 | [25 empty] | <0.05 | 0.62 | 0.67 | [8 empty] | <0.04 | 0.006 | 9 | <2 |  |  |  | 1.5
| 12:25 | 下層 | 晴れ | 0mm以 |  | 14.2 |  |  | 40 |  |  |  | 濁り多し（ |  | 土臭（微） | 7.1 | 0.4 | 2.3 | 32 | 8.9 |  |  | 0.79 | 0.021 | [25 empty] | <0.05 | 0.63 | 0.68 | [8 empty] | <0.04 | 0.011 | 9 | <2
| 12:25 | 上層、下層の | 晴れ | 0mm以 |  |  |  |  | 20.3 | 流況: 濁り多し（ | [9 empty] | <0.0005 |  |  |  | <0.0002 |  |  |  | <0.0005 |  | <0.002 | <0.0005
2007-10-10 | 11:05 | 上層（表層） | 曇り | 5mm以 | 18.2 | 18.6 |  |  | 0.5 | 42 |  | 1.8 | 濁り多し（ | 黄緑色・淡 | 沼沢臭（微 | 7.5 | 0.7 | 1.4 | 2 | 9.2 | 490 | <0.5 | 0.7 | 0.005 | [25 empty] | <0.05 | 0.56 | 0.61 | [8 empty] | <0.04 | <0.005 | 9 | <2 |  |  |  | 2.6
| 11:05 | 下層 | 曇り | 5mm以 |  | 12.5 |  |  | 41 |  |  |  | 濁り多し（ |  | 土臭（微） | 7.2 | 0.2 | 2 | 19 | 4.1 |  |  | 0.62 | 0.025 | [25 empty] | <0.05 | 0.45 | 0.5 | [8 empty] | <0.04 | 0.006 | 9 | <2
| 11:05 | 上層、下層の | 曇り | 5mm以 |  |  |  |  | 20.8 | 流況: 濁り多し（ | [9 empty] | <0.0005 |  |  |  | <0.0002 |  |  |  | <0.0005 |  | <0.002 | <0.0005
2007-11-14 | 11:35 | 上層（表層） | 晴れ | 降雨なし | 18.6 | 15.9 |  |  | 0.5 | 45 |  | 3 | 通常の状況 | 黄緑色・淡 | 無臭 | 7.3 | 0.2 | 1.6 | 1 | 8 | 330 | <0.5 | 0.65 | 0.004 | [25 empty] | <0.05 | 0.55 | 0.6 | [8 empty] | <0.04 | <0.005 | 9 | <2 |  |  |  | 2.1
| 11:35 | 下層 | 晴れ | 降雨なし |  | 12.8 |  |  | 44 |  |  |  | 通常の状況 |  | 土臭（微） | 6.9 | <0.1 | 1.9 | 13 | 4.1 |  |  | 0.64 | 0.019 | [25 empty] | <0.05 | 0.5 | 0.55 | [8 empty] | <0.04 | 0.007 | 9 | <2
| 11:35 | 上層、下層の | 晴れ | 降雨なし |  |  |  |  | 22.3 | 流況: 通常の状況 | [9 empty] | <0.0005 |  |  |  | <0.0002 |  |  |  | <0.0005 |  | <0.002 | <0.0005 | [27 empty] | 0.015 | 0.013 | 0.0022 | 0.0001 | <0.0001
2007-12-12 | 10:30 | 上層（表層） | 晴れ | 0mm以 | 9.8 | 10.6 |  |  | 0.5 | 45 |  | 3.2 | 通常の状況 | 黄緑色・濃 | 沼沢臭（微 | 7.8 | 0.3 | 1.1 | 1 | 8.7 | 230 | <0.5 | 0.75 | 0.003 | [25 empty] | <0.05 | 0.52 | 0.57 | [8 empty] | <0.04 | <0.005 | 9 | <2 |  |  |  | 1.7
| 10:30 | 下層 | 晴れ | 0mm以 |  | 11.4 |  |  | 44 |  |  |  | 通常の状況 |  | 無臭 | 7.6 | 0.2 | 1.2 | 3 | 8.7 |  |  | 0.7 | 0.006 | [25 empty] | <0.05 | 0.52 | 0.57 | [8 empty] | <0.04 | <0.005 | 10 | <2
| 10:30 | 上層、下層の | 晴れ | 0mm以 |  |  |  |  | 22.3 | 流況: 通常の状況 | [9 empty] | <0.0005 |  |  |  | <0.0002 |  |  |  | <0.0005 |  | <0.002 | <0.0005
2008-01-09 | 10:35 | 上層（表層） | 晴れ | 降雨なし | 9 | 9.1 |  |  | 0.5 | 47 |  | 4.3 | 通常の状況 | 緑色・中 | 沼沢臭（微 | 7.4 | 0.4 | 1.1 | 1 | 9.8 | 170 | <0.5 | 0.57 | 0.005 | [25 empty] | <0.05 | 0.51 | 0.56 | [8 empty] | <0.04 | <0.005 | 10 | <2 |  |  |  | 2.4
| 10:35 | 下層 | 晴れ | 降雨なし |  | 8.8 |  |  | 46 |  |  |  | 通常の状況 |  | 無臭 | 7.4 | 0.1 | 0.9 | 2 | 10 |  |  | 0.6 | 0.004 | [25 empty] | <0.05 | 0.52 | 0.57 | [8 empty] | <0.04 | <0.005 | 10 | <2
| 10:35 | 上層、下層の | 晴れ | 降雨なし |  |  |  |  | 23.3 | 流況: 通常の状況 | [9 empty] | <0.0005 |  |  |  | <0.0002 |  |  |  | <0.0005 |  | <0.002 | <0.0005
2008-02-13 | 13:50 | 上層（表層） | 晴れ | 0mm以 | 4.8 | 7.3 |  |  | 0.5 | 43 |  | 5.5 | 波浪強し | 黄緑色・濃 | 無臭 | 7.5 | 0.3 | 1.4 | 1 | 10.6 | 8 | <0.5 | 0.59 | 0.005 | [25 empty] | <0.05 | 0.51 | 0.56 | [8 empty] | <0.04 | <0.005 | 10 | <2 |  | <0.03 | <0.005 | 2.6
| 13:50 | 下層 | 晴れ | 0mm以 |  | 7.1 |  |  | 42 |  |  |  | 波浪強し |  | 無臭 | 7.6 | 0.6 | 1.4 | 2 | 10.9 |  |  | 0.58 | 0.006 | [25 empty] | <0.05 | 0.51 | 0.56 | [8 empty] | <0.04 | <0.005 | 10 | <2
| 13:50 | 上層、下層の | 晴れ | 0mm以 |  |  |  |  | 21.3 | 流況: 波浪強し |  |  |  |  | <0.001 | N | <0.005 | <0.02 | <0.005 | <0.0005 |  | N | <0.002 | <0.0002 | <0.0004 | <0.002 | <0.004 | <0.0005 | <0.0006 | <0.002 | <0.0005 | <0.0002 |  |  |  | <0.001 | <0.002 | <0.08 | <0.02 |  |  |  | <0.005 | <0.01 |  | <0.02 | <0.01 | <0.02 |  | <0.008 | [8 empty] | 0.01 | 0.0089 | 0.0013 | 0.0001 | <0.0001
2008-03-05 | 11:00 | 上層（表層） | 晴れ | 降雨なし | 5.8 | 6.8 |  |  | 0.5 | 42 |  | 3.8 | 通常の状況 | 緑色・濃（ | 沼沢臭（微 | 7.5 | 0.8 | 1.9 | 1 | 11.7 | 13 | <0.5 | 0.61 | 0.005 | [25 empty] | <0.05 | 0.48 | 0.53 | [8 empty] | <0.04 | <0.005 | 10 | <2 |  |  |  | 2.6
| 11:00 | 下層 | 晴れ | 降雨なし |  | 6.2 |  |  | 41 |  |  |  | 通常の状況 |  | 無臭 | 7.7 | 0.2 | 1.1 | 1 | 10.7 |  |  | 0.56 | 0.005 | [25 empty] | <0.05 | 0.48 | 0.53 | [8 empty] | <0.04 | <0.005 | 10 | <2
| 11:00 | 上層、下層の | 晴れ | 降雨なし |  |  |  |  | 20.8 | 流況: 通常の状況 | [9 empty] | <0.0005 |  |  |  | <0.0002 |  |  |  | <0.0005 |  | <0.002 | <0.0005 |  | <0.0006 | <0.0003 | <0.002 | [13 empty] | <0.0006

## 大仏大橋
水域名称 | 丹沢湖 | 地点名称 | 大仏大橋 (14-551-51) | 類型名称 | 湖沼A | 測定機関名称 | 神奈川県
測定項目 | 採取時刻 | 採取位置 | 天候 | 前日天候 | 気温 | 水温 | 流速 | 流量 | 採取水深 | 全水深 | 透視度 | 透明度 | 流況 | 色相 | 臭気 | ｐＨ | ＢＯＤ | ＣＯＤ | ＳＳ | ＤＯ | 大腸菌群数 | ｎ-ヘキサン抽出物質 | 全窒素 | 全りん | カドミウム | 全シアン | 鉛 | 六価クロム | 砒素 | 総水銀 | アルキル水銀 | ＰＣＢ | ジクロロメタン | 四塩化炭素 | 1，2-ジクロロエタン | 1，1-ジクロロエチレン | ｼｽ1，2-ジクロロエチレン | 1，1，1-トリクロロエタ | 1，1，2-トリクロロエタン | トリクロロエチレン | テトラクロロエチレン | 1，3-ジクロロプロペン | チウラム | シマジン | チオベンカルブ | ベンゼン | セレン | ふっ素 | ほう素 | 亜硝酸性窒素 | 硝酸性窒素 | 亜硝酸性窒素及び硝酸性窒素 | フェノール類 | 銅 | 亜鉛 | 溶解性鉄 | 溶解性マンガン | クロム | ＥＰＮ | ニッケル | アンモニア性窒素 | りん酸態りん | 電気伝導率 | 塩化物イオン | 塩分 | 陰イオン界面活性剤 | 非イオン界面活性剤 | クロロフィルａ | トリハロメタン生成能 | クロロホルム生成能 | ブロモジクロロメタン生成能 | ジブロモクロロメタン生成能 | ブロモホルム生成能 | 有機りん
単位 | 時：分 |  |  |  | ℃ | ℃ | m/s | m3/s | ｍ | ｍ | ㎝ | ｍ |  |  |  |  | ㎎/L | ㎎/L | ㎎/L | ㎎/L | MPN/100mL | ㎎/L | ㎎/L | ㎎/L | ㎎/L | ㎎/L | ㎎/L | ㎎/L | ㎎/L | ㎎/L | ㎎/L | ㎎/L | ㎎/L | ㎎/L | ㎎/L | ㎎/L | ㎎/L | ㎎/L | ㎎/L | ㎎/L | ㎎/L | ㎎/L | ㎎/L | ㎎/L | ㎎/L | ㎎/L | ㎎/L | ㎎/L | ㎎/L | ㎎/L | ㎎/L | ㎎/L | ㎎/L | ㎎/L | ㎎/L | ㎎/L | ㎎/L | ㎎/L | ㎎/L | ㎎/L | ㎎/L | ㎎/L | mS/m | ㎎/L | ‰ | ㎎/L | ㎎/L | mg/ | ㎎/L | ㎎/L | ㎎/L | ㎎/L | ㎎/L | ㎎/L
採取年月日
2007-04-11 | 9:35 | 上層（表層） | 薄曇り | 降雨なし | 12.2 | 11.7 |  |  | 0.5 | 26 |  | 3.5 | 通常の状況 | 黄緑色・濃 | 無臭 | 7.9 | 1.3 | 3.1 | 3 | 11.3 | 23 |  | 0.77 | 0.013 | [25 empty] | <0.05 | 0.6 | 0.65 | [8 empty] | <0.04 | <0.005 | 9 | <2 |  |  |  | 7.8
| 9:35 | 下層 | 薄曇り | 降雨なし |  | 8.9 |  |  | 25 |  |  |  | 通常の状況 |  | 無臭 | 7.6 | 0.3 | 1.9 | 1 | 10.1 |  |  | 0.57 | 0.005 | [25 empty] | <0.05 | 0.54 | 0.59 | [8 empty] | <0.04 | <0.005 | 9 | <2
| 9:35 | 上層、下層の | 薄曇り | 降雨なし |  |  |  |  | 12.8 | 流況: 通常の状況 | [9 empty] | <0.0005 | [9 empty] | <0.002 | <0.0005
2007-05-09 | 9:55 | 上層（表層） | 晴れ | 降雨なし | 24.2 | 17.9 |  |  | 0.5 | 26 |  | 4.5 | 通常の状況 | 黄緑色・濃 | 川藻臭（微 | 7.5 | 6.4 | 10 | 10 | 11.2 | 230 |  | 1.4 | 0.05 | [25 empty] | <0.05 | 0.54 | 0.59 | [8 empty] | <0.04 | <0.005 | 9 | <2 |  |  |  | 21
| 9:55 | 下層 | 晴れ | 降雨なし |  | 8.2 |  |  | 25 |  |  |  | 通常の状況 |  | 無臭 | 7.5 | 0.3 | 1.7 | 1 | 9.4 |  |  | 0.61 | 0.005 | [25 empty] | <0.05 | 0.55 | 0.6 | [8 empty] | <0.04 | <0.005 | 9 | <2
| 9:55 | 上層、下層の | 晴れ | 降雨なし |  |  |  |  | 12.8 | 流況: 通常の状況 | [9 empty] | <0.0005 | [9 empty] | <0.002 | <0.0005
2007-06-13 | 10:00 | 上層（表層） | 晴れ | 降雨なし | 24.4 | 21.5 |  |  | 0.5 | 23 |  | 3.2 | 赤潮（また | 黄緑色・濃 | 川藻臭（微 | 8.9 | 5.9 | 8.2 | 10 | 11.5 | 49 |  | 1.2 | 0.044 | [25 empty] | <0.05 | 0.49 | 0.54 | [8 empty] | <0.04 | <0.005 | 9 | <2 |  |  |  | 23
| 10:00 | 下層 | 晴れ | 降雨なし |  | 13.1 |  |  | 22 |  |  |  | 赤潮（また |  | 無臭 | 7.2 | 0.7 | 2.1 | 2 | 6.7 |  |  | 0.65 | 0.007 | [25 empty] | <0.05 | 0.5 | 0.55 | [8 empty] | <0.04 | <0.005 | 9 | <2
| 10:00 | 上層、下層の | 晴れ | 降雨なし |  |  |  |  | 11.3 | 流況: 赤潮（また | [9 empty] | <0.0005 | [9 empty] | <0.002 | <0.0005
2007-07-18 | 10:10 | 上層（表層） | 曇り | 10mm以 | 20.2 | 19.1 |  |  | 0.5 | 20 |  | 0.5 | 濁り多し（ | 灰緑色・中 | 川藻臭（微 | 7.7 | 2.1 | 4.4 | 12 | 10.2 | 7000 |  | 1.5 | 0.062 | [25 empty] | <0.05 | 0.7 | 0.75 | [8 empty] | 0.06 | 0.005 | 7 | <2 |  |  |  | 7.5
| 10:10 | 下層 | 曇り | 10mm以 |  | 11.2 |  |  | 19 |  |  |  | 濁り多し（ |  | 無臭 | 7.2 | 0.1 | 1.8 | 11 | 4.1 |  |  | 0.6 | 0.018 | [25 empty] | <0.05 | 0.46 | 0.51 | [8 empty] | <0.04 | <0.005 | 9 | <2
| 10:10 | 上層、下層の | 曇り | 10mm以 |  |  |  |  | 11.3 | 流況: 濁り多し（ | [9 empty] | <0.0005 | [9 empty] | <0.002 | <0.0005 |  | <0.0006 | <0.0003 | <0.002
2007-08-08 | 9:50 | 上層（表層） | 晴れ | 降雨なし | 28.2 | 26.8 |  |  | 0.5 | 20 |  | 2.4 | 濁り多し（ | 緑色・濃（ | 沼沢臭（微 | 8.7 | 2.7 | 5.4 | 6 | 10.4 | 110 |  | 1.3 | 0.024 | [25 empty] | <0.05 | 0.62 | 0.67 | [8 empty] | 0.09 | <0.005 | 9 | <2 |  | <0.03 |  | 7.3
| 9:50 | 下層 | 晴れ | 降雨なし |  | 9.1 |  |  | 19 |  |  |  | 濁り多し（ |  | 土臭（微） | 7.2 | 0.3 | 1.9 | 5 | 5.9 |  |  | 0.59 | 0.01 | [25 empty] | <0.05 | 0.48 | 0.53 | [8 empty] | 0.04 | <0.005 | 9 | <2
| 9:50 | 上層、下層の | 晴れ | 降雨なし |  |  |  |  | 9.8 | 流況: 濁り多し（ |  |  |  |  | <0.001 | N | <0.005 | <0.02 | <0.005 | <0.0005 |  |  | <0.002 | <0.0002 | <0.0004 | <0.002 | <0.004 | <0.0005 | <0.0006 | <0.002 | <0.0005 | <0.0002 |  |  |  | <0.001 | <0.002 | <0.08 | <0.02
2007-09-19 | 13:45 | 上層（表層） | 晴れ | 0mm以 | 23.4 | 23.4 |  |  | 0.5 | 16 |  | 0.6 | 濁り多し（ | 灰黄緑色・ | 青草臭（微 | 7.9 | 3.9 | 2.6 | 8 | 10.3 | 1100 |  | 0.91 | 0.027 | [25 empty] | <0.05 | 0.66 | 0.71 | [8 empty] | 0.04 | 0.005 | 9 | <2 |  |  |  | 7.5
| 13:45 | 下層 | 晴れ | 0mm以 |  | 18.9 |  |  | 15 |  |  |  | 濁り多し（ |  | 土臭（微） | 7.3 | 0.5 | 2.9 | 61 | 6.7 |  |  | 0.87 | 0.049 | [25 empty] | <0.05 | 0.64 | 0.69 | [8 empty] | <0.04 | 0.005 | 8 | <2
| 13:45 | 上層、下層の | 晴れ | 0mm以 |  |  |  |  | 7.8 | 流況: 濁り多し（ | [9 empty] | <0.0005 | [9 empty] | <0.002 | <0.0005
2007-10-10 | 10:15 | 上層（表層） | 曇り | 5mm以 | 18.8 | 18.9 |  |  | 0.5 | 17 |  | 1.5 | 濁り多し（ | 黄緑色・中 | 沼沢臭（微 | 7.4 | 4 | 6 | 6 | 9.5 | 1700 |  | 1.1 | 0.036 | [25 empty] | <0.05 | 0.57 | 0.62 | [8 empty] | <0.04 | <0.005 | 9 | <2 |  |  |  | 26
| 10:15 | 下層 | 曇り | 5mm以 |  | 17.4 |  |  | 16 |  |  |  | 濁り多し（ |  | 土臭（微） | 7.3 | 0.4 | 1.9 | 9 | 6.5 |  |  | 0.71 | 0.014 | [25 empty] | <0.05 | 0.61 | 0.66 | [8 empty] | <0.04 | <0.005 | 9 | <2
| 10:15 | 上層、下層の | 曇り | 5mm以 |  |  |  |  | 8.3 | 流況: 濁り多し（ | [9 empty] | <0.0005 | [9 empty] | <0.002 | <0.0005
2007-11-14 | 10:30 | 上層（表層） | 晴れ | 降雨なし | 16.8 | 15.8 |  |  | 0.5 | 22 |  | 3 | 通常の状況 | 黄緑色・中 | 沼沢臭（微 | 7.4 | 0.2 | 1.5 | 1 | 8.5 | 130 |  | 0.67 | 0.005 | [25 empty] | <0.05 | 0.56 | 0.61 | [8 empty] | <0.04 | <0.005 | 9 | <2 |  |  |  | 2.4
| 10:30 | 下層 | 晴れ | 降雨なし |  | 15 |  |  | 21 |  |  |  | 通常の状況 |  | 土臭（微） | 7.5 | <0.1 | 1.5 | 1 | 8.9 |  |  | 0.69 | 0.004 | [25 empty] | <0.05 | 0.57 | 0.62 | [8 empty] | <0.04 | <0.005 | 9 | <2
| 10:30 | 上層、下層の | 晴れ | 降雨なし |  |  |  |  | 10.8 | 流況: 通常の状況 | [9 empty] | <0.0005 | [9 empty] | <0.002 | <0.0005
2007-12-12 | 9:48 | 上層（表層） | 晴れ | 0mm以 | 8.9 | 11.4 |  |  | 0.5 | 21 |  | 3.2 | 通常の状況 | 黄緑色・濃 | 無臭 | 7.6 | 0.4 | 1.3 | 2 | 8.7 | 330 |  | 0.63 | 0.003 | [25 empty] | <0.05 | 0.51 | 0.56 | [8 empty] | <0.04 | <0.005 | 9 | <2 |  |  |  | 3.8
| 9:48 | 下層 | 晴れ | 0mm以 |  | 11.1 |  |  | 20 |  |  |  | 通常の状況 |  | 無臭 | 7.6 | 0.3 | 1.2 | 2 | 9 |  |  | 0.6 | 0.003 | [25 empty] | <0.05 | 0.52 | 0.57 | [8 empty] | <0.04 | <0.005 | 9 | <2
| 9:48 | 上層、下層の | 晴れ | 0mm以 |  |  |  |  | 10.3 | 流況: 通常の状況 | [9 empty] | <0.0005 | [9 empty] | <0.002 | <0.0005
2008-01-09 | 9:50 | 上層（表層） | 晴れ | 降雨なし | 8 | 8.8 |  |  | 0.5 | 22 |  | 4.7 | 通常の状況 | 緑色・中 | 無臭 | 7.4 | 0.6 | 1.4 | 1 | 9.7 | 280 |  | 0.7 | 0.007 | [25 empty] | <0.05 | 0.51 | 0.56 | [8 empty] | <0.04 | <0.005 | 10 | <2 |  |  |  | 4.1
| 9:50 | 下層 | 晴れ | 降雨なし |  | 8.6 |  |  | 21 |  |  |  | 通常の状況 |  | 無臭 | 7.5 | 0.4 | 1.5 | 1 | 9.9 |  |  | 0.61 | 0.005 | [25 empty] | <0.05 | 0.52 | 0.57 | [8 empty] | <0.04 | <0.005 | 10 | <2
| 9:50 | 上層、下層の | 晴れ | 降雨なし |  |  |  |  | 10.8 | 流況: 通常の状況 | [9 empty] | <0.0005 | [9 empty] | <0.002 | <0.0005
2008-02-13 | 12:27 | 上層（表層） | 晴れ | 0mm以 | 3.8 | 7.3 |  |  | 0.5 | 18 |  | 5 | 波浪強し | 黄緑色・濃 | 無臭 | 7.6 | 0.6 | 1.6 | 1 | 11.2 | 11 |  | 0.6 | 0.006 | [25 empty] | <0.05 | 0.51 | 0.56 | [8 empty] | <0.04 | <0.005 | 10 | <2 |  | <0.03 |  | 2.5
| 12:27 | 下層 | 晴れ | 0mm以 |  | 7 |  |  | 17 |  |  |  | 波浪強し |  | 無臭 | 7.6 | 0.5 | 1.6 | 2 | 11.3 |  |  | 0.62 | 0.007 | [25 empty] | <0.05 | 0.51 | 0.56 | [8 empty] | <0.04 | <0.005 | 10 | <2
| 12:27 | 上層、下層の | 晴れ | 0mm以 |  |  |  |  | 8.8 | 流況: 波浪強し |  |  |  |  | <0.001 | N | <0.005 | <0.02 | <0.005 | <0.0005 |  |  | <0.002 | <0.0002 | <0.0004 | <0.002 | <0.004 | <0.0005 | <0.0006 | <0.002 | <0.0005 | <0.0002 |  |  |  | <0.001 | <0.002 | <0.08 | <0.02
2008-03-05 | 9:55 | 上層（表層） | 晴れ | 降雨なし | 4.4 | 6.5 |  |  | 0.5 | 17 |  | 3.4 | 通常の状況 | 黄緑色・濃 | 沼沢臭（微 | 7.6 | 0.9 | 1.4 | 2 | 11.6 | 22 |  | 0.61 | 0.007 | [25 empty] | <0.05 | 0.49 | 0.54 | [8 empty] | <0.04 | <0.005 | 10 | <2 |  |  |  | 2.5
| 9:55 | 下層 | 晴れ | 降雨なし |  | 6.2 |  |  | 16 |  |  |  | 通常の状況 |  | 無臭 | 7.7 | 0.5 | 1.2 | 1 | 10.9 |  |  | 0.59 | 0.005 | [25 empty] | <0.05 | 0.48 | 0.53 | [8 empty] | <0.04 | <0.005 | 10 | <2
| 9:55 | 上層、下層の | 晴れ | 降雨なし |  |  |  |  | 8.3 | 流況: 通常の状況 | [9 empty] | <0.0005 | [9 empty] | <0.002 | <0.0005 |  | <0.0006 | <0.0003 | <0.002

## 湖東部
水域名称 | 丹沢湖 | 地点名称 | 湖東部 (14-551-52) | 類型名称 | 湖沼A | 測定機関名称 | 神奈川県
測定項目 | 採取時刻 | 採取位置 | 天候 | 前日天候 | 気温 | 水温 | 流速 | 流量 | 採取水深 | 全水深 | 透視度 | 透明度 | 流況 | 色相 | 臭気 | ｐＨ | ＢＯＤ | ＣＯＤ | ＳＳ | ＤＯ | 大腸菌群数 | ｎ-ヘキサン抽出物質 | 全窒素 | 全りん | カドミウム | 全シアン | 鉛 | 六価クロム | 砒素 | 総水銀 | アルキル水銀 | ＰＣＢ | ジクロロメタン | 四塩化炭素 | 1，2-ジクロロエタン | 1，1-ジクロロエチレン | ｼｽ1，2-ジクロロエチレン | 1，1，1-トリクロロエタ | 1，1，2-トリクロロエタン | トリクロロエチレン | テトラクロロエチレン | 1，3-ジクロロプロペン | チウラム | シマジン | チオベンカルブ | ベンゼン | セレン | ふっ素 | ほう素 | 亜硝酸性窒素 | 硝酸性窒素 | 亜硝酸性窒素及び硝酸性窒素 | フェノール類 | 銅 | 亜鉛 | 溶解性鉄 | 溶解性マンガン | クロム | ＥＰＮ | ニッケル | アンモニア性窒素 | りん酸態りん | 電気伝導率 | 塩化物イオン | 塩分 | 陰イオン界面活性剤 | 非イオン界面活性剤 | クロロフィルａ | トリハロメタン生成能 | クロロホルム生成能 | ブロモジクロロメタン生成能 | ジブロモクロロメタン生成能 | ブロモホルム生成能 | 有機りん
単位 | 時：分 |  |  |  | ℃ | ℃ | m/s | m3/s | ｍ | ｍ | ㎝ | ｍ |  |  |  |  | ㎎/L | ㎎/L | ㎎/L | ㎎/L | MPN/100mL | ㎎/L | ㎎/L | ㎎/L | ㎎/L | ㎎/L | ㎎/L | ㎎/L | ㎎/L | ㎎/L | ㎎/L | ㎎/L | ㎎/L | ㎎/L | ㎎/L | ㎎/L | ㎎/L | ㎎/L | ㎎/L | ㎎/L | ㎎/L | ㎎/L | ㎎/L | ㎎/L | ㎎/L | ㎎/L | ㎎/L | ㎎/L | ㎎/L | ㎎/L | ㎎/L | ㎎/L | ㎎/L | ㎎/L | ㎎/L | ㎎/L | ㎎/L | ㎎/L | ㎎/L | ㎎/L | ㎎/L | ㎎/L | mS/m | ㎎/L | ‰ | ㎎/L | ㎎/L | mg/ | ㎎/L | ㎎/L | ㎎/L | ㎎/L | ㎎/L | ㎎/L
採取年月日
2007-04-11 | 10:00 | 上層（表層） | 薄曇り | 降雨なし | 12.4 | 12 |  |  | 0.5 | 31 |  | 3.3 | 通常の状況 | 黄緑色・濃 | 無臭 | 7.8 | 0.6 | 2 | 1 | 11.6 | 64 |  | 0.65 | 0.007 | [25 empty] | <0.05 | 0.56 | 0.61 | [8 empty] | <0.04 | <0.005 | 9 | <2 |  |  |  | 4.5
| 10:00 | 下層 | 薄曇り | 降雨なし |  | 8.9 |  |  | 30 |  |  |  | 通常の状況 |  | 無臭 | 7.5 | 0.5 | 1.4 | 1 | 10.4 |  |  | 0.6 | 0.004 | [25 empty] | <0.05 | 0.53 | 0.58 | [8 empty] | <0.04 | <0.005 | 9 | <2
| 10:00 | 上層、下層の | 薄曇り | 降雨なし |  |  |  |  | 15.3 | 流況: 通常の状況 | [9 empty] | <0.0005 | [9 empty] | <0.002 | <0.0005
2007-05-09 | 10:30 | 上層（表層） | 晴れ | 降雨なし | 24.2 | 17.3 |  |  | 0.5 | 32 |  | 5 | 通常の状況 | 緑色・淡（ | 川藻臭（微 | 7.9 | 1.3 | 3.3 | 1 | 11.2 | 17 |  | 0.69 | 0.009 | [25 empty] | <0.05 | 0.53 | 0.58 | [8 empty] | <0.04 | <0.005 | 9 | <2 |  |  |  | 8.6
| 10:30 | 下層 | 晴れ | 降雨なし |  | 8.1 |  |  | 31 |  |  |  | 通常の状況 |  | 無臭 | 7.4 | 0.4 | 1.1 | 2 | 8.6 |  |  | 0.6 | 0.006 | [25 empty] | <0.05 | 0.54 | 0.59 | [8 empty] | <0.04 | <0.005 | 9 | <2
| 10:30 | 上層、下層の | 晴れ | 降雨なし |  |  |  |  | 15.8 | 流況: 通常の状況 | [9 empty] | <0.0005 | [9 empty] | <0.002 | <0.0005
2007-06-13 | 10:25 | 上層（表層） | 晴れ | 降雨なし | 25.8 | 20.6 |  |  | 0.5 | 26 |  | 4.3 | 赤潮（また | 緑色・淡（ | 川藻臭（微 | 8.7 | 0.5 | 2.3 | 1 | 10.2 | 1300 |  | 0.61 | 0.009 | [25 empty] | <0.05 | 0.5 | 0.55 | [8 empty] | <0.04 | <0.005 | 9 | <2 |  |  |  | 3.4
| 10:25 | 下層 | 晴れ | 降雨なし |  | 11.6 |  |  | 25 |  |  |  | 赤潮（また |  | 無臭 | 7.2 | 0.5 | 1.5 | 1 | 6.5 |  |  | 0.56 | 0.006 | [25 empty] | <0.05 | 0.5 | 0.55 | [8 empty] | <0.04 | <0.005 | 9 | <2
| 10:25 | 上層、下層の | 晴れ | 降雨なし |  |  |  |  | 12.8 | 流況: 赤潮（また | [9 empty] | <0.0005 | [9 empty] | <0.002 | <0.0005
2007-07-18 | 10:50 | 上層（表層） | 曇り | 10mm以 | 21 | 19 |  |  | 0.5 | 26 |  | 0.3 | 濁り多し（ | 灰緑色・中 | 無臭 | 7.7 | 1 | 3.6 | 20 | 9.2 | 2300 |  | 0.86 | 0.041 | [25 empty] | <0.05 | 0.6 | 0.65 | [8 empty] | <0.04 | 0.01 | 7 | <2 |  |  |  | 2.9
| 10:50 | 下層 | 曇り | 10mm以 |  | 9.4 |  |  | 25 |  |  |  | 濁り多し（ |  | 無臭 | 7.2 | 0.2 | 1.6 | 11 | 4.8 |  |  | 0.64 | 0.014 | [25 empty] | <0.05 | 0.47 | 0.52 | [8 empty] | <0.04 | <0.005 | 9 | <2
| 10:50 | 上層、下層の | 曇り | 10mm以 |  |  |  |  | 12.8 | 流況: 濁り多し（ | [9 empty] | <0.0005 | [9 empty] | <0.002 | <0.0005 |  | <0.0006 | <0.0003 | <0.002
2007-08-08 | 11:40 | 上層（表層） | 晴れ | 降雨なし | 30 | 26.1 |  |  | 0.5 | 23 |  | 3.1 | 濁り多し（ | 灰緑色・淡 | 沼沢臭（微 | 8.5 | 0.5 | 2.8 | 1 | 9.8 | 2200 |  | 0.75 | 0.009 | [25 empty] | <0.05 | 0.59 | 0.64 | [8 empty] | <0.04 | <0.005 | 9 | <2 |  | <0.03 |  | 4.6
| 11:40 | 下層 | 晴れ | 降雨なし |  | 8.5 |  |  | 22 |  |  |  | 濁り多し（ |  | 土臭（微） | 7.2 | 0.2 | 1.5 | 8 | 4.9 |  |  | 0.54 | 0.008 | [25 empty] | <0.05 | 0.43 | 0.48 | [8 empty] | 0.04 | <0.005 | 10 | <2
| 11:40 | 上層、下層の | 晴れ | 降雨なし |  |  |  |  | 11.3 | 流況: 濁り多し（ |  |  |  |  | <0.001 | N | <0.005 | <0.02 | <0.005 | <0.0005 |  |  | <0.002 | <0.0002 | <0.0004 | <0.002 | <0.004 | <0.0005 | <0.0006 | <0.002 | <0.0005 | <0.0002 |  |  |  | <0.001 | <0.002 | <0.08 | <0.02
2007-09-19 | 14:10 | 上層（表層） | 晴れ | 0mm以 | 24.3 | 23.2 |  |  | 0.5 | 23 |  | 0.5 | 濁り多し（ | 灰黄緑色・ | 青草臭（微 | 7.9 | 1.4 | 2.4 | 11 | 9.9 | 490 |  | 0.84 | 0.02 | [25 empty] | <0.05 | 0.61 | 0.66 | [8 empty] | <0.04 | <0.005 | 9 | <2 |  |  |  | 2.9
| 14:10 | 下層 | 晴れ | 0mm以 |  | 17 |  |  | 22 |  |  |  | 濁り多し（ |  | 土臭（微） | 7.2 | 0.6 | 3.4 | 78 | 4.6 |  |  | 0.84 | 0.071 | [25 empty] | <0.05 | 0.53 | 0.58 | [8 empty] | <0.04 | 0.012 | 8 | <2
| 14:10 | 上層、下層の | 晴れ | 0mm以 |  |  |  |  | 11.3 | 流況: 濁り多し（ | [9 empty] | <0.0005 | [9 empty] | <0.002 | <0.0005
2007-10-10 | 10:40 | 上層（表層） | 曇り | 5mm以 | 17.2 | 18.9 |  |  | 0.5 | 23 |  | 1.7 | 濁り多し（ | 黄緑色・淡 | 沼沢臭（微 | 7.6 | 0.4 | 1.4 | 2 | 8.9 | 490 |  | 0.64 | 0.007 | [25 empty] | <0.05 | 0.57 | 0.62 | [8 empty] | <0.04 | <0.005 | 9 | <2 |  |  |  | 2.3
| 10:40 | 下層 | 曇り | 5mm以 |  | 16.8 |  |  | 22 |  |  |  | 濁り多し（ |  | 土臭（微） | 7.2 | 0.1 | 1.7 | 27 | 5.6 |  |  | 0.83 | 0.037 | [25 empty] | <0.05 | 0.55 | 0.6 | [8 empty] | <0.04 | 0.014 | 8 | <2
| 10:40 | 上層、下層の | 曇り | 5mm以 |  |  |  |  | 11.3 | 流況: 濁り多し（ | [9 empty] | <0.0005 | [9 empty] | <0.002 | <0.0005
2007-11-14 | 11:05 | 上層（表層） | 晴れ | 降雨なし | 17 | 15.7 |  |  | 0.5 | 25 |  | 3.4 | 通常の状況 | 黄緑色・淡 | 沼沢臭（微 | 7.5 | 0.1 | 1.5 | <1 | 8.5 | 70 |  | 0.65 | 0.004 | [25 empty] | <0.05 | 0.55 | 0.6 | [8 empty] | <0.04 | <0.005 | 9 | <2 |  |  |  | 1.5
| 11:05 | 下層 | 晴れ | 降雨なし |  | 15 |  |  | 24 |  |  |  | 通常の状況 |  | 土臭（微） | 7.5 | 0.3 | 1.6 | 6 | 8.5 |  |  | 0.64 | 0.008 | [25 empty] | <0.05 | 0.54 | 0.59 | [8 empty] | <0.04 | <0.005 | 9 | <2
| 11:05 | 上層、下層の | 晴れ | 降雨なし |  |  |  |  | 12.3 | 流況: 通常の状況 | [9 empty] | <0.0005 | [9 empty] | <0.002 | <0.0005
2007-12-12 | 10:10 | 上層（表層） | 晴れ | 0mm以 | 9 | 11.4 |  |  | 0.5 | 27 |  | 3.4 | 通常の状況 | 黄緑色・濃 | 無臭 | 7.6 | 0.1 | 1.2 | 1 | 8.7 | 490 |  | 0.62 | <0.003 | [25 empty] | <0.05 | 0.52 | 0.57 | [8 empty] | <0.04 | <0.005 | 9 | <2 |  |  |  | 1.6
| 10:10 | 下層 | 晴れ | 0mm以 |  | 11.5 |  |  | 26 |  |  |  | 通常の状況 |  | 無臭 | 7.6 | 0.1 | 1.3 | 1 | 9.1 |  |  | 0.62 | 0.003 | [25 empty] | <0.05 | 0.53 | 0.58 | [8 empty] | <0.04 | <0.005 | 10 | <2
| 10:10 | 上層、下層の | 晴れ | 0mm以 |  |  |  |  | 13.3 | 流況: 通常の状況 | [9 empty] | <0.0005 | [9 empty] | <0.002 | <0.0005
2008-01-09 | 10:20 | 上層（表層） | 晴れ | 降雨なし | 8.8 | 9.1 |  |  | 0.5 | 28 |  | 4.7 | 通常の状況 | 緑色・中 | 無臭 | 7.5 | 0.1 | 1.3 | 1 | 9.7 | 130 |  | 0.59 | 0.006 | [25 empty] | <0.05 | 0.51 | 0.56 | [8 empty] | <0.04 | <0.005 | 10 | <2 |  |  |  | 3.6
| 10:20 | 下層 | 晴れ | 降雨なし |  | 8.9 |  |  | 27 |  |  |  | 通常の状況 |  | 無臭 | 7.6 | <0.1 | 1.2 | 1 | 9.9 |  |  | 0.57 | 0.003 | [25 empty] | <0.05 | 0.52 | 0.57 | [8 empty] | <0.04 | <0.005 | 10 | <2
| 10:20 | 上層、下層の | 晴れ | 降雨なし |  |  |  |  | 13.8 | 流況: 通常の状況 | [9 empty] | <0.0005 | [9 empty] | <0.002 | <0.0005
2008-02-13 | 13:10 | 上層（表層） | 晴れ | 0mm以 | 4.8 | 7.2 |  |  | 0.5 | 23 |  | 5.6 | 波浪強し | 黄緑色・濃 | 無臭 | 7.6 | 0.5 | 1.5 | 1 | 11.1 | 8 |  | 0.63 | 0.007 | [25 empty] | <0.05 | 0.52 | 0.57 | [8 empty] | <0.04 | <0.005 | 10 | <2 |  | <0.03 |  | 2.1
| 13:10 | 下層 | 晴れ | 0mm以 |  | 7 |  |  | 22 |  |  |  | 波浪強し |  | 無臭 | 7.6 | 0.5 | 1.4 | 4 | 11.1 |  |  | 0.69 | 0.007 | [25 empty] | <0.05 | 0.52 | 0.57 | [8 empty] | <0.04 | <0.005 | 10 | <2
| 13:10 | 上層、下層の | 晴れ | 0mm以 |  |  |  |  | 11.3 | 流況: 波浪強し |  |  |  |  | <0.001 | N | <0.005 | <0.02 | <0.005 | <0.0005 |  |  | <0.002 | <0.0002 | <0.0004 | <0.002 | <0.004 | <0.0005 | <0.0006 | <0.002 | <0.0005 | <0.0002 |  |  |  | <0.001 | <0.002 | <0.08 | <0.02
2008-03-05 | 10:30 | 上層（表層） | 薄曇り | 降雨なし | 5.2 | 6.5 |  |  | 0.5 | 22 |  | 4.5 | 通常の状況 | 黄緑色・濃 | 沼沢臭（微 | 7.7 | 0.6 | 1.5 | 1 | 11.7 | 33 |  | 0.84 | 0.008 | [25 empty] | <0.05 | 0.48 | 0.53 | [8 empty] | <0.04 | <0.005 | 10 | <2 |  |  |  | 3
| 10:30 | 下層 | 薄曇り | 降雨なし |  | 6.1 |  |  | 21 |  |  |  | 通常の状況 |  | 無臭 | 7.6 | 0.4 | 1.3 | 2 | 10.9 |  |  | 0.67 | 0.006 | [25 empty] | <0.05 | 0.48 | 0.53 | [8 empty] | <0.04 | <0.005 | 10 | <2
| 10:30 | 上層、下層の | 薄曇り | 降雨なし |  |  |  |  | 10.8 | 流況: 通常の状況 | [9 empty] | <0.0005 | [9 empty] | <0.002 | <0.0005 |  | <0.0006 | <0.0003 | <0.002

## 湖西部
水域名称 | 丹沢湖 | 地点名称 | 湖西部 (14-551-53) | 類型名称 | 湖沼A | 測定機関名称 | 神奈川県
測定項目 | 採取時刻 | 採取位置 | 天候 | 前日天候 | 気温 | 水温 | 流速 | 流量 | 採取水深 | 全水深 | 透視度 | 透明度 | 流況 | 色相 | 臭気 | ｐＨ | ＢＯＤ | ＣＯＤ | ＳＳ | ＤＯ | 大腸菌群数 | ｎ-ヘキサン抽出物質 | 全窒素 | 全りん | カドミウム | 全シアン | 鉛 | 六価クロム | 砒素 | 総水銀 | アルキル水銀 | ＰＣＢ | ジクロロメタン | 四塩化炭素 | 1，2-ジクロロエタン | 1，1-ジクロロエチレン | ｼｽ1，2-ジクロロエチレン | 1，1，1-トリクロロエタ | 1，1，2-トリクロロエタン | トリクロロエチレン | テトラクロロエチレン | 1，3-ジクロロプロペン | チウラム | シマジン | チオベンカルブ | ベンゼン | セレン | ふっ素 | ほう素 | 亜硝酸性窒素 | 硝酸性窒素 | 亜硝酸性窒素及び硝酸性窒素 | フェノール類 | 銅 | 亜鉛 | 溶解性鉄 | 溶解性マンガン | クロム | ＥＰＮ | ニッケル | アンモニア性窒素 | りん酸態りん | 電気伝導率 | 塩化物イオン | 塩分 | 陰イオン界面活性剤 | 非イオン界面活性剤 | クロロフィルａ | トリハロメタン生成能 | クロロホルム生成能 | ブロモジクロロメタン生成能 | ジブロモクロロメタン生成能 | ブロモホルム生成能 | 有機りん
単位 | 時：分 |  |  |  | ℃ | ℃ | m/s | m3/s | ｍ | ｍ | ㎝ | ｍ |  |  |  |  | ㎎/L | ㎎/L | ㎎/L | ㎎/L | MPN/100mL | ㎎/L | ㎎/L | ㎎/L | ㎎/L | ㎎/L | ㎎/L | ㎎/L | ㎎/L | ㎎/L | ㎎/L | ㎎/L | ㎎/L | ㎎/L | ㎎/L | ㎎/L | ㎎/L | ㎎/L | ㎎/L | ㎎/L | ㎎/L | ㎎/L | ㎎/L | ㎎/L | ㎎/L | ㎎/L | ㎎/L | ㎎/L | ㎎/L | ㎎/L | ㎎/L | ㎎/L | ㎎/L | ㎎/L | ㎎/L | ㎎/L | ㎎/L | ㎎/L | ㎎/L | ㎎/L | ㎎/L | ㎎/L | mS/m | ㎎/L | ‰ | ㎎/L | ㎎/L | mg/ | ㎎/L | ㎎/L | ㎎/L | ㎎/L | ㎎/L | ㎎/L
採取年月日
2007-04-11 | 9:05 | 上層（表層） | 薄曇り | 降雨なし | 12 | 12.1 |  |  | 0.5 | 58 |  | 2.2 | 赤潮（また | 緑褐色・濃 | 無臭 | 8.4 | 6.4 | 6.6 | 9 | 12.7 | 33 | <0.5 | 1.1 | 0.033 | [25 empty] | <0.05 | 0.51 | 0.56 | [8 empty] | <0.04 | <0.005 | 9 | <2 |  |  |  | 39
| 9:05 | 下層 | 薄曇り | 降雨なし |  | 8 |  |  | 50 |  |  |  | 赤潮（また |  | 無臭 | 7.5 | 0.1 | 1.3 | 1 | 8.7 |  |  | 0.6 | 0.005 | [25 empty] | <0.05 | 0.59 | 0.64 | [8 empty] | <0.04 | <0.005 | 9 | <2
| 9:05 | 上層、下層の | 薄曇り | 降雨なし |  |  |  |  | 25.3 | 流況: 赤潮（また | [9 empty] | <0.0005 |  |  |  | <0.0002 |  |  |  | <0.0005 |  | <0.002 | <0.0005
2007-05-09 | 9:06 | 上層（表層） | 晴れ | 降雨なし | 23.4 | 17.4 |  |  | 0.5 | 56 |  | 3.9 | 赤潮（また | 緑褐色・淡 | 川藻臭（微 | 8.3 | 4.8 | 6.4 | 9 | 12.3 | 49 | <0.5 | 1.1 | 0.034 | [25 empty] | <0.05 | 0.49 | 0.54 | [8 empty] | <0.04 | <0.005 | 9 | <2 |  |  |  | 31
| 9:06 | 下層 | 晴れ | 降雨なし |  | 7.8 |  |  | 50 |  |  |  | 赤潮（また |  | 無臭 | 7.4 | 0.2 | 1.5 | 4 | 7.9 |  |  | 0.64 | 0.005 | [25 empty] | <0.05 | 0.59 | 0.64 | [8 empty] | <0.04 | <0.005 | 9 | <2
| 9:06 | 上層、下層の | 晴れ | 降雨なし |  |  |  |  | 25.3 | 流況: 赤潮（また | [9 empty] | <0.0005 |  |  |  | <0.0002 |  |  |  | <0.0005 |  | <0.002 | <0.0005
2007-06-13 | 9:25 | 上層（表層） | 晴れ | 降雨なし | 23.4 | 21.6 |  |  | 0.5 | 54 |  | 5 | 赤潮（また | 黄緑色・濃 | 川藻臭（微 | 9.2 | 2.7 | 4.4 | 7 | 11.6 | 220 | <0.5 | 0.74 | 0.024 | [25 empty] | <0.05 | 0.44 | 0.49 | [8 empty] | <0.04 | <0.005 | 10 | <2 |  |  |  | 14
| 9:25 | 下層 | 晴れ | 降雨なし |  | 9.6 |  |  | 50 |  |  |  | 赤潮（また |  | 無臭 | 7.3 | 0.3 | 0.7 | 1 | 6.9 |  |  | 0.65 | 0.005 | [25 empty] | <0.05 | 0.57 | 0.62 | [8 empty] | <0.04 | <0.005 | 9 | <2
| 9:25 | 上層、下層の | 晴れ | 降雨なし |  |  |  |  | 25.3 | 流況: 赤潮（また | [9 empty] | <0.0005 |  |  |  | <0.0002 |  |  |  | <0.0005 |  | <0.002 | <0.0005
2007-07-18 | 9:30 | 上層（表層） | 曇り | 10mm以 | 19 | 18.8 |  |  | 0.5 | 52 |  | 0.5 | 濁り多し（ | 灰緑色・淡 | 無臭 | 7.6 | 2.8 | 5.6 | 16 | 9.2 | 3300 | <0.5 | 1 | 0.061 | [25 empty] | <0.05 | 0.54 | 0.59 | [8 empty] | 0.05 | 0.006 | 7 | <2 |  |  |  | 31
| 9:30 | 下層 | 曇り | 10mm以 |  | 9.2 |  |  | 50 |  |  |  | 濁り多し（ |  | 無臭 | 7.2 | 0.2 | 1.5 | 2 | 4.1 |  |  | 0.63 | 0.008 | [25 empty] | <0.05 | 0.5 | 0.55 | [8 empty] | 0.04 | <0.005 | 9 | <2
| 9:30 | 上層、下層の | 曇り | 10mm以 |  |  |  |  | 25.3 | 流況: 濁り多し（ | [9 empty] | <0.0005 |  |  |  | <0.0002 |  |  |  | <0.0005 |  | <0.002 | <0.0005 |  | <0.0006 | <0.0003 | <0.002 | [13 empty] | <0.0006
2007-08-08 | 9:20 | 上層（表層） | 晴れ | 降雨なし | 26.8 | 25.9 |  |  | 0.5 | 48 |  | 3 | 赤潮（また | 緑色・濃（ | 無臭 | 9.2 | 4.8 | 6.5 | 5 | 12 | 220 | <0.5 | 1.1 | 0.042 | [25 empty] | <0.05 | 0.49 | 0.54 | [8 empty] | 0.1 | <0.005 | 9 | <2 |  | <0.03 |  | 49
| 9:20 | 下層 | 晴れ | 降雨なし |  | 8 |  |  | 47 |  |  |  | 赤潮（また |  | 土臭（微） | 7.3 | 0.4 | 1.4 | 1 | 4.7 |  |  | 0.59 | 0.004 | [25 empty] | <0.05 | 0.51 | 0.56 | [8 empty] | 0.07 | <0.005 | 10 | <2
| 9:20 | 上層、下層の | 晴れ | 降雨なし |  |  |  |  | 23.8 | 流況: 赤潮（また |  |  |  |  | <0.001 | N | <0.005 | <0.02 | <0.005 | <0.0005 |  | N | <0.002 | <0.0002 | <0.0004 | <0.002 | <0.004 | <0.0005 | <0.0006 | <0.002 | <0.0005 | <0.0002 |  |  |  | <0.001 | <0.002 | <0.08 | <0.02 |  |  |  | <0.005 | <0.01 |  | <0.02 | <0.01 | <0.02 |  | <0.008
2007-09-19 | 13:01 | 上層（表層） | 晴れ | 0mm以 | 24.4 | 23.6 |  |  | 0.5 | 48 |  | 0.5 | 濁り多し（ | 灰黄緑色・ | 青草臭（微 | 8.5 | 4.5 | 6 | 13 | 11.2 | 2200 | <0.5 | 1.1 | 0.062 | [25 empty] | <0.05 | 0.53 | 0.58 | [8 empty] | 0.05 | 0.008 | 9 | <2 |  |  |  | 10
| 13:01 | 下層 | 晴れ | 0mm以 |  | 13.9 |  |  | 47 |  |  |  | 濁り多し（ |  | 土臭（微） | 7.1 | 0.6 | 2.4 | 31 | 2.4 |  |  | 0.64 | 0.024 | [25 empty] | <0.05 | 0.45 | 0.5 | [8 empty] | <0.04 | <0.005 | 10 | <2
| 13:01 | 上層、下層の | 晴れ | 0mm以 |  |  |  |  | 23.8 | 流況: 濁り多し（ | [9 empty] | <0.0005 |  |  |  | <0.0002 |  |  |  | <0.0005 |  | <0.002 | <0.0005
2007-10-10 | 9:20 | 上層（表層） | 曇り | 5mm以 | 16.6 | 18.6 |  |  | 0.5 | 49 |  | 1.3 | 濁り多し（ | 緑褐色・淡 | 沼沢臭（微 | 7.7 | 2.4 | 4.5 | 9 | 9.8 | 7000 | <0.5 | 0.93 | 0.027 | [25 empty] | <0.05 | 0.5 | 0.55 | [8 empty] | <0.04 | <0.005 | 9 | <2 |  |  |  | 36
| 9:20 | 下層 | 曇り | 5mm以 |  | 12 |  |  | 48 |  |  |  | 濁り多し（ |  | 土臭（微） | 7.1 | 0.5 | 2.1 | 13 | 3.1 |  |  | 0.54 | 0.02 | [25 empty] | <0.05 | 0.35 | 0.4 | [8 empty] | <0.04 | <0.005 | 10 | <2
| 9:20 | 上層、下層の | 曇り | 5mm以 |  |  |  |  | 24.3 | 流況: 濁り多し（ | [9 empty] | <0.0005 |  |  |  | <0.0002 |  |  |  | <0.0005 |  | <0.002 | <0.0005
2007-11-14 | 9:25 | 上層（表層） | 晴れ | 降雨なし | 14.8 | 15.5 |  |  | 0.5 | 55 |  | 3.5 | 通常の状況 | 黄緑色・濃 | 無臭 | 7.4 | 0.4 | 1.7 | 1 | 8.4 | 1700 | <0.5 | 0.7 | 0.006 | [25 empty] | <0.05 | 0.52 | 0.57 | [8 empty] | <0.04 | <0.005 | 9 | <2 |  |  |  | 4
| 9:25 | 下層 | 晴れ | 降雨なし |  | 10.5 |  |  | 50 |  |  |  | 通常の状況 |  | 土臭（微） | 6.9 | 0.1 | 2.1 | 6 | 2.3 |  |  | 0.64 | 0.013 | [25 empty] | <0.05 | 0.23 | 0.28 | [8 empty] | 0.11 | <0.005 | 11 | <2
| 9:25 | 上層、下層の | 晴れ | 降雨なし |  |  |  |  | 25.3 | 流況: 通常の状況 | [9 empty] | <0.0005 |  |  |  | <0.0002 |  |  |  | <0.0005 |  | <0.002 | <0.0005
2007-12-12 | 9:20 | 上層（表層） | 晴れ | 0mm以 | 8.8 | 11.2 |  |  | 0.5 | 55 |  | 3 | 通常の状況 | 黄緑色・濃 | 無臭 | 7.6 | 0.6 | 1.8 | 2 | 8.5 | 130 | <0.5 | 0.75 | 0.005 | [25 empty] | <0.05 | 0.49 | 0.54 | [8 empty] | <0.04 | <0.005 | 9 | <2 |  |  |  | 3.6
| 9:20 | 下層 | 晴れ | 0mm以 |  | 10.6 |  |  | 50 |  |  |  | 通常の状況 |  | 無臭 | 7.5 | 0.2 | 1.3 | 2 | 7.3 |  |  | 0.57 | 0.006 | [25 empty] | <0.05 | 0.42 | 0.47 | [8 empty] | <0.04 | <0.005 | 10 | <2
| 9:20 | 上層、下層の | 晴れ | 0mm以 |  |  |  |  | 25.3 | 流況: 通常の状況 | [9 empty] | <0.0005 |  |  |  | <0.0002 |  |  |  | <0.0005 |  | <0.002 | <0.0005
2008-01-09 | 9:20 | 上層（表層） | 晴れ | 降雨なし | 8 | 8.8 |  |  | 0.5 | 54 |  | 5 | 通常の状況 | 緑色・中 | 無臭 | 7.6 | 0.1 | 1.3 | 1 | 9.5 | 790 | <0.5 | 0.59 | 0.007 | [25 empty] | <0.05 | 0.5 | 0.55 | [8 empty] | <0.04 | <0.005 | 10 | <2 |  |  |  | 5.1
| 9:20 | 下層 | 晴れ | 降雨なし |  | 8.6 |  |  | 50 |  |  |  | 通常の状況 |  | 無臭 | 7.5 | 0.4 | 1.4 | 4 | 10.1 |  |  | 0.54 | 0.008 | [25 empty] | <0.05 | 0.5 | 0.55 | [8 empty] | <0.04 | <0.005 | 10 | <2
| 9:20 | 上層、下層の | 晴れ | 降雨なし |  |  |  |  | 25.3 | 流況: 通常の状況 | [9 empty] | <0.0005 |  |  |  | <0.0002 |  |  |  | <0.0005 |  | <0.002 | <0.0005
2008-02-13 | 9:20 | 上層（表層） | 晴れ | 0mm以 | 4 | 7.1 |  |  | 0.5 | 52 |  | 5.2 | 波浪強し | 黄緑色・濃 | 無臭 | 7.7 | 0.8 | 1.9 | 2 | 10.7 | 23 | <0.5 | 0.6 | 0.008 | [25 empty] | <0.05 | 0.5 | 0.55 | [8 empty] | <0.04 | <0.005 | 10 | <2 |  | <0.03 |  | 6.7
| 9:20 | 下層 | 晴れ | 0mm以 |  | 7.1 |  |  | 50 |  |  |  | 波浪強し |  | 無臭 | 7.5 | 0.7 | 1.6 | 1 | 10.8 |  |  | 0.61 | 0.011 | [25 empty] | <0.05 | 0.5 | 0.55 | [8 empty] | <0.04 | <0.005 | 10 | <2
| 9:20 | 上層、下層の | 晴れ | 0mm以 |  |  |  |  | 25.3 | 流況: 波浪強し |  |  |  |  | <0.001 | N | <0.005 | <0.02 | <0.005 | <0.0005 |  | N | <0.002 | <0.0002 | <0.0004 | <0.002 | <0.004 | <0.0005 | <0.0006 | <0.002 | <0.0005 | <0.0002 |  |  |  | <0.001 | <0.002 | <0.08 | <0.02 |  |  |  | <0.005 | <0.01 |  | <0.02 | <0.01 | <0.02 |  | <0.008
2008-03-05 | 9:25 | 上層（表層） | 曇り | 降雨なし | 4.3 | 6.6 |  |  | 0.5 | 51 |  | 3.8 | 通常の状況 | 緑色・濃（ | 沼沢臭（微 | 7.6 | 3.4 | 4.6 | 5 | 12 | 33 | <0.5 | 0.86 | 0.02 | [25 empty] | <0.05 | 0.47 | 0.52 | [8 empty] | <0.04 | <0.005 | 10 | <2 |  |  |  | 20
| 9:25 | 下層 | 曇り | 降雨なし |  | 6.1 |  |  | 50 |  |  |  | 通常の状況 |  | 無臭 | 7.7 | 0.2 | 1.1 | 1 | 11.2 |  |  | 0.54 | 0.005 | [25 empty] | <0.05 | 0.48 | 0.53 | [8 empty] | <0.04 | <0.005 | 10 | <2
| 9:25 | 上層、下層の | 曇り | 降雨なし |  |  |  |  | 25.3 | 流況: 通常の状況 | [9 empty] | <0.0005 |  |  |  | <0.0002 |  |  |  | <0.0005 |  | <0.002 | <0.0005 |  | <0.0006 | <0.0003 | <0.002 | [13 empty] | <0.0006

## 玄倉水位観測所
水域名称 | 酒匂川(玄倉川） | 地点名称 | 玄倉水位観測所 (14-017-57) | 類型名称 | 河川A | 測定機関名称 | 神奈川県
測定項目 | 採取時刻 | 採取位置 | 天候 | 前日天候 | 気温 | 水温 | 流速 | 流量 | 採取水深 | 全水深 | 透視度 | 透明度 | 流況 | 色相 | 臭気 | ｐＨ | ＢＯＤ | ＣＯＤ | ＳＳ | ＤＯ | 大腸菌群数 | ｎ-ヘキサン抽出物質 | 全窒素 | 全りん | カドミウム | 全シアン | 鉛 | 六価クロム | 砒素 | 総水銀 | アルキル水銀 | ＰＣＢ | ジクロロメタン | 四塩化炭素 | 1，2-ジクロロエタン | 1，1-ジクロロエチレン | ｼｽ1，2-ジクロロエチレン | 1，1，1-トリクロロエタ | 1，1，2-トリクロロエタン | トリクロロエチレン | テトラクロロエチレン | 1，3-ジクロロプロペン | チウラム | シマジン | チオベンカルブ | ベンゼン | セレン | ふっ素 | ほう素 | 亜硝酸性窒素 | 硝酸性窒素 | 亜硝酸性窒素及び硝酸性窒素 | フェノール類 | 銅 | 亜鉛 | 溶解性鉄 | 溶解性マンガン | クロム | ＥＰＮ | ニッケル | アンモニア性窒素 | りん酸態りん | 電気伝導率 | 塩化物イオン | 塩分 | 陰イオン界面活性剤 | 非イオン界面活性剤 | クロロフィルａ | トリハロメタン生成能 | クロロホルム生成能 | ブロモジクロロメタン生成能 | ジブロモクロロメタン生成能 | ブロモホルム生成能 | 有機りん
単位 | 時：分 |  |  |  | ℃ | ℃ | m/s | m3/s | ｍ | ｍ | ㎝ | ｍ |  |  |  |  | ㎎/L | ㎎/L | ㎎/L | ㎎/L | MPN/100mL | ㎎/L | ㎎/L | ㎎/L | ㎎/L | ㎎/L | ㎎/L | ㎎/L | ㎎/L | ㎎/L | ㎎/L | ㎎/L | ㎎/L | ㎎/L | ㎎/L | ㎎/L | ㎎/L | ㎎/L | ㎎/L | ㎎/L | ㎎/L | ㎎/L | ㎎/L | ㎎/L | ㎎/L | ㎎/L | ㎎/L | ㎎/L | ㎎/L | ㎎/L | ㎎/L | ㎎/L | ㎎/L | ㎎/L | ㎎/L | ㎎/L | ㎎/L | ㎎/L | ㎎/L | ㎎/L | ㎎/L | ㎎/L | mS/m | ㎎/L | ‰ | ㎎/L | ㎎/L | mg/ | ㎎/L | ㎎/L | ㎎/L | ㎎/L | ㎎/L | ㎎/L
採取年月日
2007-04-11 | 12:15 | 流心（中央） | 曇り | 降雨なし | 12.8 | 11.6 | 0.44 | 0.56 | 0.05 | 0.2 | >30 |  | 通常の状況 | 無色 | 無臭 | 7.6 | 0.4 | 0.4 | <1 | 10.6 | 170 |  | 0.69 | 0.006 | [25 empty] | <0.05 | 0.67 | 0.72 | [8 empty] | <0.04 | <0.005 | 10 | <2
2007-05-09 | 12:45 | 流心（中央） | 晴れ | 降雨なし | 25.1 | 18.3 | 0.21 | 0.51 | 0.05 | 0.33 | >30 |  | 通常の状況 | 無色 | 無臭 | 7.7 | 0.2 | 0.6 | 1 | 9.3 | 790 |  | 0.7 | 0.005 | [25 empty] | <0.05 | 0.71 | 0.76 | [10 empty] | 10 | <2
2007-06-13 | 12:50 | 流心（中央） | 晴れ | 降雨なし | 26 | 20.7 | 0.22 | 0.46 | 0.05 | 0.28 | >30 |  | 通常の状況 | 無色 | 無臭 | 7.8 | <0.1 | 0.9 | 1 | 8.8 | 490 |  | 0.76 | 0.007 | [25 empty] | <0.05 | 0.74 | 0.79 | [8 empty] | <0.04 | 0.006 | 10 | <2
2007-07-18 | 12:59 | 流心（中央） | 霧雨 | 10mm以 | 19 | 15.2 | E |  | 0.05 | 0.8 | >30 |  | 流量大（大 | 灰緑色・淡 | 無臭 | 7.5 | 0.2 | 1 | 22 | 9.2 | 2300 |  | 0.71 | 0.015 | [25 empty] | <0.05 | 0.68 | 0.73 | [10 empty] | 7 | <2
2007-08-08 | 13:05 | 流心（中央） | 晴れ | 降雨なし | 28.6 | 22.2 | 0.7 | 0.97 | 0.05 | 0.32 | >30 |  | 通常の状況 | 無色 | 無臭 | 7.9 | <0.1 | 0.7 | 1 | 8.8 | 790 |  | 0.73 | 0.004 | [25 empty] | <0.05 | 0.75 | 0.8 | [8 empty] | <0.04 | <0.005 | 10 | <2
2007-09-19 | 8:52 | 流心（中央） | 晴れ | 0mm以 | 22.1 | 17.7 | 0.4 | 1.9 | 0.05 | 0.48 | >30 |  | 流量大（大 | 無色 | 無臭 | 7.7 | 0.2 | 0.8 | 1 | 9.2 | 790 |  | 0.8 | 0.006 | [25 empty] | <0.05 | 0.8 | 0.85 | [10 empty] | 10 | <2
2007-10-10 | 12:16 | 流心（中央） | 曇り | 5mm以 | 16.8 | 16.2 | 0.24 | 0.6 | 0.05 | 0.38 | >30 |  | 通常の状況 | 無色 | 無臭 | 7.6 | 0.1 | 0.4 | 2 | 9.5 | 490 |  | 0.73 | 0.005 | [25 empty] | <0.05 | 0.71 | 0.76 | [8 empty] | <0.04 | 0.005 | 10 | <2
2007-11-14 | 13:13 | 流心（中央） | 晴れ | 降雨なし | 15.8 | 14.1 | 0.25 | 0.36 | 0.05 | 0.38 | >30 |  | ゴミ、浮遊 | 無色 | 無臭 | 7.8 | <0.1 | 0.7 | <1 | 9.9 | 700 |  | 0.71 | 0.003 | [25 empty] | <0.05 | 0.68 | 0.73 | [10 empty] | 11 | <2
2007-12-12 | 12:50 | 流心（中央） | 晴れ | 0mm以 | 11.8 | 10.4 | 0.55 | 0.5 | 0.05 | 0.24 | >30 |  | 通常の状況 | 無色 | 無臭 | 7.7 | <0.1 | 0.3 | <1 | 10.7 | 230 |  | 0.65 | <0.003 | [25 empty] | <0.05 | 0.62 | 0.67 | [8 empty] | <0.04 | <0.005 | 11 | <2
2008-01-09 | 12:45 | 流心（中央） | 晴れ | 降雨なし | 12.4 | 8.9 | 0.39 | 0.38 | 0.05 | 0.24 | >30 |  | 通常の状況 | 無色 | 無臭 | 7.5 | 0.1 | 0.4 | <1 | 10.8 | 130 |  | 0.69 | 0.005 | [25 empty] | <0.05 | 0.7 | 0.75 | [10 empty] | 10 | <2
2008-02-13 | 11:51 | 流心（中央） | 晴れ | 0mm以 | 3.2 | 5.5 | 0.46 | 0.67 | 0.05 | 0.44 | >30 |  | 通常の状況 | 無色 | 無臭 | 7.5 | 0.2 | 0.4 | <1 | 11.9 | 23 |  | 0.53 | 0.005 | [25 empty] | <0.05 | 0.49 | 0.54 | [8 empty] | <0.04 | <0.005 | 10 | <2
2008-03-05 | 12:05 | 流心（中央） | 晴れ | 降雨なし | 5.6 | 8.6 | 0.35 | 0.3 | 0.05 | 0.25 | >30 |  | 流量きわめ | 無色 | 無臭 | 7.8 | <0.1 | 0.5 | <1 | 11 | 33 |  | 0.61 | 0.003 | [25 empty] | <0.05 | 0.58 | 0.63 | [10 empty] | 11 | <2

## 湖流入前（河内川）
水域名称 | 酒匂川(河内川） | 地点名称 | 湖流入前（河内川） (14-017-58) | 類型名称 | 河川A | 測定機関名称 | 神奈川県
測定項目 | 採取時刻 | 採取位置 | 天候 | 前日天候 | 気温 | 水温 | 流速 | 流量 | 採取水深 | 全水深 | 透視度 | 透明度 | 流況 | 色相 | 臭気 | ｐＨ | ＢＯＤ | ＣＯＤ | ＳＳ | ＤＯ | 大腸菌群数 | ｎ-ヘキサン抽出物質 | 全窒素 | 全りん | カドミウム | 全シアン | 鉛 | 六価クロム | 砒素 | 総水銀 | アルキル水銀 | ＰＣＢ | ジクロロメタン | 四塩化炭素 | 1，2-ジクロロエタン | 1，1-ジクロロエチレン | ｼｽ1，2-ジクロロエチレン | 1，1，1-トリクロロエタ | 1，1，2-トリクロロエタン | トリクロロエチレン | テトラクロロエチレン | 1，3-ジクロロプロペン | チウラム | シマジン | チオベンカルブ | ベンゼン | セレン | ふっ素 | ほう素 | 亜硝酸性窒素 | 硝酸性窒素 | 亜硝酸性窒素及び硝酸性窒素 | フェノール類 | 銅 | 亜鉛 | 溶解性鉄 | 溶解性マンガン | クロム | ＥＰＮ | ニッケル | アンモニア性窒素 | りん酸態りん | 電気伝導率 | 塩化物イオン | 塩分 | 陰イオン界面活性剤 | 非イオン界面活性剤 | クロロフィルａ | トリハロメタン生成能 | クロロホルム生成能 | ブロモジクロロメタン生成能 | ジブロモクロロメタン生成能 | ブロモホルム生成能 | 有機りん
単位 | 時：分 |  |  |  | ℃ | ℃ | m/s | m3/s | ｍ | ｍ | ㎝ | ｍ |  |  |  |  | ㎎/L | ㎎/L | ㎎/L | ㎎/L | MPN/100mL | ㎎/L | ㎎/L | ㎎/L | ㎎/L | ㎎/L | ㎎/L | ㎎/L | ㎎/L | ㎎/L | ㎎/L | ㎎/L | ㎎/L | ㎎/L | ㎎/L | ㎎/L | ㎎/L | ㎎/L | ㎎/L | ㎎/L | ㎎/L | ㎎/L | ㎎/L | ㎎/L | ㎎/L | ㎎/L | ㎎/L | ㎎/L | ㎎/L | ㎎/L | ㎎/L | ㎎/L | ㎎/L | ㎎/L | ㎎/L | ㎎/L | ㎎/L | ㎎/L | ㎎/L | ㎎/L | ㎎/L | ㎎/L | mS/m | ㎎/L | ‰ | ㎎/L | ㎎/L | mg/ | ㎎/L | ㎎/L | ㎎/L | ㎎/L | ㎎/L | ㎎/L
採取年月日
2007-04-11 | 11:55 | 流心（中央） | 薄曇り | 降雨なし | 14.1 | 11.5 | 0.08 | 0.4 | 0.05 | 0.46 | >30 |  | 通常の状況 | 無色 | 無臭 | 7.7 | 0.2 | 0.7 | <1 | 10.7 | 790 |  | 0.78 | 0.007 | [25 empty] | <0.05 | 0.75 | 0.8 | [8 empty] | <0.04 | 0.006 | 9 | 2
2007-05-09 | 12:20 | 流心（中央） | 晴れ | 降雨なし | 26.8 | 18.4 | 0.07 | 0.39 | 0.05 | 0.51 | >30 |  | 通常の状況 | 無色 | 無臭 | 7.9 | 0.1 | 1 | <1 | 9.3 | 700 |  | 0.77 | 0.011 | [25 empty] | <0.05 | 0.74 | 0.79 | [10 empty] | 10 | 2
2007-06-13 | 12:25 | 流心（中央） | 晴れ | 降雨なし | 26.4 | 21.2 | 0.09 | 0.4 | 0.05 | 0.5 | >30 |  | 通常の状況 | 無色 | 無臭 | 8 | 0.3 | 1.2 | <1 | 8.9 | 1300 |  | 0.84 | 0.014 | [25 empty] | <0.05 | 0.82 | 0.87 | [8 empty] | <0.04 | 0.01 | 11 | 2
2007-07-18 | 13:27 | 流心（中央） | 曇り | 10mm以 | 21.6 | 17.2 | 0.39 | 3 | 0.05 | 0.54 | >30 |  | 流量大（大 | 無色 | 無臭 | 7.7 | 0.1 | 1.2 | 1 | 9.2 | 7000 |  | 0.94 | 0.008 | [25 empty] | <0.05 | 0.93 | 0.98 | [10 empty] | 7 | <2
2007-08-08 | 12:40 | 流心（中央） | 晴れ | 降雨なし | 30 | 23.1 | 0.21 | 0.79 | 0.05 | 0.47 | >30 |  | 通常の状況 | 無色 | 無臭 | 7.9 | 0.1 | 1.2 | <1 | 8.5 | 4600 |  | 0.82 | 0.008 | [25 empty] | <0.05 | 0.76 | 0.81 | [8 empty] | <0.04 | 0.008 | 9 | 2
2007-09-19 | 9:25 | 流心（中央） | 晴れ | 0mm以 | 24.2 | 18.6 | 0.26 | 1.7 | 0.05 | 0.58 | >30 |  | 流量大（大 | 無色 | 無臭 | 7.8 | 0.2 | 0.7 | 1 | 9 | 4900 |  | 0.84 | 0.01 | [25 empty] | <0.05 | 0.82 | 0.87 | [10 empty] | 9 | <2
2007-10-10 | 12:45 | 流心（中央） | 曇り | 5mm以 | 16.2 | 16.4 | 0.12 | 0.68 | 0.05 | 0.55 | >30 |  | 通常の状況 | 無色 | 無臭 | 7.7 | 0.3 | 0.7 | 1 | 9.6 | 1300 |  | 0.74 | 0.008 | [25 empty] | <0.05 | 0.72 | 0.77 | [8 empty] | <0.04 | 0.007 | 10 | 2
2007-11-14 | 13:39 | 流心（中央） | 晴れ | 降雨なし | 15.2 | 13.9 | 0.18 | 0.52 | 0.05 | 0.55 | >30 |  | ゴミ、浮遊 | 無色 | 無臭 | 7.8 | <0.1 | 0.8 | <1 | 10.4 | 3300 |  | 0.84 | 0.009 | [25 empty] | <0.05 | 0.76 | 0.81 | [10 empty] | 10 | 2
2007-12-12 | 12:25 | 流心（中央） | 晴れ | 0mm以 | 14 | 10.1 | 0.18 | 0.59 | 0.05 | 0.44 | >30 |  | 通常の状況 | 無色 | 無臭 | 7.8 | <0.1 | 0.4 | <1 | 10.7 | 1100 |  | 0.64 | 0.005 | [25 empty] | <0.05 | 0.63 | 0.68 | [8 empty] | <0.04 | <0.005 | 10 | 2
2008-01-09 | 12:20 | 流心（中央） | 晴れ | 降雨なし | 13.4 | 8.4 | 0.29 | 0.73 | 0.05 | 0.44 | >30 |  | 通常の状況 | 無色 | 無臭 | 7.6 | <0.1 | 0.7 | 1 | 11.1 | 790 |  | 0.74 | 0.009 | [25 empty] | <0.05 | 0.74 | 0.79 | [10 empty] | 10 | 2
2008-02-13 | 11:22 | 流心（中央） | 晴れ | 0mm以 | 3.8 | 5.6 | 0.19 | 0.47 | 0.05 | 0.42 | >30 |  | 通常の状況 | 無色 | 無臭 | 7.6 | 0.3 | 0.5 | <1 | 11.9 | 490 |  | 0.67 | 0.008 | [25 empty] | <0.05 | 0.66 | 0.71 | [8 empty] | <0.04 | 0.006 | 10 | 2
2008-03-05 | 12:30 | 流心（中央） | 晴れ | 降雨なし | 7.8 | 7.7 | 0.21 | 0.53 | 0.05 | 0.47 | >30 |  | 流量きわめ | 無色 | 無臭 | 7.7 | 0.2 | 0.7 | 3 | 11.2 | 490 |  | 0.7 | 0.01 | [25 empty] | <0.05 | 0.63 | 0.68 | [10 empty] | 9 | 2

## 落合発電所
水域名称 | 酒匂川(発電所放流水 | 地点名称 | 落合発電所 (14-017-56) | 類型名称 | 河川A | 測定機関名称 | 神奈川県
測定項目 | 採取時刻 | 採取位置 | 天候 | 前日天候 | 気温 | 水温 | 流速 | 流量 | 採取水深 | 全水深 | 透視度 | 透明度 | 流況 | 色相 | 臭気 | ｐＨ | ＢＯＤ | ＣＯＤ | ＳＳ | ＤＯ | 大腸菌群数 | ｎ-ヘキサン抽出物質 | 全窒素 | 全りん | カドミウム | 全シアン | 鉛 | 六価クロム | 砒素 | 総水銀 | アルキル水銀 | ＰＣＢ | ジクロロメタン | 四塩化炭素 | 1，2-ジクロロエタン | 1，1-ジクロロエチレン | ｼｽ1，2-ジクロロエチレン | 1，1，1-トリクロロエタ | 1，1，2-トリクロロエタン | トリクロロエチレン | テトラクロロエチレン | 1，3-ジクロロプロペン | チウラム | シマジン | チオベンカルブ | ベンゼン | セレン | ふっ素 | ほう素 | 亜硝酸性窒素 | 硝酸性窒素 | 亜硝酸性窒素及び硝酸性窒素 | フェノール類 | 銅 | 亜鉛 | 溶解性鉄 | 溶解性マンガン | クロム | ＥＰＮ | ニッケル | アンモニア性窒素 | りん酸態りん | 電気伝導率 | 塩化物イオン | 塩分 | 陰イオン界面活性剤 | 非イオン界面活性剤 | クロロフィルａ | トリハロメタン生成能 | クロロホルム生成能 | ブロモジクロロメタン生成能 | ジブロモクロロメタン生成能 | ブロモホルム生成能 | 有機りん
単位 | 時：分 |  |  |  | ℃ | ℃ | m/s | m3/s | ｍ | ｍ | ㎝ | ｍ |  |  |  |  | ㎎/L | ㎎/L | ㎎/L | ㎎/L | MPN/100mL | ㎎/L | ㎎/L | ㎎/L | ㎎/L | ㎎/L | ㎎/L | ㎎/L | ㎎/L | ㎎/L | ㎎/L | ㎎/L | ㎎/L | ㎎/L | ㎎/L | ㎎/L | ㎎/L | ㎎/L | ㎎/L | ㎎/L | ㎎/L | ㎎/L | ㎎/L | ㎎/L | ㎎/L | ㎎/L | ㎎/L | ㎎/L | ㎎/L | ㎎/L | ㎎/L | ㎎/L | ㎎/L | ㎎/L | ㎎/L | ㎎/L | ㎎/L | ㎎/L | ㎎/L | ㎎/L | ㎎/L | ㎎/L | mS/m | ㎎/L | ‰ | ㎎/L | ㎎/L | mg/ | ㎎/L | ㎎/L | ㎎/L | ㎎/L | ㎎/L | ㎎/L
採取年月日
2007-04-11 | 11:10 | 流心（中央） | 晴れ | 降雨なし | 15 | 11 |  | 2.9 | 0 |  | >30 |  | 通常の状況 | 無色 | 無臭 | 7.6 | 0.1 | 0.6 | <1 | 11.3 | 70 |  | 0.55 | 0.008 | [25 empty] | <0.05 | 0.57 | 0.62 | [8 empty] | <0.04 | 0.007 | 8 | <2
2007-05-09 | 11:58 | 流心（中央） | 晴れ | 降雨なし | 26 | 15 |  | 4.1 | 0 |  | >30 |  | 通常の状況 | 無色 | 無臭 | 7.6 | 0.1 | 0.7 | <1 | 10.4 | 95 |  | 0.62 | 0.008 | [25 empty] | <0.05 | 0.61 | 0.66 | [10 empty] | 7 | <2
2007-06-13 | 11:35 | 流心（中央） | 晴れ | 降雨なし | 27.2 | 16.9 |  | 4.2 | 0 |  | >30 |  | 通常の状況 | 無色 | 無臭 | 7.8 | <0.1 | 0.9 | <1 | 9.7 | 170 |  | 0.58 | 0.011 | [25 empty] | <0.05 | 0.57 | 0.62 | [8 empty] | <0.04 | 0.011 | 8 | <2
2007-07-18 | 14:20 | 流心（中央） | 曇り | 10mm以 | 20.6 | 16.4 |  | 4.2 | 0 |  | >30 |  | 通常の状況 | 無色 | 無臭 | 7.5 | 0.1 | 1.4 | 3 | 9.6 | 3300 |  | 0.71 | 0.008 | [25 empty] | <0.05 | 0.69 | 0.74 | [10 empty] | 7 | <2
2007-08-08 | 13:25 | 流心（中央） | 晴れ | 降雨なし | 30.4 | 20.4 |  | 3.5 | 0 |  | >30 |  | 通常の状況 | 無色 | 無臭 | 7.7 | <0.1 | 0.9 | 1 | 9.2 | 790 |  | 0.56 | 0.01 | [25 empty] | <0.05 | 0.57 | 0.62 | [8 empty] | <0.04 | 0.009 | 8 | <2
2007-09-19 | 10:34 | 流心（中央） | 晴れ | 0mm以 | 23.1 | 19.1 |  | 4.2 | 0 |  | >30 |  | 通常の状況 | 無色 | 無臭 | 7.7 | 0.2 | 0.7 | 4 | 9.4 | 1300 |  | 0.61 | 0.009 | [25 empty] | <0.05 | 0.6 | 0.65 | [10 empty] | 8 | <2
2007-10-10 | 13:47 | 流心（中央） | 曇り | 5mm以 | 18.2 | 17.1 |  | 2.2 | 0 |  | >30 |  | 通常の状況 | 無色 | 無臭 | 7.7 | 0.1 | 0.5 | <1 | 9.6 | 170 |  | 0.56 | 0.008 | [25 empty] | <0.05 | 0.51 | 0.56 | [8 empty] | <0.04 | 0.007 | 8 | <2
2007-11-14 | 14:35 | 流心（中央） | 晴れ | 降雨なし | 19 | 13.8 |  | 1.9 | 0 |  | >30 |  | 通常の状況 | 無色 | 無臭 | 7.6 | <0.1 | 0.8 | <1 | 9.8 | 110 |  | 0.52 | 0.009 | [25 empty] | <0.05 | 0.5 | 0.55 | [10 empty] | 8 | <2
2007-12-12 | 11:32 | 流心（中央） | 晴れ | 0mm以 | 11.9 | 10 |  | 1.3 | 0 |  | >30 |  | 通常の状況 | 無色 | 無臭 | 7.7 | <0.1 | 0.5 | <1 | 11.1 | 130 |  | 0.47 | 0.007 | [25 empty] | <0.05 | 0.44 | 0.49 | [8 empty] | <0.04 | 0.005 | 9 | <2
2008-01-09 | 11:35 | 流心（中央） | 晴れ | 降雨なし | 11.8 | 8.7 |  | 1.4 | 0 |  | >30 |  | 通常の状況 | 無色 | 無臭 | 7.4 | 0.2 | 0.5 | <1 | 11.3 | 110 |  | 0.57 | 0.012 | [25 empty] | <0.05 | 0.54 | 0.59 | [10 empty] | 9 | <2
2008-02-13 | 10:30 | 流心（中央） | 晴れ | 0mm以 | 4.5 | 6 |  | 1.2 | 0 |  | >30 |  | 通常の状況 | 無色 | 無臭 | 7.6 | 0.1 | 0.5 | <1 | 11.9 | 79 |  | 0.44 | 0.011 | [25 empty] | <0.05 | 0.46 | 0.51 | [8 empty] | <0.04 | 0.01 | 9 | <2
2008-03-05 | 13:16 | 流心（中央） | 晴れ | 降雨なし | 6.2 | 7.5 |  | 0.98 | 0 |  | >30 |  | 流量きわめ | 無色 | 無臭 | 7.6 | <0.1 | 0.4 | <1 | 11.6 | 70 |  | 0.64 | 0.013 | [25 empty] | <0.05 | 0.48 | 0.53 | [10 empty] | 9 | <2

## 湖流入前（世附川）
水域名称 | 酒匂川(世附川） | 地点名称 | 湖流入前（世附川） (14-017-59) | 類型名称 | 河川A | 測定機関名称 | 神奈川県
測定項目 | 採取時刻 | 採取位置 | 天候 | 前日天候 | 気温 | 水温 | 流速 | 流量 | 採取水深 | 全水深 | 透視度 | 透明度 | 流況 | 色相 | 臭気 | ｐＨ | ＢＯＤ | ＣＯＤ | ＳＳ | ＤＯ | 大腸菌群数 | ｎ-ヘキサン抽出物質 | 全窒素 | 全りん | カドミウム | 全シアン | 鉛 | 六価クロム | 砒素 | 総水銀 | アルキル水銀 | ＰＣＢ | ジクロロメタン | 四塩化炭素 | 1，2-ジクロロエタン | 1，1-ジクロロエチレン | ｼｽ1，2-ジクロロエチレン | 1，1，1-トリクロロエタ | 1，1，2-トリクロロエタン | トリクロロエチレン | テトラクロロエチレン | 1，3-ジクロロプロペン | チウラム | シマジン | チオベンカルブ | ベンゼン | セレン | ふっ素 | ほう素 | 亜硝酸性窒素 | 硝酸性窒素 | 亜硝酸性窒素及び硝酸性窒素 | フェノール類 | 銅 | 亜鉛 | 溶解性鉄 | 溶解性マンガン | クロム | ＥＰＮ | ニッケル | アンモニア性窒素 | りん酸態りん | 電気伝導率 | 塩化物イオン | 塩分 | 陰イオン界面活性剤 | 非イオン界面活性剤 | クロロフィルａ | トリハロメタン生成能 | クロロホルム生成能 | ブロモジクロロメタン生成能 | ジブロモクロロメタン生成能 | ブロモホルム生成能 | 有機りん
単位 | 時：分 |  |  |  | ℃ | ℃ | m/s | m3/s | ｍ | ｍ | ㎝ | ｍ |  |  |  |  | ㎎/L | ㎎/L | ㎎/L | ㎎/L | MPN/100mL | ㎎/L | ㎎/L | ㎎/L | ㎎/L | ㎎/L | ㎎/L | ㎎/L | ㎎/L | ㎎/L | ㎎/L | ㎎/L | ㎎/L | ㎎/L | ㎎/L | ㎎/L | ㎎/L | ㎎/L | ㎎/L | ㎎/L | ㎎/L | ㎎/L | ㎎/L | ㎎/L | ㎎/L | ㎎/L | ㎎/L | ㎎/L | ㎎/L | ㎎/L | ㎎/L | ㎎/L | ㎎/L | ㎎/L | ㎎/L | ㎎/L | ㎎/L | ㎎/L | ㎎/L | ㎎/L | ㎎/L | ㎎/L | mS/m | ㎎/L | ‰ | ㎎/L | ㎎/L | mg/m3 | ㎎/L | ㎎/L | ㎎/L | ㎎/L | ㎎/L | ㎎/L
採取年月日
2007-04-11 | 11:25 | 流心（中央） | 曇り | 降雨なし | 12.2 | 9.8 | 0.15 | 0.73 | 0.05 | 0.6 | >30 |  | 通常の状況 | 無色 | 無臭 | 7.8 | <0.1 | 0.5 | <1 | 11 | 140 |  | 0.64 | 0.006 | [25 empty] | <0.05 | 0.64 | 0.69 | [8 empty] | <0.04 | 0.005 | 10 | <2
2007-05-09 | 13:12 | 流心（中央） | 晴れ | 降雨なし | 25.6 | 17 | 0.12 | 0.55 | 0.05 | 0.46 | >30 |  | 通常の状況 | 無色 | 無臭 | 7.9 | 0.3 | 0.8 | <1 | 9.3 | 140 |  | 0.66 | 0.006 | [25 empty] | <0.05 | 0.63 | 0.68 | [10 empty] | 11 | <2
2007-06-13 | 12:00 | 流心（中央） | 晴れ | 降雨なし | 25.6 | 18.7 | 0.1 | 0.36 | 0.05 | 0.5 | >30 |  | 通常の状況 | 無色 | 無臭 | 8.1 | 0.1 | 0.9 | <1 | 9.1 | 79 |  | 0.67 | 0.01 | [25 empty] | <0.05 | 0.64 | 0.69 | [8 empty] | <0.04 | 0.008 | 12 | <2
2007-07-18 | 13:59 | 流心（中央） | 曇り | 10mm以 | 19.6 | 15.5 | E |  | 0.05 | 0.9 | >30 |  | 流量大（大 | 緑色・淡（ | 無臭 | 7.7 | 0.2 | 1.3 | 3 | 9.2 | 1100 |  | 0.69 | 0.012 | [25 empty] | <0.05 | 0.68 | 0.73 | [10 empty] | 8 | <2
2007-08-08 | 12:17 | 流心（中央） | 晴れ | 降雨なし | 27.6 | 21.6 | 0.14 | 0.61 | 0.05 | 0.39 | >30 |  | 通常の状況 | 無色 | 無臭 | 8 | 0.1 | 0.8 | <1 | 8.7 | 3300 |  | 0.62 | 0.008 | [25 empty] | <0.05 | 0.64 | 0.69 | [8 empty] | <0.04 | 0.007 | 11 | <2
2007-09-19 | 10:03 | 流心（中央） | 晴れ | 0mm以 | 21.9 | 17.4 | 0.36 | 2.8 | 0.05 | 0.74 | >30 |  | 流量大（大 | 無色 | 無臭 | 7.9 | <0.1 | 0.6 | <1 | 9.2 | 1700 |  | 0.64 | 0.012 | [25 empty] | <0.05 | 0.65 | 0.7 | [10 empty] | 9 | <2
2007-10-10 | 13:25 | 流心（中央） | 曇り | 5mm以 | 17.4 | 15.8 | 0.13 | 0.69 | 0.05 | 0.54 | >30 |  | 通常の状況 | 無色 | 無臭 | 7.8 | 0.2 | 0.6 | <1 | 9.6 | 220 |  | 0.66 | 0.013 | [25 empty] | <0.05 | 0.64 | 0.69 | [8 empty] | <0.04 | 0.013 | 10 | <2
2007-11-14 | 14:10 | 流心（中央） | 晴れ | 降雨なし | 16 | 12.4 | 0.06 | 0.24 | 0.05 | 0.54 | >30 |  | ゴミ、浮遊 | 無色 | 無臭 | 7.9 | <0.1 | 0.7 | <1 | 10.2 | 130 |  | 0.59 | 0.007 | [25 empty] | <0.05 | 0.58 | 0.63 | [10 empty] | 12 | <2
2007-12-12 | 12:00 | 流心（中央） | 晴れ | 0mm以 | 12.2 | 7.8 | 0.05 | 0.19 | 0.05 | 0.42 | >30 |  | 通常の状況 | 無色 | 無臭 | 7.8 | <0.1 | 0.5 | <1 | 11.3 | 49 |  | 0.54 | <0.003 | [25 empty] | <0.05 | 0.52 | 0.57 | [8 empty] | <0.04 | <0.005 | 11 | <2
2008-01-09 | 11:57 | 流心（中央） | 晴れ | 降雨なし | 7.9 | 6.7 | 0.05 | 0.15 | 0.05 | 0.42 | >30 |  | 通常の状況 | 無色 | 無臭 | 7.6 | <0.1 | 0.4 | <1 | 11.7 | 49 |  | 0.64 | 0.005 | [25 empty] | <0.05 | 0.65 | 0.7 | [10 empty] | 12 | <2
2008-02-13 | 10:55 | 流心（中央） | 晴れ | 0mm以 | 3.6 | 3.7 | 0.04 | 0.14 | 0.05 | 0.43 | >30 |  | 通常の状況 | 無色 | 無臭 | 7.9 | 0.2 | 0.5 | <1 | 13.1 | 33 |  | 0.47 | <0.003 | [25 empty] | <0.05 | 0.45 | 0.5 | [8 empty] | <0.04 | <0.005 | 15 | <2
2008-03-05 | 12:55 | 流心（中央） | 晴れ | 降雨なし | 5.6 | 7 | 0.03 | 0.09 | 0.05 | 0.4 | >30 |  | 流量きわめ | 無色 | 無臭 | 8 | 0.1 | 1 | <1 | 11.8 | 23 |  | 0.48 | 0.004 | [25 empty] | <0.05 | 0.48 | 0.53 | [10 empty] | 14 | <2