## 多摩川原橋
水域名称 | 多摩川 | 地点名称 | 多摩川原橋 (14-001-01) | 類型名称 | 河川B | 測定機関名称 | 国土交通省
測定項目 | 採取時刻 | 採取位置 | 天候 | 前日天候 | 気温 | 水温 | 流速 | 流量 | 採取水深 | 全水深 | 透視度 | 透明度 | 流況 | 色相 | 臭気 | ｐＨ | ＢＯＤ | ＣＯＤ | ＳＳ | ＤＯ | 大腸菌群数 | ND-ヘキサン抽出物質 | 全窒素 | 全りん | 全亜鉛 | カドミウム | 全シアン | 鉛 | 六価クロム | 砒素 | 総水銀 | アルキル水銀 | ＰＣＢ | ジクロロメタン | 四塩化炭素 | 1，2-ジクロロエタン | 1，1-ジクロロエチレン | ｼｽ1，2-ジクロロエチレン | 1，1，1-トリクロロエタン | 1，1，2-トリクロロエタン | トリクロロエチレン | テトラクロロエチレン | 1，3-ジクロロプロペン | チウラム | シマジン | チオベンカルブ | ベンゼン | セレン | ふっ素 | ほう素 | 亜硝酸性窒素 | 硝酸性窒素 | 亜硝酸性窒素及び硝酸性窒素 | フェノール類 | 銅 | 溶解性鉄 | 溶解性マンガン | クロム | ＥＰND | ニッケル | アンモニア性窒素 | りん酸態りん | 電気伝導率 | 塩化物イオン | 塩分 | 陰イオン界面活性剤 | 非イオン界面活性剤 | クロロフィルａ | トリハロメタン生成能 | クロロホルム生成能 | ブロモジクロロメタン生成能 | ジブロモクロロメタン生成能 | ブロモホルム生成能 | 有機りん
単位 | 時：分 |  |  |  | ℃ | ℃ | m/s | m3/s | ｍ | ｍ | ㎝ | ｍ |  |  |  |  | ㎎/L | ㎎/L | ㎎/L | ㎎/L | MPND/100mL | ㎎/L | ㎎/L | ㎎/L | ㎎/L | ㎎/L | ㎎/L | ㎎/L | ㎎/L | ㎎/L | ㎎/L | ㎎/L | ㎎/L | ㎎/L | ㎎/L | ㎎/L | ㎎/L | ㎎/L | ㎎/L | ㎎/L | ㎎/L | ㎎/L | ㎎/L | ㎎/L | ㎎/L | ㎎/L | ㎎/L | ㎎/L | ㎎/L | ㎎/L | ㎎/L | ㎎/L | ㎎/L | ㎎/L | ㎎/L | ㎎/L | ㎎/L | ㎎/L | ㎎/L | ㎎/L | ㎎/L | ㎎/L | mS/m | ㎎/L | ‰ | ㎎/L | ㎎/L | mg/m3 | ㎎/L | ㎎/L | ㎎/L | ㎎/L | ㎎/L | ㎎/L
採取年月日
2007-04-11 | 10:00 | 流心（中央） | 曇り |  | 15.2 | 16.8 |  | 12.29 | 0.09 | 0.44 | 92.3 |  |  | 灰色・淡（明） | 無臭 | 7.3 | 2.5 | 4.5 | 4 | 9 | 33000 |  | 7.81 | 0.643 | 0.002 | [25 empty] | 0.2 | 6.45 | 6.65 | [7 empty] | 0.56 | 0.581
| 16:15 | 流心（中央） | 雨 |  | 11.9 | 17 |  |  | 0.09 | 0.43 | 92.8 |  |  | 灰色・淡（明） | 無臭 | 7.3 | 2.3 |  | 3 | 8.1 |  |  | 7.68 | 0.623
| 22:00 | 流心（中央） | 雨 |  | 9.3 | 16.3 |  |  | 0.12 | 0.6 | 22.3 |  |  | 茶色・濃（暗） | 無臭 | 7.1 | 12.4 |  | 21 | 6.7 |  |  | 8.15 | 0.826
2007-04-12 | 4:00 | 流心（中央） | 曇り |  | 8.4 | 15.2 |  |  | 0.1 | 0.51 | 38.7 |  |  | 茶色・淡（明） | 無臭 | 7.1 | 3.3 |  | 14 | 6.8 |  |  | 6.39 | 0.544
2007-05-09 | 10:15 | 流心（中央） | 晴れ |  | 28.9 | 22.4 |  | 11.29 | 0.09 | 0.45 | 97 |  |  | 灰色・淡（明） | 無臭 | 7.5 | 2.3 | 6.2 | 17 | 9.3 | 13000 |  | 7.57 | 0.655 | 0.009 |  |  | <0.001 |  | <0.001 |  |  |  | <0.0002 | [7 empty] | <0.0002 |  |  | <0.0003 | [5 empty] | 0.111 | 6.25 | 6.36 | [7 empty] | 0.14 | 0.577
| 16:05 | 流心（中央） | 晴れ |  | 25.2 | 23.8 |  |  | 0.09 | 0.47 | 29.3 |  |  | 灰色・淡（明） | 無臭 | 7.4 | 1.6 |  | 18 | 8.9 |  |  | 7.16 | 0.657
| 22:00 | 流心（中央） | 晴れ |  | 19.5 | 22 |  |  | 0.09 | 0.44 | >100.0 |  |  | 灰色・淡（明） | 無臭 | 7.2 | 2.2 |  | 19 | 6.4 |  |  | 7.73 | 0.721
2007-05-10 | 4:00 | 流心（中央） | 晴れ |  | 18.3 | 20.8 |  |  | 0.09 | 0.44 | >100.0 |  |  | 灰色・淡（明） | 無臭 | 7.2 | 2.2 |  | 15 | 6.4 |  |  | 7.98 | 0.635
2007-06-06 | 10:45 | 流心（中央） | 晴れ |  | 24.9 | 23.8 |  | 11.67 | 0.14 | 0.7 | >100.0 |  |  | 灰色・淡（明） | 無臭 | 7.7 | 1.7 | 8 | 4 | 9.1 | 49000 |  | 7.99 | 0.484 | 0.001 | [25 empty] | 0.053 | 7.18 | 7.23 | [7 empty] | 0.07 | 0.427
| 16:50 | 流心（中央） | 晴れ |  | 24.6 | 24.6 |  |  | 0.14 | 0.7 | 98.7 |  |  | 灰色・淡（明） | 無臭 | 7.8 | 1.6 |  | 3 | 8.8 |  |  | 7.75 | 0.512
| 22:50 | 流心（中央） | 晴れ |  | 21 | 23.2 |  |  | 0.14 | 0.69 | >100.0 |  |  | 灰色・淡（明） | 無臭 | 7.4 | 1.8 |  | 3 | 5.8 |  |  | 8.28 | 0.651
2007-06-07 | 4:50 | 流心（中央） | 晴れ |  | 19.4 | 22 |  |  | 0.14 | 0.68 | >100.0 |  |  | 灰色・淡（明） | 無臭 | 7.3 | 2 |  | 4 | 6.1 |  |  | 8.28 | 0.706
2007-07-25 | 10:00 | 流心（中央） | 晴れ |  | 29 | 23.6 |  | 29.71 | 0.14 | 0.71 | >100.0 |  |  | 灰色・淡（明） | 無臭 | 7.7 | 1 | 1.1 | 11 | 8.6 | 4900 |  | 3.87 | 0.245 | 0.011 | [25 empty] | 0.032 | 3.63 | 3.66 | [7 empty] | 0.09 | 0.228
| 15:58 | 流心（中央） | 晴れ |  | 28.7 | 26.5 |  |  | 0.14 | 0.72 | >100.0 |  |  | 灰色・淡（明） | 無臭 | 7.7 | 0.3 |  | 10 | 8.4 |  |  | 3.95 | 0.279
| 22:00 | 流心（中央） | 晴れ |  | 24.6 | 24.2 |  |  | 0.15 | 0.73 | >100.0 |  |  | 灰色・淡（明） | 無臭 | 7.5 | 0.8 |  | 12 | 6.5 |  |  | 4.51 | 0.323
2007-07-26 | 3:58 | 流心（中央） | 曇り |  | 22.7 | 23.1 |  |  | 0.15 | 0.75 | >100.0 |  |  | 灰色・淡（明） | 無臭 | 7.5 | 0.8 |  | 13 | 6.5 |  |  | 4.47 | 0.325
2007-08-08 | 10:00 | 流心（中央） | 晴れ |  | 31.9 | 26.7 |  | 24.52 | 0.12 | 0.62 | >100.0 |  |  | 灰色・淡（明） | 無臭 | 7.7 | 1.5 | 3.4 | 4 | 9.8 | 1300 |  | 4.87 | 0.256 | <0.001 | <0.001 | ND | <0.001 | <0.005 | <0.001 | <0.0005 |  | ND | <0.0002 | <0.0002 | <0.0002 | <0.0002 | <0.0002 | <0.0002 | <0.0002 | <0.0002 | <0.0002 | <0.0002 | <0.0006 | <0.0003 | <0.0003 | <0.0002 | <0.001 | 0.1 | 0.04 | 0.066 | 4.18 | 4.25 | <0.005 | <0.004 | 0.03 | 0.003 | <0.005 |  | <0.005 | 0.16 | 0.233
| 16:00 | 流心（中央） | 晴れ |  | 31.5 | 28.3 |  |  | 0.12 | 0.61 | >100.0 |  |  | 灰色・淡（明） | 無臭 | 8.1 | 1.4 |  | 2 | 9.4 |  |  | 4.87 | 0.269
| 22:00 | 流心（中央） | 晴れ |  | 28.3 | 26.1 |  |  | 0.12 | 0.62 | >100.0 |  |  | 灰色・淡（明） | 無臭 | 7.5 | 1.2 |  | 2 | 6.4 |  |  | 5.21 | 0.307
2007-08-09 | 4:05 | 流心（中央） | 晴れ |  | 25.6 | 25.2 |  |  | 0.12 | 0.62 | >100.0 |  |  | 灰色・淡（明） | 無臭 | 7.3 | 2.1 |  | 2 | 5.9 |  |  | 6.42 | 0.325
2007-09-19 | 10:00 | 左岸 | 曇り |  | 26.7 | 21.8 |  | 49.29 | 0.18 | 0.89 | 9.2 |  |  |  | 無臭 | 7.7 | 0.9 | 3.5 | 44 | 8.9 | 7900 |  | 3.83 | 0.312 | 0.001 | [25 empty] | 0.03 | 2.76 | 2.79 | [7 empty] | 0.07 | 0.227
| 16:00 | 左岸 | 曇り |  | 28.2 | 22.8 |  |  | 0.18 | 0.89 | 9.3 |  |  |  | 無臭 | 7.7 | 1 |  | 55 | 8.5 |  |  | 2.02 | 0.209
| 22:00 | 左岸 | 曇り |  | 24.6 | 22.1 |  |  | 0.18 | 0.88 | 9.8 |  |  |  | 無臭 | 7.7 | 0.8 |  | 49 | 8.2 |  |  | 2.44 | 0.286
2007-09-20 | 4:00 | 左岸 | 曇り |  | 22.1 | 21.1 |  |  | 0.18 | 0.89 | 9.5 |  |  |  | 無臭 | 7.7 | 1.1 |  | 44 | 8.2 |  |  | 2.24 | 0.327
2007-10-03 | 10:02 | 左岸 | 曇り |  | 20.9 | 20.1 |  | 32.56 | 0.11 | 0.55 | 16.8 |  |  |  | 無臭 | 7.5 | 1.1 | 2.7 | 24 | 9 | 7900 |  | 4.49 | 0.404 | 0.001 | [25 empty] | 0.059 | 3.48 | 3.54 | [7 empty] | 0.1 | 0.339
| 16:00 | 左岸 | 曇り |  | 23.1 | 21 |  |  | 0.11 | 0.54 | 15.5 |  |  |  | 無臭 | 7.5 | 1.3 |  | 21 | 8.5 |  |  | 2.98 | 0.371
| 22:00 | 左岸 | 曇り |  | 20.7 | 20.8 |  |  | 0.11 | 0.53 | 15 |  |  |  | 無臭 | 7.5 | 1.4 |  | 28 | 8.5 |  |  | 2.49 | 0.358
2007-10-04 | 4:00 | 左岸 | 曇り |  | 20.2 | 18.1 |  |  | 0.1 | 0.52 | 15.5 |  |  |  | 無臭 | 7.5 | 1.3 |  | 19 | 8.7 |  |  | 4.61 | 0.351
2007-11-07 | 10:00 | 流心（中央） | 曇り |  | 18.6 | 19 |  | 15.57 | 0.12 | 0.6 | 96.5 |  |  | 灰色・淡（明） | 無臭 | 7.5 | 1.1 | 4.4 | 4 | 9 | 17000 |  | 7.19 | 0.501 | 0.001 |  |  | <0.001 |  | <0.001 |  |  |  | <0.0002 | [7 empty] | <0.0002 |  |  | <0.0003 | [5 empty] | 0.066 | 6.28 | 6.35 | [7 empty] | 0.07 | 0.448
| 16:00 | 流心（中央） | 晴れ |  | 17.8 | 20.5 |  |  | 0.12 | 0.59 | 93 |  |  | 灰色・淡（明） | 無臭 | 7.6 | 1.3 |  | 2 | 9.3 |  |  | 6.81 | 0.515
| 22:00 | 流心（中央） | 曇り |  | 11.9 | 19.3 |  |  | 0.11 | 0.57 | >100.0 |  |  | 灰色・淡（明） | 無臭 | 7.5 | 1.7 |  | 3 | 7.8 |  |  | 7.45 | 0.563
2007-11-08 | 4:00 | 流心（中央） | 曇り |  | 12.2 | 18.4 |  |  | 0.12 | 0.6 | >100.0 |  |  | 灰色・淡（明） | 無臭 | 7.5 | 1.6 |  | 2 | 8.3 |  |  | 6.76 | 0.508
2007-12-05 | 10:00 | 流心（中央） | 晴れ |  | 12 | 15.6 |  | 11.38 | 0.16 | 0.79 | >100.0 |  |  | 灰色・淡（明） | 無臭 | 7.4 | 1.5 | 5.7 | 3 | 9.7 | 7900 |  | 7.87 | 0.573 | <0.001 | [25 empty] | 0.063 | 6.94 | 7 | [7 empty] | 0.09 | 0.508
| 16:00 | 流心（中央） | 晴れ |  | 10.5 | 16.5 |  |  | 0.16 | 0.79 | >100.0 |  |  | 灰色・淡（明） | 無臭 | 7.4 | 1.5 |  | 3 | 9.4 |  |  | 8.2 | 0.58
| 22:00 | 流心（中央） | 晴れ |  | 5.7 | 16 |  |  | 0.15 | 0.77 | >100.0 |  |  | 灰色・淡（明） | 無臭 | 7.3 | 1.8 |  | 2 | 8.3 |  |  | 8.2 | 0.657
2007-12-06 | 4:00 | 流心（中央） | 晴れ |  | 4.5 | 15.1 |  |  | 0.16 | 0.78 | >100.0 |  |  | 灰色・淡（明） | 無臭 | 7.3 | 1.8 |  | 2 | 8 |  |  | 8.16 | 0.653
2008-01-09 | 10:00 | 流心（中央） | 曇り |  | 10.1 | 14.5 |  | 10.76 | 0.17 | 0.83 | >100.0 |  |  | 灰色・淡（明） | 無臭 | 7.4 | 2.5 | 6 | 1 | 9 | 2800 |  | 8.3 | 0.575 | <0.001 | [25 empty] | 0.215 | 6.81 | 7.02 | [7 empty] | 0.49 | 0.49
| 16:00 | 流心（中央） | 晴れ |  | 9.9 | 14.2 |  |  | 0.17 | 0.83 | >100.0 |  |  | 灰色・淡（明） | 無臭 | 7.4 | 1.6 |  | 4 | 9.2 |  |  | 8.14 | 0.54
| 22:00 | 流心（中央） | 晴れ |  | 5.9 | 15 |  |  | 0.17 | 0.84 | >100.0 |  |  | 灰色・淡（明） | 無臭 | 7.4 | 2.2 |  | 2 | 7.8 |  |  | 7.82 | 0.522
2008-01-10 | 4:00 | 流心（中央） | 晴れ |  | 3.9 | 14.1 |  |  | 0.17 | 0.84 | >100.0 |  |  | 灰色・淡（明） | 無臭 | 7.4 | 1.9 |  | 2 | 7.8 |  |  | 8.14 | 0.51
2008-02-06 | 10:00 | 流心（中央） | 曇り |  | 4.4 | 12.2 |  | 10.15 | 0.15 | 0.74 | >100.0 |  |  | 灰色・淡（明） | 無臭 | 7.4 | 2 | 5.8 | <1 | 9.2 | 1100 |  | 8.59 | 0.725 | <0.001 | <0.001 | ND | <0.001 | <0.005 | 0.001 | <0.0005 |  |  | <0.0002 | <0.0002 | <0.0002 | <0.0002 | <0.0002 | <0.0002 | <0.0002 | <0.0002 | <0.0002 | <0.0002 | <0.0006 | <0.0003 | <0.0003 | <0.0002 | <0.001 | 0.04 | 0.06 | 0.192 | 7.34 | 7.53 | <0.005 | <0.004 | 0.03 | 0.011 | <0.005 |  |  | 0.23 | 0.647
| 16:00 | 流心（中央） | 雪 |  | 3.3 | 12.2 |  |  | 0.15 | 0.74 | >100.0 |  |  | 灰色・淡（明） | 無臭 | 7.4 | 2.1 |  | 1 | 9.4 |  |  | 8.51 | 0.812
| 22:00 | 流心（中央） | 霧雨 |  | 1.9 | 11.1 |  |  | 0.15 | 0.74 | >100.0 |  |  | 灰色・淡（明） | 無臭 | 7.3 | 2.8 |  | <1 | 8.7 |  |  | 8.63 | 0.774
2008-02-07 | 4:00 | 流心（中央） | 霧雨 |  | 1.7 | 10.3 |  |  | 0.15 | 0.77 | >100.0 |  |  | 灰色・淡（明） | 無臭 | 7.3 | 2.5 |  | <1 | 8.6 |  |  | 8.35 | 0.776
2008-03-05 | 10:00 | 流心（中央） | 曇り |  | 7.5 | 14.9 |  | 10.49 | 0.18 | 0.88 | 97.8 |  |  | 灰色・淡（明） | 無臭 | 7.4 | 2.4 | 6.5 | 4 | 9.5 | 2200 |  | 8.2 | 0.758 | <0.001 | [25 empty] | 0.098 | 7.71 | 7.81 | [7 empty] | 0.26 | 0.688
| 16:00 | 流心（中央） | 晴れ |  | 9.3 | 16 |  |  | 0.18 | 0.88 | >100.0 |  |  | 灰色・淡（明） | 無臭 | 7.5 | 2.7 |  | 5 | 9.8 |  |  | 8.46 | 0.723
| 22:00 | 流心（中央） | 晴れ |  | 3.2 | 14.5 |  |  | 0.18 | 0.88 | >100.0 |  |  | 灰色・淡（明） | 無臭 | 7.4 | 2.5 |  | 5 | 8.4 |  |  | 8.68 | 0.754
2008-03-06 | 4:00 | 流心（中央） | 晴れ |  | 2.4 | 12.2 |  |  | 0.18 | 0.88 | >100.0 |  |  | 灰色・淡（明） | 無臭 | 7.3 | 2.1 |  | 4 | 8.7 |  |  | 8.94 | 0.751

## 多摩川水道橋
水域名称 | 多摩川 | 地点名称 | 多摩水道橋 (14-001-51) | 類型名称 | 河川B | 測定機関名称 | 国土交通省
測定項目 | 採取時刻 | 採取位置 | 天候 | 前日天候 | 気温 | 水温 | 流速 | 流量 | 採取水深 | 全水深 | 透視度 | 透明度 | 流況 | 色相 | 臭気 | ｐＨ | ＢＯＤ | ＣＯＤ | ＳＳ | ＤＯ | 大腸菌群数 | ｎ-ヘキサン抽出物質 | 全窒素 | 全りん | 全亜鉛 | カドミウム | 全シアン | 鉛 | 六価クロム | 砒素 | 総水銀 | アルキル水銀 | ＰＣＢ | ジクロロメタン | 四塩化炭素 | 1，2-ジクロロエタン | 1，1-ジクロロエチレン | ｼｽ1，2-ジクロロエチレン | 1，1，1-トリクロロエタン | 1，1，2-トリクロロエタン | トリクロロエチレン | テトラクロロエチレン | 1，3-ジクロロプロペン | チウラム | シマジン | チオベンカルブ | ベンゼン | セレン | ふっ素 | ほう素 | 亜硝酸性窒素 | 硝酸性窒素 | 亜硝酸性窒素及び硝酸性窒素 | フェノール類 | 銅 | 溶解性鉄 | 溶解性マンガン | クロム | ＥＰＮ | ニッケル | アンモニア性窒素 | りん酸態りん | 電気伝導率 | 塩化物イオン | 塩分 | 陰イオン界面活性剤 | 非イオン界面活性剤 | クロロフィルａ | トリハロメタン生成能 | クロロホルム生成能 | ブロモジクロロメタン生成能 | ジブロモクロロメタン生成能 | ブロモホルム生成能 | 有機りん
単位 | 時：分 |  |  |  | ℃ | ℃ | m/s | m3/s | ｍ | ｍ | ㎝ | ｍ |  |  |  |  | ㎎/L | ㎎/L | ㎎/L | ㎎/L | MPN/100mL | ㎎/L | ㎎/L | ㎎/L | ㎎/L | ㎎/L | ㎎/L | ㎎/L | ㎎/L | ㎎/L | ㎎/L | ㎎/L | ㎎/L | ㎎/L | ㎎/L | ㎎/L | ㎎/L | ㎎/L | ㎎/L | ㎎/L | ㎎/L | ㎎/L | ㎎/L | ㎎/L | ㎎/L | ㎎/L | ㎎/L | ㎎/L | ㎎/L | ㎎/L | ㎎/L | ㎎/L | ㎎/L | ㎎/L | ㎎/L | ㎎/L | ㎎/L | ㎎/L | ㎎/L | ㎎/L | ㎎/L | ㎎/L | mS/m | ㎎/L | ‰ | ㎎/L | ㎎/L | mg/m3 | ㎎/L | ㎎/L | ㎎/L | ㎎/L | ㎎/L | ㎎/L
採取年月日
2007-04-11 | 11:00 | 流心（中央） | 曇り |  | 13.2 | 16.4 |  | 11.45 | 0.08 | 0.42 | 91.2 |  |  | 灰色・淡（明） | 無臭 | 7.5 | 2.6 | 5.4 | 4 | 10.2 | 110000 |  | 7.38 | 0.571 | [26 empty] | 0.22 | 5.89 | 6.11 | [7 empty] | 0.43 | 0.513 | [6 empty] | 0.098
| 17:00 | 流心（中央） | 雨 |  | 11.8 | 15.3 |  |  | 0.09 | 0.44 | 72.5 |  |  | 灰色・淡（明） | 無臭 | 7.5 | 2.4 |  | 4 | 9.6
| 23:00 | 流心（中央） | 曇り |  | 9.7 | 15.9 |  |  | 0.12 | 0.61 | 22.5 |  |  | 茶色・濃（暗） | 無臭 | 7.3 | 9.1 |  | 14 | 8.8
2007-04-12 | 5:00 | 流心（中央） | 曇り |  | 9.2 | 14.4 |  |  | 0.11 | 0.56 | 38.3 |  |  | 茶色・淡（明） | 無臭 | 7.3 | 7 |  | 11 | 8.8
2007-05-09 | 11:10 | 流心（中央） | 晴れ |  | 29.1 | 22.2 |  | 10.18 | 0.08 | 0.42 | >100.0 |  |  | 灰色・淡（明） | 無臭 | 7.6 | 1.7 | 5.3 | 17 | 10.1 | 4900 |  | 6.24 | 0.55 | 0.004 | [25 empty] | 0.117 | 5.5 | 5.62 | [7 empty] | 0.22 | 0.488 | [6 empty] | 0.087
| 17:00 | 流心（中央） | 晴れ |  | 24.2 | 23 |  |  | 0.09 | 0.43 | 87.8 |  |  | 灰色・淡（明） | 無臭 | 7.7 | 1.4 |  | 6 | 8.8
| 23:00 | 流心（中央） | 晴れ |  | 18.1 | 22.6 |  |  | 0.08 | 0.42 | >100.0 |  |  | 灰色・淡（明） | 無臭 | 7.5 | 1.4 |  | 2 | 7.5
2007-05-10 | 5:05 | 流心（中央） | 晴れ |  | 18 | 20.8 |  |  | 0.08 | 0.41 | >100.0 |  |  | 灰色・淡（明） | 無臭 | 7.4 | 1.5 |  | 5 | 7.6
2007-06-06 | 9:45 | 流心（中央） | 晴れ |  | 24.9 | 23.4 |  | 10.18 | 0.09 | 0.46 | >100.0 |  |  | 灰色・淡（明） | 無臭 | 7.7 | 1.2 | 7 | 7 | 9.6 | 23000 |  | 6.52 | 0.411 | [26 empty] | 0.087 | 5.46 | 5.55 | [7 empty] | 0.1 | 0.36 | [6 empty] | 0.1085
| 15:48 | 流心（中央） | 晴れ |  | 25.5 | 24.9 |  |  | 0.09 | 0.46 | 94.5 |  |  | 灰色・淡（明） | 無臭 | 8 | 1.2 |  | 7 | 10.2
| 21:52 | 流心（中央） | 晴れ |  | 20.9 | 23.6 |  |  | 0.09 | 0.45 | 95.5 |  |  | 灰色・淡（明） | 無臭 | 7.7 | 1 |  | 4 | 7.2
2007-06-07 | 3:51 | 流心（中央） | 晴れ |  | 20.1 | 22.6 |  |  | 0.09 | 0.45 | 95.7 |  |  | 灰色・淡（明） | 無臭 | 7.6 | 1.3 |  | 3 | 7.2
2007-07-25 | 10:55 | 流心（中央） | 晴れ |  | 29.5 | 23.8 |  | 32.57 | 0.1 | 0.52 | >100.0 |  |  | 灰色・淡（明） | 無臭 | 7.8 | 0.5 | 3.2 | 7 | 8.5 | 3300 |  | 3.63 | 0.238 | [26 empty] | 0.033 | 3.51 | 3.54 | [7 empty] | 0.16 | 0.217 | [6 empty] | 0.0858
| 17:00 | 流心（中央） | 晴れ |  | 26 | 26.1 |  |  | 0.1 | 0.52 | >100.0 |  |  | 灰色・淡（明） | 無臭 | 7.8 | 0.6 |  | 11 | 7.6
| 23:00 | 流心（中央） | 晴れ |  | 23.5 | 24.9 |  |  | 0.11 | 0.54 | >100.0 |  |  | 灰色・淡（明） | 無臭 | 7.7 | 0.6 |  | 15 | 6.8
2007-07-26 | 5:05 | 流心（中央） | 晴れ |  | 23.1 | 23.1 |  |  | 0.11 | 0.57 | >100.0 |  |  | 灰色・淡（明） | 無臭 | 7.6 | 0.6 |  | 4 | 7.2
2007-08-08 | 11:05 | 流心（中央） | 晴れ |  | 32.7 | 26.6 |  | 22.89 | 0.09 | 0.46 | >100.0 |  |  | 灰色・淡（明） | 無臭 | 7.7 | 1 | 2.9 | 2 | 9.6 | 330 |  | 5.38 | 0.208 | <0.001 | [25 empty] | 0.049 | 3.61 | 3.66 | [7 empty] | 0.12 | 0.186 | [6 empty] | 0.098
| 17:05 | 流心（中央） | 晴れ |  | 31.2 | 28.1 |  |  | 0.09 | 0.46 | >100.0 |  |  | 灰色・淡（明） | 無臭 | 8.3 | 1.1 |  | 2 | 9
| 23:00 | 流心（中央） | 晴れ |  | 27.2 | 26.9 |  |  | 0.09 | 0.47 | >100.0 |  |  | 灰色・淡（明） | 無臭 | 7.9 | 1.1 |  | 3 | 7.3
2007-08-09 | 5:00 | 流心（中央） | 晴れ |  | 23.6 | 25.3 |  |  | 0.09 | 0.47 | >100.0 |  |  | 灰色・淡（明） | 無臭 | 7.6 | 0.9 |  | 2 | 6.6
2007-09-19 | 11:00 | 左岸 | 曇り |  | 26.8 | 22.6 |  | 47.8 | 0.1 | 0.5 | 9.5 |  |  |  | 無臭 | 7.8 | 0.9 | 2.6 | 41 | 8.7 | 1100 |  | 2.64 | 0.227 | [26 empty] | 0.027 | 2.28 | 2.31 | [7 empty] | 0.24 | 0.159 | [6 empty] | 0.1209
| 17:00 | 左岸 | 曇り |  | 24.7 | 23.7 |  |  | 0.1 | 0.51 | 9.7 |  |  |  | 無臭 | 7.8 | 0.5 |  | 44 | 8.6
| 22:55 | 左岸 | 曇り |  | 23.1 | 22.2 |  |  | 0.1 | 0.51 | 9.3 |  |  |  | 無臭 | 7.8 | 0.9 |  | 40 | 8
2007-09-20 | 5:00 | 左岸 | 晴れ |  | 23.1 | 21.4 |  |  | 0.1 | 0.5 | 9.5 |  |  |  | 無臭 | 7.7 | 0.8 |  | 40 | 8.3
2007-10-03 | 11:00 | 流心（中央） | 曇り |  | 21.2 | 19.8 |  | 32.01 | 0.1 | 0.51 | 18.3 |  |  |  | 無臭 | 7.6 | 0.8 | 2.2 | 20 | 8.9 | 23000 |  | 2.84 | 0.3 | [26 empty] | 0.06 | 2.63 | 2.69 | [7 empty] | 0.1 | 0.258 | [6 empty] | 0.1479
| 17:00 | 流心（中央） | 曇り |  | 21.6 | 20.2 |  |  | 0.1 | 0.5 | 14.5 |  |  |  | 無臭 | 7.4 | 0.9 |  | 20 | 7.5
| 23:00 | 流心（中央） | 曇り |  | 19.2 | 20.1 |  |  | 0.1 | 0.5 | 13.3 |  |  |  | 無臭 | 7.4 | 0.8 |  | 16 | 7.2
2007-10-04 | 5:00 | 流心（中央） | 曇り |  | 18.1 | 19.7 |  |  | 0.1 | 0.49 | 13.8 |  |  |  | 無臭 | 7.4 | 1 |  | 13 | 7.4
2007-11-07 | 11:00 | 流心（中央） | 曇り |  | 18.7 | 19 |  | 15.13 | 0.13 | 0.65 | 68 |  |  | 灰色・淡（明） | 無臭 | 7.6 | 1.1 | 3.9 | 9 | 9.3 | 7000 |  | 5.82 | 0.331 | 0.001 | [25 empty] | 0.049 | 5.39 | 5.44 | [7 empty] | 0.18 | 0.29 | [6 empty] | 0.1756
| 17:00 | 流心（中央） | 晴れ |  | 16.2 | 18.8 |  |  | 0.13 | 0.64 | 45.2 |  |  | 灰色・淡（明） | 無臭 | 7.7 | 1.1 |  | 12 | 8.7
| 23:00 | 流心（中央） | 曇り |  | 12.5 | 18.8 |  |  | 0.13 | 0.63 | >100.0 |  |  | 灰色・淡（明） | 無臭 | 7.6 | 1.6 |  | 7 | 8.4
2007-11-08 | 5:02 | 流心（中央） | 曇り |  | 12.2 | 18.1 |  |  | 0.13 | 0.65 | >100.0 |  |  | 灰色・淡（明） | 無臭 | 7.6 | 1.5 |  | 7 | 9.2
2007-12-05 | 11:00 | 流心（中央） | 晴れ |  | 12.7 | 15.8 |  | 9.19 | 0.16 | 0.8 | 50.3 |  |  | 灰色・淡（明） | 無臭 | 7.5 | 1.3 | 4.4 | 7 | 9.8 | 1700 |  | 7.67 | 0.435 | [26 empty] | 0.094 | 6.37 | 6.46 | [7 empty] | 0.16 | 0.394 | [6 empty] | 0.1508
| 17:00 | 流心（中央） | 晴れ |  | 9.3 | 15.1 |  |  | 0.16 | 0.8 | 50.3 |  |  | 灰色・淡（明） | 無臭 | 7.5 | 1 |  | 12 | 8.9
| 23:00 | 流心（中央） | 晴れ |  | 3.1 | 15 |  |  | 0.16 | 0.79 | >100.0 |  |  | 灰色・淡（明） | 無臭 | 7.4 | 1 |  | 4 | 9
2007-12-06 | 4:55 | 流心（中央） | 晴れ |  | 3.9 | 14.7 |  |  | 0.16 | 0.79 | >100.0 |  |  | 灰色・淡（明） | 無臭 | 7.4 | 1 |  | 5 | 8.7
2008-01-09 | 11:00 | 流心（中央） | 曇り |  | 11.5 | 14 |  | 9.49 | 0.16 | 0.82 | >100.0 |  |  | 灰色・淡（明） | 無臭 | 7.5 | 1.8 | 4.7 | 3 | 9.1 | 3300 |  | 7.38 | 0.465 | [26 empty] | 0.177 | 6.5 | 6.68 | [7 empty] | 0.41 | 0.409 | [6 empty] | 0.1269
| 17:00 | 流心（中央） | 晴れ |  | 9.9 | 14.2 |  |  | 0.16 | 0.82 | >100.0 |  |  | 灰色・淡（明） | 無臭 | 7.5 | 1.7 |  | 4 | 8.8
| 23:00 | 流心（中央） | 晴れ |  | 5.7 | 13.8 |  |  | 0.17 | 0.83 | >100.0 |  |  | 灰色・淡（明） | 無臭 | 7.5 | 1.2 |  | 2 | 8.4
2008-01-10 | 5:00 | 流心（中央） | 晴れ |  | 5.1 | 13.8 |  |  | 0.17 | 0.83 | >100.0 |  |  | 灰色・淡（明） | 無臭 | 7.5 | 1.1 |  | 3 | 8.5
2008-02-06 | 11:03 | 流心（中央） | 曇り |  | 4.6 | 11.8 |  | 7.82 | 0.1 | 0.49 | 71.3 |  |  | 灰色・淡（明） | 無臭 | 7.5 | 1.5 | 4.8 | 4 | 9.5 | 3300 |  | 7.78 | 0.529 | <0.001 | [25 empty] | 0.2 | 6.62 | 6.82 | [7 empty] | 0.43 | 0.473 | [6 empty] | 0.0961
| 17:00 | 流心（中央） | 雪 |  | 2.6 | 11.2 |  |  | 0.1 | 0.49 | 67.7 |  |  | 灰色・淡（明） | 無臭 | 7.5 | 1 |  | 3 | 9.3
| 23:00 | 流心（中央） | 霧雨 |  | 1.6 | 10.7 |  |  | 0.1 | 0.49 | >100.0 |  |  | 灰色・淡（明） | 無臭 | 7.5 | 1.1 |  | <1 | 9.4
2008-02-07 | 5:00 | 流心（中央） | 曇り |  | 1.8 | 10.1 |  |  | 0.1 | 0.51 | >100.0 |  |  | 灰色・淡（明） | 無臭 | 7.5 | 0.9 |  | <1 | 9.1
2008-03-05 | 11:00 | 流心（中央） | 晴れ |  | 8.3 | 14.8 |  | 7.87 | 0.11 | 0.55 | >100.0 |  |  | 灰色・淡（明） | 無臭 | 7.7 | 1.6 | 5.6 | 7 | 10.4 | 1300 |  | 8.03 | 0.576 | [26 empty] | 0.103 | 7.46 | 7.56 | [7 empty] | 0.15 | 0.519 | [6 empty] | 0.1702
| 17:00 | 流心（中央） | 晴れ |  | 8.1 | 14.1 |  |  | 0.11 | 0.55 | 94.7 |  |  | 灰色・淡（明） | 無臭 | 7.6 | 1.6 |  | 6 | 9.8
| 23:00 | 流心（中央） | 晴れ |  | 3.6 | 12.2 |  |  | 0.11 | 0.55 | >100.0 |  |  | 灰色・淡（明） | 無臭 | 7.5 | 1.5 |  | 4 | 8.8
2008-03-06 | 5:00 | 流心（中央） | 晴れ |  | 3.1 | 11.5 |  |  | 0.11 | 0.55 | >100.0 |  |  | 灰色・淡（明） | 無臭 | 7.5 | 1.6 |  | 4 | 9.1

## 二子橋（第三京浜）
水域名称 | 多摩川 | 地点名称 | 二子橋（第三京浜） (14-001-52) | 類型名称 | 河川B | 測定機関名称 | 国土交通省
測定項目 | 採取時刻 | 採取位置 | 天候 | 前日天候 | 気温 | 水温 | 流速 | 流量 | 採取水深 | 全水深 | 透視度 | 透明度 | 流況 | 色相 | 臭気 | ｐＨ | ＢＯＤ | ＣＯＤ | ＳＳ | ＤＯ | 大腸菌群数 | ｎ-ヘキサン抽出物質 | 全窒素 | 全りん | 全亜鉛 | カドミウム | 全シアン | 鉛 | 六価クロム | 砒素 | 総水銀 | アルキル水銀 | ＰＣＢ | ジクロロメタン | 四塩化炭素 | 1，2-ジクロロエタン | 1，1-ジクロロエチレン | ｼｽ1，2-ジクロロエチレン | 1，1，1-トリクロロエタン | 1，1，2-トリクロロエタン | トリクロロエチレン | テトラクロロエチレン | 1，3-ジクロロプロペン | チウラム | シマジン | チオベンカルブ | ベンゼン | セレン | ふっ素 | ほう素 | 亜硝酸性窒素 | 硝酸性窒素 | 亜硝酸性窒素及び硝酸性窒素 | フェノール類 | 銅 | 溶解性鉄 | 溶解性マンガン | クロム | ＥＰＮ | ニッケル | アンモニア性窒素 | りん酸態りん | 電気伝導率 | 塩化物イオン | 塩分 | 陰イオン界面活性剤 | 非イオン界面活性剤 | クロロフィルａ | トリハロメタン生成能 | クロロホルム生成能 | ブロモジクロロメタン生成能 | ジブロモクロロメタン生成能 | ブロモホルム生成能 | 有機りん
単位 | 時：分 |  |  |  | ℃ | ℃ | m/s | m3/s | ｍ | ｍ | ㎝ | ｍ |  |  |  |  | ㎎/L | ㎎/L | ㎎/L | ㎎/L | MPN/100mL | ㎎/L | ㎎/L | ㎎/L | ㎎/L | ㎎/L | ㎎/L | ㎎/L | ㎎/L | ㎎/L | ㎎/L | ㎎/L | ㎎/L | ㎎/L | ㎎/L | ㎎/L | ㎎/L | ㎎/L | ㎎/L | ㎎/L | ㎎/L | ㎎/L | ㎎/L | ㎎/L | ㎎/L | ㎎/L | ㎎/L | ㎎/L | ㎎/L | ㎎/L | ㎎/L | ㎎/L | ㎎/L | ㎎/L | ㎎/L | ㎎/L | ㎎/L | ㎎/L | ㎎/L | ㎎/L | ㎎/L | ㎎/L | mS/m | ㎎/L | ‰ | ㎎/L | ㎎/L | mg/m3 | ㎎/L | ㎎/L | ㎎/L | ㎎/L | ㎎/L | ㎎/L
採取年月日
2007-04-11 | 8:20 | 流心（中央） | 曇り |  | 14.9 | 15.5 |  | 12.37 | 0.15 | 0.75 | >100.0 |  |  | 灰色・淡（明） | 無臭 | 7.5 | 2.5 | 4.6 | 5 | 9.4 | 9400 |  | 6.09 | 0.372 | [26 empty] | 0.139 | 5.42 | 5.56 | [7 empty] | 0.29 | 0.334
| 14:20 | 流心（中央） | 曇り |  | 16.2 | 17.1 |  |  | 0.15 | 0.75 | >100.0 |  |  | 灰色・淡（明） | 無臭 | 7.9 | 2.3 |  | 4 | 11.9
| 20:25 | 流心（中央） |  |  | 10.7 | 15.2 |  |  | 0.14 | 0.7 | 70.3 |  |  | 灰色・淡（明） | 無臭 | 7.4 | 5.7 |  | 10 | 8
2007-04-12 | 2:20 | 流心（中央） | 曇り |  | 10.3 | 15.9 |  |  | 0.13 | 0.65 | 68.7 |  |  | 灰色・淡（明） | 無臭 | 7.4 | 6.9 |  | 10 | 9
2007-05-09 | 8:20 | 流心（中央） | 晴れ |  | 22.5 | 21.2 |  | 12.68 | 0.16 | 0.8 | 95 |  |  | 灰色・淡（明） | 無臭 | 7.5 | 2.8 | 5.4 | 6 | 8.8 | 2200 |  | 6.53 | 0.418 | <0.001 | [25 empty] | 0.09 | 5.11 | 5.2 | [7 empty] | 0.15 | 0.354
| 14:15 | 流心（中央） | 晴れ |  | 28.8 | 25 |  |  | 0.16 | 0.8 | 82.8 |  |  | 灰色・淡（明） | 無臭 | 7.4 | 1.4 |  | 12 | 11.6
| 20:25 | 流心（中央） | 曇り |  | 20.2 | 22 |  |  | 0.16 | 0.8 | >100.0 |  |  | 灰色・淡（明） | 無臭 | 7.5 | 1.7 |  | 13 | 7.5
2007-05-10 | 2:20 | 流心（中央） | 曇り |  | 18.1 | 21.2 |  |  | 0.16 | 0.8 | >100.0 |  |  | 灰色・淡（明） | 無臭 | 7.5 | 1.4 |  | 14 | 6.3
2007-06-06 | 8:15 | 流心（中央） | 晴れ |  | 25.5 | 23.9 |  | 12.28 | 0.14 | 0.7 | 81.7 |  |  | 灰色・淡（明） | 無臭 | 7.7 | 1.4 | 5.9 | 6 | 8.8 | 13000 |  | 7.09 | 0.341 | [26 empty] | 0.085 | 5.25 | 5.33 | [7 empty] | 0.1 | 0.297
| 14:20 | 流心（中央） | 晴れ |  | 28.8 | 27.9 |  |  | 0.14 | 0.7 | 69.7 |  |  | 灰色・淡（明） | 無臭 | 8.7 | 1.3 |  | 9 | 11.4
| 20:20 | 流心（中央） | 晴れ |  | 21.8 | 25.1 |  |  | 0.14 | 0.7 | >100.0 |  |  | 灰色・淡（明） | 無臭 | 7.8 | 1.6 |  | 5 | 7.6
2007-06-07 | 2:15 | 流心（中央） | 曇り |  | 21 | 23.8 |  |  | 0.14 | 0.7 | >100.0 |  |  | 灰色・淡（明） | 無臭 | 7.6 | 1 |  | 3 | 6.5
2007-07-25 | 8:15 | 流心（中央） | 晴れ |  | 26.9 | 23.8 |  | 31.29 | 0.2 | 1 | >100.0 |  |  | 灰色・淡（明） | 無臭 | 7.7 | 0.9 | 3.2 | 9 | 8.1 | 2300 |  | 4.23 | 0.223 | [26 empty] | 0.068 | 3.81 | 3.88 | [7 empty] | 0.12 | 0.206
| 14:15 | 流心（中央） | 晴れ |  | 30.8 | 26.1 |  |  | 0.2 | 1 | >100.0 |  |  | 灰色・淡（明） | 無臭 | 7.9 | 0.2 |  | 15 | 8.9
| 20:20 | 流心（中央） | 曇り |  | 25.3 | 25.2 |  |  | 0.2 | 1 | >100.0 |  |  | 灰色・淡（明） | 無臭 | 7.9 | 0.6 |  | 11 | 7.4
2007-07-26 | 2:20 | 流心（中央） | 曇り |  | 24.8 | 24.8 |  |  | 0.2 | 1 | >100.0 |  |  | 灰色・淡（明） | 無臭 | 7.8 | 0.2 |  | 4 | 7.1
2007-08-08 | 8:15 | 流心（中央） | 晴れ |  | 29.8 | 26.3 |  | 28.78 | 0.19 | 0.95 | >100.0 |  |  | 灰色・淡（明） | 無臭 | 7.8 | 1.2 | 2.7 | 3 | 8.5 | 490 |  | 4.22 | 0.171 | <0.001 | [25 empty] | 0.054 | 3.43 | 3.48 | [7 empty] | 0.09 | 0.154
| 14:20 | 流心（中央） | 晴れ |  | 31.7 | 28.9 |  |  | 0.19 | 0.95 | >100.0 |  |  | 灰色・淡（明） | 無臭 | 8.6 | 1 |  | 2 | 10.1
| 20:20 | 流心（中央） | 晴れ |  | 28 | 27.3 |  |  | 0.19 | 0.95 | >100.0 |  |  | 灰色・淡（明） | 無臭 | 8 | 1.5 |  | 1 | 6.9
2007-08-09 | 2:15 | 流心（中央） | 晴れ |  | 26.8 | 26.7 |  |  | 0.19 | 0.95 | >100.0 |  |  | 灰色・淡（明） | 無臭 | 7.7 | 1.4 |  | <1 | 6.9
2007-09-19 | 8:20 | 左岸 | 曇り |  | 24.1 | 20.8 |  | 51.54 | 0.13 | 0.65 | 11.7 |  |  |  | 無臭 | 7.8 | 1.1 | 3.1 | 43 | 8.4 | 7900 |  | 3.59 | 0.209 | [26 empty] | 0.075 | 2.73 | 2.8 | [7 empty] | 0.09 | 0.151
| 14:20 | 左岸 | 曇り |  | 27.3 | 21.8 |  |  | 0.13 | 0.65 | 13.5 |  |  |  | 無臭 | 7.8 | 0.6 |  | 37 | 8.6
| 20:20 | 左岸 | 曇り |  | 23.9 | 21.5 |  |  | 0.13 | 0.65 | 13.7 |  |  |  | 無臭 | 7.8 | 0.8 |  | 39 | 8.1
2007-09-20 | 2:20 | 左岸 | 曇り |  | 24 | 20.9 |  |  | 0.13 | 0.65 | 11.5 |  |  |  | 無臭 | 7.8 | 0.7 |  | 42 | 7.9
2007-10-03 | 8:15 | 流心（中央） | 曇り |  | 19.2 | 19.9 |  | 43.73 | 0.16 | 0.8 | 20.5 |  |  |  | 無臭 | 7.6 | 1.1 | 2.9 | 26 | 8.6 | 7000 |  | 3.35 | 0.3 | [26 empty] | 0.101 | 3.05 | 3.15 | [7 empty] | 0.13 | 0.25
| 14:25 | 流心（中央） | 曇り |  | 22.1 | 20.5 |  |  | 0.16 | 0.8 | 21.2 |  |  |  | 無臭 | 7.7 | 1.1 |  | 24 | 9
| 20:20 | 流心（中央） | 曇り |  | 20.3 | 20.1 |  |  | 0.16 | 0.8 | 24.3 |  |  |  | 無臭 | 7.7 | 1.1 |  | 18 | 8.4
2007-10-04 | 2:20 | 流心（中央） | 曇り |  | 18.1 | 20.1 |  |  | 0.16 | 0.8 | 26.3 |  |  |  | 無臭 | 7.7 | 0.9 |  | 15 | 8.4
2007-11-07 | 8:15 | 流心（中央） | 曇り |  | 18.3 | 18 |  | 20.51 | 0.16 | 0.8 | >100.0 |  |  | 灰色・淡（明） | 無臭 | 7.7 | 1.3 | 3.4 | 5 | 9.5 | 3300 |  | 5.65 | 0.26 | <0.001 | [25 empty] | 0.06 | 4.97 | 5.03 | [7 empty] | 0.06 | 0.222
| 14:15 | 流心（中央） | 曇り |  | 20 | 20.1 |  |  | 0.16 | 0.8 | >100.0 |  |  | 灰色・淡（明） | 無臭 | 7.9 | 1.4 |  | 4 | 10
| 20:20 | 流心（中央） | 晴れ |  | 15.1 | 18.6 |  |  | 0.16 | 0.8 | >100.0 |  |  | 灰色・淡（明） | 無臭 | 7.7 | 1.3 |  | 7 | 8.8
2007-11-08 | 2:20 | 流心（中央） | 曇り |  | 13.1 | 17.8 |  |  | 0.16 | 0.8 | >100.0 |  |  | 灰色・淡（明） | 無臭 | 7.7 | 1 |  | 5 | 8.4
2007-12-05 | 8:15 | 流心（中央） | 晴れ |  | 7.1 | 11.9 |  | 12.98 | 0.16 | 0.8 | 75.8 |  |  | 灰色・淡（明） | 無臭 | 7.5 | 1.2 | 4.2 | 4 | 9.7 | 3300 |  | 7.18 | 0.32 | [26 empty] | 0.076 | 6.12 | 6.2 | [7 empty] | 0.12 | 0.292
| 14:15 | 流心（中央） | 晴れ |  | 15.6 | 15.3 |  |  | 0.16 | 0.8 | >100.0 |  |  | 灰色・淡（明） | 無臭 | 8.3 | 1 |  | 4 | 12.8
| 20:15 | 流心（中央） | 晴れ |  | 9 | 13.2 |  |  | 0.16 | 0.8 | >100.0 |  |  | 灰色・淡（明） | 無臭 | 7.6 | 1.3 |  | 3 | 9.3
2007-12-06 | 2:15 | 流心（中央） | 晴れ |  | 6 | 12.5 |  |  | 0.16 | 0.8 | >100.0 |  |  | 灰色・淡（明） | 無臭 | 7.5 | 1 |  | 4 | 8.8
2008-01-09 | 8:20 | 流心（中央） | 曇り |  | 9.2 | 12 |  | 11.31 | 0.16 | 0.8 | >100.0 |  |  | 灰色・淡（明） | 無臭 | 7.6 | 1.6 | 4.2 | 2 | 8.9 | 3300 |  | 7.3 | 0.347 | [26 empty] | 0.144 | 6.54 | 6.68 | [7 empty] | 0.35 | 0.32
| 14:15 | 流心（中央） | 晴れ |  | 13.9 | 14.3 |  |  | 0.16 | 0.8 | >100.0 |  |  | 灰色・淡（明） | 無臭 | 7.7 | 1 |  | 3 | 10.4
| 20:20 | 流心（中央） | 曇り |  | 8 | 13 |  |  | 0.16 | 0.8 | >100.0 |  |  | 灰色・淡（明） | 無臭 | 7.6 | 1.9 |  | 2 | 9
2008-01-10 | 2:20 | 流心（中央） | 晴れ |  | 6.3 | 12.3 |  |  | 0.16 | 0.8 | >100.0 |  |  | 灰色・淡（明） | 無臭 | 7.6 | 1.9 |  | 1 | 8.4
2008-02-06 | 8:15 | 流心（中央） | 曇り |  | 4.3 | 9.5 |  | 6.47 | 0.13 | 0.65 | >100.0 |  |  | 灰色・淡（明） | 無臭 | 7.5 | 1.4 | 4 | 1 | 9.5 | 2800 |  | 7.13 | 0.4 | <0.001 | [25 empty] | 0.162 | 6.54 | 6.7 | [7 empty] | 0.42 | 0.364
| 14:20 | 流心（中央） | 雪 |  | 3.4 | 9.5 |  |  | 0.13 | 0.65 | >100.0 |  |  | 灰色・淡（明） | 無臭 | 7.7 | 1.2 |  | <1 | 10.8
| 20:20 | 流心（中央） | 雨 |  | 3.2 | 9.4 |  |  | 0.14 | 0.7 | >100.0 |  |  | 灰色・淡（明） | 無臭 | 7.6 | 1.7 |  | 1 | 9.4
2008-02-07 | 2:20 | 流心（中央） | 雪 |  | 1.4 | 8.2 |  |  | 0.14 | 0.7 | >100.0 |  |  | 灰色・淡（明） | 無臭 | 7.5 | 1.8 |  | <1 | 9
2008-03-05 | 8:20 | 流心（中央） | 曇り |  | 6.3 | 10.9 |  | 7.87 | 0.14 | 0.7 | >100.0 |  |  | 灰色・淡（明） | 無臭 | 7.6 | 1.8 | 5 | 6 | 9.1 | 1300 |  | 7.94 | 0.501 | [26 empty] | 0.121 | 7.29 | 7.41 | [7 empty] | 0.31 | 0.435
| 14:20 | 流心（中央） | 曇り |  | 11.4 | 13.8 |  |  | 0.14 | 0.7 | 97.2 |  |  | 灰色・淡（明） | 無臭 | 8.3 | 2 |  | 6 | 12.9
| 20:20 | 流心（中央） | 晴れ |  | 6.3 | 10.2 |  |  | 0.14 | 0.7 | >100.0 |  |  | 灰色・淡（明） | 無臭 | 7.7 | 2.1 |  | 6 | 9.5
2008-03-06 | 2:20 | 流心（中央） | 晴れ |  | 4.3 | 8.9 |  |  | 0.14 | 0.7 | >100.0 |  |  | 灰色・淡（明） | 無臭 | 7.6 | 1.2 |  | 4 | 8.8

## 田園調布取水堰（上）
水域名称 | 多摩川 | 地点名称 | 田園調布取水堰（上） (14-001-02) | 類型名称 | 河川B | 測定機関名称 | 国土交通省
測定項目 | 採取時刻 | 採取位置 | 天候 | 前日天候 | 気温 | 水温 | 流速 | 流量 | 採取水深 | 全水深 | 透視度 | 透明度 | 流況 | 色相 | 臭気 | ｐＨ | ＢＯＤ | ＣＯＤ | ＳＳ | ＤＯ | 大腸菌群数 | ND-ヘキサン抽出物質 | 全窒素 | 全りん | 全亜鉛 | カドミウム | 全シアン | 鉛 | 六価クロム | 砒素 | 総水銀 | アルキル水銀 | ＰＣＢ | ジクロロメタン | 四塩化炭素 | 1，2-ジクロロエタン | 1，1-ジクロロエチレン | ｼｽ1，2-ジクロロエチレン | 1，1，1-トリクロロエタン | 1，1，2-トリクロロエタン | トリクロロエチレン | テトラクロロエチレン | 1，3-ジクロロプロペン | チウラム | シマジン | チオベンカルブ | ベンゼン | セレン | ふっ素 | ほう素 | 亜硝酸性窒素 | 硝酸性窒素 | 亜硝酸性窒素及び硝酸性窒素 | フェノール類 | 銅 | 溶解性鉄 | 溶解性マンガン | クロム | ＥＰND | ニッケル | アンモニア性窒素 | りん酸態りん | 電気伝導率 | 塩化物イオン | 塩分 | 陰イオン界面活性剤 | 非イオン界面活性剤 | クロロフィルａ | トリハロメタン生成能 | クロロホルム生成能 | ブロモジクロロメタン生成能 | ジブロモクロロメタン生成能 | ブロモホルム生成能 | 有機りん
単位 | 時：分 |  |  |  | ℃ | ℃ | m/s | m3/s | ｍ | ｍ | ㎝ | ｍ |  |  |  |  | ㎎/L | ㎎/L | ㎎/L | ㎎/L | MPND/100mL | ㎎/L | ㎎/L | ㎎/L | ㎎/L | ㎎/L | ㎎/L | ㎎/L | ㎎/L | ㎎/L | ㎎/L | ㎎/L | ㎎/L | ㎎/L | ㎎/L | ㎎/L | ㎎/L | ㎎/L | ㎎/L | ㎎/L | ㎎/L | ㎎/L | ㎎/L | ㎎/L | ㎎/L | ㎎/L | ㎎/L | ㎎/L | ㎎/L | ㎎/L | ㎎/L | ㎎/L | ㎎/L | ㎎/L | ㎎/L | ㎎/L | ㎎/L | ㎎/L | ㎎/L | ㎎/L | ㎎/L | ㎎/L | mS/m | ㎎/L | ‰ | ㎎/L | ㎎/L | mg/m3 | ㎎/L | ㎎/L | ㎎/L | ㎎/L | ㎎/L | ㎎/L
採取年月日
2007-04-11 | 9:10 | 流心（中央） | 曇り |  | 15.6 | 15.1 |  | 14.68 | 0.35 | 1.75 | 92.7 |  |  | 灰色・淡（明） | 無臭 | 7.5 | 2.4 | 4.5 | 5 | 8.5 | 3300 |  | 6.3 | 0.355 | <0.001 | [25 empty] | 0.123 | 4.95 | 5.07 | [7 empty] | 0.17 | 0.318 | [6 empty] | 0.0888
| 14:55 | 流心（中央） | 曇り |  | 16.2 | 16.9 |  |  | 0.35 | 1.74 | >100.0 |  |  | 灰色・淡（明） | 無臭 | 7.8 | 2 |  | 2 | 11.3 |  |  | 6.13 | 0.367
| 20:55 | 流心（中央） |  |  | 11.3 | 15.8 |  |  | 0.37 | 1.85 | 64.2 |  |  | 灰色・淡（明） | 無臭 | 7.6 | 3.9 |  | 10 | 9.7 |  |  | 6.18 | 0.365
2007-04-12 | 2:55 | 流心（中央） | 曇り |  | 10.1 | 15.3 |  |  | 0.38 | 1.89 | 85.2 |  |  | 灰色・淡（明） | 無臭 | 7.5 | 4.5 |  | 8 | 8.7 |  |  | 8.02 | 0.51
2007-05-09 | 9:10 | 流心（中央） | 晴れ |  | 26.3 | 21.5 |  | 26.58 | 0.16 | 0.8 | >100.0 |  |  | 灰色・淡（明） | 無臭 | 7.5 | 1.8 | 5.7 | 14 | 9.3 | 4900 |  | 5.87 | 0.402 | 0.002 |  |  | <0.001 |  | 0.001 |  |  |  | <0.0002 | [7 empty] | 0.0002 |  |  | <0.0003 | [5 empty] | 0.067 | 5.13 | 5.2 | [7 empty] | 0.12 | 0.347 | [6 empty] | 0.0853
| 15:10 | 流心（中央） | 晴れ |  | 28.2 | 25.2 |  |  | 0.16 | 0.8 | 85.3 |  |  | 灰色・淡（明） | 無臭 | 8.6 | 1.8 |  | 5 | 12.5 |  |  | 6.04 | 0.426
| 21:15 | 流心（中央） | 曇り |  | 19.1 | 22.1 |  |  | 0.15 | 0.75 | >100.0 |  |  | 灰色・淡（明） | 無臭 | 7.6 | 1.7 |  | 6 | 7.8 |  |  | 6.16 | 0.453
2007-05-10 | 3:05 | 流心（中央） | 曇り |  | 17.9 | 20.9 |  |  | 0.15 | 0.75 | >100.0 |  |  | 灰色・淡（明） | 無臭 | 7.4 | 1.3 |  | 12 | 6.1 |  |  | 5.62 | 0.422
2007-06-06 | 9:10 | 流心（中央） | 晴れ |  | 25 | 24.2 |  | 23.95 | 0.15 | 0.75 | 84 |  |  | 灰色・淡（明） | 無臭 | 7.7 | 1.5 | 5.9 | 4 | 8.9 | 22000 |  | 5.98 | 0.332 | <0.001 | [25 empty] | 0.062 | 5.1 | 5.16 | [7 empty] | 0.04 | 0.294 | [6 empty] | 0.1047
| 15:10 | 流心（中央） | 晴れ |  | 28.3 | 28.2 |  |  | 0.15 | 0.75 | 77 |  |  | 灰色・淡（明） | 無臭 | 8.7 | 1.8 |  | 7 | 11.4 |  |  | 5.7 | 0.35
| 21:20 | 流心（中央） | 晴れ |  | 21.1 | 23.2 |  |  | 0.15 | 0.75 | 94.7 |  |  | 灰色・淡（明） | 無臭 | 7.9 | 1.3 |  | 6 | 7.8 |  |  | 5.49 | 0.343
2007-06-07 | 3:05 | 流心（中央） | 曇り |  | 20.5 | 23.5 |  |  | 0.15 | 0.75 | >100.0 |  |  | 灰色・淡（明） | 無臭 | 7.6 | 1.6 |  | 5 | 6 |  |  | 5.9 | 0.317
2007-07-25 | 9:10 | 流心（中央） | 晴れ |  | 28 | 24.5 |  | 47.1 | 0.18 | 0.9 | >100.0 |  |  | 灰色・淡（明） | 無臭 | 7.8 | 0.4 | 3.3 | 3 | 8.5 | 3300 |  | 3.91 | 0.225 | 0.008 | [25 empty] | 0.042 | 3.55 | 3.59 | [7 empty] | 0.18 | 0.209 | [6 empty] | 0.0836
| 15:00 | 流心（中央） | 晴れ |  | 31.8 | 26.9 |  |  | 0.18 | 0.9 | >100.0 |  |  | 灰色・淡（明） | 無臭 | 7.9 | 0.2 |  | 2 | 9.1 |  |  | 3.34 | 0.223
| 21:15 | 流心（中央） | 晴れ |  | 25.6 | 25 |  |  | 0.18 | 0.9 | >100.0 |  |  | 灰色・淡（明） | 無臭 | 7.8 | 0.2 |  | 13 | 7.4 |  |  | 3.91 | 0.219
2007-07-26 | 3:00 | 流心（中央） | 曇り |  | 24.8 | 24.5 |  |  | 0.18 | 0.9 | >100.0 |  |  | 灰色・淡（明） | 無臭 | 7.7 | 0.2 |  | 2 | 7.2 |  |  | 3.58 | 0.206
2007-08-08 | 9:00 | 流心（中央） | 晴れ |  | 31.7 | 26.8 |  | 41.02 | 0.17 | 0.85 | >100.0 |  |  | 灰色・淡（明） | 無臭 | 7.9 | 0.9 | 2.4 | 3 | 9.2 | 1300 |  | 4 | 0.18 | <0.001 | <0.001 | ND | <0.001 | <0.005 | 0.001 | <0.0005 |  | ND | <0.0002 | <0.0002 | <0.0002 | <0.0002 | <0.0002 | <0.0002 | <0.0002 | <0.0002 | 0.0002 | <0.0002 | <0.0006 | <0.0003 | <0.0003 | <0.0002 | <0.001 | 0.03 | 0.04 | 0.03 | 3.22 | 3.25 | <0.005 | <0.004 | 0.08 | 0.003 | 0.006 |  | <0.005 | 0.05 | 0.161 | [6 empty] | 0.0918
| 15:00 | 流心（中央） | 晴れ |  | 32.8 | 29.6 |  |  | 0.17 | 0.85 | >100.0 |  |  | 灰色・淡（明） | 無臭 | 8.6 | 1.1 |  | 2 | 11 |  |  | 4.13 | 0.186
| 21:15 | 流心（中央） | 晴れ |  | 26.8 | 27 |  |  | 0.17 | 0.85 | >100.0 |  |  | 灰色・淡（明） | 無臭 | 7.8 | 0.8 |  | 3 | 7.2 |  |  | 4.05 | 0.197
2007-08-09 | 3:00 | 流心（中央） | 晴れ |  | 24.8 | 26.6 |  |  | 0.17 | 0.85 | >100.0 |  |  | 灰色・淡（明） | 無臭 | 7.7 | 0.9 |  | 3 | 6.7 |  |  | 4.22 | 0.193
2007-09-19 | 9:00 | 流心（中央） | 曇り |  | 25.1 | 20.9 |  | 67.12 | 0.22 | 1.12 | 11.7 |  |  |  | 無臭 | 7.8 | 0.9 | 2.7 | 47 | 8.4 | 2300 |  | 2.5 | 0.203 | 0.001 | [25 empty] | 0.049 | 2.28 | 2.33 | [7 empty] | 0.13 | 0.148 | [6 empty] | 0.1245
| 15:00 | 流心（中央） | 曇り |  | 26.5 | 21.8 |  |  | 0.23 | 1.15 | 12.2 |  |  |  | 無臭 | 7.8 | 1 |  | 38 | 8.6 |  |  | 3.33 | 0.201
| 21:00 | 流心（中央） | 曇り |  | 24.7 | 21.4 |  |  | 0.25 | 1.25 | 12 |  |  |  | 無臭 | 7.8 | 1 |  | 36 | 8.5 |  |  | 2.62 | 0.186
2007-09-20 | 2:55 | 流心（中央） | 曇り |  | 23.9 | 21.1 |  |  | 0.24 | 1.22 | 13.3 |  |  |  | 無臭 | 7.8 | 0.6 |  | 40 | 8.3 |  |  | 2.09 | 0.196
2007-10-03 | 9:00 | 流心（中央） | 曇り |  | 20.8 | 20.1 |  | 56.63 | 0.19 | 0.94 | 20.7 |  |  |  | 無臭 | 7.7 | 1.3 | 2.5 | 27 | 8.9 | 28000 |  | 3.29 | 0.316 | <0.001 | [25 empty] | 0.067 | 3.04 | 3.11 | [7 empty] | 0.13 | 0.252 | [6 empty] | 0.1645
| 15:00 | 流心（中央） | 曇り |  | 21.8 | 20.4 |  |  | 0.17 | 0.85 | 20.7 |  |  |  | 無臭 | 7.7 | 0.8 |  | 21 | 8.7 |  |  | 2.98 | 0.307
| 20:55 | 流心（中央） | 曇り |  | 20.1 | 20.1 |  |  | 0.17 | 0.84 | 25.3 |  |  |  | 無臭 | 7.7 | 0.9 |  | 17 | 8.7 |  |  | 3.67 | 0.289
2007-10-04 | 2:55 | 流心（中央） | 曇り |  | 18.3 | 20.1 |  |  | 0.16 | 0.81 | 24.7 |  |  |  | 無臭 | 7.7 | 0.8 |  | 16 | 8.5 |  |  | 2.82 | 0.276
2007-11-07 | 9:10 | 流心（中央） | 曇り |  | 19 | 18.1 |  | 34.94 | 0.14 | 0.7 | >100.0 |  |  | 灰色・淡（明） | 無臭 | 7.7 | 1.2 | 3.2 | 4 | 9.6 | 23000 |  | 5.52 | 0.251 | <0.001 |  |  | <0.001 |  | <0.001 |  |  |  | <0.0002 | [7 empty] | 0.0002 |  |  | <0.0003 | [5 empty] | 0.059 | 4.9 | 4.96 | [7 empty] | 0.06 | 0.217 | [6 empty] | 0.1501
| 15:00 | 流心（中央） | 晴れ |  | 19.1 | 19.9 |  |  | 0.14 | 0.7 | >100.0 |  |  | 灰色・淡（明） | 無臭 | 7.9 | 1.1 |  | 5 | 10.4 |  |  | 5.78 | 0.256
| 21:10 | 流心（中央） | 晴れ |  | 12.6 | 18.6 |  |  | 0.14 | 0.7 | 78.7 |  |  | 灰色・淡（明） | 無臭 | 7.7 | 1 |  | 8 | 8.7 |  |  | 5.86 | 0.306
2007-11-08 | 3:00 | 流心（中央） | 曇り |  | 12.5 | 17.6 |  |  | 0.14 | 0.7 | >100.0 |  |  | 灰色・淡（明） | 無臭 | 7.7 | 1.1 |  | 5 | 8.5 |  |  | 6.03 | 0.317
2007-12-05 | 9:05 | 流心（中央） | 晴れ |  | 8.9 | 12.2 |  | 23.93 | 0.12 | 0.6 | 75.2 |  |  | 灰色・淡（明） | 無臭 | 7.6 | 1.4 | 4.1 | 4 | 9.7 | 11000 |  | 6.93 | 0.333 | <0.001 | [25 empty] | 0.08 | 6 | 6.08 | [7 empty] | 0.16 | 0.285 | [6 empty] | 0.139
| 15:00 | 流心（中央） | 曇り |  | 12.8 | 15 |  |  | 0.12 | 0.6 | >100.0 |  |  | 灰色・淡（明） | 無臭 | 8.5 | 1.4 |  | 2 | 13.9 |  |  | 6.89 | 0.309
| 20:55 | 流心（中央） | 晴れ |  | 9.2 | 13.1 |  |  | 0.12 | 0.6 | >100.0 |  |  | 灰色・淡（明） | 無臭 | 7.7 | 1.2 |  | 5 | 9.3 |  |  | 6.69 | 0.316
2007-12-06 | 2:55 | 流心（中央） | 晴れ |  | 3.3 | 12.1 |  |  | 0.12 | 0.6 | >100.0 |  |  | 灰色・淡（明） | 無臭 | 7.5 | 1.2 |  | 2 | 8.4 |  |  | 7.01 | 0.349
2008-01-09 | 9:05 | 流心（中央） | 曇り |  | 8.9 | 12 |  | 26.58 | 0.12 | 0.6 | >100.0 |  |  | 灰色・淡（明） | 無臭 | 7.6 | 1.3 | 4.2 | 3 | 8.9 | 2300 |  | 6.97 | 0.343 | <0.001 | [25 empty] | 0.14 | 6.28 | 6.42 | [7 empty] | 0.22 | 0.311 | [6 empty] | 0.1168
| 14:55 | 流心（中央） | 晴れ |  | 12.8 | 13.7 |  |  | 0.12 | 0.6 | >100.0 |  |  | 灰色・淡（明） | 無臭 | 7.8 | 1.3 |  | 3 | 11.2 |  |  | 6.81 | 0.352
| 21:00 | 流心（中央） | 曇り |  | 8.1 | 13.4 |  |  | 0.12 | 0.6 | >100.0 |  |  | 灰色・淡（明） | 無臭 | 7.7 | 1.1 |  | 3 | 9.3 |  |  | 6.93 | 0.356
2008-01-10 | 3:00 | 流心（中央） | 晴れ |  | 6 | 11.8 |  |  | 0.12 | 0.6 | >100.0 |  |  | 灰色・淡（明） | 無臭 | 7.6 | 1.5 |  | 2 | 8.6 |  |  | 6.97 | 0.371
2008-02-06 | 9:05 | 流心（中央） | 雪 |  | 3.4 | 8.9 |  | 23.93 | 0.11 | 0.55 | >100.0 |  |  | 灰色・淡（明） | 無臭 | 7.6 | 1.9 | 4.3 | 2 | 9.1 | 2300 |  | 7.33 | 0.392 | <0.001 | <0.001 | ND | <0.001 | <0.005 | 0.001 | <0.0005 |  |  | <0.0002 | <0.0002 | <0.0002 | <0.0002 | <0.0002 | <0.0002 | <0.0002 | <0.0002 | 0.0002 | <0.0002 | <0.0006 | <0.0003 | <0.0003 | <0.0002 | <0.001 | 0.05 | 0.04 | 0.175 | 6.4 | 6.57 | <0.005 | <0.004 | 0.07 | 0.01 | <0.005 |  |  | 0.29 | 0.349 | [6 empty] | 0.0911
| 15:00 | 流心（中央） | 雪 |  | 3.2 | 9.5 |  |  | 0.11 | 0.55 | >100.0 |  |  | 灰色・淡（明） | 無臭 | 7.8 | 1.5 |  | 1 | 11.4 |  |  | 7.33 | 0.387
| 21:00 | 流心（中央） | 雪 |  | 2.4 | 9.1 |  |  | 0.11 | 0.55 | >100.0 |  |  | 灰色・淡（明） | 無臭 | 7.6 | 1.7 |  | 3 | 9.6 |  |  | 7.17 | 0.387
2008-02-07 | 3:00 | 流心（中央） | 雪 |  | 2.3 | 8.5 |  |  | 0.11 | 0.55 | >100.0 |  |  | 灰色・淡（明） | 無臭 | 7.5 | 1.9 |  | 1 | 9 |  |  | 7.04 | 0.423
2008-03-05 | 9:05 | 流心（中央） | 曇り |  | 6.9 | 10.7 |  | 18.61 | 0.13 | 0.65 | 90.8 |  |  | 灰色・淡（明） | 無臭 | 7.6 | 1.8 | 4.9 | 7 | 9.3 | 3300 |  | 8.11 | 0.489 | <0.001 | [25 empty] | 0.108 | 6.78 | 6.89 | [7 empty] | 0.17 | 0.432 | [6 empty] | 0.157
| 15:00 | 流心（中央） | 曇り |  | 10.8 | 13.1 |  |  | 0.13 | 0.65 | >100.0 |  |  | 灰色・淡（明） | 無臭 | 8.4 | 1.6 |  | 7 | 13.3 |  |  | 7.72 | 0.479
| 21:00 | 流心（中央） | 晴れ |  | 5.3 | 10.2 |  |  | 0.13 | 0.65 | >100.0 |  |  | 灰色・淡（明） | 無臭 | 7.9 | 1.9 |  | 6 | 9.9 |  |  | 7.29 | 0.467
2008-03-06 | 3:00 | 流心（中央） | 晴れ |  | 4.8 | 8.2 |  |  | 0.13 | 0.65 | >100.0 |  |  | 灰色・淡（明） | 無臭 | 7.6 | 1.4 |  | 4 | 8.9 |  |  | 6.94 | 0.456

## 六郷橋
水域名称 | 多摩川 | 地点名称 | 六郷橋 (14-001-53) | 類型名称 | 河川B | 測定機関名称 | 国土交通省
測定項目 | 採取時刻 | 採取位置 | 天候 | 前日天候 | 気温 | 水温 | 流速 | 流量 | 採取水深 | 全水深 | 透視度 | 透明度 | 流況 | 色相 | 臭気 | ｐＨ | ＢＯＤ | ＣＯＤ | ＳＳ | ＤＯ | 大腸菌群数 | ｎ-ヘキサン抽出物質 | 全窒素 | 全りん | 全亜鉛 | カドミウム | 全シアン | 鉛 | 六価クロム | 砒素 | 総水銀 | アルキル水銀 | ＰＣＢ | ジクロロメタン | 四塩化炭素 | 1，2-ジクロロエタン | 1，1-ジクロロエチレン | ｼｽ1，2-ジクロロエチレン | 1，1，1-トリクロロエタン | 1，1，2-トリクロロエタン | トリクロロエチレン | テトラクロロエチレン | 1，3-ジクロロプロペン | チウラム | シマジン | チオベンカルブ | ベンゼン | セレン | ふっ素 | ほう素 | 亜硝酸性窒素 | 硝酸性窒素 | 亜硝酸性窒素及び硝酸性窒素 | フェノール類 | 銅 | 溶解性鉄 | 溶解性マンガン | クロム | ＥＰＮ | ニッケル | アンモニア性窒素 | りん酸態りん | 電気伝導率 | 塩化物イオン | 塩分 | 陰イオン界面活性剤 | 非イオン界面活性剤 | クロロフィルａ | トリハロメタン生成能 | クロロホルム生成能 | ブロモジクロロメタン生成能 | ジブロモクロロメタン生成能 | ブロモホルム生成能 | 有機りん
単位 | 時：分 |  |  |  | ℃ | ℃ | m/s | m3/s | ｍ | ｍ | ㎝ | ｍ |  |  |  |  | ㎎/L | ㎎/L | ㎎/L | ㎎/L | MPN/100mL | ㎎/L | ㎎/L | ㎎/L | ㎎/L | ㎎/L | ㎎/L | ㎎/L | ㎎/L | ㎎/L | ㎎/L | ㎎/L | ㎎/L | ㎎/L | ㎎/L | ㎎/L | ㎎/L | ㎎/L | ㎎/L | ㎎/L | ㎎/L | ㎎/L | ㎎/L | ㎎/L | ㎎/L | ㎎/L | ㎎/L | ㎎/L | ㎎/L | ㎎/L | ㎎/L | ㎎/L | ㎎/L | ㎎/L | ㎎/L | ㎎/L | ㎎/L | ㎎/L | ㎎/L | ㎎/L | ㎎/L | ㎎/L | mS/m | ㎎/L | ‰ | ㎎/L | ㎎/L | mg/m3 | ㎎/L | ㎎/L | ㎎/L | ㎎/L | ㎎/L | ㎎/L
採取年月日
2007-04-11 | 10:05 | 流心（中央） | 曇り |  | 16.6 | 17 |  |  | 1.37 | 6.84 | 83.3 |  |  | 灰色・淡（明） | 無臭 | 7.4 | 4.8 | 6.7 | 6 | 9.6 | 49000 |  | 8.54 | 0.479 | [26 empty] | 0.315 | 4.42 | 4.73 | [7 empty] | 1.89 | 0.377 | 613 | 2050
| 15:55 | 流心（中央） | 曇り |  | 15.4 | 16.9 |  |  | 1.22 | 6.12 | 77.5 |  |  | 灰色・淡（明） | 無臭 | 7.3 | 3.2 |  | 4 | 8.9 | [42 empty] | 1220 | 4160
| 21:55 | 流心（中央） | 曇り |  | 10.1 | 15.9 |  |  | 1.31 | 6.53 | 83 |  |  | 灰色・淡（明） | 無臭 | 7.3 | 2.3 |  | 2 | 9.4 | [42 empty] | 338 | 1150
2007-04-12 | 4:00 | 流心（中央） | 曇り |  | 10.1 | 15.1 |  |  | 1.38 | 6.88 | 83.3 |  |  | 灰色・淡（明） | 無臭 | 7.3 | 3.6 |  | 3 | 8.7 | [42 empty] | 262 | 832
2007-05-09 | 10:00 | 流心（中央） | 晴れ |  | 27.3 | 23 |  |  | 1.59 | 7.96 | 72 |  |  | 灰色・淡（明） | 無臭 | 7.3 | 2.2 | 5.6 | 10 | 8.2 | 3300 |  | 6.53 | 0.411 | <0.001 | [25 empty] | 0.218 | 4.24 | 4.46 | [7 empty] | 1.69 | 0.357 | 343 | 1210
| 16:00 | 流心（中央） | 晴れ |  | 27.9 | 20.5 |  |  | 1.39 | 6.94 | >100.0 |  |  | 灰色・淡（明） | 無臭 | 7.5 | 1.6 |  | 15 | 5.2 | [42 empty] | 3480 | 13000
| 22:00 | 流心（中央） | 曇り |  | 22 | 23 |  |  | 1.42 | 7.09 | >100.0 |  |  | 灰色・淡（明） | 無臭 | 7.4 | 1.7 |  | 16 | 7.1 | [42 empty] | 1830 | 6330
2007-05-10 | 3:55 | 流心（中央） | 曇り |  | 19.8 | 22.2 |  |  | 1.57 | 7.86 | >100.0 |  |  | 灰色・淡（明） | 無臭 | 7.3 | 1.8 |  | 15 | 7 | [42 empty] | 636 | 1990
2007-06-06 | 10:00 | 流心（中央） | 晴れ |  | 27 | 25.8 |  |  | 1.34 | 6.71 | 59.3 |  |  | 灰色・淡（明） | 無臭 | 7.4 | 1.7 | 7.4 | 5 | 7.3 | 4900 |  | 7.05 | 0.414 | [26 empty] | 0.305 | 4.19 | 4.49 | [7 empty] | 1.66 | 0.344 | 416 | 1270
| 16:00 | 流心（中央） | 晴れ |  | 26.2 | 25.9 |  |  | 1.19 | 5.94 | 65 |  |  | 灰色・淡（明） | 無臭 | 7.4 | 2.7 |  | 6 | 6.8 | [42 empty] | 1840 | 6690
| 22:05 | 流心（中央） | 晴れ |  | 21.9 | 25.9 |  |  | 1.42 | 7.12 | 53 |  |  | 灰色・淡（明） | 無臭 | 7.8 | 2.1 |  | 8 | 7.2 | [42 empty] | 2240 | 7950
2007-06-07 | 3:55 | 流心（中央） | 曇り |  | 21.8 | 25.5 |  |  | 1.32 | 6.6 | 62 |  |  | 灰色・淡（明） | 無臭 | 7.6 | 4.3 |  | 6 | 5.7 | [42 empty] | 2430 | 8500
2007-07-25 | 10:05 | 流心（中央） | 晴れ |  | 31 | 25 |  |  | 1.26 | 6.32 | >100.0 |  |  | 灰色・淡（明） | 無臭 | 7.6 | 0.5 | 3.6 | 4 | 7.3 | 2300 |  | 4.31 | 0.229 | [26 empty] | 0.1 | 3.47 | 3.57 | [7 empty] | 0.7 | 0.205 | 320 | 940
| 16:00 | 流心（中央） | 晴れ |  | 30.1 | 25.9 |  |  | 1.39 | 6.96 | >100.0 |  |  | 灰色・淡（明） | 無臭 | 7.5 | 0.9 |  | 1 | 7.3 | [42 empty] | 204 | 615
| 22:00 | 流心（中央） | 晴れ |  | 25.7 | 25.9 |  |  | 1.39 | 6.95 | >100.0 |  |  | 灰色・淡（明） | 無臭 | 7.7 | 0.7 |  | 10 | 8.4 | [42 empty] | 109 | 298
2007-07-26 | 3:55 | 流心（中央） | 曇り |  | 25.8 | 25.9 |  |  | 1.33 | 6.65 | >100.0 |  |  | 灰色・淡（明） | 無臭 | 7.6 | 1.1 |  | 4 | 8.3 | [42 empty] | 143 | 190
2007-08-08 | 10:00 | 流心（中央） | 晴れ |  | 31.9 | 27.4 |  |  | 1.23 | 6.17 | >100.0 |  |  | 灰色・淡（明） | 無臭 | 7.4 | 2.6 | 4 | 2 | 7 | 2300 |  | 4.78 | 0.241 | <0.001 | [25 empty] | 0.094 | 2.8 | 2.89 | [7 empty] | 0.64 | 0.175 | 882 | 2980
| 16:00 | 流心（中央） | 晴れ |  | 32.8 | 28.9 |  |  | 1.35 | 6.77 | >100.0 |  |  | 灰色・淡（明） | 無臭 | 7.5 | 1.5 |  | 3 | 8.1 | [42 empty] | 488 | 1740
| 22:00 | 流心（中央） | 晴れ |  | 28.8 | 27.9 |  |  | 1.37 | 6.85 | >100.0 |  |  | 灰色・淡（明） | 無臭 | 7.6 | 1.4 |  | 3 | 7.8 | [42 empty] | 462 | 1410
2007-08-09 | 3:55 | 流心（中央） | 晴れ |  | 27.6 | 28.3 |  |  | 1.27 | 6.33 | >100.0 |  |  | 灰色・淡（明） | 無臭 | 7.6 | 1.4 |  | 3 | 8.2 | [42 empty] | 228 | 687
2007-09-19 | 10:00 | 流心（中央） | 曇り |  | 27.8 | 22 |  |  | 1.42 | 7.08 | 12.5 |  |  |  | 無臭 | 7.6 | 1.9 | 3.1 | 36 | 8.2 | 7900 |  | 2.74 | 0.199 | [26 empty] | 0.079 | 2.06 | 2.14 | [7 empty] | 0.51 | 0.15 | 22.4 | 15.5
| 16:00 | 流心（中央） | 曇り |  | 27.7 | 21.7 |  |  | 1.41 | 7.03 | 10.8 |  |  |  | 無臭 | 7.7 | 1.5 |  | 35 | 8.4 | [42 empty] | 23.3 | 17
| 22:00 | 流心（中央） | 曇り |  | 25.2 | 21.9 |  |  | 1.43 | 7.16 | 17.2 |  |  |  | 無臭 | 7.5 | 1.3 |  | 28 | 8.2 | [42 empty] | 45.9 | 86.8
2007-09-20 | 3:55 | 流心（中央） | 曇り |  | 24.3 | 21.6 |  |  | 1.27 | 6.35 | 12.8 |  |  |  | 無臭 | 7.5 | 0.8 |  | 39 | 8 | [42 empty] | 86 | 195
2007-10-03 | 10:00 | 流心（中央） | 曇り |  | 21.9 | 20.6 |  |  | 1.61 | 8.07 | 24.8 |  |  |  | 無臭 | 7.6 | 1.7 | 2.6 | 16 | 8.1 | 17000 |  | 3.55 | 0.28 | [26 empty] | 0.112 | 2.47 | 2.58 | [7 empty] | 0.75 | 0.238 | 98.6 | 253
| 16:00 | 流心（中央） | 曇り |  | 21.7 | 20.8 |  |  | 1.62 | 8.09 | 23 |  |  |  | 無臭 | 7.5 | 1.1 |  | 15 | 8.3 | [42 empty] | 92.7 | 244
| 21:55 | 流心（中央） | 曇り |  | 20 | 20.2 |  |  | 1.63 | 8.13 | 28.3 |  |  |  | 無臭 | 7.5 | 1.1 |  | 14 | 8.3 | [42 empty] | 113 | 289
2007-10-04 | 3:55 | 流心（中央） | 曇り |  | 18.1 | 20.5 |  |  | 1.44 | 7.19 | 32.3 |  |  | 灰色・淡（明） | 無臭 | 7.5 | 1.4 |  | 16 | 8 | [42 empty] | 269 | 777
2007-11-07 | 10:00 | 流心（中央） | 曇り |  | 19.3 | 18.9 |  |  | 1.42 | 7.11 | 75.5 |  |  | 灰色・淡（明） | 無臭 | 7.5 | 1.6 | 4.8 | 7 | 7.7 | 70000 |  | 6.63 | 0.339 | 0.001 | [25 empty] | 0.267 | 4.69 | 4.96 | [7 empty] | 1.44 | 0.298 | 511 | 1570
| 16:00 | 流心（中央） | 晴れ |  | 20.2 | 19.8 |  |  | 1.6 | 8.02 | 57.5 |  |  | 灰色・淡（明） | 無臭 | 7.5 | 1.3 |  | 9 | 8.2 | [42 empty] | 786 | 2650
| 22:00 | 流心（中央） | 晴れ |  | 15.9 | 18.8 |  |  | 1.34 | 6.72 | >100.0 |  |  | 灰色・淡（明） | 無臭 | 7.5 | 1.5 |  | 6 | 8.3 | [42 empty] | 421 | 1330
2007-11-08 | 3:55 | 流心（中央） | 晴れ |  | 13.3 | 18.3 |  |  | 1.61 | 8.06 | 73.8 |  |  | 灰色・淡（明） | 無臭 | 7.5 | 1.6 |  | 7 | 7.5 | [42 empty] | 1330 | 4280
2007-12-05 | 10:10 | 流心（中央） | 晴れ |  | 12.1 | 15.5 |  |  | 1.56 | 7.81 | 90.3 |  |  | 灰色・淡（明） | 無臭 | 7.6 | 1.5 | 2.8 | 4 | 5.8 | 790 |  | 3.02 | 0.184 | [26 empty] | 0.131 | 1.6 | 1.73 | [7 empty] | 0.1 | 0.159 | 4620 | 15000
| 16:00 | 流心（中央） | 晴れ |  | 11.5 | 15.4 |  |  | 1.6 | 7.98 | >100.0 |  |  | 灰色・淡（明） | 無臭 | 7.6 | 1.3 |  | 6 | 6.6 | [42 empty] | 4040 | 13200
| 21:55 | 流心（中央） | 晴れ |  | 7.9 | 15.6 |  |  | 1.45 | 7.23 | >100.0 |  |  | 灰色・淡（明） | 無臭 | 7.5 | 1 |  | 4 | 5.2 | [42 empty] | 4170 | 15900
2007-12-06 | 4:00 | 流心（中央） | 晴れ |  | 4.3 | 15.1 |  |  | 1.62 | 8.11 | >100.0 |  |  | 灰色・淡（明） | 無臭 | 7.6 | 1.2 |  | 7 | 6.3 | [42 empty] | 4100 | 13700
2008-01-09 | 10:00 | 流心（中央） | 曇り |  | 10.8 | 12.6 |  |  | 1.52 | 7.61 | >100.0 |  |  | 灰色・淡（明） | 無臭 | 7.5 | 0.9 | 5.5 | 4 | 8 | 1700 |  | 7.82 | 0.389 | [26 empty] | 0.182 | 4.79 | 4.97 | [7 empty] | 2.63 | 0.334 | 1220 | 4880
| 16:00 | 流心（中央） | 晴れ |  | 14.8 | 13.3 |  |  | 1.66 | 8.31 | >100.0 |  |  | 灰色・淡（明） | 無臭 | 7.6 | 0.9 |  | 6 | 7.4 | [42 empty] | 2760 | 11000
| 22:00 | 流心（中央） | 晴れ |  | 8.1 | 12.8 |  |  | 1.36 | 6.79 | >100.0 |  |  | 灰色・淡（明） | 無臭 | 7.4 | 0.9 |  | 3 | 8 | [42 empty] | 860 | 3620
2008-01-10 | 4:00 | 流心（中央） | 晴れ |  | 7 | 12 |  |  | 1.53 | 7.66 | >100.0 |  |  | 灰色・淡（明） | 無臭 | 7.5 | 0.8 |  | 7 | 7.6 | [42 empty] | 2250 | 7770
2008-02-06 | 10:05 | 流心（中央） | 曇り |  | 3.6 | 8.9 |  |  | 1.44 | 7.2 | 92.2 |  |  | 灰色・淡（明） | 無臭 | 7.5 | 2.1 | 5.5 | 2 | 9 | 14000 |  | 8.23 | 0.409 | <0.001 | [25 empty] | 0.22 | 4.85 | 5.07 | [7 empty] | 2.59 | 0.349 | 1270 | 3980
| 16:00 | 流心（中央） | 雨 |  | 2.4 | 9.8 |  |  | 1.61 | 8.04 | 86 |  |  | 灰色・淡（明） | 無臭 | 7.5 | 1.8 |  | 2 | 8.3 | [42 empty] | 2460 | 7770
| 22:00 | 流心（中央） | 雨 |  | 2.2 | 9.7 |  |  | 1.27 | 6.35 | >100.0 |  |  | 灰色・淡（明） | 無臭 | 7.4 | 1.6 |  | 2 | 8.8 | [42 empty] | 1060 | 3250
2008-02-07 | 4:00 | 流心（中央） | 曇り |  | 1.6 | 9 |  |  | 1.54 | 7.7 | 76.7 |  |  | 灰色・淡（明） | 無臭 | 7.6 | 1.6 |  | 5 | 8.2 | [42 empty] | 3280 | 9940
2008-03-05 | 10:00 | 流心（中央） | 曇り |  | 7.2 | 11 |  |  | 1.45 | 7.23 | 83 |  |  | 灰色・淡（明） | 無臭 | 7.7 | 1.6 | 5.1 | 8 | 9.2 | 790 |  | 5.38 | 0.337 | [26 empty] | 0.161 | 3.38 | 3.54 | [7 empty] | 0.86 | 0.288 | 2340 | 8680
| 16:05 | 流心（中央） | 晴れ |  | 10.1 | 12 |  |  | 1.6 | 7.98 | 70 |  |  | 灰色・淡（明） | 無臭 | 8 | 1.7 |  | 9 | 9.6 | [42 empty] | 3140 | 11900
| 22:00 | 流心（中央） | 晴れ |  | 4.7 | 11 |  |  | 1.3 | 6.48 | 95 |  |  | 灰色・淡（明） | 無臭 | 7.6 | 1.5 |  | 7 | 9.5 | [42 empty] | 1230 | 4880
2008-03-06 | 4:00 | 流心（中央） | 晴れ |  | 4.1 | 10 |  |  | 1.6 | 8.02 | 65.3 |  |  | 灰色・淡（明） | 無臭 | 7.9 | 1.4 |  | 10 | 8.8 | [42 empty] | 2880 | 10500

## 大師橋
水域名称 | 多摩川 | 地点名称 | 大師橋 (14-001-03) | 類型名称 | 河川B | 測定機関名称 | 国土交通省
測定項目 | 採取時刻 | 採取位置 | 天候 | 前日天候 | 気温 | 水温 | 流速 | 流量 | 採取水深 | 全水深 | 透視度 | 透明度 | 流況 | 色相 | 臭気 | ｐＨ | ＢＯＤ | ＣＯＤ | ＳＳ | ＤＯ | 大腸菌群数 | ND-ヘキサン抽出物質 | 全窒素 | 全りん | 全亜鉛 | カドミウム | 全シアン | 鉛 | 六価クロム | 砒素 | 総水銀 | アルキル水銀 | ＰＣＢ | ジクロロメタン | 四塩化炭素 | 1，2-ジクロロエタン | 1，1-ジクロロエチレン | ｼｽ1，2-ジクロロエチレン | 1，1，1-トリクロロエタン | 1，1，2-トリクロロエタン | トリクロロエチレン | テトラクロロエチレン | 1，3-ジクロロプロペン | チウラム | シマジン | チオベンカルブ | ベンゼン | セレン | ふっ素 | ほう素 | 亜硝酸性窒素 | 硝酸性窒素 | 亜硝酸性窒素及び硝酸性窒素 | フェノール類 | 銅 | 溶解性鉄 | 溶解性マンガン | クロム | ＥＰND | ニッケル | アンモニア性窒素 | りん酸態りん | 電気伝導率 | 塩化物イオン | 塩分 | 陰イオン界面活性剤 | 非イオン界面活性剤 | クロロフィルａ | トリハロメタン生成能 | クロロホルム生成能 | ブロモジクロロメタン生成能 | ジブロモクロロメタン生成能 | ブロモホルム生成能 | 有機りん
単位 | 時：分 |  |  |  | ℃ | ℃ | m/s | m3/s | ｍ | ｍ | ㎝ | ｍ |  |  |  |  | ㎎/L | ㎎/L | ㎎/L | ㎎/L | MPND/100mL | ㎎/L | ㎎/L | ㎎/L | ㎎/L | ㎎/L | ㎎/L | ㎎/L | ㎎/L | ㎎/L | ㎎/L | ㎎/L | ㎎/L | ㎎/L | ㎎/L | ㎎/L | ㎎/L | ㎎/L | ㎎/L | ㎎/L | ㎎/L | ㎎/L | ㎎/L | ㎎/L | ㎎/L | ㎎/L | ㎎/L | ㎎/L | ㎎/L | ㎎/L | ㎎/L | ㎎/L | ㎎/L | ㎎/L | ㎎/L | ㎎/L | ㎎/L | ㎎/L | ㎎/L | ㎎/L | ㎎/L | ㎎/L | mS/m | ㎎/L | ‰ | ㎎/L | ㎎/L | mg/m3 | ㎎/L | ㎎/L | ㎎/L | ㎎/L | ㎎/L | ㎎/L
採取年月日
2007-04-11 | 11:05 | 流心（中央） | 曇り |  | 15.8 | 17 |  |  | 0.63 | 3.16 | 60.3 |  |  | 灰色・淡（明） | 無臭 | 7.6 | 3 | 5.8 | 4 | 12 | 17000 |  | 6.56 | 0.385 | <0.001 | [25 empty] | 0.264 | 3.69 | 3.95 | [7 empty] | 1.05 | 0.32 | 1390 | 4880
| 16:55 | 流心（中央） | 雨 |  | 11.8 | 15.9 |  |  | 0.49 | 2.45 | 57.5 |  |  | 灰色・淡（明） | 無臭 | 7.6 | 2.7 |  | 4 | 9.5 |  |  | 7.38 | 0.411 | [38 empty] | 1020 | 3800
| 23:00 | 流心（中央） | 曇り |  | 10.1 | 15.6 |  |  | 0.62 | 3.08 | 79.8 |  |  | 灰色・淡（明） | 無臭 | 7.7 | 2 |  | 5 | 10.1 |  |  | 6.99 | 0.37 | [38 empty] | 1320 | 4520
2007-04-12 | 4:50 | 流心（中央） | 曇り |  | 10 | 15.9 |  |  | 0.64 | 3.2 | 81.8 |  |  | 灰色・淡（明） | 無臭 | 7.4 | 2.4 |  | 4 | 7.7 |  |  | 7.12 | 0.392 | [38 empty] | 1160 | 3620
2007-05-09 | 11:10 | 流心（中央） | 晴れ |  | 25.3 | 21.2 |  |  | 0.64 | 3.19 | 87.8 |  |  | 灰色・淡（明） | 無臭 | 7.7 | 1.5 | 4.2 | 4 | 6.8 | 2300 |  | 3.22 | 0.225 | 0.001 |  |  | <0.001 |  | 0.001 |  |  |  | <0.0002 | [7 empty] | <0.0002 |  |  | <0.0003 | [5 empty] | 0.128 | 1.42 | 1.55 | [7 empty] | 0.22 | 0.179 | 3470 | 13000
| 17:00 | 流心（中央） | 晴れ |  | 24.6 | 22.5 |  |  | 0.53 | 2.65 | 82 |  |  | 灰色・淡（明） | 無臭 | 7.5 | 1.8 |  | 14 | 6.8 |  |  | 4.55 | 0.286 | [38 empty] | 2670 | 9400
| 23:00 | 流心（中央） | 曇り |  | 20.9 | 21.9 |  |  | 0.71 | 3.55 | 81.5 |  |  | 灰色・淡（明） | 無臭 | 7.8 | 1.7 |  | 10 | 6.7 |  |  | 2.85 | 0.2 | [38 empty] | 3740 | 13900
2007-05-10 | 4:50 | 流心（中央） | 曇り |  | 19.2 | 20.5 |  |  | 0.65 | 3.27 | 96.5 |  |  | 灰色・淡（明） | 無臭 | 7.8 | 2 |  | 8 | 6.4 |  |  | 3.1 | 0.218 | [38 empty] | 3560 | 12800
2007-06-06 | 11:00 | 流心（中央） | 晴れ |  | 25.8 | 25.6 |  |  | 0.59 | 2.94 | 52.3 |  |  | 灰色・淡（明） | 無臭 | 7.6 | 2.3 | 6.6 | 6 | 7.3 | 2300 |  | 5.08 | 0.345 | <0.001 | [25 empty] | 0.206 | 2.62 | 2.83 | [7 empty] | 0.73 | 0.251 | 2080 | 7590
| 17:00 | 流心（中央） | 晴れ |  | 26 | 25.9 |  |  | 0.55 | 2.76 | 36 |  |  | 灰色・淡（明） | 無臭 | 8 | 2.7 |  | 14 | 6.6 |  |  | 3.89 | 0.284 | [38 empty] | 2970 | 10700
| 22:55 | 流心（中央） | 晴れ |  | 21.1 | 24.1 |  |  | 0.71 | 3.57 | 50.7 |  |  | 灰色・淡（明） | 無臭 | 8 | 2.1 |  | 9 | 7.5 |  |  | 4.3 | 0.264 | [38 empty] | 2990 | 10800
2007-06-07 | 4:50 | 流心（中央） | 曇り |  | 21.2 | 24.6 |  |  | 0.66 | 3.28 | 49 |  |  | 灰色・淡（明） | 無臭 | 8 | 2.9 |  | 9 | 6.4 |  |  | 3.89 | 0.249 | [38 empty] | 3550 | 12700
2007-07-25 | 10:55 | 流心（中央） | 晴れ |  | 30.3 | 25.8 |  |  | 0.6 | 2.99 | 97.3 |  |  | 灰色・淡（明） | 無臭 | 7.6 | 0.9 | 4 | 6 | 8.2 | 1100 |  | 4.23 | 0.232 | 0.007 | [25 empty] | 0.104 | 3.17 | 3.27 | [7 empty] | 0.75 | 0.2 | 763 | 2710
| 17:00 | 流心（中央） | 晴れ |  | 30.2 | 26.8 |  |  | 0.68 | 3.39 | 98.5 |  |  | 灰色・淡（明） | 無臭 | 7.6 | 4 |  | 15 | 9.7 |  |  | 4.51 | 0.236 | [38 empty] | 985 | 3690
| 23:00 | 流心（中央） | 晴れ |  | 24.7 | 25.8 |  |  | 0.7 | 3.5 | 67.7 |  |  | 灰色・淡（明） | 無臭 | 7.6 | 1 |  | 8 | 8.2 |  |  | 4.11 | 0.227 | [38 empty] | 584 | 1990
2007-07-26 | 4:50 | 流心（中央） | 曇り |  | 24.9 | 25.5 |  |  | 0.58 | 2.92 | 92 |  |  | 灰色・淡（明） | 無臭 | 7.7 | 1.5 |  | 3 | 7.3 |  |  | 3.46 | 0.247 | [38 empty] | 1640 | 5600
2007-08-08 | 11:10 | 流心（中央） | 晴れ |  | 33 | 29 |  |  | 0.7 | 3.51 | 77 |  |  | 灰色・淡（明） | 無臭 | 7.7 | 3.3 | 4.1 | 5 | 8.4 | 1300 |  | 5.12 | 0.236 | <0.001 | <0.001 | ND | <0.001 | <0.005 | 0.001 | <0.0005 |  | ND | <0.0002 | <0.0002 | <0.0002 | <0.0002 | <0.0002 | <0.0002 | <0.0002 | <0.0002 | <0.0002 | <0.0002 | <0.0006 | <0.0003 | <0.0003 | <0.0002 | <0.001 |  |  | 0.093 | 2.4 | 2.49 | <0.005 | <0.004 | 0.03 | 0.03 | <0.005 |  | <0.005 | 0.9 | 0.163 | 1480 | 4520
| 16:55 | 流心（中央） | 晴れ |  | 27.8 | 29.1 |  |  | 0.78 | 3.89 | 39.2 |  |  | 灰色・淡（明） | 無臭 | 8.3 | 3.2 |  | 7 | 11.8 |  |  | 3.62 | 0.212 | [38 empty] | 2080 | 6150
| 22:55 | 流心（中央） | 晴れ |  | 28.8 | 28.3 |  |  | 0.8 | 4.01 | >100.0 |  |  | 灰色・淡（明） | 無臭 | 7.7 | 3.1 |  | 8 | 8.5 |  |  | 4 | 0.215 | [38 empty] | 1970 | 6150
2007-08-09 | 4:50 | 流心（中央） | 晴れ |  | 27.9 | 27.4 |  |  | 0.64 | 3.22 | 69.3 |  |  | 灰色・淡（明） | 無臭 | 7.9 | 5.1 |  | 10 | 4.8 |  |  | 2.02 | 0.258 | [38 empty] | 3990 | 14800
2007-09-19 | 11:00 | 流心（中央） | 曇り |  | 28.4 | 23.2 |  |  | 0.56 | 2.8 | 12.7 |  |  |  | 無臭 | 7.8 | 1.4 | 3.2 | 38 | 8 | 3300 |  | 2.77 | 0.205 | <0.001 | [25 empty] | 0.072 | 1.81 | 1.88 | [7 empty] | 0.57 | 0.153 | 184 | 542
| 16:55 | 流心（中央） | 曇り |  | 26.1 | 22.3 |  |  | 0.57 | 2.84 | 12.3 |  |  |  | 無臭 | 7.6 | 2 |  | 35 | 7.8 |  |  | 3.51 | 0.192 | [38 empty] | 76.3 | 175
| 22:55 | 流心（中央） | 曇り |  | 25.2 | 22 |  |  | 0.54 | 2.72 | 15.8 |  |  |  | 無臭 | 7.7 | 0.8 |  | 29 | 8 |  |  | 2.62 | 0.203 | [38 empty] | 395 | 1300
2007-09-20 | 4:50 | 流心（中央） | 晴れ |  | 24.2 | 21.9 |  |  | 0.43 | 2.13 | 19.8 |  |  |  | 無臭 | 7.6 | 0.6 |  | 24 | 7.5 |  |  | 2.05 | 0.214 | [38 empty] | 484 | 1660
2007-10-03 | 11:00 | 流心（中央） | 曇り |  | 21.8 | 20.7 |  |  | 0.77 | 3.87 | 25.7 |  |  |  | 無臭 | 7.6 | 1.1 | 2.7 | 18 | 7.9 | 17000 |  | 3.51 | 0.265 | 0.001 | [25 empty] | 0.113 | 2.27 | 2.38 | [7 empty] | 0.81 | 0.226 | 839 | 2890
| 16:55 | 流心（中央） | 曇り |  | 20.9 | 20.8 |  |  | 0.79 | 3.96 | 25.3 |  |  |  | 無臭 | 7.5 | 1 |  | 16 | 7.5 |  |  | 2.37 | 0.269 | [38 empty] | 944 | 3440
| 22:55 | 流心（中央） | 曇り |  | 19.6 | 20.7 |  |  | 0.75 | 3.76 | 33.5 |  |  | 灰色・淡（明） | 無臭 | 7.6 | 0.6 |  | 15 | 7.5 |  |  | 1.96 | 0.21 | [38 empty] | 1890 | 6780
2007-10-04 | 5:00 | 流心（中央） | 曇り |  | 18.4 | 20.1 |  |  | 0.59 | 2.97 | 45.2 |  |  | 灰色・淡（明） | 無臭 | 7.5 | 0.9 |  | 13 | 6.4 |  |  | 1.96 | 0.249 | [38 empty] | 1510 | 5240
2007-11-07 | 11:00 | 流心（中央） | 曇り |  | 18.3 | 18.8 |  |  | 0.45 | 2.24 | 70.3 |  |  | 灰色・淡（明） | 無臭 | 7.5 | 1.8 | 4.5 | 6 | 8.1 | 49000 |  | 6.33 | 0.291 | 0.001 |  |  | <0.001 |  | 0.001 |  |  |  | <0.0002 | [7 empty] | <0.0002 |  |  | <0.0003 | [5 empty] | 0.226 | 4.12 | 4.35 | [7 empty] | 1.38 | 0.252 | 1070 | 3620
| 16:55 | 流心（中央） | 晴れ |  | 17.6 | 19.7 |  |  | 0.56 | 2.82 | 69.7 |  |  | 灰色・淡（明） | 無臭 | 7.6 | 0.9 |  | 10 | 7.6 |  |  | 5.22 | 0.258 | [38 empty] | 1800 | 6510
| 22:55 | 流心（中央） | 晴れ |  | 15.7 | 18.7 |  |  | 0.36 | 1.81 | 87.2 |  |  | 灰色・淡（明） | 無臭 | 7.4 | 1.8 |  | 6 | 7.1 |  |  | 6.42 | 0.329 | [38 empty] | 1020 | 3440
2007-11-08 | 4:50 | 流心（中央） | 曇り |  | 13.3 | 18.9 |  |  | 0.6 | 2.98 | 75.5 |  |  | 灰色・淡（明） | 無臭 | 7.6 | 1.6 |  | 9 | 6.2 |  |  | 5.01 | 0.238 | [38 empty] | 2500 | 9040
2007-12-05 | 11:05 | 流心（中央） | 晴れ |  | 11.8 | 14.5 |  |  | 0.69 | 3.46 | 56.2 |  |  | 灰色・淡（明） | 無臭 | 7.6 | 1.5 | 3.8 | 6 | 6.6 | 790 |  | 4.2 | 0.263 | 0.001 | [25 empty] | 0.151 | 2.53 | 2.68 | [7 empty] | 0.34 | 0.24 | 3600 | 11800
| 16:55 | 流心（中央） | 晴れ |  | 11.9 | 14.2 |  |  | 0.65 | 3.24 | >100.0 |  |  | 灰色・淡（明） | 無臭 | 7.5 | 1.5 |  | 5 | 8 |  |  | 6.77 | 0.333 | [38 empty] | 2050 | 6870
| 22:55 | 流心（中央） | 晴れ |  | 7.8 | 13.9 |  |  | 0.58 | 2.92 | >100.0 |  |  | 灰色・淡（明） | 無臭 | 7.4 | 1.7 |  | 4 | 7.5 |  |  | 6.4 | 0.304 | [38 empty] | 2130 | 6510
2007-12-06 | 4:55 | 流心（中央） | 晴れ |  | 5 | 13.5 |  |  | 0.68 | 3.42 | >100.0 |  |  | 灰色・淡（明） | 無臭 | 7.5 | 1.4 |  | 4 | 7.2 |  |  | 5.5 | 0.276 | [38 empty] | 2710 | 8320
2008-01-09 | 11:00 | 流心（中央） | 曇り |  | 11.5 | 12.8 |  |  | 0.67 | 3.37 | 84 |  |  | 灰色・淡（明） | 無臭 | 7.7 | 0.9 | 4 | 8 | 7.6 | 330 |  | 4.39 | 0.24 | <0.001 | [25 empty] | 0.16 | 2.57 | 2.73 | [7 empty] | 0.25 | 0.205 | 3320 | 12300
| 16:55 | 流心（中央） | 晴れ |  | 14.9 | 13.2 |  |  | 0.85 | 4.24 | >100.0 |  |  | 灰色・淡（明） | 無臭 | 7.8 | 0.9 |  | 7 | 7.9 |  |  | 3.46 | 0.218 | [38 empty] | 3770 | 14600
| 22:55 | 流心（中央） | 晴れ |  | 8.3 | 12.7 |  |  | 0.48 | 2.42 | >100.0 |  |  | 灰色・淡（明） | 無臭 | 7.6 | 1.1 |  | 7 | 6.8 |  |  | 5.2 | 0.272 | [38 empty] | 2610 | 9580
2008-01-10 | 4:55 | 流心（中央） | 晴れ |  | 8.5 | 12.6 |  |  | 0.77 | 3.87 | 53.8 |  |  | 灰色・淡（明） | 無臭 | 7.7 | 0.9 |  | 18 | 7.5 |  |  | 3.3 | 0.233 | [38 empty] | 3900 | 15400
2008-02-06 | 11:00 | 流心（中央） |  |  | 4.2 | 10 |  |  | 0.64 | 3.19 | 84.3 |  |  | 灰色・淡（明） | 無臭 | 7.6 | 2 | 4.1 | 4 | 8.4 | 490 |  | 4.76 | 0.359 | <0.001 | <0.001 | ND | <0.001 | <0.005 | 0.001 | <0.0005 |  |  | <0.0002 | <0.0002 | <0.0002 | <0.0002 | <0.0002 | <0.0002 | <0.0002 | <0.0002 | <0.0002 | <0.0002 | <0.0006 | <0.0003 | <0.0003 | <0.0002 | <0.001 |  |  | 0.187 | 2.73 | 2.92 | <0.005 | <0.004 | 0.03 | 0.076 | <0.005 |  |  | 0.48 | 0.233 | 3700 | 11600
| 17:00 | 流心（中央） | 雨 |  | 3.3 | 9.2 |  |  | 0.81 | 4.07 | 78 |  |  | 灰色・淡（明） | 無臭 | 7.8 | 1.3 |  | 6 | 8.3 |  |  | 4.23 | 0.241 | [38 empty] | 3980 | 13700
| 23:00 | 流心（中央） | 雨 |  | 1.6 | 9.7 |  |  | 0.46 | 2.29 | >100.0 |  |  | 灰色・淡（明） | 無臭 | 7.6 | 1.3 |  | 3 | 8 |  |  | 5.82 | 0.308 | [38 empty] | 2800 | 8860
2008-02-07 | 4:55 | 流心（中央） | 曇り |  | 2.4 | 9.1 |  |  | 0.81 | 4.03 | 67.8 |  |  | 灰色・淡（明） | 無臭 | 7.8 | 1.3 |  | 8 | 8.2 |  |  | 3.54 | 0.279 | [38 empty] | 4520 | 15400
2008-03-05 | 11:00 | 流心（中央） | 曇り |  | 7.2 | 11 |  |  | 0.66 | 3.29 | 74.7 |  |  | 灰色・淡（明） | 無臭 | 7.7 | 1.6 | 5.7 | 8 | 9 | 940 |  | 7.38 | 0.37 | <0.001 | [25 empty] | 0.172 | 3.75 | 3.92 | [7 empty] | 1.27 | 0.322 | 1910 | 6690
| 16:55 | 流心（中央） | 晴れ |  | 10.2 | 11.2 |  |  | 0.76 | 3.82 | 65.3 |  |  | 灰色・淡（明） | 無臭 | 7.9 | 1.6 |  | 8 | 9.7 |  |  | 5.21 | 0.318 | [38 empty] | 2690 | 9940
| 23:00 | 流心（中央） | 晴れ |  | 4.5 | 10.1 |  |  | 0.51 | 2.54 | 69.3 |  |  | 灰色・淡（明） | 無臭 | 7.7 | 1.8 |  | 11 | 8.8 |  |  | 5.73 | 0.335 | [38 empty] | 2190 | 8140
2008-03-06 | 4:55 | 流心（中央） | 晴れ |  | 3.9 | 9.1 |  |  | 0.82 | 4.09 | 72.3 |  |  | 灰色・淡（明） | 無臭 | 8.1 | 1.7 |  | 10 | 9 |  |  | 3.86 | 0.225 | [38 empty] | 4170 | 15000

## 一の橋
水域名称 | 三沢川(多摩川) | 地点名称 | 一の橋 (14-036-01) | 類型名称 | 河川C | 測定機関名称 | 川崎市
測定項目 | 採取時刻 | 採取位置 | 天候 | 前日天候 | 気温 | 水温 | 流速 | 流量 | 採取水深 | 全水深 | 透視度 | 透明度 | 流況 | 色相 | 臭気 | ｐＨ | ＢＯＤ | ＣＯＤ | ＳＳ | ＤＯ | 大腸菌群数 | ND-ヘキサン抽出物質 | 全窒素 | 全りん | 全亜鉛 | カドミウム | 全シアン | 鉛 | 六価クロム | 砒素 | 総水銀 | アルキル水銀 | ＰＣＢ | ジクロロメタン | 四塩化炭素 | 1，2-ジクロロエタン | 1，1-ジクロロエチレン | ｼｽ1，2-ジクロロエチレン | 1，1，1-トリクロロエタン | 1，1，2-トリクロロエタン | トリクロロエチレン | テトラクロロエチレン | 1，3-ジクロロプロペン | チウラム | シマジン | チオベンカルブ | ベンゼン | セレン | ふっ素 | ほう素 | 亜硝酸性窒素 | 硝酸性窒素 | 亜硝酸性窒素及び硝酸性窒素 | フェノール類 | 銅 | 溶解性鉄 | 溶解性マンガン | クロム | ＥＰND | ニッケル | アンモニア性窒素 | りん酸態りん | 電気伝導率 | 塩化物イオン | 塩分 | 陰イオン界面活性剤 | 非イオン界面活性剤 | クロロフィルａ | トリハロメタン生成能 | クロロホルム生成能 | ブロモジクロロメタン生成能 | ジブロモクロロメタン生成能 | ブロモホルム生成能 | 有機りん
単位 | 時：分 |  |  |  | ℃ | ℃ | m/s | m3/s | ｍ | ｍ | ㎝ | ｍ |  |  |  |  | ㎎/L | ㎎/L | ㎎/L | ㎎/L | MPND/100mL | ㎎/L | ㎎/L | ㎎/L | ㎎/L | ㎎/L | ㎎/L | ㎎/L | ㎎/L | ㎎/L | ㎎/L | ㎎/L | ㎎/L | ㎎/L | ㎎/L | ㎎/L | ㎎/L | ㎎/L | ㎎/L | ㎎/L | ㎎/L | ㎎/L | ㎎/L | ㎎/L | ㎎/L | ㎎/L | ㎎/L | ㎎/L | ㎎/L | ㎎/L | ㎎/L | ㎎/L | ㎎/L | ㎎/L | ㎎/L | ㎎/L | ㎎/L | ㎎/L | ㎎/L | ㎎/L | ㎎/L | ㎎/L | mS/m | ㎎/L | ‰ | ㎎/L | ㎎/L | mg/m3 | ㎎/L | ㎎/L | ㎎/L | ㎎/L | ㎎/L | ㎎/L
採取年月日
2007-04-11 | 7:50 | 流心（中央） | 曇り | 降雨なし | 13.6 | 14.4 | 0.32 | 0.22 | 0 | 0 | >50 |  | 通常の状況 | 無色 | カビ臭（微） | 8.1 | 2.4 | 4.4 | 1 | 14.1 | 33000 |  | 3.7 | 0.1 | 0.013 | [25 empty] | 0.07 | 2.5 | 2.6 | [7 empty] | 0.05 | 0.065 | 31 | 18
2007-05-09 | 8:00 | 流心（中央） | 晴れ | 降雨なし | 20 | 19.6 | 0.5 | 0.58 | 0 | 0.1 | >50 |  | 通常の状況 | 無色 | 下水臭（微） | 8.1 | 2.2 | 4.2 | 7 | 12.4 | 49000 | <0.5 | 3.6 | 0.21 | 0.013 | <0.001 | ND | <0.005 | <0.02 | <0.005 | <0.0005 |  |  |  | <0.0002 |  |  |  | <0.0005 |  | <0.002 | <0.0005 | [6 empty] | <0.08 | 0.03 | 0.07 | 2.7 | 2.7 | <0.005 | <0.01 | 0.09 | <0.01 |  |  |  | <0.04 | 0.17 | 32 | 23
| 20:00 | 流心（中央） | 曇り | 降雨なし | 19.9 | 22.1 | 0.57 | 0.66 | 0 | 0.1 |  |  | 通常の状況 |  | 下水臭（微） | 7.6 | 2.2 | 4.3 | 4 | 6.1 |  |  | 3.6 | 0.23 | [38 empty] | 32 | 24
2007-06-06 | 7:50 | 流心（中央） | 快晴 | 降雨なし | 21.4 | 21 | 0.56 | 0.83 | 0 | 0.1 | >50 |  | 通常の状況 | 無色 | 無臭 | 8.8 | 1.6 | 4.2 | 8 | 12.9 | 49000 |  | 3.9 | 0.23 | 0.019 | [25 empty] | <0.05 | 3 | 3.1 | [7 empty] | <0.04 | 0.17 | 32 | 25
| 19:50 | 流心（中央） | 晴れ | 降雨なし | 21.8 | 23.6 | 0.56 | 0.83 | 0 | 0.1 |  |  | 通常の状況 |  | カビ臭（微） | 8.2 | 2.3 | 4.3 | 6 | 6.5 |  |  | 4.2 | 0.26 | [38 empty] | 32 | 25
2007-07-19 | 8:00 | 流心（中央） | 曇り | 0mm以上 5mm未満 | 20.6 | 19.1 | 0.7 | 0.69 | 0 | 0.1 | >50 |  | 通常の状況 | 無色 | 川藻臭（微） | 7.6 | 1.5 | 3 | 8 | 9.3 | 35000 |  | 3.7 | 0.1 | 0.015 | [18 empty] | <0.0006 | <0.0003 | <0.002 |  |  |  |  | <0.05 | 2.4 | 2.5 | [7 empty] | <0.04 | 0.085 | 28 | 14
| 20:00 | 流心（中央） | 曇り | 0mm以上 5mm未満 | 22.8 | 20.4 | 0.67 | 0.97 | 0 | 0.1 |  |  | 通常の状況 |  | 川藻臭（微） | 7.4 | 1.1 | 2.9 | 5 | 7.4 |  |  | 3.6 | 0.11 | [38 empty] | 29 | 15
2007-08-01 | 8:00 | 流心（中央） | 晴れ | 5mm以上10mm未満 | 25 | 21.1 | 0.75 | 1.19 | 0 | 0.1 | 45 |  | 通常の状況 | 無色 | 川藻臭（微） | 7.8 | 1 | 2.3 | 11 | 9.3 | 24000 | <0.5 | 3.5 | 0.084 | 0.007 | <0.001 | ND | <0.005 | <0.02 | <0.005 | <0.0005 |  | ND | <0.002 | <0.0002 | <0.0004 | <0.002 | <0.004 | <0.0005 | <0.0006 | <0.002 | <0.0005 | <0.0002 |  |  |  | <0.001 | <0.002 | 0.11 | 0.02 | <0.05 | 3.1 | 3.2 | <0.005 | <0.01 | 0.07 | <0.01 | <0.02 | <0.0006 | <0.008 | 0.04 | 0.052 | 27 | 11 |  | <0.03 | 0.007
| 20:00 | 流心（中央） | 晴れ | 5mm以上10mm未満 | 27.4 | 23.6 | 0.62 | 0.93 | 0 | 0.1 |  |  | 通常の状況 |  | 無臭 | 7.5 | 1.1 | 2.4 | 7 | 6.9 |  |  | 2.8 | 0.079 | [38 empty] | 28 | 12
2007-09-19 | 8:00 | 流心（中央） | 曇り | 0mm以上 5mm未満 | 22.5 | 20.7 | 0.29 | 0.68 | 0 | 0.2 | 43 |  | その他 | 緑褐色・中 | カビ臭（微） | 7.6 | 1.1 | 2.5 | 8 | 10 | 4900 |  | 3.6 | 0.077 | 0.01 | [25 empty] | <0.05 | 2.8 | 2.8 | [7 empty] | <0.04 | 0.05 | 30 | 15
| 20:00 | 流心（中央） | 曇り | 0mm以上 5mm未満 | 25.9 | 22.2 | 0.27 | 0.69 | 0 | 0.2 |  |  | その他 |  | 下水臭（微） | 7.5 | 1.3 | 2.6 | 14 | 5.9 |  |  | 3.6 | 0.081 | [38 empty] | 29 | 15
2007-10-03 | 7:55 | 流心（中央） | 曇り | 0mm以上 5mm未満 | 20.1 | 19 | 0.62 | 0.72 | 0 | 0.1 | 35 |  | その他 | 灰黄緑色・淡（明） | 無臭 | 7.4 | 1.5 | 2.7 | 11 | 9.1 | 7900 |  | 3.5 | 0.14 | 0.01 | [25 empty] | <0.05 | 2.2 | 2.3 | [7 empty] | 0.04 | 0.1 | 28 | 16
| 19:55 | 流心（中央） | 曇り | 0mm以上 5mm未満 | 20.4 | 19.4 | 0.57 | 0.66 | 0 | 0.1 |  |  | 通常の状況 |  | 下水臭（微） | 7.5 | 1.1 | 2.4 | 14 | 7.2 |  |  | 3.5 | 0.14 | [38 empty] | 28 | 16
2007-11-07 | 7:50 | 流心（中央） | 曇り | 0mm以上 5mm未満 | 14.8 | 16 | 0.62 | 0.66 | 0 | 0.1 | >50 |  | 通常の状況 | 無色 | 無臭 | 7.8 | 1.1 | 3 | 3 | 10.7 | 17000 | <0.5 | 3.2 | 0.16 | 0.012 | <0.001 | ND | <0.005 | <0.02 | <0.005 | <0.0005 |  |  |  | <0.0002 |  |  |  | <0.0005 |  | <0.002 | <0.0005 | [6 empty] | <0.08 | 0.03 | <0.05 | 3.1 | 3.1 | <0.005 | <0.01 | 0.07 | <0.01 |  |  |  | 0.08 | 0.13 | 32 | 22
| 19:50 | 流心（中央） | 晴れ | 0mm以上 5mm未満 | 12.3 | 15.6 | 0.62 | 0.61 | 0 | 0.1 |  |  | 通常の状況 |  | 無臭 | 7.6 | 1.3 | 2.9 | 3 | 8.5 |  |  | 3.2 | 0.18 | [38 empty] | 33 | 23
2007-12-05 | 7:55 | 流心（中央） | 快晴 | 0mm以上 5mm未満 | 4 | 8.2 | 0.37 | 0.28 | 0 | 0 | >50 |  | 通常の状況 | 無色 | 無臭 | 7.8 | 1.4 | 3.7 | 1 | 11.8 | 13000 |  | 4.4 | 0.21 | 0.008 | [25 empty] | 0.08 | 2.8 | 2.9 | [7 empty] | 0.1 | 0.17 | 37 | 27
| 19:55 | 流心（中央） | 晴れ | 0mm以上 5mm未満 | 8.2 | 9 | 0.38 | 0.25 | 0 | 0 |  |  | 通常の状況 |  | 無臭 | 7.8 | 1.5 | 3.7 | 1 | 9.9 |  |  | 4.7 | 0.23 | [38 empty] | 38 | 30
2008-01-09 | 7:55 | 流心（中央） | 曇り | 降雨なし | 7.3 | 9 | 0.55 | 0.49 | 0 | 0 | >50 |  | 通常の状況 | 無色 | 下水臭（微） | 7.9 | 2.1 | 3.8 | 2 | 10.4 | 4600 |  | 5.2 | 0.28 | 0.011 | [25 empty] | 0.07 | 3.7 | 3.8 | [7 empty] | 0.22 | 0.24 | 37 | 28
| 19:55 | 流心（中央） | 晴れ | 降雨なし | 8.2 | 10.2 | 0.57 | 0.51 | 0 | 0 |  |  | 通常の状況 |  | 無臭 | 7.9 | 1.9 | 3.6 | 3 | 9.8 |  |  | 4.9 | 0.28 | [38 empty] | 36 | 28
2008-02-06 | 8:00 | 流心（中央） | 曇り | 降雨なし | 2.9 | 5.8 | 0.58 | 0.49 | 0 | 0 | >50 |  | 通常の状況 | 無色 | 下水臭（微） | 7.9 | 2.2 | 4.6 | 2 | 11.6 | 49000 | <0.5 | 4.5 | 0.28 | 0.017 | <0.001 | ND | <0.005 | <0.02 | <0.005 | <0.0005 |  | ND | <0.002 | <0.0002 | <0.0004 | <0.002 | <0.004 | <0.0005 | <0.0006 | <0.002 | <0.0005 | <0.0002 |  |  |  | <0.001 | <0.002 | <0.08 | 0.03 | 0.07 | 3.2 | 3.2 | <0.005 | <0.01 | 0.06 | 0.01 | <0.02 | <0.0006 | <0.008 | 0.27 | 0.23 | 36 | 29 |  | <0.03 | 0.024
| 20:00 | 流心（中央） | みぞれ | 降雨なし | 1.6 | 5.9 | 0.53 | 0.5 | 0 | 0 |  |  | 通常の状況 |  | 無臭 | 7.8 | 2.4 | 4.3 | 2 | 10.2 |  |  | 4.6 | 0.32 | [38 empty] | 37 | 31
2008-03-05 | 7:55 | 流心（中央） | 曇り | 0mm以上 5mm未満 | 4.7 | 7.4 | 0.43 | 0.35 | 0 | 0 | >50 |  | 通常の状況 | 無色 | 無臭 | 7.9 | 2.6 | 4.5 | 3 | 11.6 | 17000 |  | 4.9 | 0.25 | 0.018 | [18 empty] | <0.0006 | <0.0003 | <0.002 |  |  |  |  | 0.09 | 3.8 | 3.9 | [7 empty] | 0.35 | 0.2 | 38 | 30
| 19:55 | 流心（中央） | 晴れ | 0mm以上 5mm未満 | 4.5 | 7 | 0.45 | 0.37 | 0 | 0 |  |  | 通常の状況 |  | 下水臭（微） | 7.7 | 2.8 | 4.6 | 3 | 9.8 |  |  | 4.6 | 0.26 | [38 empty] | 37 | 29

## 堰前橋
水域名称 | 二ケ領本川(多摩川) | 地点名称 | 堰前橋 (14-037-01) | 類型名称 | 河川B | 測定機関名称 | 川崎市
測定項目 | 採取時刻 | 採取位置 | 天候 | 前日天候 | 気温 | 水温 | 流速 | 流量 | 採取水深 | 全水深 | 透視度 | 透明度 | 流況 | 色相 | 臭気 | ｐＨ | ＢＯＤ | ＣＯＤ | ＳＳ | ＤＯ | 大腸菌群数 | ND-ヘキサン抽出物質 | 全窒素 | 全りん | 全亜鉛 | カドミウム | 全シアン | 鉛 | 六価クロム | 砒素 | 総水銀 | アルキル水銀 | ＰＣＢ | ジクロロメタン | 四塩化炭素 | 1，2-ジクロロエタン | 1，1-ジクロロエチレン | ｼｽ1，2-ジクロロエチレン | 1，1，1-トリクロロエタン | 1，1，2-トリクロロエタン | トリクロロエチレン | テトラクロロエチレン | 1，3-ジクロロプロペン | チウラム | シマジン | チオベンカルブ | ベンゼン | セレン | ふっ素 | ほう素 | 亜硝酸性窒素 | 硝酸性窒素 | 亜硝酸性窒素及び硝酸性窒素 | フェノール類 | 銅 | 溶解性鉄 | 溶解性マンガン | クロム | ＥＰND | ニッケル | アンモニア性窒素 | りん酸態りん | 電気伝導率 | 塩化物イオン | 塩分 | 陰イオン界面活性剤 | 非イオン界面活性剤 | クロロフィルａ | トリハロメタン生成能 | クロロホルム生成能 | ブロモジクロロメタン生成能 | ジブロモクロロメタン生成能 | ブロモホルム生成能 | 有機りん
単位 | 時：分 |  |  |  | ℃ | ℃ | m/s | m3/s | ｍ | ｍ | ㎝ | ｍ |  |  |  |  | ㎎/L | ㎎/L | ㎎/L | ㎎/L | MPND/100mL | ㎎/L | ㎎/L | ㎎/L | ㎎/L | ㎎/L | ㎎/L | ㎎/L | ㎎/L | ㎎/L | ㎎/L | ㎎/L | ㎎/L | ㎎/L | ㎎/L | ㎎/L | ㎎/L | ㎎/L | ㎎/L | ㎎/L | ㎎/L | ㎎/L | ㎎/L | ㎎/L | ㎎/L | ㎎/L | ㎎/L | ㎎/L | ㎎/L | ㎎/L | ㎎/L | ㎎/L | ㎎/L | ㎎/L | ㎎/L | ㎎/L | ㎎/L | ㎎/L | ㎎/L | ㎎/L | ㎎/L | ㎎/L | mS/m | ㎎/L | ‰ | ㎎/L | ㎎/L | mg/m3 | ㎎/L | ㎎/L | ㎎/L | ㎎/L | ㎎/L | ㎎/L
採取年月日
2007-04-11 | 8:40 | 流心（中央） | 曇り | 降雨なし | 14.8 | 15.1 | 0.02 | 0.5 | 0 | 2.2 | >50 |  | 通常の状況 | 灰黄緑色・濃（暗） | 下水臭（微） | 7.5 | 2.5 | 4.9 | 3 | 6 | 46000 |  | 5 | 0.28 | 0.017 | [25 empty] | 0.12 | 3.5 | 3.6 | [7 empty] | 0.25 | 0.24 | 32 | 27
2007-05-09 | 8:40 | 流心（中央） | 晴れ | 降雨なし | 22.1 | 20.9 | 0.02 | 0.5 | 0 | 2.2 | >50 |  | 通常の状況 | 灰黄緑色・濃（暗） | 下水臭（微） | 7.4 | 2.5 | 4.5 | 3 | 5.3 | 79000 | <0.5 | 4.9 | 0.27 | 0.014 | <0.001 | ND | <0.005 | <0.02 | <0.005 | <0.0005 |  |  |  | <0.0002 |  |  |  | <0.0005 |  | <0.002 | 0.0038 | [6 empty] | <0.08 | 0.03 | 0.09 | 3.6 | 3.7 | <0.005 | <0.01 | 0.14 | 0.02 |  |  |  | 0.18 | 0.26 | 34 | 30
| 20:40 | 流心（中央） | 曇り | 降雨なし | 21.1 | 23.4 | 0.02 | 0.59 | 0 | 2.2 |  |  | 通常の状況 |  | 下水臭（微） | 8.7 | 2.4 | 4.7 | 8 | 9.3 |  |  | 4.8 | 0.36 | [38 empty] | 34 | 31
2007-06-06 | 8:25 | 流心（中央） | 快晴 | 降雨なし | 24.5 | 21.4 | 0.03 | 0.77 | 0 | 2.2 | >50 |  | 通常の状況 | 灰黄緑色・濃（暗） | 下水臭（中） | 7.7 | 1.7 | 3.7 | 1 | 5.9 | 130000 |  | 4.8 | 0.27 | 0.013 | [25 empty] | 0.12 | 2.5 | 2.7 | [7 empty] | 0.16 | 0.22 | 35 | 31
| 20:25 | 流心（中央） | 晴れ | 降雨なし | 21.4 | 24.2 | 0.02 | 0.69 | 0 | 2.2 |  |  | 通常の状況 |  | 下水臭（微） | 8.9 | 2.2 | 3.9 | 2 | 11.2 |  |  | 4.9 | 0.28 | [38 empty] | 35 | 31
2007-07-19 | 8:40 | 流心（中央） | 曇り | 0mm以上 5mm未満 | 21 | 19.5 | 0.02 | 0.43 | 0 | 2.2 | >50 |  | 通常の状況 | 灰黄緑色・濃（暗） | 下水臭（微） | 7.7 | 1.6 | 2.7 | 1 | 7.2 | 220000 |  | 3.3 | 0.16 | 0.026 | [18 empty] | <0.0006 | <0.0003 | <0.002 |  |  |  |  | 0.07 | 2.5 | 2.6 | [7 empty] | 0.11 | 0.12 | 27 | 15
| 20:40 | 流心（中央） | 曇り | 0mm以上 5mm未満 | 22.9 | 21.4 | 0.02 | 0.6 | 0 | 2.2 |  |  | 通常の状況 |  | 下水臭（微） | 8.6 | 1.3 | 2.5 | 1 | 10.8 |  |  | 3.5 | 0.16 | [38 empty] | 28 | 17
2007-08-01 | 8:50 | 流心（中央） | 晴れ | 5mm以上10mm未満 | 28.1 | 22.7 | 0.03 | 0.77 | 0 | 2.2 | >50 |  | 通常の状況 | 灰黄緑色・濃（暗） | 無臭 | 7.7 | 1 | 1.9 | 3 | 7.2 | 79000 | <0.5 | 2.9 | 0.1 | 0.008 | <0.001 | ND | <0.005 | <0.02 | <0.005 | <0.0005 |  | ND | <0.002 | <0.0002 | <0.0004 | <0.002 | <0.004 | <0.0005 | <0.0006 | <0.002 | 0.0005 | <0.0002 |  |  |  | <0.001 | <0.002 | <0.08 | 0.02 | <0.05 | 2.5 | 2.5 | <0.005 | <0.01 | 0.08 | <0.01 | <0.02 | <0.0006 | <0.008 | 0.05 | 0.084 | 24 | 12 |  | <0.03 | 0.005
| 20:50 | 流心（中央） | 晴れ | 5mm以上10mm未満 | 27.6 | 25.6 | 0.02 | 0.63 | 0 | 2.2 |  |  | 通常の状況 |  | 無臭 | 8.6 | 1.1 | 2.2 | 1 | 9.3 |  |  | 3.1 | 0.13 | [38 empty] | 25 | 14
2007-09-19 | 8:40 | 流心（中央） | 曇り | 0mm以上 5mm未満 | 24.1 | 22.6 | 0.03 | 0.72 | 0 | 2.2 | 13 |  | その他 | 灰黄緑色・淡（明） | 下水臭（微） | 7.7 | 1.2 | 3 | 24 | 6.7 | 170000 |  | 3.5 | 0.14 | 0.013 | [25 empty] | <0.05 | 2.1 | 2.1 | [7 empty] | 0.07 | 0.1 | 25 | 13
| 20:40 | 流心（中央） | 曇り | 0mm以上 5mm未満 | 25.8 | 24.3 | 0.03 | 0.74 | 0 | 2.2 |  |  | その他 |  | 下水臭（微） | 8.8 | 1.8 | 2.9 | 20 | 11.6 |  |  | 3.5 | 0.14 | [38 empty] | 26 | 16
2007-10-03 | 8:35 | 流心（中央） | 曇り | 0mm以上 5mm未満 | 20.8 | 19.6 | 0.02 | 0.5 | 0 | 2.2 | 34 |  | その他 | 灰黄緑色・淡（明） | カビ臭（微） | 7.4 | 1.9 | 2.5 | 11 | 6.1 | 49000 |  | 3.4 | 0.19 | 0.01 | [25 empty] | 0.09 | 1.8 | 1.9 | [7 empty] | 0.26 | 0.15 | 27 | 17
| 20:35 | 流心（中央） | 曇り | 0mm以上 5mm未満 | 20.4 | 19.8 | 0.02 | 0.59 | 0 | 2.2 |  |  | 通常の状況 |  | カビ臭（微） | 7.9 | 1.2 | 2.5 | 11 | 9.3 |  |  | 3.5 | 0.2 | [38 empty] | 27 | 18
2007-11-07 | 8:35 | 流心（中央） | 曇り | 0mm以上 5mm未満 | 16.1 | 16.8 | 0.02 | 0.6 | 0 | 2.2 | >50 |  | 通常の状況 | 灰黄緑色・濃（暗） | 下水臭（微） | 7.6 | 2 | 3.4 | 2 | 6.6 | 24000 | <0.5 | 4.6 | 0.23 | 0.013 | <0.001 | ND | <0.005 | <0.02 | <0.005 | <0.0005 |  |  |  | <0.0002 |  |  |  | <0.0005 |  | <0.002 | <0.0005 | [6 empty] | <0.08 | 0.03 | 0.12 | 3.3 | 3.4 | <0.005 | <0.01 | 0.14 | 0.01 |  |  |  | 0.43 | 0.2 | 34 | 26
| 20:35 | 流心（中央） | 晴れ | 0mm以上 5mm未満 | 12.6 | 16.8 | 0.02 | 0.46 | 0 | 2.2 |  |  | 通常の状況 |  | 下水臭（微） | 8 | 1.5 | 3.3 | 2 | 10 |  |  | 4.2 | 0.25 | [38 empty] | 33 | 25
2007-12-05 | 8:40 | 流心（中央） | 快晴 | 0mm以上 5mm未満 | 8 | 10.4 | 0.52 | 0.83 | 0 | 0.1 | >50 |  | 流量きわめて少（異常渇水、河川工事のため） | 無色 | 下水臭（微） | 7.9 | 1.8 | 4.5 | 12 | 11.2 | 7900 |  | 6 | 0.29 | 0.061 | [25 empty] | 0.06 | 4.4 | 4.5 | [7 empty] | 0.15 | 0.24 | 40 | 40
| 20:40 | 流心（中央） | 晴れ | 0mm以上 5mm未満 | 7.9 | 11.2 | 0.51 | 0.75 | 0 | 0.1 |  |  | 流量きわめて少（異常渇水、河川工事のため） |  | 下水臭（微） | 7.7 | 2.1 | 4.5 | 8 | 8.9 |  |  | 6.1 | 0.34 | [38 empty] | 41 | 40
2008-01-09 | 8:35 | 流心（中央） | 曇り | 降雨なし | 8.4 | 11.6 | 0.52 | 0.89 | 0 | 0.1 | >50 |  | 流量きわめて少（異常渇水、河川工事のため） | 無色 | 無臭 | 7.7 | 2.4 | 4.6 | 8 | 9.3 | 13000 |  | 7 | 0.37 | 0.025 | [25 empty] | 0.13 | 5.1 | 5.2 | [7 empty] | 0.19 | 0.31 | 38 | 37
| 20:35 | 流心（中央） | 晴れ | 降雨なし | 9.3 | 12.2 | 0.58 | 1 | 0 | 0.1 |  |  | 流量きわめて少（異常渇水、河川工事のため） |  | 下水臭（微） | 7.6 | 2.4 | 4.5 | 5 | 8.5 |  |  | 6.5 | 0.39 | [38 empty] | 39 | 38
2008-02-06 | 8:45 | 流心（中央） | 雪 | 降雨なし | 3 | 8.8 | 0.02 | 0.54 | 0 | 2.2 | >50 |  | 通常の状況 | 灰黄緑色・濃（暗） | 下水臭（微） | 7.5 | 2.6 | 4.7 | 2 | 8.2 | 49000 | <0.5 | 6.6 | 0.4 | 0.018 | <0.001 | ND | <0.005 | <0.02 | <0.005 | <0.0005 |  | ND | <0.002 | <0.0002 | <0.0004 | <0.002 | <0.004 | <0.0005 | <0.0006 | <0.002 | 0.0005 | <0.0002 |  |  |  | <0.001 | <0.002 | <0.08 | 0.03 | 0.17 | 4.9 | 5 | <0.005 | <0.01 | 0.08 | 0.01 | <0.02 | <0.0006 | <0.008 | 0.66 | 0.34 | 39 | 41 |  | <0.03 | 0.023
| 20:45 | 流心（中央） | みぞれ | 降雨なし | 2.1 | 9.2 | 0.02 | 0.66 | 0 | 2.2 |  |  | 通常の状況 |  | 下水臭（微） | 7.9 | 1.9 | 4.2 | 3 | 11.6 |  |  | 6.4 | 0.41 | [38 empty] | 40 | 41
2008-03-05 | 8:30 | 流心（中央） | 曇り | 0mm以上 5mm未満 | 5.4 | 10.6 | 0.02 | 0.53 | 0 | 2.2 | >50 |  | 通常の状況 | 灰黄緑色・濃（暗） | 下水臭（微） | 7.6 | 2.3 | 4.7 | 3 | 8.2 | 7900 |  | 7 | 0.46 | 0.018 | [18 empty] | <0.0006 | <0.0003 | <0.002 |  |  |  |  | 0.11 | 5.6 | 5.8 | [7 empty] | 0.47 | 0.41 | 43 | 42
| 20:30 | 流心（中央） | 晴れ | 0mm以上 5mm未満 | 5.4 | 11.2 | 0.02 | 0.47 | 0 | 2.2 |  |  | 通常の状況 |  | 下水臭（微） | 8.5 | 2.4 | 4.6 | 3 | 12.4 |  |  | 7 | 0.46 | [38 empty] | 43 | 44

## 平瀬橋（人道橋）
水域名称 | 平瀬川(多摩川) | 地点名称 | 平瀬橋（人道橋） (14-038-01) | 類型名称 | 河川B | 測定機関名称 | 川崎市
測定項目 | 採取時刻 | 採取位置 | 天候 | 前日天候 | 気温 | 水温 | 流速 | 流量 | 採取水深 | 全水深 | 透視度 | 透明度 | 流況 | 色相 | 臭気 | ｐＨ | ＢＯＤ | ＣＯＤ | ＳＳ | ＤＯ | 大腸菌群数 | ND-ヘキサン抽出物質 | 全窒素 | 全りん | 全亜鉛 | カドミウム | 全シアン | 鉛 | 六価クロム | 砒素 | 総水銀 | アルキル水銀 | ＰＣＢ | ジクロロメタン | 四塩化炭素 | 1，2-ジクロロエタン | 1，1-ジクロロエチレン | ｼｽ1，2-ジクロロエチレン | 1，1，1-トリクロロエタン | 1，1，2-トリクロロエタン | トリクロロエチレン | テトラクロロエチレン | 1，3-ジクロロプロペン | チウラム | シマジン | チオベンカルブ | ベンゼン | セレン | ふっ素 | ほう素 | 亜硝酸性窒素 | 硝酸性窒素 | 亜硝酸性窒素及び硝酸性窒素 | フェノール類 | 銅 | 溶解性鉄 | 溶解性マンガン | クロム | ＥＰND | ニッケル | アンモニア性窒素 | りん酸態りん | 電気伝導率 | 塩化物イオン | 塩分 | 陰イオン界面活性剤 | 非イオン界面活性剤 | クロロフィルａ | トリハロメタン生成能 | クロロホルム生成能 | ブロモジクロロメタン生成能 | ジブロモクロロメタン生成能 | ブロモホルム生成能 | 有機りん
単位 | 時：分 |  |  |  | ℃ | ℃ | m/s | m3/s | ｍ | ｍ | ㎝ | ｍ |  |  |  |  | ㎎/L | ㎎/L | ㎎/L | ㎎/L | MPND/100mL | ㎎/L | ㎎/L | ㎎/L | ㎎/L | ㎎/L | ㎎/L | ㎎/L | ㎎/L | ㎎/L | ㎎/L | ㎎/L | ㎎/L | ㎎/L | ㎎/L | ㎎/L | ㎎/L | ㎎/L | ㎎/L | ㎎/L | ㎎/L | ㎎/L | ㎎/L | ㎎/L | ㎎/L | ㎎/L | ㎎/L | ㎎/L | ㎎/L | ㎎/L | ㎎/L | ㎎/L | ㎎/L | ㎎/L | ㎎/L | ㎎/L | ㎎/L | ㎎/L | ㎎/L | ㎎/L | ㎎/L | ㎎/L | mS/m | ㎎/L | ‰ | ㎎/L | ㎎/L | mg/m3 | ㎎/L | ㎎/L | ㎎/L | ㎎/L | ㎎/L | ㎎/L
採取年月日
2007-04-11 | 9:15 | 流心（中央） | 曇り | 降雨なし | 15.2 | 15.2 | 0.02 | 0.44 | 0 | 1.4 | >50 |  | 通常の状況 | 灰黄緑色・濃（暗） | 下水臭（微） | 8 | 2.6 | 5.2 | 2 | 8.5 | 130000 |  | 4.5 | 0.22 | 0.032 | [25 empty] | 0.12 | 3.1 | 3.2 | [7 empty] | 0.16 | 0.17 | 33 | 31
2007-05-09 | 9:15 | 流心（中央） | 薄曇り | 降雨なし | 23.8 | 21.1 | 0.13 | 0.66 | 0 | 0.2 | >50 |  | 通常の状況 | 無色 | カビ臭（微） | 8.1 | 2.3 | 4 | 3 | 10.1 | 94000 | <0.5 | 4.3 | 0.22 | 0.012 | <0.001 | ND | <0.005 | <0.02 | <0.005 | <0.0005 |  |  |  | <0.0002 |  |  |  | <0.0005 |  | <0.002 | 0.0006 | [6 empty] | <0.08 | 0.03 | 0.09 | 2.6 | 2.7 | <0.005 | <0.01 | 0.09 | <0.01 |  |  |  | 0.08 | 0.17 | 36 | 33
| 21:15 | 流心（中央） | 曇り | 降雨なし | 19.8 | 21.8 | 0.15 | 0.71 | 0 | 0.2 |  |  | 通常の状況 |  | カビ臭（微） | 7.8 | 1.4 | 3.8 | 2 | 6.7 |  |  | 4.1 | 0.21 | [38 empty] | 35 | 30
2007-06-06 | 9:05 | 流心（中央） | 快晴 | 降雨なし | 24.9 | 21.6 | 0.03 | 0.77 | 0 | 1.3 | >50 |  | 通常の状況 | 灰黄緑色・濃（暗） | 下水臭（微） | 8.2 | 1.4 | 3.5 | 1 | 8.4 | 33000 |  | 4.4 | 0.2 | 0.019 | [25 empty] | 0.07 | 3.6 | 3.7 | [7 empty] | 0.09 | 0.16 | 38 | 33
| 21:05 | 流心（中央） | 晴れ | 降雨なし | 20.8 | 23.7 | 0.03 | 0.59 | 0 | 1.3 |  |  | 通常の状況 |  | 下水臭（微） | 8.8 | 2 | 3.8 | 2 | 9.7 |  |  | 4.3 | 0.18 | [38 empty] | 40 | 31
2007-07-19 | 9:10 | 流心（中央） | 曇り | 0mm以上 5mm未満 | 21.9 | 19.9 | 0.13 | 0.98 | 0 | 0.4 | >50 |  | 通常の状況 | 無色 | 下水臭（微） | 7.9 | 0.9 | 2.4 | 1 | 8.6 | 49000 |  | 3.9 | 0.091 | 0.012 | [18 empty] | <0.0006 | <0.0003 | <0.002 |  |  |  |  | <0.05 | 3.1 | 3.2 | [7 empty] | 0.04 | 0.068 | 30 | 13
| 21:10 | 流心（中央） | 曇り | 0mm以上 5mm未満 | 22.6 | 20.4 | 0.15 | 1.14 | 0 | 0.4 |  |  | 通常の状況 |  | カビ臭（微） | 7.8 | 1 | 2.3 | 1 | 7.9 |  |  | 4 | 0.097 | [38 empty] | 31 | 17
2007-08-01 | 9:20 | 流心（中央） | 晴れ | 5mm以上10mm未満 | 29 | 23 | 0.11 | 1.05 | 0 | 0.5 | >50 |  | 通常の状況 | 無色 | 無臭 | 7.9 | 1 | 2 | 3 | 8.4 | 49000 | <0.5 | 3.5 | 0.075 | 0.015 | <0.001 | ND | <0.005 | <0.02 | <0.005 | <0.0005 |  | ND | <0.002 | <0.0002 | <0.0004 | <0.002 | <0.004 | <0.0005 | <0.0006 | <0.002 | <0.0005 | <0.0002 |  |  |  | <0.001 | <0.002 | <0.08 | 0.02 | <0.05 | 3.1 | 3.2 | <0.005 | <0.01 | 0.1 | 0.01 | <0.02 | <0.0006 | <0.008 | 0.06 | 0.059 | 29 | 15 |  | <0.03 | <0.005
| 21:20 | 流心（中央） | 晴れ | 5mm以上10mm未満 | 27.2 | 25.2 | 0.03 | 0.73 | 0 | 1.4 |  |  | 通常の状況 |  | 無臭 | 8 | 1.2 | 2.2 | 2 | 7.6 |  |  | 3.6 | 0.074 | [38 empty] | 34 | 19
2007-09-19 | 9:00 | 流心（中央） | 晴れ | 0mm以上 5mm未満 | 24.4 | 22.8 | 0.09 | 0.9 | 0 | 0.6 | 31 |  | その他 | 灰黄緑色・淡（明） | カビ臭（微） | 7.7 | 1.3 | 2.7 | 13 | 8.2 | 24000 |  | 3.7 | 0.11 | 0.015 | [25 empty] | 0.05 | 2.5 | 2.6 | [7 empty] | 0.05 | 0.085 | 31 | 19
| 21:00 | 流心（中央） | 曇り | 0mm以上 5mm未満 | 25.8 | 23.2 | 0.08 | 0.8 | 0 | 0.5 |  |  | その他 |  | 下水臭（微） | 7.9 | 1.3 | 2.8 | 11 | 7.1 |  |  | 3.6 | 0.1 | [38 empty] | 30 | 16
2007-10-03 | 9:05 | 流心（中央） | 曇り | 0mm以上 5mm未満 | 20.8 | 19.6 | 0.08 | 0.66 | 0 | 0.4 | 27 |  | その他 | 灰黄緑色・淡（明） | 下水臭（微） | 7.6 | 1.6 | 3.3 | 19 | 8.1 | 17000 |  | 3.9 | 0.16 | 0.014 | [25 empty] | 0.08 | 1.7 | 1.7 | [7 empty] | 0.16 | 0.11 | 32 | 21
| 21:05 | 流心（中央） | 曇り | 0mm以上 5mm未満 | 20.7 | 19.8 | 0.09 | 0.59 | 0 | 0.4 |  |  | 通常の状況 |  | 下水臭（微） | 7.7 | 1.8 | 4.2 | 38 | 7.6 |  |  | 4.2 | 0.17 | [38 empty] | 30 | 17
2007-11-07 | 9:15 | 流心（中央） | 曇り | 0mm以上 5mm未満 | 16.8 | 16.4 | 0.02 | 0.52 | 0 | 1.3 | >50 |  | 通常の状況 | 灰黄緑色・濃（暗） | カビ臭（微） | 7.8 | 1.8 | 3.2 | 2 | 8.4 | 49000 | <0.5 | 4.1 | 0.11 | 0.017 | <0.001 | ND | <0.005 | <0.02 | <0.005 | <0.0005 |  |  |  | <0.0002 |  |  |  | <0.0005 |  | <0.002 | <0.0005 | [6 empty] | <0.08 | 0.03 | 0.08 | 3.2 | 3.3 | <0.005 | <0.01 | 0.12 | <0.01 |  |  |  | 0.16 | 0.086 | 35 | 26
| 21:15 | 流心（中央） | 晴れ | 0mm以上 5mm未満 | 12.1 | 16.4 | 0.02 | 0.47 | 0 | 1.2 |  |  | 通常の状況 |  | 下水臭（微） | 8.3 | 1.9 | 3.6 | 4 | 9.4 |  |  | 4.1 | 0.13 | [38 empty] | 38 | 22
2007-12-05 | 9:10 | 流心（中央） | 快晴 | 0mm以上 5mm未満 | 8.4 | 10.2 | 0.03 | 0.63 | 0 | 1.2 | >50 |  | 通常の状況 | 灰黄緑色・濃（暗） | 無臭 | 7.8 | 2 | 3.8 | 3 | 9.7 | 33000 |  | 5.5 | 0.23 | 0.013 | [25 empty] | 0.09 | 4.8 | 4.9 | [7 empty] | 0.33 | 0.18 | 42 | 40
| 21:10 | 流心（中央） | 晴れ | 0mm以上 5mm未満 | 7.9 | 11 | 0.02 | 0.54 | 0 | 1.3 |  |  | 通常の状況 |  | 無臭 | 8.7 | 2.2 | 4.1 | 4 | 11 |  |  | 5.2 | 0.24 | [38 empty] | 41 | 41
2008-01-09 | 9:05 | 流心（中央） | 曇り | 降雨なし | 9.2 | 10.6 | 0.03 | 0.67 | 0 | 1.3 | >50 |  | 通常の状況 | 灰黄緑色・濃（暗） | 下水臭（微） | 7.7 | 2 | 3.9 | 1 | 9.1 | 7900 |  | 5.7 | 0.28 | 0.011 | [25 empty] | 0.14 | 4.6 | 4.7 | [7 empty] | 0.26 | 0.24 | 40 | 37
| 21:05 | 流心（中央） | 晴れ | 降雨なし | 8.8 | 12 | 0.03 | 0.8 | 0 | 1.3 |  |  | 通常の状況 |  | 無臭 | 8.3 | 1.7 | 3.9 | 2 | 10.3 |  |  | 5.7 | 0.3 | [38 empty] | 40 | 38
2008-02-06 | 9:20 | 流心（中央） | 雪 | 降雨なし | 2.6 | 7.3 | 0.03 | 0.55 | 0 | 1.2 | >50 |  | 通常の状況 | 灰黄緑色・濃（暗） | 下水臭（微） | 7.7 | 2 | 4 | 2 | 10.1 | 24000 | <0.5 | 5.5 | 0.27 | 0.016 | <0.001 | ND | <0.005 | <0.02 | <0.005 | <0.0005 |  | ND | <0.002 | <0.0002 | <0.0004 | <0.002 | <0.004 | <0.0005 | <0.0006 | <0.002 | <0.0005 | <0.0002 |  |  |  | <0.001 | <0.002 | <0.08 | 0.03 | 0.15 | 4 | 4.2 | <0.005 | <0.01 | 0.11 | 0.02 | <0.02 | <0.0006 | <0.008 | 0.44 | 0.21 | 38 | 36 |  | <0.03 | 0.015
| 21:20 | 流心（中央） | みぞれ | 降雨なし | 1.6 | 7.4 | 0.03 | 0.6 | 0 | 1.3 |  |  | 通常の状況 |  | 無臭 | 7.7 | 2.1 | 3.8 | 1 | 10.2 |  |  | 5.4 | 0.25 | [38 empty] | 39 | 36
2008-03-05 | 9:05 | 流心（中央） | 曇り | 0mm以上 5mm未満 | 5.8 | 9.7 | 0.02 | 0.51 | 0 | 1.2 | >50 |  | 通常の状況 | 灰黄緑色・濃（暗） | 下水臭（微） | 8 | 2.4 | 4.5 | 4 | 9.5 | 7000 |  | 6.4 | 0.4 | 0.016 | [18 empty] | <0.0006 | <0.0003 | <0.002 |  |  |  |  | 0.11 | 5 | 5.1 | [7 empty] | 0.38 | 0.34 | 42 | 42
| 21:05 | 流心（中央） | 晴れ | 0mm以上 5mm未満 | 4.6 | 9.5 | 0.03 | 0.66 | 0 | 1.2 |  |  | 通常の状況 |  | 下水臭（微） | 7.8 | 2.8 | 4.7 | 3 | 9.9 |  |  | 6.2 | 0.36 | [38 empty] | 45 | 43