## 追浜橋
水域名称 | 鷹取川 | 地点名称 | 追浜橋 (14-028-01) | 類型名称 | 河川B | 測定機関名称 | 横須賀市
測定項目 | 採取時刻 | 採取位置 | 天候 | 前日天候 | 気温 | 水温 | 流速 | 流量 | 採取水深 | 全水深 | 透視度 | 透明度 | 流況 | 色相 | 臭気 | ｐＨ | ＢＯＤ | ＣＯＤ | ＳＳ | ＤＯ | 大腸菌群数 | ND-ヘキサン抽出物質 | 全窒素 | 全りん | 全亜鉛 | カドミウム | 全シアン | 鉛 | 六価クロム | 砒素 | 総水銀 | アルキル水銀 | ＰＣＢ | ジクロロメタン | 四塩化炭素 | 1，2-ジクロロエタン | 1，1-ジクロロエチレン | ｼｽ1，2-ジクロロエチレン | 1，1，1-トリクロロエタン | 1，1，2-トリクロロエタン | トリクロロエチレン | テトラクロロエチレン | 1，3-ジクロロプロペン | チウラム | シマジン | チオベンカルブ | ベンゼン | セレン | ふっ素 | ほう素 | 亜硝酸性窒素 | 硝酸性窒素 | 亜硝酸性窒素及び硝酸性窒素 | フェノール類 | 銅 | 溶解性鉄 | 溶解性マンガン | クロム | ＥＰND | ニッケル | アンモニア性窒素 | りん酸態りん | 電気伝導率 | 塩化物イオン | 塩分 | 陰イオン界面活性剤 | 非イオン界面活性剤 | クロロフィルａ | トリハロメタン生成能 | クロロホルム生成能 | ブロモジクロロメタン生成能 | ジブロモクロロメタン生成能 | ブロモホルム生成能 | 有機りん
単位 | 時：分 |  |  |  | ℃ | ℃ | m/s | m3/s | ｍ | ｍ | ㎝ | ｍ |  |  |  |  | ㎎/L | ㎎/L | ㎎/L | ㎎/L | MPND/100mL | ㎎/L | ㎎/L | ㎎/L | ㎎/L | ㎎/L | ㎎/L | ㎎/L | ㎎/L | ㎎/L | ㎎/L | ㎎/L | ㎎/L | ㎎/L | ㎎/L | ㎎/L | ㎎/L | ㎎/L | ㎎/L | ㎎/L | ㎎/L | ㎎/L | ㎎/L | ㎎/L | ㎎/L | ㎎/L | ㎎/L | ㎎/L | ㎎/L | ㎎/L | ㎎/L | ㎎/L | ㎎/L | ㎎/L | ㎎/L | ㎎/L | ㎎/L | ㎎/L | ㎎/L | ㎎/L | ㎎/L | ㎎/L | mS/m | ㎎/L | ‰ | ㎎/L | ㎎/L | mg/m3 | ㎎/L | ㎎/L | ㎎/L | ㎎/L | ㎎/L | ㎎/L
採取年月日
2007-04-11 | 8:30 | 流心（中央） | 晴れ | 降雨なし | 15.5 | 14.5 | -0.07 | -3.463 | 0.58 | 2.91 | >50 |  | 逆流 | 無色 | 川藻臭（微） | 8.2 | 1.5 | 3.6 | 2 | 10.2 | 230 |  | 0.57 | 0.031 | 0.01 | <0.001 | ND | <0.005 | <0.02 | <0.005 | <0.0005 |  |  |  | <0.0002 |  |  |  | <0.0005 |  | <0.002 | <0.0005 | [8 empty] | <0.05 | <0.05 | <0.10 | <0.005 | <0.01 | 0.02 | 0.03 |  |  |  | 0.22 | 0.023 | 4200 | 14000 |  | <0.03
| 14:30 | 流心（中央） | 曇り | 降雨なし | 17.6 | 16.7 | 0.049 | 1.55 | 0.47 | 2.38 | >50 |  | 通常の状況 | 褐色・淡（明） | 川藻臭（微） | 8.2 | 1.3 | 3.6 | 1 | 10.1 |  |  | 0.9 | 0.095 | [38 empty] | 2500 | 8500
2007-05-09 | 8:30 | 流心（中央） | 晴れ | 降雨なし | 25 | 19.6 | -0.02 | -0.995 | 0.6 | 3 | >50 |  | 逆流 | 褐色・淡（明） | 川藻臭（微） | 8.1 | 2.2 | 3.2 | 3 | 7.1 | 240000 |  | 0.64 | 0.053 | 0.007 | <0.001 | ND | <0.005 | <0.02 | <0.005 | <0.0005 |  |  |  | <0.0002 |  |  |  | <0.0005 |  | <0.002 | <0.0005 | [8 empty] | <0.05 | <0.05 | <0.10 | [7 empty] | 0.33 | 0.023 | 3600 | 16000
| 14:30 | 流心（中央） | 晴れ | 降雨なし | 28 | 21.9 | -0.045 | -1.821 | 0.42 | 2.14 | >50 |  | 逆流 | 褐色・淡（明） | 川藻臭（微） | 8.1 | 1.9 | 3 | 5 | 8.1 |  |  | 0.61 | 0.065 | [38 empty] | 4000 | 16000
2007-06-06 | 8:30 | 流心（中央） | 晴れ | 降雨なし | 25.5 | 22.3 | 0.049 | 2.091 | 0.56 | 2.84 | >50 |  | 通常の状況 | 褐色・淡（明） | 川藻臭（微） | 8.1 | 1.3 | 2.8 | 4 | 4.6 | 79000 |  | 0.6 | 0.072 | 0.015 | <0.001 | ND | <0.005 | <0.02 | <0.005 | <0.0005 |  |  |  | <0.0002 |  |  |  | <0.0005 |  | <0.002 | <0.0005 | [8 empty] | <0.05 | <0.05 | <0.10 | <0.005 | <0.01 | 0.04 | 0.13 |  |  |  | 0.26 | 0.046 | 4000 | 10000 |  | <0.03
| 14:30 | 流心（中央） | 晴れ | 降雨なし | 25.2 | 23.7 | 0.019 | 0.606 | 0.35 | 1.79 | >50 |  | 通常の状況 | 褐色・淡（明） | 川藻臭（微） | 8.2 | 0.5 | 3.6 | 4 | 1.6 |  |  | 0.45 | 0.059 | [38 empty] | 4400 | 18000
2007-07-04 | 8:30 | 流心（中央） | 曇り | 降雨なし | 24.3 | 23.6 | 0.01 | 0.477 | 0.59 | 2.96 | >50 |  | 通常の状況 | 褐色・淡（明） | 川藻臭（微） | 7.9 | 4.7 | 4.8 | 14 | 5.8 | 490000 |  | 1.3 | 0.13 | 0.016 | <0.001 | ND | <0.005 | <0.02 | <0.005 | <0.0005 |  |  |  | <0.0002 |  |  |  | <0.0005 |  | <0.002 | <0.0005 |  | <0.0006 | <0.0003 | <0.002 |  |  |  |  | <0.05 | <0.05 | <0.10 | [5 empty] | <0.0006 |  | 0.38 | 0.091 | 1800 | 10000
| 14:00 | 流心（中央） | 雨 | 降雨なし | 24 | 23.4 | -0.041 | -1.278 | 0.37 | 1.86 | >50 |  | 逆流 | 褐色・淡（明） | 川藻臭（微） | 7.9 | 3 | 4.4 | 8 | 6.7 |  |  | 1.1 | 0.12 | [38 empty] | 2600 | 13000
2007-08-01 | 8:30 | 流心（中央） | 晴れ | 降雨なし | 29 | 23.8 | 0.081 | 3.855 | 0.57 | 2.86 | >50 |  | 通常の状況 | 緑色・淡（明） | 川藻臭（微） | 7.7 | 0.8 | 4.2 | 7 | 4.8 | 330000 | <0.5 | 1.9 | 0.12 | 0.012 | <0.001 | ND | <0.005 | <0.02 | <0.005 | <0.0005 |  | ND | <0.002 | <0.0002 | <0.0004 | <0.002 | <0.004 | <0.0005 | <0.0006 | <0.002 | <0.0005 | <0.0002 |  |  |  | <0.001 | <0.002 |  |  | <0.05 | 0.89 | 0.94 | <0.005 | <0.01 | 0.02 | 0.07 | <0.02 |  | <0.008 | 0.51 | 0.1 | 1300 | 4800 |  | <0.03 | <0.005
| 14:30 | 流心（中央） | 晴れ | 降雨なし | 31.5 | 26.7 | 0.081 | 3.151 | 0.43 | 2.17 | >50 |  | 通常の状況 | 緑色・淡（明） | 川藻臭（微） | 7.8 | 2 | 4 | 7 | 3.8 |  | <0.5 | 1.2 | 0.1 | [38 empty] | 2800 | 12000
2007-09-18 | 8:30 | 流心（中央） | 曇り | 降雨なし | 27.9 | 24.6 | 0.025 | 1.346 | 0.58 | 2.91 | >50 |  | 通常の状況 | 無色 | 川藻臭（微） | 7.8 | 5.2 | 3 | 5 | 6.2 | 2400 |  | 0.45 | 0.059 | 0.005 | <0.001 | ND | <0.005 | <0.02 | <0.005 | <0.0005 |  |  |  | <0.0002 |  |  |  | <0.0005 |  | <0.002 | <0.0005 | [8 empty] | <0.05 | <0.05 | <0.10 | [7 empty] | 0.15 | 0.04 | 4300 | 19000
| 14:30 | 流心（中央） | 曇り | 降雨なし | 26 | 25.5 | 0.015 | 0.672 | 0.52 | 2.63 | >50 |  | 通常の状況 | 無色 | 川藻臭（微） | 8 | 2.6 | 5.8 | 6 | 8.3 |  |  | 0.43 | 0.071 | [38 empty] | 4000 | 17000
2007-10-03 | 8:30 | 流心（中央） | 曇り | 降雨なし | 21 | 20 | 0.036 | 1.28 | 0.55 | 2.79 | >50 |  | 通常の状況 | 緑色・淡（明） | 川藻臭（微） | 7.8 | 1.3 | 3.4 | 3 | 5.3 | 3300000 |  | 1.2 | 0.12 | 0.012 | <0.001 | ND | <0.005 | <0.02 | <0.005 | <0.0005 |  |  |  | <0.0002 |  |  |  | <0.0005 |  | <0.002 | <0.0005 | [8 empty] | <0.05 | <0.05 | <0.10 | <0.005 | <0.01 | 0.02 | 0.11 |  |  |  | 0.34 | 0.11 | 2000 | 7600 |  | <0.03
| 14:30 | 流心（中央） | 曇り | 降雨なし | 22.7 | 20.5 | -0.02 | -1.041 | 0.56 | 2.84 | >50 |  | 逆流 | 緑色・淡（明） | 川藻臭（微） | 7.8 | 0.8 | 3.2 | 3 | 6.2 |  |  | 1 | 0.1 | [38 empty] | 2700 | 11000
2007-11-07 | 8:30 | 流心（中央） | 曇り | 0mm以上 5mm未満 | 17.3 | 16.5 | -0.014 | -0.531 | 0.48 | 2.4 | >50 |  | 逆流 | 緑色・淡（明） | 川藻臭（微） | 7.7 | 1.9 | 3.4 | 4 | 5.1 | 49000 |  | 1.1 | 0.11 | 0.007 | <0.001 | ND | <0.005 | <0.02 | <0.005 | <0.0005 |  |  |  | <0.0002 |  |  |  | <0.0005 |  | <0.002 | <0.0005 | [8 empty] | <0.05 | <0.05 | <0.10 | [7 empty] | 0.37 | 0.11 | 2200 | 11000
| 14:30 | 流心（中央） | 晴れ | 0mm以上 5mm未満 | 18.6 | 18.2 | 0.014 | 0.818 | 0.64 | 3.24 | >50 |  | 通常の状況 | 緑色・淡（明） | 川藻臭（微） | 7.9 | 2.9 | 3 | 5 | 7.8 |  |  | 0.94 | 0.089 | [38 empty] | 3800 | 16000
2007-12-05 | 8:30 | 流心（中央） | 快晴 | 降雨なし | 9.1 | 11.2 | -0.013 | -0.559 | 0.52 | 2.61 | >50 |  | 逆流 | 緑色・淡（明） | 川藻臭（微） | 7.8 | 3.8 | 3.8 | 1 | 7.2 | 330000 |  | 1.2 | 0.1 | 0.017 | <0.001 | ND | <0.005 | <0.02 | <0.005 | <0.0005 |  |  |  | <0.0002 |  |  |  | <0.0005 |  | <0.002 | <0.0005 | [8 empty] | <0.05 | <0.05 | <0.10 | <0.005 | <0.01 | 0.02 | 0.11 |  |  |  | 0.31 | 0.088 | 3000 | 10000 |  | <0.03
| 14:30 | 流心（中央） | 晴れ | 降雨なし | 13.5 | 13.5 | 0.01 | 0.49 | 0.6 | 3.03 | >50 |  | 通常の状況 | 緑色・淡（明） | 川藻臭（微） | 7.9 | 3 | 3.2 | 1 | 7.1 |  |  | 0.95 | 0.082 | [38 empty] | 3500 | 13000
2008-01-09 | 8:30 | 流心（中央） | 曇り | 降雨なし | 8.5 | 12 | 0.036 | 1.89 | 0.6 | 3 | >50 |  | 通常の状況 | 無色 | 川藻臭（微） | 7.9 | 1.8 | 2.6 | 4 | 8.6 | 1300 |  | 0.84 | 0.067 | 0.023 | <0.001 | ND | <0.005 | <0.02 | <0.005 | <0.0005 |  |  |  | <0.0002 |  |  |  | <0.0005 |  | <0.002 | <0.0005 | [8 empty] | <0.05 | <0.05 | <0.10 | [7 empty] | 1.2 | 0.057 | 3800 | 18000
| 14:30 | 流心（中央） | 晴れ | 降雨なし | 11.4 | 11.7 | -0.017 | -0.866 | 0.56 | 2.84 | >50 |  | 逆流 | 無色 | 川藻臭（微） | 8 | 2.8 | 1.8 | 2 | 10.2 |  |  | 0.86 | 0.052 | [38 empty] | 4200 | 15000
2008-02-06 | 8:30 | 流心（中央） | 曇り | 降雨なし | 5.4 | 5.4 | 0.044 | 2.132 | 0.54 | 2.72 | >50 |  | 通常の状況 | 褐色・淡（明） | 川藻臭（微） | 7.9 | 1.8 | 2.6 | 1 | 10.1 | 7900 | <0.5 | 1.2 | 0.088 | 0.025 | <0.001 | ND | <0.005 | <0.02 | <0.005 | <0.0005 |  | ND | <0.002 | <0.0002 | <0.0004 | <0.002 | <0.004 | <0.0005 | <0.0006 | <0.002 | <0.0005 | <0.0002 |  |  |  | <0.001 | <0.002 |  |  | <0.05 | <0.05 | <0.10 | <0.005 | <0.01 | 0.04 | 0.06 | <0.02 |  | <0.008 | 0.24 | 0.072 | 2000 | 9400 |  | <0.03 | <0.005
| 14:30 | 流心（中央） | 雨 | 降雨なし | 3.1 | 6.7 | 0.038 | 2.044 | 0.6 | 3.03 | >50 |  | 通常の状況 | 褐色・淡（明） | 川藻臭（微） | 8 | 1.9 | 2 | 2 | 10.8 |  | <0.5 | 1 | 0.066 | [38 empty] | 3800 | 14000
2008-03-05 | 8:30 | 流心（中央） | 曇り | 降雨なし | 7 | 7.5 | 0.07 | 2.721 | 0.51 | 2.56 | >50 |  | 通常の状況 | 無色 | 川藻臭（微） | 8.1 | 2.4 | 3 | 1 | 10.1 | 7900 |  | 0.62 | 0.054 | 0.021 | <0.001 | ND | <0.005 | <0.02 | <0.005 | <0.0005 |  |  |  | <0.0002 |  |  |  | <0.0005 |  | <0.002 | <0.0005 |  | <0.0006 | <0.0003 | <0.002 |  |  |  |  | <0.05 | <0.05 | <0.10 | [5 empty] | <0.0006 |  | 0.19 | 0.043 | 3900 | 13000
| 14:30 | 流心（中央） | 曇り | 降雨なし | 12.2 | 10.1 | 0.08 | 4.1 | 0.6 | 3.03 | >50 |  | 通常の状況 | 無色 | 川藻臭（微） | 8.1 | 2.5 | 3 | 2 | 9.3 |  |  | 0.65 | 0.052 | [38 empty] | 3500 | 13000

## 夫婦橋
水域名称 | 平作川 | 地点名称 | 夫婦橋 (14-029-01) | 類型名称 | 河川B | 測定機関名称 | 横須賀市
測定項目 | 採取時刻 | 採取位置 | 天候 | 前日天候 | 気温 | 水温 | 流速 | 流量 | 採取水深 | 全水深 | 透視度 | 透明度 | 流況 | 色相 | 臭気 | ｐＨ | ＢＯＤ | ＣＯＤ | ＳＳ | ＤＯ | 大腸菌群数 | ND-ヘキサン抽出物質 | 全窒素 | 全りん | 全亜鉛 | カドミウム | 全シアン | 鉛 | 六価クロム | 砒素 | 総水銀 | アルキル水銀 | ＰＣＢ | ジクロロメタン | 四塩化炭素 | 1，2-ジクロロエタン | 1，1-ジクロロエチレン | ｼｽ1，2-ジクロロエチレン | 1，1，1-トリクロロエタン | 1，1，2-トリクロロエタン | トリクロロエチレン | テトラクロロエチレン | 1，3-ジクロロプロペン | チウラム | シマジン | チオベンカルブ | ベンゼン | セレン | ふっ素 | ほう素 | 亜硝酸性窒素 | 硝酸性窒素 | 亜硝酸性窒素及び硝酸性窒素 | フェノール類 | 銅 | 溶解性鉄 | 溶解性マンガン | クロム | ＥＰND | ニッケル | アンモニア性窒素 | りん酸態りん | 電気伝導率 | 塩化物イオン | 塩分 | 陰イオン界面活性剤 | 非イオン界面活性剤 | クロロフィルａ | トリハロメタン生成能 | クロロホルム生成能 | ブロモジクロロメタン生成能 | ジブロモクロロメタン生成能 | ブロモホルム生成能 | 有機りん
単位 | 時：分 |  |  |  | ℃ | ℃ | m/s | m3/s | ｍ | ｍ | ㎝ | ｍ |  |  |  |  | ㎎/L | ㎎/L | ㎎/L | ㎎/L | MPND/100mL | ㎎/L | ㎎/L | ㎎/L | ㎎/L | ㎎/L | ㎎/L | ㎎/L | ㎎/L | ㎎/L | ㎎/L | ㎎/L | ㎎/L | ㎎/L | ㎎/L | ㎎/L | ㎎/L | ㎎/L | ㎎/L | ㎎/L | ㎎/L | ㎎/L | ㎎/L | ㎎/L | ㎎/L | ㎎/L | ㎎/L | ㎎/L | ㎎/L | ㎎/L | ㎎/L | ㎎/L | ㎎/L | ㎎/L | ㎎/L | ㎎/L | ㎎/L | ㎎/L | ㎎/L | ㎎/L | ㎎/L | ㎎/L | mS/m | ㎎/L | ‰ | ㎎/L | ㎎/L | mg/m3 | ㎎/L | ㎎/L | ㎎/L | ㎎/L | ㎎/L | ㎎/L
採取年月日
2007-04-11 | 9:20 | 流心（中央） | 晴れ | 降雨なし | 17.5 | 16 | 0.071 | 5.936 | 0.59 | 2.95 | >50 |  | 通常の状況 | 褐色・淡（明） | 川藻臭（微） | 7.5 | 1 | 6.2 | <1 | 5 | 24000 |  | 5 | 0.4 | 0.016 | <0.001 | ND | <0.005 | <0.02 | <0.005 | <0.0005 |  |  |  | <0.0002 |  |  |  | <0.0005 |  | <0.002 | <0.0005 | [8 empty] | <0.05 | 1.4 | 1.4 | <0.005 | <0.01 | 0.02 | 0.03 |  |  |  | 1.8 | 0.39 | 2200 | 7600 |  | <0.03
| 15:20 | 流心（中央） | 曇り | 降雨なし | 17.2 | 17.7 | 0.115 | 7.238 | 0.45 | 2.26 | >50 |  | 通常の状況 | 褐色・淡（明） | 川藻臭（微） | 7.5 | 1.4 | 6 | 1 | 5.6 |  |  | 4.3 | 0.36 | [38 empty] | 2100 | 6400
2007-05-09 | 9:20 | 流心（中央） | 晴れ | 降雨なし | 25 | 19.6 | 0.157 | 13.73 | 0.6 | 3.03 | >50 |  | 通常の状況 | 褐色・淡（明） | 川藻臭（微） | 7.7 | 1.1 | 3.4 | 2 | 5.4 | 24000 |  | 1.7 | 0.18 | 0.009 | <0.001 | ND | <0.005 | <0.02 | <0.005 | <0.0005 |  |  |  | <0.0002 |  |  |  | <0.0005 |  | <0.002 | <0.0005 | [8 empty] | <0.05 | 0.34 | 0.39 | [7 empty] | 1.1 | 0.16 | 3100 | 12000
| 15:20 | 流心（中央） | 晴れ | 降雨なし | 28.5 | 23 | -0.051 | -3.238 | 0.45 | 2.28 | >50 |  | 逆流 | 褐色・淡（明） | 川藻臭（微） | 7.4 | 1.1 | 4 | 3 | 4 |  |  | 2.6 | 0.27 | [38 empty] | 1900 | 7700
2007-06-06 | 9:20 | 流心（中央） | 晴れ | 降雨なし | 25.2 | 22.3 | 0.133 | 10.26 | 0.56 | 2.83 | >50 |  | 通常の状況 | 褐色・淡（明） | 川藻臭（微） | 7.6 | 1.1 | 4.6 | 2 | 4.3 | 17000 |  | 2.5 | 0.29 | 0.015 | <0.001 | ND | <0.005 | <0.02 | <0.005 | <0.0005 |  |  |  | <0.0002 |  |  |  | <0.0005 |  | <0.002 | <0.0005 | [8 empty] | <0.05 | 0.78 | 0.83 | <0.005 | <0.01 | 0.04 | 0.06 |  |  |  | 0.62 | 0.28 | 2300 | 8600 |  | <0.03
| 15:20 | 流心（中央） | 晴れ | 降雨なし | 24.8 | 24.5 | -0.022 | -1.299 | 0.4 | 2.01 | >50 |  | 逆流 | 褐色・淡（明） | 川藻臭（微） | 7.6 | 1.4 | 5 | 3 | 4.3 |  |  | 3 | 0.32 | [38 empty] | 2000 | 7900
2007-07-04 | 9:20 | 流心（中央） | 曇り | 降雨なし | 26 | 23.5 | 0.183 | 14.21 | 0.56 | 2.8 | >50 |  | 通常の状況 | 褐色・淡（明） | 川藻臭（微） | 7.5 | 1.3 | 5.6 | 5 | 4.1 | 24000 |  | 3.6 | 0.41 | 0.023 | <0.001 | ND | <0.005 | <0.02 | <0.005 | <0.0005 |  |  |  | <0.0002 |  |  |  | <0.0005 |  | <0.002 | <0.0005 |  | <0.0006 | <0.0003 | <0.002 |  |  |  |  | <0.05 | 1 | 1 | [5 empty] | <0.0006 |  | 0.9 | 0.4 | 2300 | 12000
| 14:50 | 流心（中央） | 雨 | 降雨なし | 23.1 | 23.3 | -0.122 | -7.752 | 0.43 | 2.18 | >50 |  | 逆流 | 褐色・淡（明） | 川藻臭（微） | 7.5 | 1.6 | 4.6 | 11 | 4.5 |  |  | 2.5 | 0.33 | [38 empty] | 2500 | 10000
2007-08-01 | 9:20 | 流心（中央） | 晴れ | 降雨なし | 29.1 | 25.5 | 0.256 | 17.53 | 0.51 | 2.57 | >50 |  | 通常の状況 | 緑色・淡（明） | 川藻臭（微） | 7.4 | 1.5 | 4.4 | 9 | 3.7 | 33000 | <0.5 | 3.2 | 0.3 | 0.015 | <0.001 | ND | <0.005 | <0.02 | <0.005 | <0.0005 |  | ND | <0.002 | <0.0002 | <0.0004 | <0.002 | <0.004 | <0.0005 | <0.0006 | <0.002 | <0.0005 | <0.0002 |  |  |  | <0.001 | <0.002 |  |  | <0.05 | 2.3 | 2.3 | <0.005 | <0.01 | 0.02 | 0.04 | <0.02 |  | <0.008 | 0.61 | 0.29 | 1600 | 5900 |  | <0.03 | <0.005
| 15:20 | 流心（中央） | 晴れ | 降雨なし | 31.2 | 27 | -0.078 | -5.818 | 0.51 | 2.55 | >50 |  | 逆流 | 緑色・淡（明） | 川藻臭（微） | 7.5 | 1 | 4.2 | 7 | 4.2 |  | <0.5 | 2.3 | 0.23 | [38 empty] | 2400 | 9800
2007-09-18 | 9:20 | 流心（中央） | 曇り | 降雨なし | 27.6 | 25.5 | 0.052 | 4.268 | 0.58 | 2.93 | >50 |  | 通常の状況 | 褐色・淡（明） | 川藻臭（微） | 7.8 | 8.6 | 4.2 | 2 | 6.2 | 49000 |  | 2.8 | 0.26 | 0.008 | <0.001 | ND | <0.005 | <0.02 | <0.005 | <0.0005 |  |  |  | <0.0002 |  |  |  | <0.0005 |  | <0.002 | <0.0005 | [8 empty] | <0.05 | <0.05 | <0.10 | [7 empty] | 0.51 | 0.24 | 2500 | 10000
| 15:20 | 流心（中央） | 曇り | 降雨なし | 25 | 25.7 | -0.026 | -1.98 | 0.56 | 2.8 | >50 |  | 逆流 | 褐色・淡（明） | 川藻臭（微） | 7.9 | 4.9 | 4.4 | 3 | 7.3 |  |  | 2.5 | 0.22 | [38 empty] | 2400 | 9900
2007-10-03 | 9:20 | 流心（中央） | 曇り | 降雨なし | 21.5 | 21.4 | 0.066 | 5.694 | 0.58 | 2.93 | >50 |  | 通常の状況 | 緑色・淡（明） | 川藻臭（微） | 7.4 | 0.9 | 3.8 | <1 | 4.2 | 3300 |  | 2.6 | 0.4 | 0.01 | <0.001 | ND | <0.005 | <0.02 | <0.005 | <0.0005 |  |  |  | <0.0002 |  |  |  | <0.0005 |  | <0.002 | <0.0005 | [8 empty] | <0.05 | <0.05 | <0.10 | <0.005 | <0.01 | 0.02 | 0.07 |  |  |  | 0.46 | 0.39 | 2500 | 10000 |  | <0.03
| 15:20 | 流心（中央） | 曇り | 降雨なし | 23 | 21.9 | 0.089 | 7.201 | 0.57 | 2.85 | >50 |  | 通常の状況 | 緑色・淡（明） | 川藻臭（微） | 7.6 | 1.3 | 3 | <1 | 4.4 |  |  | 2 | 0.31 | [38 empty] | 3000 | 12000
2007-11-07 | 9:20 | 流心（中央） | 曇り | 0mm以上 5mm未満 | 17.7 | 18.5 | 0.036 | 2.513 | 0.4 | 2.01 | >50 |  | 通常の状況 | 緑色・淡（明） | 下水臭（微） | 7.3 | 5.7 | 5.8 | 1 | 0.5 | 330000 |  | 2.3 | 0.3 | 0.011 | <0.001 | ND | <0.005 | <0.02 | <0.005 | <0.0005 |  |  |  | <0.0002 |  |  |  | <0.0005 |  | <0.002 | <0.0005 | [8 empty] | <0.05 | <0.05 | <0.10 | [7 empty] | 1.8 | 0.29 | 2800 | 12000
| 15:20 | 流心（中央） | 晴れ | 0mm以上 5mm未満 | 19 | 19.5 | -0.027 | -2.502 | 0.65 | 3.28 | >50 |  | 逆流 | 緑色・淡（明） | 下水臭（微） | 7.4 | 3.5 | 5.6 | 2 | 1.9 |  |  | 2.5 | 0.28 | [38 empty] | 2900 | 12000
2007-12-05 | 9:20 | 流心（中央） | 快晴 | 降雨なし | 10.2 | 13.5 | -0.054 | -3.909 | 0.55 | 2.76 | >50 |  | 逆流 | 緑色・淡（明） | 川藻臭（微） | 7.7 | 1.8 | 3.4 | 2 | 5.9 | 24000 |  | 3 | 0.26 | 0.015 | <0.001 | ND | <0.005 | <0.02 | <0.005 | <0.0005 |  |  |  | <0.0002 |  |  |  | <0.0005 |  | <0.002 | <0.0005 | [8 empty] | <0.05 | <0.05 | <0.10 | <0.005 | <0.01 | 0.05 | 0.07 |  |  |  | 1.7 | 0.24 | 3700 | 13000 |  | <0.03
| 15:20 | 流心（中央） | 晴れ | 降雨なし | 13.3 | 15.3 | 0.098 | 8.736 | 0.59 | 2.97 | >50 |  | 通常の状況 | 緑色・淡（明） | 川藻臭（微） | 7.7 | 2.7 | 4.2 | 7 | 6.1 |  |  | 2.1 | 0.14 | [38 empty] | 3600 | 15000
2008-01-09 | 9:20 | 流心（中央） | 曇り | 降雨なし | 9 | 12.7 | 0.069 | 5.701 | 0.59 | 2.96 | >50 |  | 通常の状況 | 褐色・淡（明） | 川藻臭（微） | 7.7 | 1.4 | 2.8 | 2 | 6.4 | 240000 |  | 1.7 | 0.15 | 0.016 | <0.001 | ND | <0.005 | <0.02 | <0.005 | <0.0005 |  |  |  | <0.0002 |  |  |  | <0.0005 |  | <0.002 | <0.0005 | [8 empty] | <0.05 | <0.05 | <0.10 | [7 empty] | 0.64 | 0.15 | 3700 | 15000
| 15:20 | 流心（中央） | 晴れ | 降雨なし | 11.8 | 14.1 | -0.1 | -8.631 | 0.62 | 3.12 | >50 |  | 逆流 | 褐色・淡（明） | 川藻臭（微） | 7.5 | 1.9 | 5 | 1 | 6.5 |  |  | 3.4 | 0.29 | [38 empty] | 2600 | 9900
2008-02-06 | 9:20 | 流心（中央） | 曇り | 降雨なし | 5.6 | 13.5 | 0.062 | 4.84 | 0.56 | 2.82 | >50 |  | 通常の状況 | 褐色・淡（明） | 川藻臭（微） | 7.6 | 1.5 | 4.2 | 1 | 7.5 | 4900 | <0.5 | 2.8 | 0.2 | 0.013 | <0.001 | ND | <0.005 | <0.02 | <0.005 | <0.0005 |  | ND | <0.002 | <0.0002 | <0.0004 | <0.002 | <0.004 | <0.0005 | <0.0006 | <0.002 | <0.0005 | <0.0002 |  |  |  | <0.001 | <0.002 |  |  | <0.05 | <0.05 | <0.10 | <0.005 | <0.01 | 0.04 | 0.03 | <0.02 |  | <0.008 | 0.47 | 0.18 | 2700 | 8800 |  | 0.03 | <0.005
| 15:20 | 流心（中央） | 雨 | 降雨なし | 2.9 | 9.2 | -0.13 | -11.57 | 0.62 | 3.13 | >50 |  | 逆流 | 褐色・淡（明） | 川藻臭（微） | 7.6 | 1.5 | 4.6 | 2 | 7.5 |  | <0.5 | 3.2 | 0.23 | [38 empty] | 2400 | 9200
2008-03-05 | 9:20 | 流心（中央） | 曇り | 降雨なし | 8 | 9.5 | 0.133 | 9.712 | 0.52 | 2.62 | >50 |  | 通常の状況 | 褐色・淡（明） | 川藻臭（微） | 7.6 | 2.8 | 5.2 | 1 | 5.9 | 7900 |  | 3.1 | 0.27 | 0.016 | <0.001 | ND | <0.005 | <0.02 | <0.005 | <0.0005 |  |  |  | <0.0002 |  |  |  | <0.0005 |  | <0.002 | <0.0005 |  | <0.0006 | <0.0003 | <0.002 |  |  |  |  | <0.05 | <0.05 | <0.10 | [5 empty] | <0.0006 |  | 1 | 0.24 | 2900 | 10000
| 15:20 | 流心（中央） | 晴れ | 降雨なし | 10.1 | 12 | 0.086 | 7.146 | 0.6 | 3 | >50 |  | 通常の状況 | 褐色・淡（明） | 川藻臭（微） | 7.7 | 2 | 4.8 | 1 | 6.3 |  |  | 2.7 | 0.24 | [38 empty] | 3100 | 11000

## 竹川合流後
水域名称 | 松越川 | 地点名称 | 竹川合流後 (14-034-01) | 類型名称 | 河川E | 測定機関名称 | 横須賀市
測定項目 | 採取時刻 | 採取位置 | 天候 | 前日天候 | 気温 | 水温 | 流速 | 流量 | 採取水深 | 全水深 | 透視度 | 透明度 | 流況 | 色相 | 臭気 | ｐＨ | ＢＯＤ | ＣＯＤ | ＳＳ | ＤＯ | 大腸菌群数 | ND-ヘキサン抽出物質 | 全窒素 | 全りん | 全亜鉛 | カドミウム | 全シアン | 鉛 | 六価クロム | 砒素 | 総水銀 | アルキル水銀 | ＰＣＢ | ジクロロメタン | 四塩化炭素 | 1，2-ジクロロエタン | 1，1-ジクロロエチレン | ｼｽ1，2-ジクロロエチレン | 1，1，1-トリクロロエタン | 1，1，2-トリクロロエタン | トリクロロエチレン | テトラクロロエチレン | 1，3-ジクロロプロペン | チウラム | シマジン | チオベンカルブ | ベンゼン | セレン | ふっ素 | ほう素 | 亜硝酸性窒素 | 硝酸性窒素 | 亜硝酸性窒素及び硝酸性窒素 | フェノール類 | 銅 | 溶解性鉄 | 溶解性マンガン | クロム | ＥＰND | ニッケル | アンモニア性窒素 | りん酸態りん | 電気伝導率 | 塩化物イオン | 塩分 | 陰イオン界面活性剤 | 非イオン界面活性剤 | クロロフィルａ | トリハロメタン生成能 | クロロホルム生成能 | ブロモジクロロメタン生成能 | ジブロモクロロメタン生成能 | ブロモホルム生成能 | 有機りん
単位 | 時：分 |  |  |  | ℃ | ℃ | m/s | m3/s | ｍ | ｍ | ㎝ | ｍ |  |  |  |  | ㎎/L | ㎎/L | ㎎/L | ㎎/L | MPND/100mL | ㎎/L | ㎎/L | ㎎/L | ㎎/L | ㎎/L | ㎎/L | ㎎/L | ㎎/L | ㎎/L | ㎎/L | ㎎/L | ㎎/L | ㎎/L | ㎎/L | ㎎/L | ㎎/L | ㎎/L | ㎎/L | ㎎/L | ㎎/L | ㎎/L | ㎎/L | ㎎/L | ㎎/L | ㎎/L | ㎎/L | ㎎/L | ㎎/L | ㎎/L | ㎎/L | ㎎/L | ㎎/L | ㎎/L | ㎎/L | ㎎/L | ㎎/L | ㎎/L | ㎎/L | ㎎/L | ㎎/L | ㎎/L | mS/m | ㎎/L | ‰ | ㎎/L | ㎎/L | mg/m3 | ㎎/L | ㎎/L | ㎎/L | ㎎/L | ㎎/L | ㎎/L
採取年月日
2007-04-11 | 10:00 | 流心（中央） | 晴れ | 降雨なし | 17.3 | 16.3 | 0.123 | 0.428 | 0.05 | 0.25 | >50 |  | 通常の状況 | 褐色・淡（明） | 川藻臭（微） | 8.5 | 3.4 | 9.4 | 4 | 14.3 | 33000 |  | 2.4 | 0.21 | 0.009 | <0.001 | ND | <0.005 | <0.02 | <0.005 | <0.0005 |  |  |  | <0.0002 |  |  |  | <0.0005 |  | <0.002 | <0.0005 | [6 empty] | 0.2 | 0.56 | 0.06 | 1.3 | 1.3 | <0.005 | <0.01 | 0.05 | 0.09 |  |  |  | 0.44 | 0.17 | 700 | 1500 |  | <0.03
| 16:00 | 流心（中央） | 曇り | 降雨なし | 15.3 | 17.3 | 0.046 | 0.122 | 0.01 | 0.08 | >50 |  | 通常の状況 | 褐色・淡（明） | 川藻臭（微） | 9.1 | 4.1 | 9 | 7 | 14.3 |  |  | 2.5 | 0.26 | [38 empty] | 91 | 150
2007-05-09 | 10:10 | 流心（中央） | 晴れ | 降雨なし | 24.8 | 20.8 | 0.07 | 0.42 | 0.07 | 0.37 | >50 |  | 通常の状況 | 褐色・淡（明） | 川藻臭（微） | 8.2 | 3.6 | 6.4 | 6 | 9.6 | 49000 |  | 3 | 0.18 | 0.005 | <0.001 | ND | <0.005 | <0.02 | <0.005 | <0.0005 |  |  |  | <0.0002 |  |  |  | <0.0005 |  | <0.002 | <0.0005 | [8 empty] | <0.05 | 2.1 | 2.1 | [7 empty] | 0.35 | 0.14 | 120 | 200
| 16:10 | 流心（中央） | 晴れ | 降雨なし | 24.5 | 25.5 | 0.114 | 0.259 | 0.01 | 0.09 | >50 |  | 通常の状況 | 褐色・淡（明） | 川藻臭（微） | 8.7 | 2.7 | 7 | 1 | 8.7 |  |  | 3.2 | 0.22 | [38 empty] | 87 | 110
2007-06-13 | 8:30 | 流心（中央） | 晴れ | 降雨なし | 26.8 | 22.6 | 0.112 | 0.153 | 0.01 | 0.08 | >50 |  | 通常の状況 | 褐色・淡（明） | 川藻臭（微） | 8.2 | 1.8 | 6 | 2 | 9.2 | 130000 |  | 2.3 | 0.17 | 0.011 | <0.001 | ND | <0.005 | <0.02 | <0.005 | <0.0005 |  |  |  | <0.0002 |  |  |  | <0.0005 |  | <0.002 | <0.0005 | [6 empty] | 0.1 | 0.15 | <0.05 | 1.7 | 1.7 | <0.005 | <0.01 | 0.02 | <0.01 |  |  |  | 0.26 | 0.14 | 85 | 100 |  | <0.03
| 14:30 | 流心（中央） | 晴れ | 降雨なし | 26 | 28.5 | -0.036 | -0.237 | 0.09 | 0.47 | >50 |  | 逆流 | 褐色・淡（明） | 川藻臭（微） | 8.9 | 2.8 | 7.2 | 7 | 10.7 |  |  | 2.8 | 0.29 | [38 empty] | 100 | 170
2007-07-18 | 8:30 | 流心（中央） | 曇り | 10mm以上20mm未満 | 21.9 | 19.5 | 0.079 | 0.544 | 0.09 | 0.45 | >50 |  | 通常の状況 | 褐色・淡（明） | 川藻臭（微） | 8.1 | 2.6 | 5.8 | 9 | 8.8 | 240000 |  | 3.8 | 0.14 | 0.006 | <0.001 | ND | <0.005 | <0.02 | <0.005 | <0.0005 |  |  |  | <0.0002 |  |  |  | <0.0005 |  | <0.002 | <0.0005 |  | <0.0006 | <0.0003 | <0.002 |  |  |  |  | <0.05 | 3.3 | 3.3 | [5 empty] | <0.0006 |  | 0.54 | 0.11 | 130 | 260
| 14:30 | 流心（中央） | 曇り | 10mm以上20mm未満 | 23.2 | 21.2 | 0.238 | 0.728 | 0.03 | 0.15 | >50 |  | 通常の状況 | 褐色・淡（明） | 川藻臭（微） | 8.2 | 2.8 | 5.2 | 11 | 9 |  |  | 3.6 | 0.12 | [38 empty] | 87 | 87
2007-08-08 | 8:30 | 流心（中央） | 晴れ | 降雨なし | 31.1 | 27.5 | 0.157 | 0.253 | 0.01 | 0.08 | >50 |  | 通常の状況 | 緑色・淡（明） | 川藻臭（微） | 8.2 | 1.6 | 6.4 | 3 | 9.5 | 240000 | <0.5 | 2.1 | 0.16 | 0.009 | <0.001 | ND | <0.005 | <0.02 | <0.005 | <0.0005 |  | ND | <0.002 | <0.0002 | <0.0004 | <0.002 | <0.004 | <0.0005 | <0.0006 | <0.002 | <0.0005 | <0.0002 |  |  |  | <0.001 | <0.002 | 0.1 | 0.21 | 0.08 | 1.4 | 1.4 | <0.005 | <0.01 | 0.02 | <0.01 | <0.02 |  | <0.008 | 0.2 | 0.13 | 98 | 140 |  | <0.03 | <0.005
| 14:30 | 流心（中央） | 晴れ | 降雨なし | 31 | 33.2 | 0.15 | 1.181 | 0.1 | 0.52 | >50 |  | 通常の状況 | 緑色・淡（明） | 川藻臭（微） | 9 | 2.4 | 7.4 | 7 | 12.1 |  | <0.5 | 2.2 | 0.17 | [38 empty] | 98 | 150
2007-09-18 | 10:15 | 流心（中央） | 快晴 | 降雨なし | 29 | 27.2 | 0.082 | 0.392 | 0.06 | 0.31 | >50 |  | 通常の状況 | 褐色・淡（明） | 川藻臭（微） | 8.4 | 6.6 | 5.2 | 4 | 10 | 130000 |  | 2.5 | 0.17 | 0.007 | <0.001 | ND | <0.005 | <0.02 | <0.005 | <0.0005 |  |  |  | <0.0002 |  |  |  | <0.0005 |  | <0.002 | <0.0005 | [8 empty] | <0.05 | 2.1 | 2.1 | [7 empty] | 0.3 | 0.15 | 90 | 100
| 16:15 | 流心（中央） | 曇り | 降雨なし | 26 | 27 | 0.061 | 0.232 | 0.04 | 0.24 | >50 |  | 通常の状況 | 褐色・淡（明） | 川藻臭（微） | 8.6 | 2.1 | 5.8 | 4 | 8.7 |  |  | 2.7 | 0.2 | [38 empty] | 83 | 90
2007-10-10 | 8:30 | 流心（中央） | 曇り | 0mm以上 5mm未満 | 16.2 | 19.5 | 0.078 | 0.115 | 0.01 | 0.07 | >50 |  | 通常の状況 | 褐色・淡（明） | 川藻臭（微） | 7.8 | 2.2 | 5.6 | 2 | 6.3 | 330000 |  | 2.7 | 0.26 | 0.014 | <0.001 | ND | <0.005 | <0.02 | <0.005 | <0.0005 |  |  |  | <0.0002 |  |  |  | <0.0005 |  | <0.002 | <0.0005 | [6 empty] | 0.1 | 0.26 | 0.08 | 1.6 | 1.6 | <0.005 | <0.01 | <0.02 | <0.01 |  |  |  | 0.3 | 0.23 | 100 | 160 |  | <0.03
| 14:30 | 流心（中央） | 曇り | 0mm以上 5mm未満 | 21.5 | 21 | -0.029 | -0.216 | 0.09 | 0.49 | >50 |  | 逆流 | 褐色・淡（明） | 川藻臭（微） | 8.2 | 2.1 | 6.2 | 7 | 8.8 |  |  | 2.5 | 0.28 | [38 empty] | 160 | 300
2007-11-14 | 8:30 | 流心（中央） | 快晴 | 降雨なし | 15.6 | 15 | 0.04 | 0.308 | 0.13 | 0.65 | >50 |  | 通常の状況 | 褐色・淡（明） | 川藻臭（微） | 7.6 | 3.3 | 5 | 3 | 7.5 | 3300 |  | 3.2 | 0.15 | 0.017 | <0.001 | ND | <0.005 | <0.02 | <0.005 | <0.0005 |  |  |  | <0.0002 |  |  |  | <0.0005 |  | <0.002 | <0.0005 | [8 empty] | <0.05 | 2.2 | 2.2 | [7 empty] | 1.2 | 0.14 | 1700 | 7200
| 14:30 | 流心（中央） | 快晴 | 降雨なし | 19.6 | 18 | 0.135 | 0.618 | 0.09 | 0.47 | >50 |  | 通常の状況 | 褐色・淡（明） | 川藻臭（微） | 8.1 | 2.5 | 6.2 | 1 | 9.6 |  |  | 3.5 | 0.2 | [38 empty] | 450 | 1300
2007-12-12 | 8:30 | 流心（中央） | 晴れ | 0mm以上 5mm未満 | 10.4 | 12.2 | 0.061 | 0.569 | 0.11 | 0.58 | >50 |  | ゴミ、浮遊物多し | 緑色・淡（明） | 川藻臭（微） | 7.8 | 3.3 | 4.8 | 4 | 5.4 | 79000 |  | 3.7 | 0.16 | 0.014 | <0.001 | ND | <0.005 | <0.02 | <0.005 | <0.0005 |  |  |  | <0.0002 |  |  |  | <0.0005 |  | <0.002 | <0.0005 | [6 empty] | 0.6 | 1.3 | <0.05 | 2.1 | 2.1 | <0.005 | <0.01 | 0.04 | 0.06 |  |  |  | 0.32 | 0.15 | 2400 | 10000 |  | <0.03
| 14:30 | 流心（中央） | 晴れ | 0mm以上 5mm未満 | 14.1 | 15 | -0.051 | -0.521 | 0.1 | 0.5 | >50 |  | 逆流 | 緑色・淡（明） | 川藻臭（微） | 7.8 | 2.7 | 4.8 | 4 | 8 |  |  | 2.7 | 0.18 | [38 empty] | 2200 | 9000
2008-01-09 | 8:30 | 流心（中央） | 曇り | 降雨なし | 9.4 | 9.8 | 0.067 | 0.414 | 0.09 | 0.48 | >50 |  | 通常の状況 | 褐色・淡（明） | 川藻臭（微） | 7.7 | 4.6 | 7 | 3 | 6.4 | 49000 |  | 3.9 | 0.26 | 0.022 | <0.001 | ND | <0.005 | <0.02 | <0.005 | <0.0005 |  |  |  | <0.0002 |  |  |  | <0.0005 |  | <0.002 | <0.0005 | [8 empty] | <0.05 | 2.3 | 2.3 | [7 empty] | 1.2 | 0.25 | 240 | 570
| 14:30 | 流心（中央） | 晴れ | 降雨なし | 12 | 12.9 | -0.001 | -0.401 | 0.1 | 0.51 | >50 |  | 逆流 | 褐色・淡（明） | 川藻臭（微） | 7.8 | 3.2 | 4.6 | 5 | 8.5 |  |  | 2.9 | 0.16 | [38 empty] | 2400 | 10000
2008-02-13 | 8:30 | 流心（中央） | 晴れ | 0mm以上 5mm未満 | 3 | 4.5 | -0.079 | -0.744 | 0.12 | 0.62 | >50 |  | 逆流 | 褐色・淡（明） | 川藻臭（微） | 7.7 | 3.2 | 6 | 6 | 9.8 | 33000 | <0.5 | 3.4 | 0.13 | 0.021 | <0.001 | ND | <0.005 | <0.02 | <0.005 | <0.0005 |  | ND | <0.002 | <0.0002 | <0.0004 | <0.002 | <0.004 | <0.0005 | <0.0006 | <0.002 | <0.0005 | <0.0002 |  |  |  | <0.001 | <0.002 | 0.6 | 2 | <0.05 | 1.5 | 1.5 | <0.005 | <0.01 | <0.02 | 0.05 | <0.02 |  | <0.008 | 1.3 | 0.1 | 2300 | 11000 |  | <0.03 | 0.009
| 14:30 | 流心（中央） | 快晴 | 0mm以上 5mm未満 | 7.5 | 7 | 0.16 | 0.329 | 0.01 | 0.09 | >50 |  | 通常の状況 | 褐色・淡（明） | 川藻臭（微） | 8.4 | 5.4 | 7.8 | 4 | 12 |  | <0.5 | 4.1 | 0.23 | [38 empty] | 73 | 180
2008-03-05 | 8:30 | 流心（中央） | 曇り | 降雨なし | 6 | 7 | 0.066 | 0.146 | 0.02 | 0.14 | >50 |  | 通常の状況 | 褐色・淡（明） | 川藻臭（微） | 7.8 | 7 | 10 | 5 | 8.3 | 79000 |  | 3.1 | 0.31 | 0.027 | <0.001 | ND | <0.005 | <0.02 | <0.005 | <0.0005 |  |  |  | <0.0002 |  |  |  | <0.0005 |  | <0.002 | <0.0005 |  | <0.0006 | <0.0003 | <0.002 |  |  |  |  | <0.05 | 1 | 1 | [5 empty] | <0.0006 |  | 1.3 | 0.23 | 460 | 1200
| 14:30 | 流心（中央） | 晴れ | 降雨なし | 11.4 | 12.3 | 0.027 | 0.322 | 0.1 | 0.52 | >50 |  | 通常の状況 | 褐色・淡（明） | 川藻臭（微） | 8.3 | 7 | 9.4 | 5 | 13.2 |  |  | 2.9 | 0.3 | [38 empty] | 870 | 2800

## 下山橋
水域名称 | 下山川 | 地点名称 | 下山橋 (14-006-01) | 類型名称 | 河川E | 測定機関名称 | 神奈川県
測定項目 | 採取時刻 | 採取位置 | 天候 | 前日天候 | 気温 | 水温 | 流速 | 流量 | 採取水深 | 全水深 | 透視度 | 透明度 | 流況 | 色相 | 臭気 | ｐＨ | ＢＯＤ | ＣＯＤ | ＳＳ | ＤＯ | 大腸菌群数 | ND-ヘキサン抽出物質 | 全窒素 | 全りん | 全亜鉛 | カドミウム | 全シアン | 鉛 | 六価クロム | 砒素 | 総水銀 | アルキル水銀 | ＰＣＢ | ジクロロメタン | 四塩化炭素 | 1，2-ジクロロエタン | 1，1-ジクロロエチレン | ｼｽ1，2-ジクロロエチレン | 1，1，1-トリクロロエタン | 1，1，2-トリクロロエタン | トリクロロエチレン | テトラクロロエチレン | 1，3-ジクロロプロペン | チウラム | シマジン | チオベンカルブ | ベンゼン | セレン | ふっ素 | ほう素 | 亜硝酸性窒素 | 硝酸性窒素 | 亜硝酸性窒素及び硝酸性窒素 | フェノール類 | 銅 | 溶解性鉄 | 溶解性マンガン | クロム | ＥＰND | ニッケル | アンモニア性窒素 | りん酸態りん | 電気伝導率 | 塩化物イオン | 塩分 | 陰イオン界面活性剤 | 非イオン界面活性剤 | クロロフィルａ | トリハロメタン生成能 | クロロホルム生成能 | ブロモジクロロメタン生成能 | ジブロモクロロメタン生成能 | ブロモホルム生成能 | 有機りん
単位 | 時：分 |  |  |  | ℃ | ℃ | m/s | m3/s | ｍ | ｍ | ㎝ | ｍ |  |  |  |  | ㎎/L | ㎎/L | ㎎/L | ㎎/L | MPND/100mL | ㎎/L | ㎎/L | ㎎/L | ㎎/L | ㎎/L | ㎎/L | ㎎/L | ㎎/L | ㎎/L | ㎎/L | ㎎/L | ㎎/L | ㎎/L | ㎎/L | ㎎/L | ㎎/L | ㎎/L | ㎎/L | ㎎/L | ㎎/L | ㎎/L | ㎎/L | ㎎/L | ㎎/L | ㎎/L | ㎎/L | ㎎/L | ㎎/L | ㎎/L | ㎎/L | ㎎/L | ㎎/L | ㎎/L | ㎎/L | ㎎/L | ㎎/L | ㎎/L | ㎎/L | ㎎/L | ㎎/L | ㎎/L | mS/m | ㎎/L | ‰ | ㎎/L | ㎎/L | mg/m3 | ㎎/L | ㎎/L | ㎎/L | ㎎/L | ㎎/L | ㎎/L
採取年月日
2007-04-11 | 10:40 | 流心（中央） | 曇り | 降雨なし | 17 | 17 | 0.05 | 0.15 | 0.05 | 0.14 | 57 |  | 憩流 | 無色 | 洗剤臭（微） | 8.5 | 7.9 | 10 | 7 | 12.4 | 7900 |  | 6.3 | 1 | 0.008 | <0.001 | ND | <0.005 | <0.02 | <0.005 | <0.0005 |  |  |  | <0.0002 |  |  |  | <0.0005 |  | <0.002 | <0.0005 | [6 empty] | 0.1 | 0.06 | 0.19 | 2 | 2.1 | [7 empty] | 2.6 | 0.73 | 46 | 38
| 22:32 | 流心（中央） | 霧雨 | 降雨なし | 9 | 13.2 | 0.19 | 0.53 | 0.1 | 0.17 | 48 |  | 通常の状況 | 黄緑色・淡（明） | 海藻臭（微） | 7.6 | 12 | 10 | 16 | 6.5 |  |  | 5.9 | 0.6 | [38 empty] | 35 | 22
2007-05-09 | 10:50 | 流心（中央） | 晴れ | 降雨なし | 30.4 | 22.5 | 0.12 | 0.24 | 0.05 | 0.09 | >100 |  | 通常の状況 | 黄色・淡（明） | 洗剤臭（微） | 7.9 | 4.4 | 6.8 | 10 | 8.4 | 33000 |  | 5.4 | 0.54 | 0.009 |  | ND | <0.005 |  | <0.005 | <0.0005 | [19 empty] | <0.05 | 2 | 2 | [9 empty] | 590 | 1400
| 22:30 | 流心（中央） | 晴れ | 降雨なし | 21.2 | 20.1 | 0.03 | 0.2 | 0.1 | 0.42 | 48 |  | 通常の状況 | 黄色・淡（明） | 下水臭（微） | 7.6 | 5.3 | 6.9 | 4 | 4.7 |  |  | 4.3 | 0.57 | [38 empty] | 55 | 68
2007-06-13 | 10:43 | 流心（中央） | 晴れ | 降雨なし | 26 | 24 | 0.26 | 0.52 | 0.05 | 0.07 | 69 |  | 通常の状況 | 黄緑色・淡（明） | 洗剤臭（微） | 7.8 | 5.3 | 7.6 | 1 | 8 | 70000 |  | 4 | 0.59 | 0.011 | <0.001 | ND | <0.005 | <0.02 | <0.005 | <0.0005 |  |  |  | <0.0002 |  |  |  | <0.0005 |  | <0.002 | <0.0005 | [6 empty] | 0.09 | 0.05 | 0.16 | 2.1 | 2.2 | [7 empty] | 1.2 | 0.76 | 25 | 47
| 22:35 | 流心（中央） | 晴れ | 降雨なし | 21 | 21 | 0.03 | 0.15 | 0.05 | 0.34 | 85 |  | 通常の状況 | 黄色・淡（明） | 洗剤臭（微） | 7.3 | 3.5 | 6.3 | 2 | 4.6 |  |  | 3.8 | 0.57 | [38 empty] | 135 | 310
2007-07-18 | 10:50 | 流心（中央） | 曇り | 20mm以上30mm未満 | 25 | 19.3 | 0.29 | 0.92 | 0.1 | 0.24 | 54 |  | 通常の状況 | 黄色・淡（明） | 海藻臭（微） | 7.9 | 1.9 | 5.2 | 12 | 8.4 | 33000 |  | 3.4 | 0.24 | 0.012 |  | ND | <0.005 |  | <0.005 | <0.0005 | [12 empty] | <0.0006 | <0.0003 | <0.002 |  |  |  |  | <0.05 | 2.7 | 2.7 | [5 empty] | <0.0006 |  |  |  | 140 | 31
| 22:55 | 流心（中央） | 晴れ | 20mm以上30mm未満 | 21 | 19 | 0.08 | 0.63 | 0.1 | 0.61 | 62 |  | 通常の状況 | 黄色・淡（明） | 海藻臭（微） | 7.8 | 1.9 | 4.7 | 9 | 8.7 |  |  | 3.3 | 0.21 | [38 empty] | 190 | 290
2007-08-08 | 11:40 | 流心（中央） | 晴れ | 降雨なし | 31.2 | 28.7 | 0.01 | 0.03 | 0.1 | 0.32 | 82 |  | 憩流 | 無色 | 川藻臭（微） | 8.6 | 4.1 | 7 | 5 | 11.3 | 33000 | <0.5 | 4 | 1 | 0.013 | <0.001 | ND | <0.005 | <0.02 | <0.005 | <0.0005 |  | ND | <0.002 | <0.0002 | <0.0004 | <0.002 | <0.004 | <0.0005 | <0.0006 | <0.002 | <0.0005 | <0.0002 |  |  |  | <0.001 | <0.002 | 0.15 | 0.06 | 0.25 | 1.9 | 2.1 | <0.005 | <0.01 | 0.03 | <0.01 | <0.02 |  | <0.008 | 0.74 | 0.56 | 51 | 46 |  | 0.22 | <0.005
| 23:08 | 流心（中央） | 晴れ | 降雨なし | 26.2 | 25.4 | 0 | 0.01 | 0.1 | 0.65 | >100 |  | 憩流 | 無色 | 川藻臭（微） | 7.7 | 1.3 | 4 | 13 | 8 |  | <0.5 | 1.2 | 0.25 | [38 empty] | 710 | 4500
2007-09-19 | 11:06 | 流心（中央） | 曇り | 降雨なし | 28.7 | 24.9 | 0.02 | 0.09 | 0.2 | 0.33 | >100 |  | 憩流 | 無色 | 川藻臭（微） | 8.1 | 3.1 | 4.8 | 1 | 10 | 33000 |  | 5.5 | 0.52 | 0.007 |  | ND | <0.005 |  | <0.005 | <0.0005 | [19 empty] | 0.14 | 2.2 | 2.3 | [9 empty] | 45 | 25
| 23:00 | 流心（中央） | 曇り | 降雨なし | 24.5 | 23.7 | 0.08 | 0.38 | 0.2 | 0.43 | >100 |  | 通常の状況 | 無色 | 川藻臭（微） | 7.5 | 2.7 | 4.6 | 3 | 5.6 |  |  | 5 | 0.47 | [38 empty] | 47 | 44
2007-10-10 | 10:51 | 流心（中央） | 曇り | 0mm以上 5mm未満 | 23.3 | 19.9 | 0.06 | 0.14 | 0.05 | 0.1 | 96 |  | 憩流 | 無色 | 川藻臭（微） | 7.7 | 4.7 | 5.8 | 2 | 8 | 79000 |  | 5.6 | 0.71 | 0.009 | <0.001 | ND | <0.005 | <0.02 | <0.005 | <0.0005 |  |  |  | <0.0002 |  |  |  | <0.0005 |  | <0.002 | <0.0005 | [6 empty] | <0.08 | 0.16 | 0.05 | 2.1 | 2.1 | [7 empty] | 1.5 | 0.65 | 280 | 680
| 22:45 | 流心（中央） | 曇り | 0mm以上 5mm未満 | 18.4 | 18.8 | 0.09 | 0.19 | 0.05 | 0.12 | >100 |  | 憩流 | 無色 | 川藻臭（微） | 7.5 | 2.9 | 5.8 | 1 | 4.6 |  |  | 5.6 | 0.49 | [38 empty] | 380 | 450
2007-11-14 | 11:46 | 流心（中央） | 晴れ | 降雨なし | 19.2 | 15.6 | 0.03 | 0.2 | 0.2 | 0.39 | >100 |  | 憩流 | 黄色・淡（明） | 川藻臭（微） | 8 | 2.7 | 5.4 | 1 | 7.9 | 33000 |  | 5.7 | 0.5 | 0.003 |  | ND | <0.005 |  | <0.005 | <0.0005 | [19 empty] | <0.05 | 1.7 | 1.7 | [9 empty] | 920 | 4800
| 23:04 | 流心（中央） | 晴れ | 降雨なし | 17.4 | 15.5 | 0.13 | 0.28 | 0.05 | 0.07 | 90 |  | 通常の状況 | 黄色・淡（明） | 川藻臭（微） | 7.7 | 3 | 5.3 | 2 | 5.8 |  |  | 5.8 | 0.54 | [38 empty] | 710 | 1900
2007-12-12 | 11:07 | 流心（中央） | 晴れ | 0mm以上 5mm未満 | 13.8 | 12.3 | 0.02 | 0.08 | 0.1 | 0.29 | 83 |  | 憩流 | 白色・乳白色・淡（明） | 下水臭（微） | 7.8 | 4.4 | 6.2 | 5 | 7.6 | 49000 |  | 5 | 0.64 | 0.005 | <0.001 | ND | <0.005 | <0.02 | <0.005 | <0.0005 |  |  |  | <0.0002 |  |  |  | <0.0005 |  | <0.002 | <0.0005 | [6 empty] | 0.36 | 1.2 | <0.05 | 1.6 | 1.6 | [7 empty] | 1.7 | 0.6 | 1200 | 4400
| 23:00 | 流心（中央） | 曇り | 0mm以上 5mm未満 | 11.6 | 11.1 | 0.16 | 0.16 | 0.04 | 0.08 | 83 |  | 通常の状況 | 無色 | 下水臭（微） | 7.6 | 4.7 | 7 | 2 | 5.7 |  |  | 5.6 | 0.82 | [38 empty] | 320 | 1000
2008-01-09 | 10:55 | 流心（中央） | 薄曇り | 降雨なし | 12 | 10.4 | 0.07 | 0.15 | 0.05 | 0.18 | 91 |  | 通常の状況 | 無色 | 海藻臭（微） | 7.7 | 4.3 | 5 | 6 | 8.4 | 49000 |  | 6.3 | 0.73 | 0.006 |  | ND | <0.005 |  | <0.005 | <0.0005 | [19 empty] | 0.08 | 2 | 2 | [9 empty] | 600 | 1800
| 22:50 | 流心（中央） | 薄曇り | 降雨なし | 5.9 | 8.3 | 0.15 | 0.14 | 0.04 | 0.07 | >100 |  | 通常の状況 | 無色 | 海藻臭（微） | 7.7 | 4.5 | 7.6 | 3 | 6.5 |  |  | 6 | 0.82 | [38 empty] | 240 | 530
2008-02-13 | 11:23 | 流心（中央） | 晴れ | 0mm以上 5mm未満 | 9.9 | 6.6 | 0.18 | 0.39 | 0.2 | 0.34 | 85 |  | 通常の状況 | 無色 | 川藻臭（微） | 7.6 | 8.7 | 7.7 | 10 | 11.5 | 22000 | <0.5 | 6.4 | 0.47 | 0.013 | <0.001 | ND | <0.005 | <0.02 | <0.005 | <0.0005 |  | ND | <0.002 | <0.0002 | <0.0004 | <0.002 | <0.004 | <0.0005 | <0.0006 | <0.002 | <0.0005 | <0.0002 |  |  |  | <0.001 | <0.002 | 0.12 | 0.05 | 0.07 | 2.2 | 2.2 | <0.005 | <0.01 | 0.2 | 0.03 | <0.02 |  | <0.008 | 1.4 | 0.41 | 78 | 80 |  | 0.29 | <0.005
| 22:55 | 流心（中央） | 晴れ | 0mm以上 5mm未満 | 1.8 | 6.1 | 0.08 | 0.23 | 0.2 | 0.45 | 85 |  | 通常の状況 | 無色 | 川藻臭（微） | 7.5 | 6.7 | 6.8 | 3 | 8.7 |  | <0.5 | 6.6 | 0.48 | [38 empty] | 43 | 48
2008-03-05 | 10:55 | 流心（中央） | 薄曇り | 降雨なし | 10 | 9.2 | 0.03 | 0.08 | 0.1 | 0.26 | 66 |  | 憩流 | 黄色・淡（明） | 下水臭（微） | 7.7 | 8.7 | 9.7 | 9 | 9.7 | 23000 |  | 8 | 0.91 | 0.012 |  | ND | <0.005 |  | <0.005 | <0.0005 | [12 empty] | <0.0006 | <0.0003 | <0.002 |  |  |  |  | 0.08 | 1.8 | 1.8 | [5 empty] | <0.0006 |  |  |  | 210 | 560
| 22:42 | 流心（中央） | 薄曇り | 降雨なし | 4.7 | 6.9 | 0.04 | 0.09 | 0.15 | 0.26 | 45 |  | 憩流 | 黄色・淡（明） | 下水臭（中） | 7.7 | 9.1 | 9.6 | 5 | 6.4 |  |  | 7.3 | 0.9 | [38 empty] | 120 | 370

## 森戸橋
水域名称 | 森戸川(葉山町） | 地点名称 | 森戸橋 (14-030-01) | 類型名称 | 河川E | 測定機関名称 | 神奈川県
測定項目 | 採取時刻 | 採取位置 | 天候 | 前日天候 | 気温 | 水温 | 流速 | 流量 | 採取水深 | 全水深 | 透視度 | 透明度 | 流況 | 色相 | 臭気 | ｐＨ | ＢＯＤ | ＣＯＤ | ＳＳ | ＤＯ | 大腸菌群数 | ND-ヘキサン抽出物質 | 全窒素 | 全りん | 全亜鉛 | カドミウム | 全シアン | 鉛 | 六価クロム | 砒素 | 総水銀 | アルキル水銀 | ＰＣＢ | ジクロロメタン | 四塩化炭素 | 1，2-ジクロロエタン | 1，1-ジクロロエチレン | ｼｽ1，2-ジクロロエチレン | 1，1，1-トリクロロエタン | 1，1，2-トリクロロエタン | トリクロロエチレン | テトラクロロエチレン | 1，3-ジクロロプロペン | チウラム | シマジン | チオベンカルブ | ベンゼン | セレン | ふっ素 | ほう素 | 亜硝酸性窒素 | 硝酸性窒素 | 亜硝酸性窒素及び硝酸性窒素 | フェノール類 | 銅 | 溶解性鉄 | 溶解性マンガン | クロム | ＥＰND | ニッケル | アンモニア性窒素 | りん酸態りん | 電気伝導率 | 塩化物イオン | 塩分 | 陰イオン界面活性剤 | 非イオン界面活性剤 | クロロフィルａ | トリハロメタン生成能 | クロロホルム生成能 | ブロモジクロロメタン生成能 | ジブロモクロロメタン生成能 | ブロモホルム生成能 | 有機りん
単位 | 時：分 |  |  |  | ℃ | ℃ | m/s | m3/s | ｍ | ｍ | ㎝ | ｍ |  |  |  |  | ㎎/L | ㎎/L | ㎎/L | ㎎/L | MPND/100mL | ㎎/L | ㎎/L | ㎎/L | ㎎/L | ㎎/L | ㎎/L | ㎎/L | ㎎/L | ㎎/L | ㎎/L | ㎎/L | ㎎/L | ㎎/L | ㎎/L | ㎎/L | ㎎/L | ㎎/L | ㎎/L | ㎎/L | ㎎/L | ㎎/L | ㎎/L | ㎎/L | ㎎/L | ㎎/L | ㎎/L | ㎎/L | ㎎/L | ㎎/L | ㎎/L | ㎎/L | ㎎/L | ㎎/L | ㎎/L | ㎎/L | ㎎/L | ㎎/L | ㎎/L | ㎎/L | ㎎/L | ㎎/L | mS/m | ㎎/L | ‰ | ㎎/L | ㎎/L | mg/m3 | ㎎/L | ㎎/L | ㎎/L | ㎎/L | ㎎/L | ㎎/L
採取年月日
2007-04-11 | 10:10 | 流心（中央） | 曇り | 降雨なし | 16.8 | 14.5 | 0.05 | 0.2 | 0.1 | 0.24 | 94 |  | 憩流 | 無色 | 海藻臭（微） | 7.9 | 3.7 | 8.3 | 4 | 8.9 | 17000 |  | 5.4 | 0.69 | 0.014 | <0.001 | ND | <0.005 | <0.02 | <0.005 | <0.0005 |  |  |  | <0.0002 |  |  |  | <0.0005 |  | <0.002 | <0.0005 | [6 empty] | 0.17 | 0.35 | 0.07 | 2.5 | 2.5 | [7 empty] | 0.88 | 0.53 | 1000 | 1300
| 22:00 | 流心（中央） | 雨 | 降雨なし | 9 | 13.2 | 0.26 | 0.55 | 0.05 | 0.17 | 30 |  | 通常の状況 | 黄緑色・淡（明） | 海藻臭（微） | 7.7 | 13 | 13 | 37 | 6 |  |  | 6.6 | 0.64 | [38 empty] | 59 | 26
2007-05-09 | 10:30 | 流心（中央） | 晴れ | 降雨なし | 25.7 | 21.5 | 0.12 | 0.43 | 0.05 | 0.27 | 65 |  | 通常の状況 | 黄色・淡（明） | 洗剤臭（微） | 8 | 4.2 | 7 | 6 | 9.4 | 79000 |  | 5.9 | 0.42 | 0.011 |  | ND | <0.005 |  | <0.005 | <0.0005 | [19 empty] | <0.05 | 2.8 | 2.8 | [9 empty] | 490 | 1200
| 22:00 | 流心（中央） | 晴れ | 降雨なし | 21.7 | 19.9 | 0.04 | 0.21 | 0.1 | 0.49 | 52 |  | 通常の状況 | 黄色・淡（明） | 海藻臭（微） | 7.6 | 3.9 | 6.6 | 4 | 4.1 |  |  | 5.8 | 0.44 | [38 empty] | 210 | 250
2007-06-13 | 10:05 | 流心（中央） | 晴れ | 降雨なし | 24 | 23 | 0.22 | 0.33 | 0.05 | 0.11 | 65 |  | 通常の状況 | 黄色・淡（明） | 洗剤臭（微） | 7.7 | 5.5 | 8.3 | 9 | 8.2 | 240000 |  | 4.6 | 0.52 | 0.019 | <0.001 | ND | <0.005 | <0.02 | <0.005 | <0.0005 |  |  |  | <0.0002 |  |  |  | <0.0005 |  | <0.002 | <0.0005 | [6 empty] | 0.14 | 0.09 | <0.05 | 1.9 | 1.9 | [7 empty] | 0.61 | 0.44 | 113 | 200
| 21:55 | 流心（中央） | 晴れ | 降雨なし | 21 | 22 | 0.03 | 0.13 | 0.05 | 0.34 | 82 |  | 通常の状況 | 黄色・淡（明） | 洗剤臭（微） | 7.4 | 1.8 | 6.3 | 4 | 3.5 |  |  | 3.6 | 0.48 | [38 empty] | 394 | 1600
2007-07-18 | 10:20 | 流心（中央） | 曇り | 20mm以上30mm未満 | 21 | 19 | 0.28 | 0.71 | 0.1 | 0.17 | 85 |  | 通常の状況 | 黄色・淡（明） | 海藻臭（微） | 7.8 | 2 | 5.6 | 8 | 8.4 | 22000 |  | 3.8 | 0.18 | 0.007 |  | ND | <0.005 |  | <0.005 | <0.0005 | [12 empty] | <0.0006 | <0.0003 | <0.002 |  |  |  |  | <0.05 | 2.5 | 2.5 | [5 empty] | <0.0006 |  |  |  | 110 | 160
| 22:16 | 流心（中央） | 晴れ | 20mm以上30mm未満 | 21 | 18.7 | 0.06 | 0.48 | 0.1 | 0.62 | 93 |  | 通常の状況 | 黄色・淡（明） | 海藻臭（微） | 7.9 | 1.5 | 5.1 | 6 | 7.8 |  |  | 3.6 | 0.14 | [38 empty] | 190 | 360
2007-08-08 | 10:55 | 流心（中央） | 晴れ | 降雨なし | 29.2 | 27.2 | 0.02 | 0.05 | 0.1 | 0.17 | 81 |  | 憩流 | 無色 | 川藻臭（微） | 8.4 | 2.8 | 6.8 | 4 | 10.4 | 49000 | <0.5 | 4.1 | 0.62 | 0.01 | <0.001 | ND | <0.005 | <0.02 | <0.005 | <0.0005 |  | ND | <0.002 | <0.0002 | <0.0004 | <0.002 | <0.004 | <0.0005 | <0.0006 | <0.002 | <0.0005 | <0.0002 |  |  |  | <0.001 | <0.002 | 0.18 | 0.08 | <0.05 | 2.5 | 2.5 | <0.005 | <0.01 | 0.03 | <0.01 | <0.02 |  | <0.008 | <0.04 | 0.35 | 89 | 130 |  | 0.17 | <0.005
| 22:35 | 流心（中央） | 晴れ | 降雨なし | 26.3 | 26.2 | -0.02 | -0.17 | 0.1 | 0.67 | >100 |  | 逆流 | 無色 | 川藻臭（微） | 8.2 | 1.5 | 6 | 2 | 3.9 |  | <0.5 | 2.8 | 0.34 | [38 empty] | 820 | 1900
2007-09-19 | 10:33 | 流心（中央） | 曇り | 降雨なし | 27.1 | 24 | 0.07 | 0.34 | 0.2 | 0.3 | >100 |  | 通常の状況 | 無色 | 川藻臭（微） | 7.9 | 2.3 | 6 | 1 | 8.7 | 49000 |  | 5.6 | 0.36 | 0.006 |  | ND | <0.005 |  | <0.005 | <0.0005 | [19 empty] | 0.21 | 2.8 | 3 | [9 empty] | 55 | 27
| 22:36 | 流心（中央） | 曇り | 降雨なし | 24.6 | 23.6 | 0.1 | 0.63 | 0.2 | 0.48 | >100 |  | 通常の状況 | 無色 | 川藻臭（微） | 7.7 | 1.6 | 4.3 | 2 | 5.1 |  |  | 5.1 | 0.3 | [38 empty] | 450 | 760
2007-10-10 | 10:18 | 流心（中央） | 曇り | 0mm以上 5mm未満 | 21.1 | 19.8 | 0.07 | 0.12 | 0.05 | 0.1 | >100 |  | 通常の状況 | 無色 | 川藻臭（微） | 7.6 | 2.8 | 6.4 | 3 | 6.2 | 79000 |  | 7 | 0.48 | 0.013 | <0.001 | ND | <0.005 | <0.02 | <0.005 | <0.0005 |  |  |  | <0.0002 |  |  |  | <0.0005 |  | <0.002 | <0.0005 | [6 empty] | 0.15 | 0.07 | 0.31 | 3.6 | 3.9 | [7 empty] | 0.5 | 0.44 | 74 | 92
| 22:18 | 流心（中央） | 曇り | 0mm以上 5mm未満 | 19.5 | 19.2 | 0.1 | 0.15 | 0.05 | 0.12 | >100 |  | 通常の状況 | 無色 | 川藻臭（微） | 7.4 | 3.1 | 6.8 | <1 | 4.3 |  |  | 4.8 | 0.72 | [38 empty] | 200 | 1000
2007-11-14 | 11:05 | 流心（中央） | 晴れ | 降雨なし | 16.8 | 15.8 | 0.01 | 0.05 | 0.2 | 0.42 | >100 |  | 憩流 | 黄色・淡（明） | 川藻臭（微） | 7.8 | 2 | 4.6 | 3 | 7.1 | 7000 |  | 4.3 | 0.28 | 0.003 |  | ND | <0.005 |  | <0.005 | <0.0005 | [19 empty] | <0.05 | 1.7 | 1.7 | [9 empty] | 1100 | 7500
| 22:37 | 流心（中央） | 晴れ | 降雨なし | 17.8 | 16.3 | 0.1 | 0.23 | 0.1 | 0.15 | >100 |  | 通常の状況 | 黄色・淡（明） | 川藻臭（微） | 7.6 | 1.4 | 5.6 | 3 | 5.7 |  |  | 4.9 | 0.37 | [38 empty] | 1000 | 2900
2007-12-12 | 10:30 | 流心（中央） | 晴れ | 0mm以上 5mm未満 | 11.2 | 11.9 | 0.06 | 0.25 | 0.2 | 0.29 | >100 |  | 通常の状況 | 無色 | 海藻臭（微） | 7.8 | 3.5 | 5.9 | 4 | 6.5 | 79000 |  | 4.2 | 0.37 | 0.005 | <0.001 | ND | <0.005 | <0.02 | <0.005 | <0.0005 |  |  |  | <0.0002 |  |  |  | <0.0005 |  | <0.002 | <0.0005 | [6 empty] | 0.39 | 1.5 | 0.06 | 2.1 | 2.1 | [7 empty] | 0.63 | 0.34 | 1800 | 5600
| 22:30 | 流心（中央） | 曇り | 0mm以上 5mm未満 | 11.6 | 11.9 | 0.08 | 0.11 | 0.05 | 0.09 | >100 |  | 通常の状況 | 無色 | 海藻臭（微） | 7.6 | 2.8 | 6.8 | 2 | 5.2 |  |  | 4.7 | 0.44 | [38 empty] | 390 | 950
2008-01-09 | 10:18 | 流心（中央） | 薄曇り | 降雨なし | 10.6 | 10.1 | 0.06 | 0.16 | 0.1 | 0.16 | >100 |  | 通常の状況 | 無色 | 海藻臭（中） | 7.7 | 2.4 | 6.4 | 3 | 8.3 | 49000 |  | 6.5 | 0.46 | 0.006 |  | ND | <0.005 |  | <0.005 | <0.0005 | [19 empty] | 0.13 | 4.1 | 4.2 | [9 empty] | 540 | 1500
| 22:25 | 流心（中央） | 薄曇り | 降雨なし | 6.4 | 10 | 0.08 | 0.14 | 0.05 | 0.1 | 95 |  | 通常の状況 | 無色 | 無臭 | 7.8 | 1.9 | 7.3 | 3 | 5.1 |  |  | 6.2 | 0.5 | [38 empty] | 250 | 520
2008-02-13 | 10:37 | 流心（中央） | 晴れ | 0mm以上 5mm未満 | 4.9 | 5.7 | 0.15 | 0.45 | 0.1 | 0.26 | >100 |  | 通常の状況 | 無色 | 川藻臭（微） | 6.8 | 5.3 | 7.1 | 3 | 10.1 | 79000 | <0.5 | 5.9 | 0.45 | 0.008 | <0.001 | ND | <0.005 | <0.02 | <0.005 | <0.0005 |  | ND | <0.002 | <0.0002 | <0.0004 | <0.002 | <0.004 | <0.0005 | <0.0006 | <0.002 | <0.0005 | <0.0002 |  |  |  | <0.001 | <0.002 | 0.18 | 0.06 | 0.07 | 2.9 | 2.9 | <0.005 | <0.01 | 0.1 | 0.03 | <0.02 |  | <0.008 | 0.66 | 0.4 | 136 | 260 |  | 0.22 | <0.005
| 22:15 | 流心（中央） | 晴れ | 0mm以上 5mm未満 | 1 | 6.2 | 0.02 | 0.02 | 0.1 | 0.24 | >100 |  | 憩流 | 無色 | 川藻臭（微） | 7.4 | 5.3 | 6.7 | 2 | 7.9 |  | <0.5 | 5.9 | 0.44 | [38 empty] | 55 | 29
2008-03-05 | 10:12 | 流心（中央） | 薄曇り | 降雨なし | 7.6 | 8 | 0.09 | 0.14 | 0.05 | 0.1 | 86 |  | 通常の状況 | 黄色・淡（明） | 川藻臭（微） | 7.5 | 6.6 | 8.9 | 4 | 7.7 | 33000 |  | 5.6 | 0.76 | 0.014 |  | ND | <0.005 |  | <0.005 | <0.0005 | [12 empty] | <0.0006 | <0.0003 | <0.002 |  |  |  |  | 0.07 | 2.1 | 2.1 | [5 empty] | <0.0006 |  |  |  | 260 | 650
| 22:10 | 流心（中央） | 薄曇り | 降雨なし | 4.3 | 8 | 0.07 | 0.1 | 0.05 | 0.1 | 71 |  | 通常の状況 | 黄色・淡（明） | 川藻臭（微） | 7.7 | 5.9 | 8.6 | 4 | 5.7 |  |  | 5.2 | 0.75 | [38 empty] | 120 | 350

## 渚橋
水域名称 | 田越川 | 地点名称 | 渚橋 (14-007-01) | 類型名称 | 河川B | 測定機関名称 | 神奈川県
測定項目 | 採取時刻 | 採取位置 | 天候 | 前日天候 | 気温 | 水温 | 流速 | 流量 | 採取水深 | 全水深 | 透視度 | 透明度 | 流況 | 色相 | 臭気 | ｐＨ | ＢＯＤ | ＣＯＤ | ＳＳ | ＤＯ | 大腸菌群数 | ND-ヘキサン抽出物質 | 全窒素 | 全りん | 全亜鉛 | カドミウム | 全シアン | 鉛 | 六価クロム | 砒素 | 総水銀 | アルキル水銀 | ＰＣＢ | ジクロロメタン | 四塩化炭素 | 1，2-ジクロロエタン | 1，1-ジクロロエチレン | ｼｽ1，2-ジクロロエチレン | 1，1，1-トリクロロエタン | 1，1，2-トリクロロエタン | トリクロロエチレン | テトラクロロエチレン | 1，3-ジクロロプロペン | チウラム | シマジン | チオベンカルブ | ベンゼン | セレン | ふっ素 | ほう素 | 亜硝酸性窒素 | 硝酸性窒素 | 亜硝酸性窒素及び硝酸性窒素 | フェノール類 | 銅 | 溶解性鉄 | 溶解性マンガン | クロム | ＥＰND | ニッケル | アンモニア性窒素 | りん酸態りん | 電気伝導率 | 塩化物イオン | 塩分 | 陰イオン界面活性剤 | 非イオン界面活性剤 | クロロフィルａ | トリハロメタン生成能 | クロロホルム生成能 | ブロモジクロロメタン生成能 | ジブロモクロロメタン生成能 | ブロモホルム生成能 | 有機りん
単位 | 時：分 |  |  |  | ℃ | ℃ | m/s | m3/s | ｍ | ｍ | ㎝ | ｍ |  |  |  |  | ㎎/L | ㎎/L | ㎎/L | ㎎/L | MPND/100mL | ㎎/L | ㎎/L | ㎎/L | ㎎/L | ㎎/L | ㎎/L | ㎎/L | ㎎/L | ㎎/L | ㎎/L | ㎎/L | ㎎/L | ㎎/L | ㎎/L | ㎎/L | ㎎/L | ㎎/L | ㎎/L | ㎎/L | ㎎/L | ㎎/L | ㎎/L | ㎎/L | ㎎/L | ㎎/L | ㎎/L | ㎎/L | ㎎/L | ㎎/L | ㎎/L | ㎎/L | ㎎/L | ㎎/L | ㎎/L | ㎎/L | ㎎/L | ㎎/L | ㎎/L | ㎎/L | ㎎/L | ㎎/L | mS/m | ㎎/L | ‰ | ㎎/L | ㎎/L | mg/m3 | ㎎/L | ㎎/L | ㎎/L | ㎎/L | ㎎/L | ㎎/L
採取年月日
2007-04-11 | 9:20 | 流心（中央） | 曇り | 降雨なし | 16.5 | 15.8 | 0 | 0.2 | 0.1 | 2.05 | >100 |  | 憩流 | 無色 | 海藻臭（微） | 7.9 | 0.9 | 3.2 | 6 | 7 | 490 |  | 2.1 | 0.11 | <0.001 | <0.001 | ND | <0.005 | <0.02 | <0.005 | <0.0005 |  |  |  | <0.0002 |  |  |  | <0.0005 |  | <0.002 | <0.0005 | [8 empty] | <0.05 | 0.36 | 0.41 | [7 empty] | 0.16 | 0.053 | 3200 | 12000
| 21:15 | 流心（中央） | 雨 | 降雨なし | 9 | 13.2 | -0.05 | -2.25 | 0.1 | 1.56 | >100 |  | 逆流 | 無色 | 海藻臭（微） | 8.1 | 1.1 | 4 | 5 | 7.8 |  |  | 2 | 0.1 | [38 empty] | 3700 | 12000
2007-05-09 | 9:35 | 流心（中央） | 晴れ | 降雨なし | 27.2 | 20.1 | -0.02 | -0.94 | 0.5 | 2.23 | >100 |  | 逆流 | 無色 | 海藻臭（微） | 8 | 1.2 | 3.1 | 3 | 7.5 | 700 |  | 1.7 | 0.075 | 0.008 |  | ND | <0.005 |  | <0.005 | <0.0005 | [19 empty] | <0.05 | 0.6 | 0.65 | [9 empty] | 3500 | 14000
| 21:15 | 流心（中央） | 晴れ | 降雨なし | 22.3 | 19.6 | 0 | -0.04 | 0.5 | 2.16 | >100 |  | 逆流 | 無色 | 海藻臭（微） | 8.2 | 1.2 | 3.1 | 4 | 8.5 |  |  | 2.2 | 0.071 | [38 empty] | 4600 | 19000
2007-06-13 | 9:10 | 流心（中央） | 晴れ | 降雨なし | 24 | 23 | -0.08 | -2.21 | 0.1 | 1.43 | >100 |  | 逆流 | 無色 | 海藻臭（微） | 7.7 | 0.9 | 3.3 | 2 | 5.6 | 3300 |  | 1.4 | 0.1 | 0.004 | <0.001 | ND | <0.005 | <0.02 | <0.005 | <0.0005 |  |  |  | <0.0002 |  |  |  | <0.0005 |  | <0.002 | <0.0005 | [8 empty] | <0.05 | 0.4 | 0.45 | [7 empty] | 0.17 | 0.093 | 2600 | 10000
| 21:10 | 流心（中央） | 晴れ | 降雨なし | 21 | 23 | -0.02 | -1.79 | 0.05 | 2.16 | >100 |  | 逆流 | 無色 | 海藻臭（微） | 8 | 1.6 | 3.1 | 1 | 7.1 |  |  | 1.3 | 0.089 | [38 empty] | 3600 | 13000
2007-07-18 | 9:23 | 流心（中央） | 曇り | 20mm以上30mm未満 | 20.5 | 19.4 | 0.08 | 6.48 | 0.1 | 1.03 | >100 |  | 通常の状況 | 黄色・淡（明） | 海藻臭（微） | 7.7 | 0.4 | 3.6 | 3 | 7.8 | 3300 |  | 2.2 | 0.28 | 0.006 |  | ND | <0.005 |  | <0.005 | <0.0005 | [12 empty] | <0.0006 | <0.0003 | <0.002 |  |  |  |  | <0.05 | 1.4 | 1.4 | [5 empty] | <0.0006 |  |  |  | 1200 | 4800
| 21:11 | 流心（中央） | 曇り | 20mm以上30mm未満 | 21.5 | 20.2 | 0.05 | 4.82 | 0.1 | 1.43 | >100 |  | 通常の状況 | 黄色・淡（明） | 海藻臭（微） | 7.6 | 0.7 | 3.8 | 5 | 7 |  |  | 2 | 0.22 | [38 empty] | 2000 | 6500
2007-08-08 | 9:45 | 流心（中央） | 晴れ | 降雨なし | 30.4 | 28.3 | 0.01 | 0.33 | 0.1 | 0.94 | >100 |  | 通常の状況 | 無色 | 川藻臭（微） | 8.1 | 1.8 | 2.7 | 7 | 5.1 | 2300 | <0.5 | 1.3 | 0.38 | 0.003 | <0.001 | ND | <0.005 | <0.02 | <0.005 | <0.0005 |  | ND | <0.002 | <0.0002 | <0.0004 | <0.002 | <0.004 | <0.0005 | <0.0006 | <0.002 | <0.0005 | <0.0002 |  |  |  | <0.001 | <0.002 |  |  | <0.05 | 0.07 | 0.12 | <0.005 | <0.01 | <0.02 | <0.01 | <0.02 |  | <0.008 | 0.04 | 0.056 | 4400 | 17000 |  | <0.03 | <0.005
| 21:35 | 流心（中央） | 晴れ | 降雨なし | 26.3 | 27.9 | 0.01 | 0.13 | 0.1 | 1.2 | >100 |  | 憩流 | 無色 | 川藻臭（微） | 7.9 | 1.5 | 3.4 | 3 | 6.3 |  | <0.5 | 1.3 | 0.1 | [38 empty] | 3900 | 16000
2007-09-19 | 9:32 | 流心（中央） | 曇り | 降雨なし | 25.1 | 24.6 | 0 | -0.76 | 0.2 | 1.01 | >100 |  | 憩流 | 無色 | 海藻臭（微） | 7.9 | 2.2 | 3.3 | 3 | 5.7 | 2300 |  | 3.2 | 0.1 | 0.005 |  | ND | <0.005 |  | <0.005 | <0.0005 | [19 empty] | <0.05 | 0.3 | 0.35 | [9 empty] | 3500 | 12000
| 21:33 | 流心（中央） | 曇り | 降雨なし | 25.1 | 24.3 | -0.02 | -1.93 | 0.2 | 1.2 | >100 |  | 逆流 | 無色 | 海藻臭（微） | 7.9 | 1 | 2.5 | 2 | 6.3 |  |  | 1.9 | 0.083 | [38 empty] | 3700 | 13000
2007-10-10 | 9:15 | 流心（中央） | 曇り | 0mm以上 5mm未満 | 20.7 | 19.8 | 0 | -0.04 | 0.2 | 1.18 | >100 |  | 憩流 | 無色 | 川藻臭（微） | 7.8 | 0.8 | 2.4 | 4 | 6.3 | 4900 |  | 1.9 | 0.087 | 0.005 | <0.001 | ND | <0.005 | <0.02 | <0.005 | <0.0005 |  |  |  | <0.0002 |  |  |  | <0.0005 |  | <0.002 | <0.0005 | [8 empty] | <0.05 | 0.37 | 0.42 | [7 empty] | 0.15 | 0.083 | 310 | 12000
| 21:20 | 流心（中央） | 曇り | 0mm以上 5mm未満 | 18.8 | 20 | 0.03 | 2.25 | 0.2 | 2.27 | >100 |  | 憩流 | 無色 | 川藻臭（微） | 7.6 | 1 | 1.4 | 2 | 7 |  |  | 2.2 | 0.095 | [38 empty] | 320 | 11000
2007-11-14 | 9:51 | 流心（中央） | 晴れ | 降雨なし | 17.4 | 16.3 | 0.02 | 2.37 | 0.3 | 1.3 | >100 |  | 憩流 | 無色 | 川藻臭（微） | 8.1 | 0.9 | 1.8 | 5 | 6.6 | 7900 |  | 2.6 | 0.08 | <0.001 |  | ND | <0.005 |  | <0.005 | <0.0005 | [19 empty] | <0.05 | 0.37 | 0.42 | [9 empty] | 4000 | 15000
| 21:37 | 流心（中央） | 晴れ | 降雨なし | 18.8 | 17.6 | 0.02 | 1.31 | 0.2 | 1.3 | >100 |  | 憩流 | 無色 | 川藻臭（微） | 8.1 | 0.4 | 1.6 | 2 | 7.8 |  |  | 1.9 | 0.066 | [38 empty] | 4800 | 18000
2007-12-12 | 9:20 | 流心（中央） | 晴れ | 0mm以上 5mm未満 | 10.6 | 13.2 | 0.01 | 1.33 | 0.2 | 1.1 | >100 |  | 憩流 | 無色 | 海藻臭（微） | 8.1 | 0.8 | 1.7 | 1 | 7.4 | 790 |  | 0.97 | 0.055 | <0.001 | <0.001 | ND | <0.005 | <0.02 | <0.005 | <0.0005 |  |  |  | <0.0002 |  |  |  | <0.0005 |  | <0.002 | <0.0005 | [8 empty] | <0.05 | 0.22 | 0.27 | [7 empty] | 0.09 | 0.039 | 4600 | 16000
| 21:28 | 流心（中央） | 曇り | 0mm以上 5mm未満 | 11.4 | 12.8 | -0.02 | -1.63 | 0.2 | 0.77 | >100 |  | 逆流 | 無色 | 海藻臭（微） | 8.1 | 0.8 | 2.6 | 2 | 8.3 |  |  | 1.2 | 0.059 | [38 empty] | 3900 | 14000
2008-01-09 | 9:13 | 流心（中央） | 薄曇り | 降雨なし | 9.6 | 9.9 | 0.03 | 2.37 | 0.2 | 0.9 | >100 |  | 憩流 | 無色 | 海藻臭（微） | 8.3 | 0.6 | 2 | 3 | 6.9 | 490 |  | 1.1 | 0.089 | 0.001 |  | ND | <0.005 |  | <0.005 | <0.0005 | [19 empty] | <0.05 | 0.41 | 0.46 | [9 empty] | 3700 | 12000
| 21:10 | 流心（中央） | 薄曇り | 降雨なし | 6.4 | 10.4 | 0.06 | 2.85 | 0.2 | 0.66 | >100 |  | 通常の状況 | 無色 | 無臭 | 8.4 | 0.5 | 3 | 9 | 8.9 |  |  | 1 | 0.093 | [38 empty] | 4000 | 14000
2008-02-13 | 9:40 | 流心（中央） | 晴れ | 0mm以上 5mm未満 | 5.7 | 8.6 | 0.13 | 11.66 | 0.3 | 1.23 | >100 |  | 通常の状況 | 無色 | 川藻臭（微） | 7.6 | 0.9 | 2.4 | 3 | 9.8 | 490 | <0.5 | 1.5 | 0.07 | 0.003 | <0.001 | ND | <0.005 | <0.02 | <0.005 | <0.0005 |  | ND | <0.002 | <0.0002 | <0.0004 | <0.002 | <0.004 | <0.0005 | <0.0006 | <0.002 | <0.0005 | <0.0002 |  |  |  | <0.001 | <0.002 |  |  | <0.05 | 0.4 | 0.45 | <0.005 | <0.01 | 0.02 | <0.01 | <0.02 |  | <0.008 | 0.07 | 0.066 | 3600 | 13000 |  | <0.03 | <0.005
| 21:18 | 流心（中央） | 晴れ | 0mm以上 5mm未満 | 2.3 | 8.2 | 0.06 | 5.81 | 0.3 | 1.11 | >100 |  | 通常の状況 | 無色 | 川藻臭（微） | 7.8 | 1.3 | 2.7 | 1 | 10.4 |  | <0.5 | 1.8 | 0.088 | [38 empty] | 3300 | 11000
2008-03-05 | 9:10 | 流心（中央） | 薄曇り | 降雨なし | 6.2 | 8.4 | 0.03 | 2.57 | 0.2 | 0.74 | >100 |  | 憩流 | 無色 | 海藻臭（微） | 8.2 | 1.3 | 2.3 | 3 | 9.8 | 330 |  | 1 | 0.034 | 0.001 |  | ND | <0.005 |  | <0.005 | <0.0005 | [12 empty] | <0.0006 | <0.0003 | <0.002 |  |  |  |  | <0.05 | 0.14 | 0.19 | [5 empty] | <0.0006 |  |  |  | 3700 | 15000
| 21:15 | 流心（中央） | 薄曇り | 降雨なし | 5 | 10.3 | 0.07 | 2.21 | 0.15 | 0.54 | >100 |  | 通常の状況 | 無色 | 無臭 | 8.3 | 0.8 | 2.7 | 3 | 11.8 |  |  | 1 | 0.028 | [38 empty] | 2200 | 16000

## 滑川橋
水域名称 | 滑川 | 地点名称 | 滑川橋 (14-008-01) | 類型名称 | 河川B | 測定機関名称 | 神奈川県
測定項目 | 採取時刻 | 採取位置 | 天候 | 前日天候 | 気温 | 水温 | 流速 | 流量 | 採取水深 | 全水深 | 透視度 | 透明度 | 流況 | 色相 | 臭気 | ｐＨ | ＢＯＤ | ＣＯＤ | ＳＳ | ＤＯ | 大腸菌群数 | ND-ヘキサン抽出物質 | 全窒素 | 全りん | 全亜鉛 | カドミウム | 全シアン | 鉛 | 六価クロム | 砒素 | 総水銀 | アルキル水銀 | ＰＣＢ | ジクロロメタン | 四塩化炭素 | 1，2-ジクロロエタン | 1，1-ジクロロエチレン | ｼｽ1，2-ジクロロエチレン | 1，1，1-トリクロロエタン | 1，1，2-トリクロロエタン | トリクロロエチレン | テトラクロロエチレン | 1，3-ジクロロプロペン | チウラム | シマジン | チオベンカルブ | ベンゼン | セレン | ふっ素 | ほう素 | 亜硝酸性窒素 | 硝酸性窒素 | 亜硝酸性窒素及び硝酸性窒素 | フェノール類 | 銅 | 溶解性鉄 | 溶解性マンガン | クロム | ＥＰND | ニッケル | アンモニア性窒素 | りん酸態りん | 電気伝導率 | 塩化物イオン | 塩分 | 陰イオン界面活性剤 | 非イオン界面活性剤 | クロロフィルａ | トリハロメタン生成能 | クロロホルム生成能 | ブロモジクロロメタン生成能 | ジブロモクロロメタン生成能 | ブロモホルム生成能 | 有機りん
単位 | 時：分 |  |  |  | ℃ | ℃ | m/s | m3/s | ｍ | ｍ | ㎝ | ｍ |  |  |  |  | ㎎/L | ㎎/L | ㎎/L | ㎎/L | MPND/100mL | ㎎/L | ㎎/L | ㎎/L | ㎎/L | ㎎/L | ㎎/L | ㎎/L | ㎎/L | ㎎/L | ㎎/L | ㎎/L | ㎎/L | ㎎/L | ㎎/L | ㎎/L | ㎎/L | ㎎/L | ㎎/L | ㎎/L | ㎎/L | ㎎/L | ㎎/L | ㎎/L | ㎎/L | ㎎/L | ㎎/L | ㎎/L | ㎎/L | ㎎/L | ㎎/L | ㎎/L | ㎎/L | ㎎/L | ㎎/L | ㎎/L | ㎎/L | ㎎/L | ㎎/L | ㎎/L | ㎎/L | ㎎/L | mS/m | ㎎/L | ‰ | ㎎/L | ㎎/L | mg/m3 | ㎎/L | ㎎/L | ㎎/L | ㎎/L | ㎎/L | ㎎/L
採取年月日
2007-04-11 | 8:45 | 流心（中央） | 曇り | 降雨なし | 16.3 | 13.9 | 0.02 | 0.3 | 0.05 | 0.48 | >100 |  | 憩流 | 無色 | 海藻臭（微） | 8 | 1 | 4.5 | 7 | 7.2 | 4900 |  | 2.3 | 0.3 | 0.005 | <0.001 | ND | <0.005 | <0.02 | <0.005 | <0.0005 |  |  |  | <0.0002 |  |  |  | <0.0005 |  | <0.002 | <0.0005 | [8 empty] | <0.05 | 0.91 | 0.96 | [7 empty] | 0.13 | 0.24 | 220 | 500
| 20:40 | 流心（中央） | 雨 | 降雨なし | 12 | 13.6 | 0.05 | 0.65 | 0.05 | 0.49 | 42 |  | 憩流 | 黄色・淡（明） | 海藻臭（微） | 8.4 | 3.2 | 9.9 | 42 | 7.9 |  |  | 3.7 | 0.37 | [38 empty] | 280 | 710
2007-05-09 | 8:40 | 流心（中央） | 晴れ | 降雨なし | 26 | 20.6 | 0.04 | 0.63 | 0.1 | 0.61 | >100 |  | 通常の状況 | 黄色・淡（明） | 洗剤臭（微） | 7.9 | 0.8 | 3.8 | 1 | 7 | 3300 |  | 2.6 | 0.31 | 0.006 |  | ND | <0.005 |  | <0.005 | <0.0005 | [19 empty] | <0.05 | 2 | 2 | [9 empty] | 250 | 730
| 20:40 | 流心（中央） | 晴れ | 降雨なし | 24.2 | 20.5 | 0.02 | 0.19 | 0.1 | 0.33 | >100 |  | 通常の状況 | 無色 | 海藻臭（微） | 8.2 | 2 | 5 | 18 | 7.2 |  |  | 3.5 | 0.36 | [38 empty] | 530 | 1200
2007-06-13 | 8:40 | 流心（中央） | 晴れ | 降雨なし | 23 | 22 | 0.02 | 0.16 | 0.05 | 0.32 | >100 |  | 通常の状況 | 黄色・淡（明） | 海藻臭（微） | 7.6 | 1.2 | 3.7 | 4 | 5.9 | 22000 |  | 1.7 | 0.3 | 0.009 | <0.001 | ND | <0.005 | <0.02 | <0.005 | <0.0005 |  |  |  | <0.0002 |  |  |  | <0.0005 |  | <0.002 | <0.0005 | [8 empty] | <0.05 | 0.73 | 0.78 | [7 empty] | 0.22 | 0.27 | 900 | 3500
| 20:40 | 流心（中央） | 晴れ | 降雨なし | 20.5 | 22 | 0.01 | 0.13 | 0.05 | 0.49 | >100 |  | 通常の状況 | 無色 | 無臭 | 7.9 | 1.9 | 2.8 | 6 | 7.7 |  |  | 2.1 | 0.29 | [38 empty] | 1200 | 2900
2007-07-18 | 8:45 | 流心（中央） | 曇り | 20mm以上30mm未満 | 21 | 18.8 | 0.08 | 0.86 | 0.1 | 0.41 | >100 |  | 通常の状況 | 黄色・淡（明） | 海藻臭（微） | 7.9 | 0.7 | 4 | 3 | 8.1 | 33000 |  | 2.8 | 0.11 | 0.012 |  | ND | <0.005 |  | <0.005 | <0.0005 | [12 empty] | <0.0006 | <0.0003 | <0.002 |  |  |  |  | <0.05 | 1.8 | 1.8 | [5 empty] | <0.0006 |  |  |  | 110 | 210
| 20:40 | 流心（中央） | 曇り | 20mm以上30mm未満 | 21 | 19.3 | 0.06 | 0.89 | 0.1 | 0.5 | >100 |  | 通常の状況 | 黄色・淡（明） | 海藻臭（微） | 7.9 | 0.6 | 3.5 | 4 | 8.1 |  |  | 2.8 | 0.29 | [38 empty] | 120 | 130
2007-08-08 | 8:42 | 流心（中央） | 晴れ | 降雨なし | 29.1 | 26.8 | 0.07 | 0.31 | 0.1 | 0.19 | >100 |  | 通常の状況 | 無色 | 川藻臭（微） | 8.3 | 0.9 | 3.5 | 6 | 10 | 17000 | <0.5 | 1.2 | 0.36 | 0.006 | <0.001 | ND | <0.005 | <0.02 | <0.005 | <0.0005 |  | ND | <0.002 | <0.0002 | <0.0004 | <0.002 | <0.004 | <0.0005 | <0.0006 | <0.002 | <0.0005 | <0.0002 |  |  |  | <0.001 | <0.002 |  |  | <0.05 | 0.74 | 0.79 | <0.005 | <0.01 | 0.02 | 0.02 | <0.02 |  | <0.008 | <0.04 | 0.24 | 580 | 1600 |  | <0.03 | <0.005
| 20:40 | 流心（中央） | 晴れ | 降雨なし | 27.3 | 27.9 | 0.01 | 0.08 | 0.1 | 0.58 | 89 |  | 憩流 | 無色 | 川藻臭（微） | 8.4 | 3.4 | 6 | 2 | 3.3 |  | <0.5 | 3.3 | 0.6 | [38 empty] | 1200 | 55
2007-09-19 | 8:50 | 流心（中央） | 曇り | 降雨なし | 25.7 | 23.4 | 0.01 | 0.14 | 0.2 | 0.39 | 77 |  | 憩流 | 無色 | 川藻臭（微） | 7.9 | 1 | 3.7 | 3 | 7.7 | 4600 |  | 3.1 | 0.28 | 0.004 |  | ND | <0.005 |  | <0.005 | <0.0005 | [19 empty] | <0.05 | 1.2 | 1.2 | [9 empty] | 1200 | 2500
| 20:52 | 流心（中央） | 曇り | 降雨なし | 25.7 | 24.7 | 0 | -0.21 | 0.2 | 0.51 | >100 |  | 憩流 | 無色 | 川藻臭（微） | 8.1 | 0.5 | 2.5 | 2 | 8.4 |  |  | 3.9 | 0.31 | [38 empty] | 640 | 1000
2007-10-10 | 8:41 | 流心（中央） | 曇り | 0mm以上 5mm未満 | 19.8 | 18.1 | -0.01 | -0.2 | 0.2 | 0.6 | >100 |  | 逆流 | 無色 | 川藻臭（微） | 7.9 | 1 | 2.4 | 2 | 5.8 | 33000 |  | 1.8 | 0.29 | 0.008 | <0.001 | ND | <0.005 | <0.02 | <0.005 | <0.0005 |  |  |  | <0.0002 |  |  |  | <0.0005 |  | <0.002 | <0.0005 | [8 empty] | <0.05 | 1 | 1 | [7 empty] | 0.26 | 0.28 | 640 | 1400
| 20:40 | 流心（中央） | 曇り | 0mm以上 5mm未満 | 19.2 | 18.7 | 0.01 | 0.2 | 0.2 | 0.64 | 92 |  | 憩流 | 無色 | 川藻臭（微） | 7.9 | 1.1 | 3.6 | 3 | 4.8 |  |  | 3.5 | 0.3 | [38 empty] | 460 | 870
2007-11-14 | 8:41 | 流心（中央） | 晴れ | 降雨なし | 15.5 | 14 | 0 | 0.05 | 0.2 | 0.62 | >100 |  | 憩流 | 無色 | 川藻臭（微） | 8 | 0.6 | 3.7 | <1 | 8.7 | 4900 |  | 3.5 | 0.27 | 0.002 |  | ND | <0.005 |  | <0.005 | <0.0005 | [19 empty] | <0.05 | 1.3 | 1.3 | [9 empty] | 640 | 1500
| 20:40 | 流心（中央） | 晴れ | 降雨なし | 19.6 | 16.6 | 0.02 | 0.31 | 0.2 | 0.88 | >100 |  | 憩流 | 無色 | 川藻臭（微） | 8.1 | 0.3 | 2.4 | 2 | 9.4 |  |  | 2.9 | 0.26 | [38 empty] | 1300 | 3600
2007-12-12 | 8:40 | 流心（中央） | 晴れ | 0mm以上 5mm未満 | 10.9 | 9.4 | 0 | 0.01 | 0.2 | 0.58 | >100 |  | 憩流 | 無色 | 無臭 | 7.9 | 1.3 | 3.4 | <1 | 8.4 | 7900 |  | 1.6 | 0.25 | 0.009 | <0.001 | ND | <0.005 | <0.02 | <0.005 | <0.0005 |  |  |  | <0.0002 |  |  |  | <0.0005 |  | <0.002 | <0.0005 | [8 empty] | <0.05 | 1 | 1 | [7 empty] | 0.06 | 0.22 | 230 | 520
| 20:40 | 流心（中央） | 曇り | 0mm以上 5mm未満 | 11.5 | 11.4 | 0.02 | 0.32 | 0.2 | 0.61 | >100 |  | 憩流 | 無色 | 海藻臭（微） | 8 | 1.3 | 3.3 | 1 | 9.3 |  |  | 2 | 0.22 | [38 empty] | 1400 | 4200
2008-01-09 | 8:40 | 流心（中央） | 薄曇り | 降雨なし | 10.4 | 8.5 | 0.02 | 0.24 | 0.2 | 0.54 | >100 |  | 憩流 | 無色 | 無臭 | 7.9 | 0.5 | 2.8 | 1 | 8.9 | 3300 |  | 1.3 | 0.26 | 0.004 |  | ND | <0.005 |  | <0.005 | <0.0005 | [19 empty] | <0.05 | 0.86 | 0.91 | [9 empty] | 1100 | 2000
| 20:40 | 流心（中央） | 薄曇り | 降雨なし | 8.6 | 9.4 | 0.01 | 0.18 | 0.2 | 0.49 | >100 |  | 憩流 | 無色 | 海藻臭（微） | 8.3 | 1 | 3.5 | 1 | 10.4 |  |  | 1.4 | 0.28 | [38 empty] | 1800 | 1600
2008-02-13 | 8:40 | 流心（中央） | 晴れ | 0mm以上 5mm未満 | 8.5 | 5.1 | 0.12 | 1.5 | 0.2 | 0.56 | 80 |  | 通常の状況 | 無色 | 川藻臭（微） | 7.6 | 0.8 | 3.4 | 3 | 10.6 | 3300 | <0.5 | 2.3 | 0.28 | 0.006 | <0.001 | ND | <0.005 | <0.02 | <0.005 | <0.0005 |  | ND | <0.002 | <0.0002 | <0.0004 | <0.002 | <0.004 | <0.0005 | <0.0006 | <0.002 | <0.0005 | <0.0002 |  |  |  | <0.001 | <0.002 |  |  | <0.05 | 1.1 | 1.1 | <0.005 | <0.01 | 0.13 | 0.01 | <0.02 |  | <0.008 | 0.05 | 0.28 | 210 | 530 |  | <0.03 | <0.005
| 20:41 | 流心（中央） | 晴れ | 0mm以上 5mm未満 | 3 | 5.6 | 0.09 | 0.77 | 0.1 | 0.36 | 98 |  | 通常の状況 | 無色 | 川藻臭（微） | 8 | 1.4 | 3.5 | 1 | 12.6 |  | <0.5 | 2.9 | 0.31 | [38 empty] | 280 | 660
2008-03-05 | 8:40 | 流心（中央） | 薄曇り | 降雨なし | 7 | 7.6 | 0.04 | 0.4 | 0.2 | 0.33 | >100 |  | 憩流 | 無色 | 海藻臭（微） | 7.9 | 1.8 | 3.6 | 1 | 7.3 | 23000 |  | 1.7 | 0.27 | 0.004 |  | ND | <0.005 |  | <0.005 | <0.0005 | [12 empty] | <0.0006 | <0.0003 | <0.002 |  |  |  |  | <0.05 | 0.72 | 0.77 | [5 empty] | <0.0006 |  |  |  | 650 | 1700
| 20:40 | 流心（中央） | 薄曇り | 降雨なし | 6.7 | 8.6 | 0 | 0.06 | 0.15 | 0.3 | >100 |  | 憩流 | 無色 | 無臭 | 8.6 | 2.6 | 4.4 | 1 | 12.8 |  |  | 2.2 | 0.31 | [38 empty] | 170 | 790

## 神戸橋
水域名称 | 神戸川 | 地点名称 | 神戸橋 (14-009-01) | 類型名称 | 河川B | 測定機関名称 | 神奈川県
測定項目 | 採取時刻 | 採取位置 | 天候 | 前日天候 | 気温 | 水温 | 流速 | 流量 | 採取水深 | 全水深 | 透視度 | 透明度 | 流況 | 色相 | 臭気 | ｐＨ | ＢＯＤ | ＣＯＤ | ＳＳ | ＤＯ | 大腸菌群数 | ND-ヘキサン抽出物質 | 全窒素 | 全りん | 全亜鉛 | カドミウム | 全シアン | 鉛 | 六価クロム | 砒素 | 総水銀 | アルキル水銀 | ＰＣＢ | ジクロロメタン | 四塩化炭素 | 1，2-ジクロロエタン | 1，1-ジクロロエチレン | ｼｽ1，2-ジクロロエチレン | 1，1，1-トリクロロエタン | 1，1，2-トリクロロエタン | トリクロロエチレン | テトラクロロエチレン | 1，3-ジクロロプロペン | チウラム | シマジン | チオベンカルブ | ベンゼン | セレン | ふっ素 | ほう素 | 亜硝酸性窒素 | 硝酸性窒素 | 亜硝酸性窒素及び硝酸性窒素 | フェノール類 | 銅 | 溶解性鉄 | 溶解性マンガン | クロム | ＥＰND | ニッケル | アンモニア性窒素 | りん酸態りん | 電気伝導率 | 塩化物イオン | 塩分 | 陰イオン界面活性剤 | 非イオン界面活性剤 | クロロフィルａ | トリハロメタン生成能 | クロロホルム生成能 | ブロモジクロロメタン生成能 | ジブロモクロロメタン生成能 | ブロモホルム生成能 | 有機りん
単位 | 時：分 |  |  |  | ℃ | ℃ | m/s | m3/s | ｍ | ｍ | ㎝ | ｍ |  |  |  |  | ㎎/L | ㎎/L | ㎎/L | ㎎/L | MPND/100mL | ㎎/L | ㎎/L | ㎎/L | ㎎/L | ㎎/L | ㎎/L | ㎎/L | ㎎/L | ㎎/L | ㎎/L | ㎎/L | ㎎/L | ㎎/L | ㎎/L | ㎎/L | ㎎/L | ㎎/L | ㎎/L | ㎎/L | ㎎/L | ㎎/L | ㎎/L | ㎎/L | ㎎/L | ㎎/L | ㎎/L | ㎎/L | ㎎/L | ㎎/L | ㎎/L | ㎎/L | ㎎/L | ㎎/L | ㎎/L | ㎎/L | ㎎/L | ㎎/L | ㎎/L | ㎎/L | ㎎/L | ㎎/L | mS/m | ㎎/L | ‰ | ㎎/L | ㎎/L | mg/m3 | ㎎/L | ㎎/L | ㎎/L | ㎎/L | ㎎/L | ㎎/L
採取年月日
2007-04-11 | 8:40 | 流心（中央） | 晴れ | 降雨なし | 16 | 12.4 | 0.04 | 0.05 | 0.05 | 0.24 | >100 |  | 通常の状況 | 無色 | 無臭 | 7.8 | 1.1 | 4.2 | 2 | 8.8 | 3300 |  | 2.5 | 0.13 | 0.004 | <0.001 | ND | <0.005 | <0.02 | <0.005 | <0.0005 |  |  |  | <0.0002 |  |  |  | <0.0005 |  | <0.002 | <0.0005 | [6 empty] | 0.13 | 0.03 | <0.05 | 0.91 | 0.96 | [7 empty] | 0.71 | 0.099 | 60 | 27
| 20:40 | 流心（中央） | 雨 | 降雨なし | 16 | 13.1 | 0.08 | 0.16 | 0.1 | 0.36 | 32 |  | 通常の状況 | 無色 | 無臭 | 7.5 | 7.2 | 10 | 19 | 7.9 |  |  | 5.8 | 0.2 | [38 empty] | 31 | 13
2007-05-09 | 8:50 | 流心（中央） | 晴れ | 降雨なし | 25.2 | 17.4 | 0.03 | 0.06 | 0.1 | 0.38 | >100 |  | 通常の状況 | 無色 | 無臭 | 7.2 | 1.2 | 3.3 | 3 | 8.6 | 7900 |  | 2.6 | 0.15 | 0.005 |  | ND | <0.005 |  | <0.005 | <0.0005 | [19 empty] | <0.05 | 1.8 | 1.8 | [9 empty] | 51 | 34
| 20:50 | 流心（中央） | 晴れ | 降雨なし | 22 | 20.7 | 0.02 | 0.04 | 0.1 | 0.36 | >100 |  | 通常の状況 | 無色 | 無臭 | 7.7 | 1.4 | 4.2 | 3 | 7.5 |  |  | 3.2 | 0.17 | [38 empty] | 53 | 38
2007-06-13 | 8:40 | 流心（中央） | 晴れ | 降雨なし | 26 | 21.4 | 0.04 | 0.06 | 0.1 | 0.25 | >100 |  | 通常の状況 | 無色 | 無臭 | 7.9 | 1.4 | 4.4 | 2 | 7.8 | 17000 |  | 1.6 | 0.15 | 0.007 | <0.001 | ND | <0.005 | <0.02 | <0.005 | <0.0005 |  |  |  | <0.0002 |  |  |  | <0.0005 |  | <0.002 | <0.0005 | [6 empty] | 0.1 | 0.03 | <0.05 | 0.85 | 0.9 | [7 empty] | 0.18 | 0.15 | 69 | 36
| 20:40 | 流心（中央） | 晴れ | 降雨なし | 21.5 | 23.5 | 0.03 | 0.04 | 0.05 | 0.27 | >100 |  | 通常の状況 | 無色 | 無臭 | 8.5 | 1.6 | 4.7 | 2 | 7.5 |  |  | 1.6 | 0.29 | [38 empty] | 250 | 700
2007-07-18 | 8:40 | 流心（中央） | 曇り | 20mm以上30mm未満 | 21.3 | 19.2 | 0.04 | 0.13 | 0.2 | 0.4 | >100 |  | 通常の状況 | 無色 | 金気臭（微） | 7.7 | 0.8 | 3.2 | 4 | 8.7 | 4900 |  | 3.2 | 0.19 | 0.008 |  | ND | <0.005 |  | <0.005 | <0.0005 | [12 empty] | <0.0006 | <0.0003 | <0.002 |  |  |  |  | <0.05 | 2.6 | 2.6 | [5 empty] | <0.0006 |  |  |  | 52 | 21
| 20:40 | 流心（中央） | 曇り | 20mm以上30mm未満 | 23 | 19.6 | 0.04 | 0.12 | 0.2 | 0.63 | 42 |  | 通常の状況 | 茶褐色・淡（明） | 土臭（微） | 7.4 | 1.2 | 4.9 | 30 | 7.9 |  |  | 3.5 | 0.075 | [38 empty] | 55 | 19
2007-08-08 | 8:40 | 流心（中央） | 晴れ | 降雨なし | 28.9 | 23.9 | 0.02 | 0.04 | 0.1 | 0.24 | >100 |  | 憩流 | 無色 | 無臭 | 8 | 1.3 | 3.5 | 2 | 8.3 | 7900 | <0.5 | 2 | 0.19 | 0.007 | <0.001 | ND | <0.005 | <0.02 | <0.005 | <0.0005 |  | ND | <0.002 | <0.0002 | <0.0004 | <0.002 | <0.004 | <0.0005 | <0.0006 | <0.002 | <0.0005 | <0.0002 |  |  |  | <0.001 | <0.002 | 0.12 | 0.04 | <0.05 | 1.1 | 1.1 | <0.005 | <0.01 | 0.07 | 0.01 | <0.02 |  | <0.008 | <0.04 | 0.12 | 61 | 24 |  | <0.03 | <0.005
| 20:40 | 流心（中央） | 晴れ | 降雨なし | 27.4 | 27.6 | -0.04 | -0.09 | 0.2 | 0.48 | >100 |  | 逆流 | 無色 | 無臭 | 8.3 | 1 | 3.9 | 5 | 8.1 |  | <0.5 | 1.6 | 0.18 | [38 empty] | 60 | 24
2007-09-19 | 8:40 | 流心（中央） | 曇り | 降雨なし | 24.3 | 22.1 | 0.02 | 0.03 | 0.1 | 0.32 | >100 |  | 憩流 | 無色 | 無臭 | 8 | 0.7 | 3 | <1 | 8.6 | 49000 |  | 4.2 | 0.17 | 0.007 |  | ND | <0.005 |  | <0.005 | <0.0005 | [19 empty] | <0.05 | 1.4 | 1.4 | [9 empty] | 58 | 23
| 20:40 | 流心（中央） | 曇り | 降雨なし | 25.9 | 24.6 | 0.03 | 0.11 | 0.1 | 0.43 | >100 |  | 通常の状況 | 無色 | 無臭 | 8.4 | 0.8 | 2.8 | 2 | 7.8 |  |  | 4.4 | 0.21 | [38 empty] | 56 | 24
2007-10-10 | 8:40 | 流心（中央） | 曇り | 0mm以上 5mm未満 | 19.1 | 18.8 | 0.01 | 0.02 | 0.1 | 0.46 | >100 |  | 憩流 | 無色 | 無臭 | 7.7 | 0.8 | 3 | <1 | 6.2 | 11000 |  | 3.2 | 0.17 | 0.008 | <0.001 | ND | <0.005 | <0.02 | <0.005 | <0.0005 |  |  |  | <0.0002 |  |  |  | <0.0005 |  | <0.002 | <0.0005 | [6 empty] | 0.19 | 0.12 | <0.05 | 1.1 | 1.1 | [7 empty] | 0.12 | 0.16 | 200 | 440
| 20:40 | 流心（中央） | 曇り | 0mm以上 5mm未満 | 17.9 | 20 | 0 | 0 | 0.1 | 0.43 | 94 |  | 憩流 | 無色 | 無臭 | 8 | 1.4 | 3.9 | 4 | 7 |  |  | 3 | 0.42 | [38 empty] | 580 | 1600
2007-11-14 | 8:40 | 流心（中央） | 晴れ | 降雨なし | 15.8 | 14.8 | 0.02 | 0.06 | 0.1 | 0.45 | >100 |  | 憩流 | 無色 | 無臭 | 7.9 | 3.3 | 3.3 | <1 | 8.5 | 4900 |  | 3.8 | 0.16 | 0.004 |  | ND | <0.005 |  | <0.005 | <0.0005 | [19 empty] | <0.05 | 1.3 | 1.3 | [9 empty] | 800 | 640
| 20:40 | 流心（中央） | 晴れ | 降雨なし | 18.6 | 16.2 | 0.04 | 0.15 | 0.15 | 0.54 | >100 |  | 憩流 | 無色 | 無臭 | 8 | 0.5 | 3 | 1 | 9.4 |  |  | 2.5 | 0.15 | [38 empty] | 390 | 410
2007-12-12 | 8:40 | 流心（中央） | 晴れ | 0mm以上 5mm未満 | 6.7 | 10.5 | 0 | 0.03 | 0.2 | 0.59 | >100 |  | 憩流 | 無色 | 海藻臭（微） | 7.6 | 1.6 | 3.9 | 1 | 7.2 | 4900 |  | 2.6 | 0.17 | 0.004 | <0.001 | ND | <0.005 | <0.02 | <0.005 | <0.0005 |  |  |  | <0.0002 |  |  |  | <0.0005 |  | <0.002 | <0.0005 | [6 empty] | 0.18 | 0.94 | <0.05 | 1.3 | 1.3 | [7 empty] | 0.16 | 0.15 | 460 | 3400
| 20:40 | 流心（中央） | 曇り | 0mm以上 5mm未満 | 9.8 | 12.9 | 0.04 | 0.11 | 0.1 | 0.46 | >100 |  | 憩流 | 無色 | 下水臭（微） | 8.1 | 1.6 | 3.1 | 2 | 9 |  |  | 2 | 0.14 | [38 empty] | 1500 | 10000
2008-01-09 | 8:40 | 流心（中央） | 薄曇り | 降雨なし | 8.9 | 8.8 | -0.03 | -0.09 | 0.1 | 0.38 | >100 |  | 逆流 | 無色 | 無臭 | 7.7 | 0.6 | 2.6 | 1 | 8 | 7000 |  | 1.9 | 0.16 | 0.006 |  | ND | <0.005 |  | <0.005 | <0.0005 | [19 empty] | <0.05 | 1.1 | 1.1 | [9 empty] | 670 | 2000
| 20:40 | 流心（中央） | 薄曇り | 降雨なし | 8.8 | 10.6 | 0.1 | 0.24 | 0.1 | 0.34 | >100 |  | 通常の状況 | 無色 | 無臭 | 7.9 | 0.7 | 3.8 | 2 | 9.1 |  |  | 1.7 | 0.19 | [38 empty] | 1400 | 4200
2008-02-13 | 8:40 | 流心（中央） | 晴れ | 0mm以上 5mm未満 | 3.5 | 4.7 | 0.01 | 0.05 | 0.2 | 0.49 | >100 |  | 憩流 | 無色 | 無臭 | 7.6 | 1.6 | 3.6 | 1 | 10.2 | 4900 | <0.5 | 2.5 | 0.17 | 0.007 | <0.001 | ND | <0.005 | <0.02 | <0.005 | <0.0005 |  | ND | <0.002 | <0.0002 | <0.0004 | <0.002 | <0.004 | <0.0005 | <0.0006 | <0.002 | <0.0005 | <0.0002 |  |  |  | <0.001 | <0.002 | 0.32 | 0.23 | <0.05 | 1 | 1 | <0.005 | <0.01 | 0.09 | 0.08 | <0.02 |  | <0.008 | 0.13 | 0.16 | 250 | 1200 |  | <0.03 | <0.005
| 20:40 | 流心（中央） | 晴れ | 0mm以上 5mm未満 | 2.5 | 5.9 | 0.03 | 0.04 | 0.1 | 0.24 | >100 |  | 憩流 | 無色 | 無臭 | 8.2 | 1.2 | 3.2 | 1 | 10.7 |  | <0.5 | 2.7 | 0.18 | [38 empty] | 59 | 30
2008-03-05 | 8:40 | 流心（中央） | 薄曇り | 降雨なし | 5.8 | 6.4 | 0.01 | 0.01 | 0.1 | 0.25 | >100 |  | 憩流 | 無色 | 無臭 | 7.7 | 1.8 | 4.8 | 1 | 8.3 | 23000 |  | 3.1 | 0.15 | 0.007 |  | ND | <0.005 |  | <0.005 | <0.0005 | [12 empty] | <0.0006 | <0.0003 | <0.002 |  |  |  |  | 0.05 | 1.7 | 1.7 | [5 empty] | <0.0006 |  |  |  | 230 | 480
| 20:40 | 流心（中央） | 薄曇り | 降雨なし | 5.6 | 9.1 | 0.02 | 0.04 | 0.1 | 0.2 | >100 |  | 憩流 | 無色 | 下水臭（微） | 8.9 | 1.6 | 4.5 | 2 | 12.5 |  |  | 2.3 | 0.18 | [38 empty] | 110 | 190