## 小田急鉄橋
水域名称 | 金目川 | 地点名称 | 小田急鉄橋 (14-013-01) | 類型名称 | 河川A | 測定機関名称 | 神奈川県
測定項目 | 採取時刻 | 採取位置 | 天候 | 前日天候 | 気温 | 水温 | 流速 | 流量 | 採取水深 | 全水深 | 透視度 | 透明度 | 流況 | 色相 | 臭気 | ｐＨ | ＢＯＤ | ＣＯＤ | ＳＳ | ＤＯ | 大腸菌群数 | ND-ヘキサン抽出物質 | 全窒素 | 全りん | 全亜鉛 | カドミウム | 全シアン | 鉛 | 六価クロム | 砒素 | 総水銀 | アルキル水銀 | ＰＣＢ | ジクロロメタン | 四塩化炭素 | 1，2-ジクロロエタン | 1，1-ジクロロエチレン | ｼｽ1，2-ジクロロエチレン | 1，1，1-トリクロロエタン | 1，1，2-トリクロロエタン | トリクロロエチレン | テトラクロロエチレン | 1，3-ジクロロプロペン | チウラム | シマジン | チオベンカルブ | ベンゼン | セレン | ふっ素 | ほう素 | 亜硝酸性窒素 | 硝酸性窒素 | 亜硝酸性窒素及び硝酸性窒素 | フェノール類 | 銅 | 溶解性鉄 | 溶解性マンガン | クロム | ＥＰND | ニッケル | アンモニア性窒素 | りん酸態りん | 電気伝導率 | 塩化物イオン | 塩分 | 陰イオン界面活性剤 | 非イオン界面活性剤 | クロロフィルａ | トリハロメタン生成能 | クロロホルム生成能 | ブロモジクロロメタン生成能 | ジブロモクロロメタン生成能 | ブロモホルム生成能 | 有機りん
単位 | 時：分 |  |  |  | ℃ | ℃ | m/s | m3/s | ｍ | ｍ | ㎝ | ｍ |  |  |  |  | ㎎/L | ㎎/L | ㎎/L | ㎎/L | MPND/100mL | ㎎/L | ㎎/L | ㎎/L | ㎎/L | ㎎/L | ㎎/L | ㎎/L | ㎎/L | ㎎/L | ㎎/L | ㎎/L | ㎎/L | ㎎/L | ㎎/L | ㎎/L | ㎎/L | ㎎/L | ㎎/L | ㎎/L | ㎎/L | ㎎/L | ㎎/L | ㎎/L | ㎎/L | ㎎/L | ㎎/L | ㎎/L | ㎎/L | ㎎/L | ㎎/L | ㎎/L | ㎎/L | ㎎/L | ㎎/L | ㎎/L | ㎎/L | ㎎/L | ㎎/L | ㎎/L | ㎎/L | ㎎/L | mS/m | ㎎/L | ‰ | ㎎/L | ㎎/L | mg/m3 | ㎎/L | ㎎/L | ㎎/L | ㎎/L | ㎎/L | ㎎/L
採取年月日
2007-04-11 | 11:20 | 流心（中央） | 晴れ | 降雨なし | 19 | 17 | 0.31 | 1.25 | 0.1 | 0.3 | >100 |  | 通常の状況 | 無色 | 無臭 | 8 | 0.4 | 2.9 | 2 | 9.7 | 5 |  | 7 | 0.15 | 0.003 | <0.001 | ND | <0.005 | <0.02 | <0.005 | <0.0005 |  |  |  | <0.0002 |  |  |  | <0.0005 |  | <0.002 | 0.0009 | [6 empty] | <0.08 | <0.02 | <0.05 | 4 | 4 | [7 empty] | 0.46 | 0.12 | 31 | 16
| 23:00 | 流心（中央） | 雨 | 降雨なし | 15 | 13.1 | 0.34 | 1.65 | 0.1 | 0.3 | 67 |  | 通常の状況 | 無色 | 無臭 | 7.6 | 1.9 | 4.5 | 7 | 9.5 |  |  | 8.6 | 0.33 | [38 empty] | 32 | 18
2007-05-09 | 11:15 | 流心（中央） | 晴れ | 降雨なし | 28.5 | 21.5 | 0.31 | 1.3 | 0.1 | 0.31 | >100 |  | 通常の状況 | 無色 | 無臭 | 7.5 | 0.6 | 2.8 | <1 | 8.6 | 170 |  | 5.5 | 0.17 | 0.01 |  | ND | <0.005 |  | <0.005 | <0.0005 | [19 empty] | <0.05 | 4.5 | 4.5 | [9 empty] | 29 | 22
| 23:15 | 流心（中央） | 晴れ | 降雨なし | 22 | 17.8 | 0.28 | 1.22 | 0.05 | 0.26 | >100 |  | 通常の状況 | 無色 | 無臭 | 7.4 | 1.2 | 2.5 | 1 | 8.4 |  |  | 7.4 | 0.19 | [38 empty] | 35 | 28
2007-06-13 | 11:20 | 流心（中央） | 晴れ | 降雨なし | 27 | 23.6 | 0.27 | 1.2 | 0.1 | 0.37 | >100 |  | 通常の状況 | 無色 | 無臭 | 7.8 | 0.3 | 2 | <1 | 8.4 | 490 |  | 6 | 0.14 | 0.011 | <0.001 | ND | <0.005 | <0.02 | <0.005 | <0.0005 |  |  |  | <0.0002 |  |  |  | <0.0005 |  | <0.002 | 0.0011 | [6 empty] | <0.08 | 0.02 | <0.05 | 3.8 | 3.8 | [7 empty] | 1.3 | 0.13 | 36 | 20
| 23:06 | 流心（中央） | 晴れ | 降雨なし | 20 | 19.7 | 0.25 | 0.91 | 0.05 | 0.35 | >100 |  | 通常の状況 | 無色 | 無臭 | 7.3 | 0.6 | 2.6 | <1 | 8.3 |  |  | 8.3 | 0.26 | [38 empty] | 38 | 25
2007-07-18 | 11:20 | 流心（中央） | 曇り | 20mm以上30mm未満 | 23.1 | 18.9 | 0.79 | 5.55 | 0.2 | 0.49 | >100 |  | 流量大（大雨、雪どけのため） | 無色 | 無臭 | 7.3 | 0.7 | 2.1 | 3 | 9.1 | 1700 |  | 3.7 | 0.077 | 0.012 |  | ND | <0.005 |  | <0.005 | <0.0005 | [12 empty] | <0.0006 | <0.0003 | <0.002 |  |  |  |  | <0.05 | 2.4 | 2.4 | [5 empty] | <0.0006 |  |  |  | 21 | 10
| 23:05 | 流心（中央） | 曇り | 20mm以上30mm未満 | 21.4 | 17.8 | 0.79 | 4.98 | 0.15 | 0.45 | >100 |  | 流量大（大雨、雪どけのため） | 無色 | 無臭 | 7.1 | 0.9 | 1.9 | 4 | 9.3 |  |  | 3.4 | 0.19 | [38 empty] | 22 | 12
2007-08-08 | 11:30 | 流心（中央） | 晴れ | 降雨なし | 31.6 | 25.9 | 0.43 | 1.68 | 0.1 | 0.23 | >100 |  | 通常の状況 | 無色 | 無臭 | 8.3 | 1.1 | 1.9 | 2 | 9.3 | 4900 | <0.5 |  | 0.12 | 0.005 | <0.001 | ND | <0.005 | <0.02 | <0.005 | <0.0005 |  | ND | <0.002 | <0.0002 | <0.0004 | <0.002 | <0.004 | <0.0005 | <0.0006 | <0.002 | 0.0006 | <0.0002 |  |  |  | <0.001 | <0.002 | 0.09 | 0.02 | <0.05 | 3 | 3 | <0.005 | <0.01 | <0.02 | <0.01 | <0.02 |  | <0.008 | <0.04 | 0.067 | 26 | 14 |  | <0.03 | <0.005
| 23:25 | 流心（中央） | 晴れ | 降雨なし | 26.4 | 22.1 | 0.49 | 2.27 | 0.1 | 0.19 | >100 |  | 通常の状況 | 無色 | 無臭 | 7.5 | 0.8 | 1.8 | 2 | 8.1 |  | <0.5 | 4 | 0.18 | [38 empty] | 26 | 13
2007-09-19 | 11:54 | 流心（中央） | 曇り | 降雨なし | 27 | 21.2 | 0.54 | 3.02 | 0.1 | 0.4 | 94 |  | 通常の状況 | 無色 | 下水臭（微） | 8.2 | 0.8 | 1.8 | 4 | 9 | 23000 |  | 5.9 | 0.12 | 0.006 |  | ND | <0.005 |  | <0.005 | <0.0005 | [19 empty] | <0.05 | 3.6 | 3.6 | [9 empty] | 24 | 11
| 23:35 | 流心（中央） | 曇り | 降雨なし | 23.9 | 20.1 | 0.54 | 2.99 | 0.1 | 0.42 | >100 |  | 通常の状況 | 無色 | 無臭 | 7.8 | 0.8 | 1.5 | 3 | 8.8 |  |  | 6 | 0.096 | [38 empty] | 25 | 12
2007-10-10 | 11:20 | 流心（中央） | 曇り | 0mm以上 5mm未満 | 21.9 | 19.6 | 0.43 | 1.8 | 0.1 | 0.33 | 60 |  | 通常の状況 | 無色 | 下水臭（微） | 8.1 | 1 | 2.8 | 16 | 8.8 | 79 |  | 6.5 | 0.16 | 0.011 | <0.001 | ND | <0.005 | <0.02 | <0.005 | <0.0005 |  |  |  | <0.0002 |  |  |  | <0.0005 |  | <0.002 | <0.0005 | [6 empty] | 0.11 | 0.02 | <0.05 | 3.5 | 3.5 | [7 empty] | 0.95 | 0.14 | 29 | 15
| 23:10 | 流心（中央） | 曇り | 0mm以上 5mm未満 | 15.3 | 17.1 | 0.44 | 2.09 | 0.1 | 0.44 | >100 |  | 通常の状況 | 無色 | 下水臭（微） | 7.7 | 1.5 | 2.1 | 6 | 9.1 |  |  | 7 | 0.27 | [38 empty] | 29 | 17
2007-11-14 | 11:42 | 流心（中央） | 晴れ | 降雨なし | 17.8 | 17.3 | 0.41 | 1.44 | 0.1 | 0.33 | >100 |  | 通常の状況 | 無色 | 下水臭（微） | 7.9 | 1.1 | 2 | 2 | 9.7 | 330 |  | 7.6 | 0.14 | 0.002 |  | ND | <0.005 |  | <0.005 | <0.0005 | [19 empty] | <0.05 | 4 | 4 | [9 empty] | 30 | 16
| 23:25 | 流心（中央） | 晴れ | 降雨なし | 14.6 | 15.4 | 0.44 | 1.83 | 0.1 | 0.34 | >100 |  | 通常の状況 | 無色 | 下水臭（微） | 7.6 | 0.1 | 2 | <1 | 9.4 |  |  | 7.6 | 0.23 | [38 empty] | 30 | 13
2007-12-12 | 11:05 | 流心（中央） | 晴れ | 0mm以上 5mm未満 | 14.1 | 15.4 | 0.54 | 1.77 | 0.1 | 0.32 | >100 |  | 通常の状況 | 無色 | 下水臭（微） | 7.7 | 1.2 | 1.9 | <1 | 9.9 | 0 |  | 6.7 | 0.18 | 0.005 | <0.001 | ND | <0.005 | <0.02 | <0.005 | <0.0005 |  |  |  | <0.0002 |  |  |  | <0.0005 |  | <0.002 | 0.0007 | [6 empty] | 0.11 | 0.02 | <0.05 | 4.2 | 4.2 | [7 empty] | 1.6 | 0.15 | 31 | 17
| 22:55 | 流心（中央） | 曇り | 0mm以上 5mm未満 | 8.8 | 14.4 | 0.38 | 1.46 | 0.1 | 0.31 | >100 |  | 通常の状況 | 無色 | 下水臭（微） | 7.5 | 1.1 | 2.7 | <1 | 9.5 |  |  | 7.3 | 0.16 | [38 empty] | 36 | 19
2008-01-09 | 11:35 | 流心（中央） | 薄曇り | 降雨なし | 13.6 | 9 | 0.35 | 1.17 | 0.1 | 0.25 | >100 |  | 通常の状況 | 無色 | 下水臭（微） | 7.7 | 0.3 | 2.4 | <1 | 9.7 | 0 |  | 6.6 | 0.19 | 0.006 |  | ND | <0.005 |  | <0.005 | <0.0005 | [19 empty] | 0.07 | 4.2 | 4.2 | [9 empty] | 32 | 17
| 23:20 | 流心（中央） | 薄曇り | 降雨なし | 5.6 | 12.8 | 0.39 | 1.44 | 0.1 | 0.3 | >100 |  | 通常の状況 | 無色 | 下水臭（微） | 7.5 | 0.4 | 2.4 | <1 | 9.5 |  |  | 7.9 | 0.19 | [38 empty] | 37 | 19
2008-02-13 | 12:12 | 流心（中央） | 晴れ | 0mm以上 5mm未満 | 9.6 | 13.1 | 0.35 | 1.22 | 0.1 | 0.31 | >100 |  | 通常の状況 | 無色 | 下水臭（微） | 7.8 | 0.6 | 2.6 | <1 | 10.3 | 2 | <0.5 | 9.4 | 0.25 | 0.006 | <0.001 | ND | <0.005 | <0.02 | <0.005 | <0.0005 |  | ND | <0.002 | <0.0002 | <0.0004 | <0.002 | <0.004 | <0.0005 | <0.0006 | <0.002 | 0.0007 | <0.0002 |  |  |  | <0.001 | <0.002 | 0.09 | 0.02 | 0.05 | 3.4 | 3.4 | <0.005 | <0.01 | <0.02 | <0.01 | <0.02 |  | <0.008 | 2.3 | 0.24 | 32 | 17 |  | <0.03 | <0.005
| 23:39 | 流心（中央） | 晴れ | 0mm以上 5mm未満 | -1.5 | 10.1 | 0.38 | 1.35 | 0.1 | 0.34 | >100 |  | 通常の状況 | 無色 | 下水臭（微） | 7.5 | 0.7 | 2.7 | 1 | 9.8 |  | <0.5 | 9.5 | 0.23 | [38 empty] | 35 | 17
2008-03-05 | 11:09 | 流心（中央） | 薄曇り | 降雨なし | 9.9 | 13.9 | 0.34 | 1.15 | 0.15 | 0.27 | >100 |  | 通常の状況 | 無色 | 下水臭（中） | 7.7 | 1.2 | 3.2 | 1 | 9.9 | 0 |  | 8.3 | 0.26 | 0.009 |  | ND | <0.005 |  | <0.005 | <0.0005 | [12 empty] | <0.0006 | <0.0003 | <0.002 |  |  |  |  | 0.07 | 4.1 | 4.1 | [5 empty] | <0.0006 |  |  |  | 33 | 38
| 23:01 | 流心（中央） | 薄曇り | 降雨なし | 2.3 | 12.6 | 0.38 | 1.35 | 0.1 | 0.28 | >100 |  | 通常の状況 | 無色 | 下水臭（中） | 7.5 | 0.9 | 3.3 | 1 | 9.7 |  |  | 10 | 0.21 | [38 empty] | 41 | 36

## 花水橋
水域名称 | 金目川 | 地点名称 | 花水橋 (14-012-01) | 類型名称 | 河川C | 測定機関名称 | 神奈川県
測定項目 | 採取時刻 | 採取位置 | 天候 | 前日天候 | 気温 | 水温 | 流速 | 流量 | 採取水深 | 全水深 | 透視度 | 透明度 | 流況 | 色相 | 臭気 | ｐＨ | ＢＯＤ | ＣＯＤ | ＳＳ | ＤＯ | 大腸菌群数 | ND-ヘキサン抽出物質 | 全窒素 | 全りん | 全亜鉛 | カドミウム | 全シアン | 鉛 | 六価クロム | 砒素 | 総水銀 | アルキル水銀 | ＰＣＢ | ジクロロメタン | 四塩化炭素 | 1，2-ジクロロエタン | 1，1-ジクロロエチレン | ｼｽ1，2-ジクロロエチレン | 1，1，1-トリクロロエタン | 1，1，2-トリクロロエタン | トリクロロエチレン | テトラクロロエチレン | 1，3-ジクロロプロペン | チウラム | シマジン | チオベンカルブ | ベンゼン | セレン | ふっ素 | ほう素 | 亜硝酸性窒素 | 硝酸性窒素 | 亜硝酸性窒素及び硝酸性窒素 | フェノール類 | 銅 | 溶解性鉄 | 溶解性マンガン | クロム | ＥＰND | ニッケル | アンモニア性窒素 | りん酸態りん | 電気伝導率 | 塩化物イオン | 塩分 | 陰イオン界面活性剤 | 非イオン界面活性剤 | クロロフィルａ | トリハロメタン生成能 | クロロホルム生成能 | ブロモジクロロメタン生成能 | ジブロモクロロメタン生成能 | ブロモホルム生成能 | 有機りん
単位 | 時：分 |  |  |  | ℃ | ℃ | m/s | m3/s | ｍ | ｍ | ㎝ | ｍ |  |  |  |  | ㎎/L | ㎎/L | ㎎/L | ㎎/L | MPND/100mL | ㎎/L | ㎎/L | ㎎/L | ㎎/L | ㎎/L | ㎎/L | ㎎/L | ㎎/L | ㎎/L | ㎎/L | ㎎/L | ㎎/L | ㎎/L | ㎎/L | ㎎/L | ㎎/L | ㎎/L | ㎎/L | ㎎/L | ㎎/L | ㎎/L | ㎎/L | ㎎/L | ㎎/L | ㎎/L | ㎎/L | ㎎/L | ㎎/L | ㎎/L | ㎎/L | ㎎/L | ㎎/L | ㎎/L | ㎎/L | ㎎/L | ㎎/L | ㎎/L | ㎎/L | ㎎/L | ㎎/L | ㎎/L | mS/m | ㎎/L | ‰ | ㎎/L | ㎎/L | mg/m3 | ㎎/L | ㎎/L | ㎎/L | ㎎/L | ㎎/L | ㎎/L
採取年月日
2007-04-11 | 9:45 | 流心（中央） | 晴れ | 降雨なし | 17 | 14.6 | 0.21 | 2.65 | 0.1 | 0.45 | 82 |  | 通常の状況 | 無色 | 無臭 | 7.5 | 2.2 | 5.7 | 8 | 9.2 | 2300 |  | 8.3 | 0.28 | 0.006 | <0.001 | ND | <0.005 | <0.02 | <0.005 | <0.0005 |  |  |  | <0.0002 |  |  |  | <0.0005 |  | <0.002 | <0.0005 | [6 empty] | <0.08 | 0.03 | 0.21 | 5.3 | 5.5 | [7 empty] | 1.2 | 0.21 | 40 | 32
| 21:35 | 流心（中央） | 雨 | 降雨なし | 15 | 14.4 | 0.31 | 4.01 | 0.1 | 0.49 | 67 |  | 通常の状況 | 無色 | 無臭 | 7.5 | 3.9 | 6 | 14 | 7.3 |  |  | 7.5 | 0.21 | [38 empty] | 32 | 37
2007-05-09 | 9:50 | 流心（中央） | 晴れ | 降雨なし | 26.2 | 20.2 | 0.12 | 2.5 | 0.1 | 0.64 | 74 |  | 通常の状況 | 無色 | 無臭 | 7.2 | 1.9 | 5.1 | 8 | 8 | 7900 |  | 6.1 | 0.3 | 0.021 |  | ND | <0.005 |  | <0.005 | <0.0005 | [19 empty] | 0.16 | 5.4 | 5.5 | [9 empty] | 36 | 42
| 21:50 | 流心（中央） | 晴れ | 降雨なし | 22 | 21.8 | 0.3 | 3.46 | 0.1 | 0.46 | 62 |  | 通常の状況 | 無色 | 無臭 | 7.4 | 2.8 | 4.9 | 8 | 6.5 |  |  | 7.1 | 0.3 | [38 empty] | 50 | 42
2007-06-13 | 9:40 | 流心（中央） | 晴れ | 降雨なし | 23.5 | 22.7 | 0.41 | 5.64 | 0.1 | 0.44 | 50 |  | 通常の状況 | 無色 | 無臭 | 7.4 | 2.5 | 7 | 24 | 7.3 | 14000 |  | 3.7 | 0.19 | 0.019 | <0.001 | ND | <0.005 | <0.02 | <0.005 | <0.0005 |  |  |  | <0.0002 |  |  |  | <0.0005 |  | <0.002 | <0.0005 | [6 empty] | 0.11 | 0.02 | 0.1 | 1.9 | 2 | [7 empty] | 0.24 | 0.14 | 29 | 20
| 21:40 | 流心（中央） | 晴れ | 降雨なし | 21 | 23.5 | 0.33 | 4.54 | 0.1 | 0.46 | 58 |  | 通常の状況 | 無色 | 無臭 | 7.5 | 3 | 5.5 | 13 | 6.3 |  |  | 3.1 | 0.17 | [38 empty] | 30 | 21
2007-07-18 | 9:40 | 流心（中央） | 曇り | 20mm以上30mm未満 | 21.5 | 19.2 | 0.52 | 13.15 | 0.2 | 0.81 | 38 |  | 流量大（大雨、雪どけのため） | 茶褐色・淡（明） | 土臭（微） | 7 | 1.4 | 4.8 | 22 | 7.5 | 49000 |  | 4.4 | 0.15 | 0.013 |  | ND | <0.005 |  | <0.005 | <0.0005 | [12 empty] | <0.0006 | <0.0003 | <0.002 |  |  |  |  | <0.05 | 3.3 | 3.3 | [5 empty] | <0.0006 |  |  |  | 26 | 12
| 21:30 | 流心（中央） | 曇り | 20mm以上30mm未満 | 22.4 | 19.9 | 0.55 | 14.78 | 0.2 | 0.85 | 45 |  | 流量大（大雨、雪どけのため） | 茶褐色・淡（明） | 土臭（微） | 7.1 | 1.5 | 4.2 | 18 | 7.5 |  |  | 5.1 | 0.18 | [38 empty] | 27 | 15
2007-08-08 | 10:05 | 流心（中央） | 晴れ | 降雨なし | 32.1 | 27.6 | 0.38 | 6.62 | 0.2 | 0.56 | 34 |  | 通常の状況 | 茶褐色・淡（明） | 無臭 | 7.1 | 1.1 | 3.8 | 4 | 7.6 | 11000 | <0.5 | 2.1 | 0.14 | 0.01 | <0.001 | ND | <0.005 | <0.02 | <0.005 | <0.0005 |  | ND | <0.002 | <0.0002 | <0.0004 | <0.002 | <0.004 | <0.0005 | <0.0006 | <0.002 | <0.0005 | <0.0002 |  |  |  | <0.001 | <0.002 | 0.26 | 0.03 | 0.05 | 1.4 | 1.4 | <0.005 | <0.01 | 0.12 | 0.01 | <0.02 |  | <0.008 | 0.04 | 0.14 | 29 | 21 |  | <0.03 | <0.005
| 21:50 | 流心（中央） | 晴れ | 降雨なし | 26.5 | 27.2 | 0.3 | 6.26 | 0.2 | 0.62 | 38 |  | 通常の状況 | 茶褐色・淡（明） | 無臭 | 7.4 | 1.1 | 3.4 | <1 | 7.2 |  | <0.5 | 2 | 0.12 | [38 empty] | 30 | 22
2007-09-19 | 9:58 | 流心（中央） | 曇り | 降雨なし | 24.2 | 22.3 | 0.51 | 9.78 | 0.2 | 0.65 | 29 |  | 通常の状況 | 黄褐色・淡（明） | 無臭 | 7.7 | 1 | 3.2 | 28 | 9.3 | 7900 |  | 5.7 | 1.1 | 0.013 |  | ND | <0.005 |  | <0.005 | <0.0005 | [19 empty] | 0.06 | 3.3 | 3.3 | [9 empty] | 28 | 16
| 21:40 | 流心（中央） | 曇り | 降雨なし | 24.2 | 23 | 0.43 | 9.71 | 0.2 | 0.68 | 28 |  | 通常の状況 | 黄褐色・淡（明） | 無臭 | 7.6 | 2.2 | 3.8 | 23 | 7.1 |  |  | 6.8 | 0.21 | [38 empty] | 28 | 18
2007-10-10 | 9:45 | 流心（中央） | 曇り | 0mm以上 5mm未満 | 19 | 18.8 | 0.24 | 3.55 | 0.1 | 0.49 | 96 |  | 通常の状況 | 無色 | 無臭 | 7.5 | 1.8 | 3.2 | 6 | 5.3 | 7000 |  | 6.1 | 0.2 | 0.009 | <0.001 | ND | <0.005 | <0.02 | <0.005 | <0.0005 |  |  |  | <0.0002 |  |  |  | <0.0005 |  | <0.002 | <0.0005 | [6 empty] | 0.12 | 0.02 | 0.12 | 4.5 | 4.6 | [7 empty] | 0.18 | 0.17 | 38 | 30
| 21:35 | 流心（中央） | 曇り | 0mm以上 5mm未満 | 16.4 | 19.2 | 0.23 | 3.6 | 0.2 | 0.5 | 78 |  | 通常の状況 | 無色 | 下水臭（微） | 7.5 | 1.8 | 3.5 | 8 | 7.3 |  |  | 7.4 | 0.23 | [38 empty] | 38 | 41
2007-11-14 | 9:43 | 流心（中央） | 晴れ | 降雨なし | 15.6 | 15.7 | 0.14 | 3.22 | 0.2 | 0.71 | >100 |  | 通常の状況 | 無色 | 下水臭（微） | 7.4 | 1 | 3.7 | 2 | 8.2 | 7900 |  | 8.1 | 0.2 | 0.004 |  | ND | <0.005 |  | <0.005 | <0.0005 | [19 empty] | 0.08 | 4.8 | 4.8 | [9 empty] | 43 | 30
| 21:35 | 流心（中央） | 晴れ | 降雨なし | 15.8 | 16.7 | 0.11 | 3.1 | 0.2 | 0.84 | >100 |  | 通常の状況 | 無色 | 下水臭（微） | 7.3 | 1.4 | 3.6 | 3 | 7.7 |  |  | 8 | 0.23 | [38 empty] | 40 | 30
2007-12-12 | 9:35 | 流心（中央） | 晴れ | 0mm以上 5mm未満 | 7.2 | 11.1 | 0.13 | 2.17 | 0.2 | 0.51 | >100 |  | 通常の状況 | 無色 | 下水臭（微） | 7.6 | 2 | 4.4 | 4 | 10.2 | 3300 |  | 7.2 | 0.31 | 0.006 | <0.001 | ND | <0.005 | <0.02 | <0.005 | <0.0005 |  |  |  | <0.0002 |  |  |  | <0.0005 |  | <0.002 | <0.0005 | [6 empty] | 0.11 | <0.02 | 0.15 | 5.7 | 5.8 | [7 empty] | 0.27 | 0.26 | 42 | 36
| 21:35 | 流心（中央） | 曇り | 0mm以上 5mm未満 | 8.4 | 13.1 | 0.18 | 3.16 | 0.2 | 0.55 | >100 |  | 通常の状況 | 無色 | 下水臭（微） | 7.7 | 2.1 | 4.1 | 3 | 7.9 |  |  | 8.4 | 0.27 | [38 empty] | 41 | 33
2008-01-09 | 9:45 | 流心（中央） | 薄曇り | 降雨なし | 11.2 | 10 | 0.1 | 1.7 | 0.1 | 0.48 | >100 |  | 通常の状況 | 無色 | 下水臭（微） | 7.3 | 1.1 | 4.4 | 5 | 8.6 | 4900 |  | 7.6 | 0.29 | 0.007 |  | ND | <0.005 |  | <0.005 | <0.0005 | [19 empty] | 0.2 | 5.4 | 5.6 | [9 empty] | 45 | 32
| 21:40 | 流心（中央） | 薄曇り | 降雨なし | 6.9 | 11.2 | 0.23 | 4.04 | 0.1 | 0.41 | 25 |  | 通常の状況 | 茶褐色・淡（明） | 下水臭（微） | 7.5 | 1.6 | 4.8 | 21 | 8.2 |  |  | 7.8 | 0.33 | [38 empty] | 41 | 31
2008-02-13 | 9:45 | 流心（中央） | 晴れ | 0mm以上 5mm未満 | 2.9 | 5.9 | 0.08 | 2.9 | 0.2 | 1.02 | 67 |  | 通常の状況 | 無色 | 無臭 | 6.7 | 2.9 | 4.1 | 5 | 10.3 | 23000 | <0.5 | 8.4 | 0.25 | 0.011 | <0.001 | ND | <0.005 | <0.02 | <0.005 | <0.0005 |  | ND | <0.002 | <0.0002 | <0.0004 | <0.002 | <0.004 | <0.0005 | <0.0006 | <0.002 | <0.0005 | <0.0002 |  |  |  | <0.001 | <0.002 | 0.09 | 0.03 | 0.09 | 4.2 | 4.2 | <0.005 | <0.01 | 0.22 | 0.07 | <0.02 |  | <0.008 | 0.69 | 0.22 | 39 | 25 |  | <0.03 | <0.005
| 21:41 | 流心（中央） | 晴れ | 0mm以上 5mm未満 | -0.5 | 7.9 | 0.19 | 3.31 | 0.2 | 0.57 | 80 |  | 通常の状況 | 無色 | 下水臭（微） | 7.5 | 2.7 | 3.9 | 7 | 8.9 |  | <0.5 | 10 | 0.29 | [38 empty] | 41 | 27
2008-03-05 | 9:31 | 流心（中央） | 薄曇り | 降雨なし | 6.6 | 8.1 | 0.11 | 2.38 | 0.2 | 0.63 | 77 |  | 通常の状況 | 無色 | 下水臭（微） | 7.2 | 4.6 | 5.3 | 12 | 8.9 | 7900 |  | 8.3 | 0.3 | 0.011 |  | ND | <0.005 |  | <0.005 | <0.0005 | [12 empty] | <0.0006 | <0.0003 | <0.002 |  |  |  |  | 0.08 | 5.4 | 5.4 | [5 empty] | <0.0006 |  |  |  | 45 | 34
| 21:27 | 流心（中央） | 薄曇り | 降雨なし | 3 | 10.1 | 0.13 | 2.63 | 0.2 | 0.64 | 75 |  | 通常の状況 | 無色 | 下水臭（微） | 7.4 | 3.2 | 5.6 | 10 | 8.6 |  |  | 9.2 | 0.36 | [38 empty] | 43 | 53

## 下之宮橋
水域名称 | 金目川(鈴川） | 地点名称 | 下之宮橋 (14-012-51) | 類型名称 | 河川C | 測定機関名称 | 平塚市
測定項目 | 採取時刻 | 採取位置 | 天候 | 前日天候 | 気温 | 水温 | 流速 | 流量 | 採取水深 | 全水深 | 透視度 | 透明度 | 流況 | 色相 | 臭気 | ｐＨ | ＢＯＤ | ＣＯＤ | ＳＳ | ＤＯ | 大腸菌群数 | ND-ヘキサン抽出物質 | 全窒素 | 全りん | 全亜鉛 | カドミウム | 全シアン | 鉛 | 六価クロム | 砒素 | 総水銀 | アルキル水銀 | ＰＣＢ | ジクロロメタン | 四塩化炭素 | 1，2-ジクロロエタン | 1，1-ジクロロエチレン | ｼｽ1，2-ジクロロエチレン | 1，1，1-トリクロロエタン | 1，1，2-トリクロロエタン | トリクロロエチレン | テトラクロロエチレン | 1，3-ジクロロプロペン | チウラム | シマジン | チオベンカルブ | ベンゼン | セレン | ふっ素 | ほう素 | 亜硝酸性窒素 | 硝酸性窒素 | 亜硝酸性窒素及び硝酸性窒素 | フェノール類 | 銅 | 溶解性鉄 | 溶解性マンガン | クロム | ＥＰND | ニッケル | アンモニア性窒素 | りん酸態りん | 電気伝導率 | 塩化物イオン | 塩分 | 陰イオン界面活性剤 | 非イオン界面活性剤 | クロロフィルａ | トリハロメタン生成能 | クロロホルム生成能 | ブロモジクロロメタン生成能 | ジブロモクロロメタン生成能 | ブロモホルム生成能 | 有機りん
単位 | 時：分 |  |  |  | ℃ | ℃ | m/s | m3/s | ｍ | ｍ | ㎝ | ｍ |  |  |  |  | ㎎/L | ㎎/L | ㎎/L | ㎎/L | MPND/100mL | ㎎/L | ㎎/L | ㎎/L | ㎎/L | ㎎/L | ㎎/L | ㎎/L | ㎎/L | ㎎/L | ㎎/L | ㎎/L | ㎎/L | ㎎/L | ㎎/L | ㎎/L | ㎎/L | ㎎/L | ㎎/L | ㎎/L | ㎎/L | ㎎/L | ㎎/L | ㎎/L | ㎎/L | ㎎/L | ㎎/L | ㎎/L | ㎎/L | ㎎/L | ㎎/L | ㎎/L | ㎎/L | ㎎/L | ㎎/L | ㎎/L | ㎎/L | ㎎/L | ㎎/L | ㎎/L | ㎎/L | ㎎/L | mS/m | ㎎/L | ‰ | ㎎/L | ㎎/L | mg/m3 | ㎎/L | ㎎/L | ㎎/L | ㎎/L | ㎎/L | ㎎/L
採取年月日
2007-04-11 | 10:00 | 流心（中央） | 晴れ | 降雨なし | 15 | 16.1 | 0.21 | 0.85 | 0.078 | 0.39 | >30 |  | 通常の状況 | 褐色・淡（明） | 川藻臭（微） | 7.7 | 2.7 | 6.9 | 10 | 8.4 | 17000 |  | 7.7 | 0.37 | 0.031 | <0.001 | ND | <0.005 | <0.02 | <0.005 | <0.0005 |  |  |  | <0.0002 |  |  |  | <0.0005 |  | <0.002 | <0.0005 | [6 empty] | <0.08 | 0.03 | 0.2 | 5.4 | 5.6 | <0.005 | <0.01 | 0.2 | 0.09 |  |  |  | 0.46 | 0.23 | 53 | 66 |  | 0.04
| 16:00 | 流心（中央） | 曇り | 降雨なし | 14.5 | 18.6 | 0.2 | 0.8 | 0.078 | 0.39 | >30 |  | 通常の状況 | 褐色・淡（明） | 川藻臭（微） | 7.7 | 2 | 7.2 | 10 | 7.5 | [42 empty] | 55
| 22:00 | 流心（中央） | 雨 | 降雨なし | 8.5 | 14.5 | 0.38 | 2.08 | 0.1 | 0.5 | 20 |  | 流量大（大雨、雪どけのため） | 褐色・淡（明） | 川藻臭（微） | 7.5 | 5.9 | 10 | 75 | 6.4 |  |  | 7.6 | 0.45 | [16 empty] | <0.002 | <0.0005 | [20 empty] | 50 | 61
2007-04-12 | 4:00 | 流心（中央） | 曇り | 降雨なし | 7.5 | 13 | 0.22 | 0.92 | 0.078 | 0.39 | >30 |  | 通常の状況 | 褐色・淡（明） | 川藻臭（微） | 7.5 | 7 | 9 | 19 | 6.7 | [42 empty] | 45
2007-05-09 | 10:00 | 流心（中央） | 晴れ | 降雨なし | 28.1 | 22.8 | 0.21 | 0.98 | 0.076 | 0.38 | >30 |  | 通常の状況 | 褐色・淡（明） | 川藻臭（微） | 7.7 | 2.6 | 7.1 | 17 | 8.1 | 49000 |  | 5.9 | 0.33 | 0.024 | <0.001 | ND | <0.005 | <0.02 | <0.005 | <0.0005 |  |  |  | <0.0002 |  |  |  | <0.0005 |  | <0.002 | <0.0005 | [8 empty] | 0.21 | 5.3 | 5.5 | [7 empty] | 0.27 | 0.21 | 48 | 61
| 16:00 | 流心（中央） | 晴れ | 降雨なし | 22 | 28 | 0.19 | 0.89 | 0.074 | 0.37 | >30 |  | 通常の状況 | 褐色・淡（明） | 川藻臭（微） | 7.7 | 2.3 | 6.8 | 13 | 7.6 | [42 empty] | 50
| 22:00 | 流心（中央） | 曇り | 降雨なし | 13.5 | 23.5 | 0.21 | 1 | 0.076 | 0.38 | >30 |  | 通常の状況 | 褐色・淡（明） | 川藻臭（微） | 7.5 | 4.4 | 8.6 | 17 | 5 |  |  | 8.2 | 0.43 | [16 empty] | <0.002 | <0.0005 | [20 empty] | 52 | 71
2007-05-10 | 4:00 | 流心（中央） | 晴れ | 降雨なし | 11.9 | 19.6 | 0.17 | 0.77 | 0.076 | 0.38 | >30 |  | 通常の状況 | 褐色・淡（明） | 川藻臭（微） | 7.5 | 2.9 | 6.9 | 12 | 5.6 | [42 empty] | 50
2007-06-13 | 10:00 | 流心（中央） | 晴れ | 降雨なし | 22.9 | 23.8 | 0.29 | 1.42 | 0.078 | 0.39 | >30 |  | 通常の状況 | 褐色・淡（明） | 川藻臭（微） | 7.7 | 1.9 | 7.1 | 13 | 8.1 | 49000 |  | 3.8 | 0.16 | 0.031 | <0.001 | ND | <0.005 | <0.02 | <0.005 | <0.0005 |  |  |  | <0.0002 |  |  |  | <0.0005 |  | <0.002 | <0.0005 | [6 empty] | 0.1 | 0.03 | 0.1 | 3.1 | 3.2 | <0.005 | <0.01 | 0.2 | 0.04 |  |  |  | 0.08 | 0.14 | 39 | 38 |  | 0.04
| 16:00 | 流心（中央） | 晴れ | 降雨なし | 24.3 | 25.9 | 0.29 | 1.43 | 0.078 | 0.39 | >30 |  | 通常の状況 | 褐色・淡（明） | 川藻臭（微） | 7.9 | 1.7 | 6.4 | 9 | 8.1 | [42 empty] | 40
| 22:00 | 流心（中央） | 晴れ | 降雨なし | 20.5 | 23 | 0.25 | 1.21 | 0.078 | 0.39 | >30 |  | 通常の状況 | 褐色・淡（明） | 川藻臭（微） | 7.6 | 3.9 | 8.3 | 11 | 5.5 |  |  | 4.1 | 0.28 | [16 empty] | <0.002 | <0.0005 | [20 empty] | 40 | 38
2007-06-14 | 4:00 | 流心（中央） | 晴れ | 降雨なし | 19.2 | 21.9 | 0.29 | 1.39 | 0.078 | 0.39 | >30 |  | 通常の状況 | 褐色・淡（明） | 川藻臭（微） | 7.5 | 1.6 | 9.9 | 11 | 6.7 | [42 empty] | 40
2007-07-18 | 10:00 | 流心（中央） | 曇り | 10mm以上20mm未満 | 20.5 | 19.5 | 0.64 | 4.69 | 0.116 | 0.58 | >30 |  | 流量大（大雨、雪どけのため） | 灰茶色・淡（明） | 川藻臭（微） | 7.7 | 1.1 | 4.6 | 19 | 8.4 | 170000 |  | 4.3 | 0.2 | <0.001 | <0.001 | ND | <0.005 | <0.02 | <0.005 | <0.0005 |  |  |  | <0.0002 |  |  |  | <0.0005 |  | <0.002 | <0.0005 |  | <0.0006 | <0.0003 | <0.002 |  |  |  |  | <0.05 | 3.7 | 3.8 | [7 empty] | 0.19 | 0.19 | 30 | 21
| 16:00 | 流心（中央） | 曇り | 10mm以上20mm未満 | 20.7 | 20.4 | 0.64 | 4.51 | 0.112 | 0.56 | >30 |  | 流量大（大雨、雪どけのため） | 灰茶色・淡（明） | 川藻臭（微） | 7.6 | 1.5 | 5.5 | 19 | 8.3 | [42 empty] | 31
| 22:00 | 流心（中央） | 曇り | 10mm以上20mm未満 | 19.4 | 20.5 | 0.6 | 4.15 | 0.112 | 0.56 | >30 |  | 流量大（大雨、雪どけのため） | 灰茶色・淡（明） | 川藻臭（微） | 7.7 | 1.5 | 4.4 | 16 | 7.9 |  |  | 4.4 | 0.17 | [16 empty] | <0.002 | <0.0005 | [20 empty] | 31 | 18
2007-07-19 | 4:00 | 流心（中央） | 曇り | 10mm以上20mm未満 | 18.6 | 20 | 0.56 | 3.78 | 0.11 | 0.55 | >30 |  | 流量大（大雨、雪どけのため） | 灰茶色・淡（明） | 川藻臭（微） | 7.6 | 1.6 | 4.6 | 15 | 8.2 | [42 empty] | 32
2007-08-08 | 10:00 | 流心（中央） | 晴れ | 降雨なし | 29 | 27.2 | 0.46 | 2.45 | 0.104 | 0.52 | >30 |  | 通常の状況 | 褐色・淡（明） | 川藻臭（微） | 7.7 | 1.6 | 5.8 | 11 | 9.1 | 33000 | <0.5 | 2.9 | 0.2 | 0.002 | <0.001 | ND | <0.005 | <0.02 | <0.005 | <0.0005 |  |  | <0.002 | <0.0002 | <0.0004 | <0.002 | <0.004 | <0.0005 | <0.0006 | <0.002 | <0.0005 | <0.0002 |  |  |  | <0.001 | <0.002 | 0.09 | <0.02 | 0.06 | 2.1 | 2.2 | <0.005 | <0.01 | 0.09 | 0.03 |  |  | <0.008 | 0.13 | 0.14 | 36 | 30 |  | <0.03
| 16:00 | 流心（中央） | 晴れ | 降雨なし | 30.5 | 30.5 | 0.44 | 2.27 | 0.102 | 0.51 | >30 |  | 通常の状況 | 褐色・淡（明） | 川藻臭（微） | 8 | 0.8 | 4.9 | 7 | 8.5 | [42 empty] | 37
| 22:00 | 流心（中央） | 晴れ | 降雨なし | 26 | 27 | 0.45 | 2.32 | 0.104 | 0.52 | >30 |  | 通常の状況 | 褐色・淡（明） | 川藻臭（微） | 7.6 | 1.2 | 4.7 | 6 | 6 |  | <0.5 | 2.7 | 0.12 | [16 empty] | <0.002 | <0.0005 | [20 empty] | 38 | 36
2007-08-09 | 4:00 | 流心（中央） | 晴れ | 降雨なし | 22.7 | 25 | 0.44 | 2.36 | 0.106 | 0.53 | >30 |  | 通常の状況 | 褐色・淡（明） | 川藻臭（微） | 7.6 | 0.6 | 4.4 | 6 | 6.7 | [42 empty] | 39
2007-09-19 | 10:00 | 流心（中央） | 曇り | 降雨なし | 26.5 | 22.6 | 0.54 | 2.94 | 0.094 | 0.47 | >30 |  | 通常の状況 | 黄色・淡（明） | 川藻臭（微） | 7.7 | 1.2 | 4 | 13 | 8.1 | 33000 |  | 3.4 | 0.14 | 0.004 | <0.001 | ND | <0.005 | <0.02 | <0.005 | <0.0005 |  |  |  | <0.0002 |  |  |  | <0.0005 |  | <0.002 | <0.0005 | [8 empty] | 0.06 | 3.3 | 3.3 | [7 empty] | 0.1 | 0.14 | 31 | 27
| 16:00 | 流心（中央） | 曇り | 降雨なし | 27.9 | 24.2 | 0.56 | 2.98 | 0.092 | 0.46 | >30 |  | 通常の状況 | 黄色・淡（明） | 川藻臭（微） | 7.7 | 0.8 | 3.6 | 10 | 8.3 | [42 empty] | 34
| 22:00 | 流心（中央） | 曇り | 降雨なし | 23.5 | 23 | 0.55 | 2.97 | 0.092 | 0.46 | >30 |  | 通常の状況 | 無色 | 川藻臭（微） | 7.6 | 1.1 | 3.8 | 10 | 7.8 |  |  | 4.1 | 0.16 | [16 empty] | <0.002 | <0.0005 | [20 empty] | 34 | 31
2007-09-20 | 4:00 | 流心（中央） | 晴れ | 降雨なし | 20.8 | 22 | 0.54 | 2.92 | 0.092 | 0.46 | >30 |  | 通常の状況 | 無色 | 川藻臭（微） | 7.6 | 1.5 | 4.1 | 10 | 7.5 | [42 empty] | 34
2007-10-10 | 10:00 | 流心（中央） | 曇り | 降雨なし | 23 | 19.2 | 0.48 | 1.47 | 0.076 | 0.38 | >30 |  | 通常の状況 | 無色 | 川藻臭（微） | 7.7 | 1.9 | 4.6 | 10 | 8.2 | 33000 |  | 6.5 | 0.24 | 0.003 | <0.001 | ND | <0.005 | <0.02 | <0.005 | <0.0005 |  |  |  | <0.0002 |  |  |  | <0.0005 |  | <0.002 | <0.0005 | [6 empty] | <0.08 | 0.03 | 0.16 | 4.4 | 4.5 | 0.006 | <0.01 | 0.09 | 0.03 |  |  |  | 0.24 | 0.17 | 44 | 49 |  | <0.03
| 16:00 | 流心（中央） | 曇り | 降雨なし | 22.5 | 22.8 | 0.43 | 1.38 | 0.078 | 0.39 | >30 |  | 通常の状況 | 無色 | 川藻臭（微） | 7.8 | 1.6 | 6 | 12 | 7.9 | [42 empty] | 47
| 22:00 | 流心（中央） | 曇り | 降雨なし | 15.2 | 19.2 | 0.46 | 1.4 | 0.078 | 0.39 | >30 |  | 通常の状況 | 無色 | 下水臭（微） | 7.6 | 2.8 | 6 | 13 | 6.4 |  |  | 6.3 | 0.25 | [16 empty] | <0.002 | <0.0005 | [20 empty] | 47 | 59
2007-10-11 | 4:00 | 流心（中央） | 曇り | 降雨なし | 14 | 18.3 | 0.42 | 1.28 | 0.076 | 0.38 | >30 |  | 通常の状況 | 無色 | 無臭 | 7.6 | 2 | 5.2 | 8 | 7.1 | [42 empty] | 47
2007-11-14 | 10:00 | 流心（中央） | 晴れ | 降雨なし | 18.1 | 16.3 | 0.27 | 1.1 | 0.088 | 0.44 | >30 |  | 通常の状況 | 無色 | 川藻臭（微） | 7.7 | 1.4 | 4.6 | 5 | 8.2 | 790 |  | 6.1 | 0.24 | 0.005 | <0.001 | ND | <0.005 | <0.02 | <0.005 | <0.0005 |  |  |  | <0.0002 |  |  |  | <0.0005 |  | <0.002 | <0.0005 | [8 empty] | 0.13 | 4.9 | 5 | [7 empty] | 0.4 | 0.16 | 48 | 56
| 16:00 | 流心（中央） | 晴れ | 降雨なし | 14.3 | 16.3 | 0.26 | 1.07 | 0.086 | 0.43 | >30 |  | 通常の状況 | 無色 | 川藻臭（微） | 7.7 | 1.1 | 5.6 | 5 | 7.8 | [42 empty] | 49
| 22:00 | 流心（中央） | 晴れ | 降雨なし | 11.8 | 18 | 0.27 | 1.1 | 0.086 | 0.43 | >30 |  | 通常の状況 | 無色 | 川藻臭（微） | 7.6 | 3.7 | 7.7 | 10 | 6 |  |  | 8.1 | 0.5 | [16 empty] | <0.002 | <0.0005 | [20 empty] | 49 | 53
2007-11-15 | 4:00 | 流心（中央） | 晴れ | 降雨なし | 9.3 | 16 | 0.23 | 0.93 | 0.084 | 0.42 | >30 |  | 通常の状況 | 無色 | 川藻臭（微） | 7.6 | 1.7 | 6 | 6 | 7 | [42 empty] | 50
2007-12-12 | 10:00 | 流心（中央） | 晴れ | 降雨なし | 15 | 11.9 | 0.25 | 0.87 | 0.066 | 0.33 | >30 |  | 通常の状況 | 無色 | 川藻臭（微） | 7.7 | 2.1 | 6.1 | 6 | 8.9 | 35000 |  | 7.2 | 0.53 | 0.008 | <0.001 | ND | <0.005 | <0.02 | <0.005 | <0.0005 |  |  |  | <0.0002 |  |  |  | <0.0005 |  | <0.002 | <0.0005 | [6 empty] | 0.1 | <0.02 | 0.15 | 6.2 | 6.3 | <0.005 | <0.01 | 0.13 | 0.06 |  |  |  | 0.3 | 0.48 | 55 | 66 |  | 0.03
| 16:00 | 流心（中央） | 晴れ | 降雨なし | 13.6 | 15.8 | 0.26 | 0.97 | 0.068 | 0.34 | >30 |  | 通常の状況 | 無色 | 川藻臭（微） | 7.8 | 2.7 | 6.7 | 7 | 8.7 | [42 empty] | 56
| 22:00 | 流心（中央） | 曇り | 降雨なし | 11.5 | 14 | 0.25 | 0.88 | 0.066 | 0.33 | >30 |  | 通常の状況 | 無色 | 川藻臭（微） | 7.7 | 4.8 | 6.7 | 7 | 6.9 |  |  | 8.4 | 0.5 | [16 empty] | <0.002 | <0.0005 | [20 empty] | 54 | 67
2007-12-13 | 4:00 | 流心（中央） | 雨 | 降雨なし | 8.9 | 13.1 | 0.25 | 0.86 | 0.064 | 0.32 | >30 |  | 通常の状況 | 灰色・淡（明） | 川藻臭（微） | 7.6 | 3.7 | 7 | 6 | 7.4 | [42 empty] | 57
2008-01-09 | 10:00 | 流心（中央） | 曇り | 降雨なし | 10.3 | 10.5 | 0.24 | 0.88 | 0.074 | 0.37 | >30 |  | 通常の状況 | 褐色・淡（明） | 川藻臭（微） | 7.6 | 3.9 | 5.8 | 8 | 8.4 | 7900 |  | 7.7 | 0.43 | 0.009 | <0.001 | ND | <0.005 | <0.02 | <0.005 | <0.0005 |  |  |  | <0.0002 |  |  |  | <0.0005 |  | <0.002 | <0.0005 | [8 empty] | 0.18 | 6 | 6.1 | [7 empty] | 0.72 | 0.31 | 54 | 68
| 16:00 | 流心（中央） | 曇り | 降雨なし | 10.8 | 14.1 | 0.26 | 0.98 | 0.078 | 0.39 | 14 |  | 濁り多し（上流または近海で工事のため） | 褐色・中 | 土臭（微） | 7.7 | 3.2 | 8.3 | 49 | 8.4 | [42 empty] | 54
| 22:00 | 流心（中央） | 晴れ | 降雨なし | 0.8 | 11.5 | 0.26 | 0.99 | 0.078 | 0.39 | >30 |  | 通常の状況 | 褐色・淡（明） | 川藻臭（微） | 7.6 | 5.3 | 7.5 | 17 | 7.5 |  |  | 9.1 | 0.51 | [16 empty] | <0.002 | <0.0005 | [20 empty] | 55 | 69
2008-01-10 | 4:00 | 流心（中央） | 曇り | 降雨なし | 0.3 | 10 | 0.24 | 0.86 | 0.076 | 0.38 | >30 |  | 通常の状況 | 褐色・淡（明） | 川藻臭（微） | 7.6 | 4 | 7.2 | 10 | 7.9 | [42 empty] | 56
2008-02-13 | 10:00 | 流心（中央） | 晴れ | 降雨なし | 5.9 | 7 | 0.28 | 0.98 | 0.06 | 0.3 | >30 |  | 通常の状況 | 無色 | 川藻臭（微） | 7.7 | 2.7 | 5.1 | 4 | 9.9 | 4900 | <0.5 | 6.8 | 0.27 | 0.006 | <0.001 | ND | <0.005 | <0.02 | <0.005 | <0.0005 |  |  | <0.002 | <0.0002 | <0.0004 | <0.002 | <0.004 | <0.0005 | <0.0006 | <0.002 | <0.0005 | <0.0002 |  |  |  | <0.001 | <0.002 | <0.08 | <0.02 | 0.12 | 5.1 | 5.3 | <0.005 | <0.01 | 0.18 | 0.09 |  |  | <0.008 | 0.71 | 0.17 | 47 | 52 |  | 0.04
| 16:00 | 流心（中央） | 晴れ | 降雨なし | 8.2 | 10.2 | 0.29 | 1.02 | 0.06 | 0.3 | >30 |  | 通常の状況 | 無色 | 川藻臭（微） | 7.7 | 3.2 | 6.7 | 7 | 9 | [42 empty] | 51
| 22:00 | 流心（中央） | 晴れ | 降雨なし | -2 | 8.5 | 0.25 | 0.93 | 0.064 | 0.32 | >30 |  | 通常の状況 | 褐色・淡（明） | 川藻臭（微） | 7.6 | 4.1 | 6.6 | 6 | 8 |  | <0.5 | 8.4 | 0.41 | [16 empty] | <0.002 | <0.0005 | [20 empty] | 55 | 71
2008-02-14 | 4:00 | 流心（中央） | 晴れ | 降雨なし | -5 | 6.5 | 0.24 | 0.9 | 0.062 | 0.31 | >30 |  | 通常の状況 | 褐色・淡（明） | 川藻臭（微） | 7.6 | 2.7 | 6 | 2 | 8.9 | [42 empty] | 53
2008-03-05 | 10:00 | 流心（中央） | 曇り | 降雨なし | 10.3 | 9.5 | 0.22 | 0.76 | 0.058 | 0.29 | >30 |  | 通常の状況 | 灰色・淡（明） | 川藻臭（微） | 7.6 | 4.7 | 6.8 | 8 | 8.6 | 7900 |  | 8.3 | 0.48 | 0.006 | <0.001 | ND | <0.005 | <0.02 | <0.005 | <0.0005 |  |  |  | <0.0002 |  |  |  | <0.0005 |  | <0.002 | <0.0005 |  | <0.0006 | <0.0003 | <0.002 |  |  |  |  | 0.2 | 6.4 | 6.6 | [7 empty] | 0.81 | 0.36 | 60 | 86
| 16:00 | 流心（中央） | 晴れ | 降雨なし | 9.7 | 14.2 | 0.22 | 0.78 | 0.062 | 0.31 | >30 |  | 通常の状況 | 灰色・淡（明） | 川藻臭（微） | 7.7 | 3.8 | 7.4 | 11 | 9 | [42 empty] | 59
| 22:00 | 流心（中央） | 晴れ | 降雨なし | -3.1 | 10.5 | 0.22 | 0.77 | 0.058 | 0.29 | >30 |  | 通常の状況 | 灰色・淡（明） | 川藻臭（微） | 7.6 | 7.4 | 9.5 | 11 | 7.1 |  |  | 15 | 0.75 | [16 empty] | <0.002 | <0.0005 | [20 empty] | 61 | 83
2008-03-06 | 4:00 | 流心（中央） | 晴れ | 降雨なし | -2.7 | 8.2 | 0.2 | 0.71 | 0.06 | 0.3 | >30 |  | 通常の状況 | 灰色・淡（明） | 川藻臭（微） | 7.6 | 4 | 7.1 | 5 | 7.7 | [42 empty] | 63

## 立堀橋
水域名称 | 金目川(渋田川） | 地点名称 | 立堀橋 (14-012-52) | 類型名称 | 河川C | 測定機関名称 | 平塚市
測定項目 | 採取時刻 | 採取位置 | 天候 | 前日天候 | 気温 | 水温 | 流速 | 流量 | 採取水深 | 全水深 | 透視度 | 透明度 | 流況 | 色相 | 臭気 | ｐＨ | ＢＯＤ | ＣＯＤ | ＳＳ | ＤＯ | 大腸菌群数 | ND-ヘキサン抽出物質 | 全窒素 | 全りん | 全亜鉛 | カドミウム | 全シアン | 鉛 | 六価クロム | 砒素 | 総水銀 | アルキル水銀 | ＰＣＢ | ジクロロメタン | 四塩化炭素 | 1，2-ジクロロエタン | 1，1-ジクロロエチレン | ｼｽ1，2-ジクロロエチレン | 1，1，1-トリクロロエタン | 1，1，2-トリクロロエタン | トリクロロエチレン | テトラクロロエチレン | 1，3-ジクロロプロペン | チウラム | シマジン | チオベンカルブ | ベンゼン | セレン | ふっ素 | ほう素 | 亜硝酸性窒素 | 硝酸性窒素 | 亜硝酸性窒素及び硝酸性窒素 | フェノール類 | 銅 | 溶解性鉄 | 溶解性マンガン | クロム | ＥＰND | ニッケル | アンモニア性窒素 | りん酸態りん | 電気伝導率 | 塩化物イオン | 塩分 | 陰イオン界面活性剤 | 非イオン界面活性剤 | クロロフィルａ | トリハロメタン生成能 | クロロホルム生成能 | ブロモジクロロメタン生成能 | ジブロモクロロメタン生成能 | ブロモホルム生成能 | 有機りん
単位 | 時：分 |  |  |  | ℃ | ℃ | m/s | m3/s | ｍ | ｍ | ㎝ | ｍ |  |  |  |  | ㎎/L | ㎎/L | ㎎/L | ㎎/L | MPND/100mL | ㎎/L | ㎎/L | ㎎/L | ㎎/L | ㎎/L | ㎎/L | ㎎/L | ㎎/L | ㎎/L | ㎎/L | ㎎/L | ㎎/L | ㎎/L | ㎎/L | ㎎/L | ㎎/L | ㎎/L | ㎎/L | ㎎/L | ㎎/L | ㎎/L | ㎎/L | ㎎/L | ㎎/L | ㎎/L | ㎎/L | ㎎/L | ㎎/L | ㎎/L | ㎎/L | ㎎/L | ㎎/L | ㎎/L | ㎎/L | ㎎/L | ㎎/L | ㎎/L | ㎎/L | ㎎/L | ㎎/L | ㎎/L | mS/m | ㎎/L | ‰ | ㎎/L | ㎎/L | mg/m3 | ㎎/L | ㎎/L | ㎎/L | ㎎/L | ㎎/L | ㎎/L
採取年月日
2007-04-11 | 10:45 | 流心（中央） | 晴れ | 降雨なし | 17 | 16.5 | 0.38 | 0.48 | 0.078 | 0.39 | >30 |  | 通常の状況 | 褐色・淡（明） | 川藻臭（微） | 7.6 | 3.4 | 7.6 | 14 | 6.6 | 24000 |  | 6.1 | 0.36 | 0.094 | <0.001 | ND | <0.005 | <0.02 | <0.005 | <0.0005 |  |  |  | <0.0002 |  |  |  | <0.0005 |  | <0.002 | <0.0005 | [6 empty] | <0.08 | <0.02 | 0.31 | 3.7 | 4 | 0.006 | <0.01 | 0.38 | 0.22 |  |  |  | 1.2 | 0.2 | 34 | 17 |  | 0.05
| 16:45 | 流心（中央） | 曇り | 降雨なし | 14.2 | 16.6 | 0.41 | 0.52 | 0.078 | 0.39 | >30 |  | 通常の状況 | 褐色・淡（明） | 川藻臭（微） | 7.6 | 4.7 | 7.2 | 15 | 6.3 | [42 empty] | 37
| 22:45 | 流心（中央） | 雨 | 降雨なし | 8.1 | 13.9 | 0.35 | 2.94 | 0.09 | 0.45 | 12 |  | 流量大（大雨、雪どけのため） | 褐色・淡（明） | 川藻臭（微） | 7.5 | 17 | 22 | 160 | 5 |  |  | 8.4 | 0.77 | [16 empty] | <0.002 | <0.0005 | [20 empty] | 32 | 16
2007-04-12 | 4:45 | 流心（中央） | 曇り | 降雨なし | 8 | 12.7 | 0.43 | 0.94 | 0.1 | 0.5 | 18 |  | 通常の状況 | 褐色・淡（明） | 川藻臭（微） | 7.4 | 9.2 | 10 | 27 | 5.6 | [42 empty] | 25
2007-05-09 | 10:40 | 流心（中央） | 晴れ | 降雨なし | 28.5 | 23.6 | 0.43 | 0.76 | 0.09 | 0.45 | >30 |  | 通常の状況 | 褐色・淡（明） | 川藻臭（微） | 7.7 | 4.1 | 6.8 | 17 | 6 | 33000 |  | 4.6 | 0.33 | 0.082 | <0.001 | ND | <0.005 | <0.02 | <0.005 | <0.0005 |  |  |  | <0.0002 |  |  |  | <0.0005 |  | <0.002 | <0.0005 | [8 empty] | 0.23 | 2.9 | 3.1 | [7 empty] | 0.8 | 0.33 | 35 | 17
| 16:40 | 流心（中央） | 晴れ | 降雨なし | 21.4 | 25 | 0.41 | 0.74 | 0.09 | 0.45 | >30 |  | 通常の状況 | 褐色・淡（明） | 川藻臭（微） | 7.6 | 4 | 6.8 | 13 | 6.3 | [42 empty] | 36
| 22:40 | 流心（中央） | 曇り | 降雨なし | 15.9 | 22.8 | 0.5 | 1.08 | 0.102 | 0.51 | >30 |  | 通常の状況 | 褐色・淡（明） | 川藻臭（微） | 7.5 | 4.2 | 7.9 | 16 | 3.4 |  |  | 5.4 | 0.33 | [16 empty] | <0.002 | <0.0005 | [20 empty] | 36 | 18
2007-05-10 | 4:40 | 流心（中央） | 晴れ | 降雨なし | 14.7 | 19.7 | 0.52 | 1.11 | 0.1 | 0.5 | >30 |  | 通常の状況 | 褐色・淡（明） | 川藻臭（微） | 7.5 | 4.2 | 7.7 | 25 | 4.1 | [42 empty] | 31
2007-06-13 | 10:30 | 流心（中央） | 晴れ | 降雨なし | 24.2 | 23.2 | 0.55 | 5.01 | 0.09 | 0.45 | >30 |  | 通常の状況 | 灰色・淡（明） | 川藻臭（微） | 7.5 | 2.6 | 7.5 | 24 | 7.1 | 33000 |  | 2.3 | 0.2 | 0.068 | <0.001 | ND | <0.005 | <0.02 | <0.005 | <0.0005 |  |  |  | <0.0002 |  |  |  | <0.0005 |  | <0.002 | <0.0005 | [6 empty] | 0.09 | 0.02 | 0.06 | 1.3 | 1.4 | <0.005 | <0.01 | 0.26 | 0.05 |  |  |  | 0.17 | 0.16 | 24 | 18 |  | 0.03
| 16:30 | 流心（中央） | 晴れ | 降雨なし | 22.1 | 24.8 | 0.49 | 3.92 | 0.084 | 0.42 | >30 |  | 通常の状況 | 灰色・淡（明） | 川藻臭（微） | 7.6 | 2.3 | 6.4 | 15 | 7.7 | [42 empty] | 24
| 22:30 | 流心（中央） | 晴れ | 降雨なし | 20.2 | 23 | 0.5 | 4.24 | 0.086 | 0.43 | >30 |  | 通常の状況 | 灰色・淡（明） | 川藻臭（微） | 7.4 | 2.4 | 5.8 | 14 | 6 |  |  | 2 | 0.16 | [16 empty] | <0.002 | <0.0005 | [20 empty] | 24 | 16
2007-06-14 | 4:30 | 流心（中央） | 晴れ | 降雨なし | 19.1 | 20.3 | 0.51 | 4.71 | 0.092 | 0.46 | >30 |  | 通常の状況 | 灰色・淡（明） | 川藻臭（微） | 7.4 | 3.6 | 5.9 | 20 | 6 | [42 empty] | 24
2007-07-18 | 10:50 | 流心（中央） | 曇り | 10mm以上20mm未満 | 21.3 | 20.2 | 0.57 | 7.03 | 0.116 | 0.58 | >30 |  | 流量大（大雨、雪どけのため） | 灰茶色・淡（明） | 川藻臭（微） | 7.3 | 1.5 | 4 | 27 | 7 | 46000 |  | 4.5 | 0.17 | <0.001 | <0.001 | ND | <0.005 | <0.02 | <0.005 | <0.0005 |  |  |  | <0.0002 |  |  |  | <0.0005 |  | <0.002 | <0.0005 |  | <0.0006 | <0.0003 | <0.002 |  |  |  |  | <0.05 | 3.4 | 3.4 | [7 empty] | 0.24 | 0.086 | 26 | 8
| 16:50 | 流心（中央） | 曇り | 10mm以上20mm未満 | 21 | 20.5 | 0.57 | 6.95 | 0.112 | 0.56 | >30 |  | 流量大（大雨、雪どけのため） | 灰茶色・淡（明） | 川藻臭（微） | 7.3 | 1.5 | 5.3 | 24 | 7.1 | [42 empty] | 25
| 22:50 | 流心（中央） | 曇り | 10mm以上20mm未満 | 19.7 | 20.5 | 0.56 | 6.65 | 0.112 | 0.56 | >30 |  | 流量大（大雨、雪どけのため） | 灰茶色・淡（明） | 川藻臭（微） | 7.3 | 1.7 | 4.6 | 18 | 7.1 |  |  | 4.1 | 0.13 | [16 empty] | <0.002 | <0.0005 | [20 empty] | 25 | 8
2007-07-19 | 4:50 | 流心（中央） | 曇り | 10mm以上20mm未満 | 19.1 | 20.2 | 0.54 | 5.96 | 0.102 | 0.51 | >30 |  | 流量大（大雨、雪どけのため） | 灰茶色・淡（明） | 川藻臭（微） | 7.4 | 1.4 | 4.6 | 18 | 6.7 | [42 empty] | 25
2007-08-08 | 10:40 | 流心（中央） | 晴れ | 降雨なし | 29.3 | 27.4 | 0.49 | 3.62 | 0.082 | 0.41 | >30 |  | 通常の状況 | 褐色・淡（明） | 川藻臭（微） | 7.5 | 1.5 | 5.1 | 14 | 8 | 11000 | <0.5 | 2.1 | 0.15 | 0.001 | <0.001 | ND | <0.005 | <0.02 | <0.005 | <0.0005 |  |  | <0.002 | <0.0002 | <0.0004 | <0.002 | <0.004 | <0.0005 | <0.0006 | <0.002 | <0.0005 | <0.0002 |  |  |  | <0.001 | <0.002 | 0.14 | <0.02 | <0.05 | 1.3 | 1.3 | <0.005 | <0.01 | 0.16 | 0.04 |  |  | <0.008 | 0.34 | 0.098 | 25 | 11 |  | <0.03
| 16:40 | 流心（中央） | 晴れ | 降雨なし | 30 | 29.2 | 0.5 | 3.34 | 0.078 | 0.39 | >30 |  | 通常の状況 | 褐色・淡（明） | 川藻臭（微） | 7.7 | 0.8 | 4.1 | 9 | 8.5 | [42 empty] | 24
| 22:40 | 流心（中央） | 晴れ | 降雨なし | 26.8 | 27 | 0.5 | 3.58 | 0.078 | 0.39 | >30 |  | 通常の状況 | 褐色・淡（明） | 川藻臭（微） | 7.4 | 0.7 | 4 | 5 | 5.9 |  | <0.5 | 1.5 | 0.1 | [16 empty] | <0.002 | <0.0005 | [20 empty] | 25 | 12
2007-08-09 | 4:40 | 流心（中央） | 晴れ | 降雨なし | 23 | 25.6 | 0.5 | 3.67 | 0.082 | 0.41 | >30 |  | 通常の状況 | 褐色・淡（明） | 川藻臭（微） | 7.4 | 0.8 | 4 | 9 | 5.8 | [42 empty] | 25
2007-09-19 | 10:30 | 流心（中央） | 曇り | 降雨なし | 26.5 | 22 | 0.53 | 3.86 | 0.088 | 0.44 | 22 |  | 流量大（大雨、雪どけのため） | 褐色・淡（明） | 川藻臭（微） | 7.5 | 1.2 | 4.4 | 28 | 7.4 | 49000 |  | 3 | 0.15 | 0.002 | <0.001 | ND | <0.005 | <0.02 | <0.005 | <0.0005 |  |  |  | <0.0002 |  |  |  | <0.0005 |  | <0.002 | <0.0005 | [8 empty] | 0.06 | 2.5 | 2.6 | [7 empty] | 0.29 | 0.1 | 24 | 9
| 16:30 | 流心（中央） | 曇り | 降雨なし | 26 | 23 | 0.53 | 4.37 | 0.092 | 0.46 | 24 |  | 流量大（大雨、雪どけのため） | 褐色・淡（明） | 川藻臭（微） | 7.5 | 1.2 | 4.6 | 29 | 8 | [42 empty] | 23
| 22:30 | 流心（中央） | 曇り | 降雨なし | 23 | 22.2 | 0.53 | 4.17 | 0.092 | 0.46 | 23 |  | 流量大（大雨、雪どけのため） | 褐色・淡（明） | 川藻臭（微） | 7.3 | 0.7 | 3.8 | 37 | 6.7 |  |  | 3.5 | 0.17 | [16 empty] | <0.002 | <0.0005 | [20 empty] | 24 | 17
2007-09-20 | 4:30 | 流心（中央） | 晴れ | 降雨なし | 21 | 22 | 0.52 | 3.99 | 0.092 | 0.46 | 21 |  | 流量大（大雨、雪どけのため） | 褐色・淡（明） | 川藻臭（微） | 7.3 | 0.8 | 3.7 | 32 | 6.5 | [42 empty] | 24
2007-10-10 | 10:30 | 流心（中央） | 曇り | 降雨なし | 21.2 | 20.5 | 0.64 | 0.87 | 0.06 | 0.3 | >30 |  | 通常の状況 | 無色 | 無臭 | 7.6 | 1.8 | 5 | 5 | 6.5 | 17000 |  | 4.9 | 0.22 | 0.002 | <0.001 | ND | <0.005 | <0.02 | <0.005 | <0.0005 |  |  |  | <0.0002 |  |  |  | <0.0005 |  | <0.002 | <0.0005 | [6 empty] | <0.08 | <0.02 | 0.22 | 4.1 | 4.3 | <0.005 | <0.01 | 0.24 | 0.07 |  |  |  | 0.37 | 0.16 | 37 | 16 |  | <0.03
| 16:30 | 流心（中央） | 曇り | 降雨なし | 20.2 | 20.5 | 0.67 | 0.9 | 0.062 | 0.31 | >30 |  | 通常の状況 | 無色 | 無臭 | 7.6 | 3 | 5.9 | 9 | 6.4 | [42 empty] | 40
| 22:30 | 流心（中央） | 曇り | 降雨なし | 16 | 19 | 0.66 | 0.95 | 0.062 | 0.31 | >30 |  | 通常の状況 | 無色 | 無臭 | 7.5 | 2.6 | 5.8 | 7 | 5.2 |  |  | 5.9 | 0.26 | [16 empty] | <0.002 | <0.0005 | [20 empty] | 39 | 18
2007-10-11 | 4:30 | 流心（中央） | 曇り | 降雨なし | 14.6 | 18.5 | 0.66 | 0.9 | 0.06 | 0.3 | >30 |  | 通常の状況 | 無色 | 無臭 | 7.5 | 1.7 | 5.5 | 6 | 5.3 | [42 empty] | 38
2007-11-14 | 10:30 | 流心（中央） | 晴れ | 降雨なし | 18.1 | 16.5 | 0.65 | 0.71 | 0.078 | 0.39 | >30 |  | 通常の状況 | 褐色・淡（明） | 川藻臭（微） | 7.6 | 2.7 | 6.1 | 11 | 6.8 | 4900 |  | 5.4 | 0.24 | 0.003 | <0.001 | ND | <0.005 | <0.02 | <0.005 | <0.0005 |  |  |  | <0.0002 |  |  |  | <0.0005 |  | <0.002 | <0.0005 | [8 empty] | 0.21 | 3.9 | 4.1 | [7 empty] | 0.69 | 0.1 | 39 | 17
| 16:30 | 流心（中央） | 晴れ | 降雨なし | 14.5 | 17.4 | 0.63 | 0.71 | 0.078 | 0.39 | >30 |  | 通常の状況 | 褐色・淡（明） | 川藻臭（微） | 7.6 | 2.1 | 5.9 | 8 | 6.9 | [42 empty] | 40
| 22:30 | 流心（中央） | 晴れ | 降雨なし | 12 | 16.5 | 0.64 | 0.71 | 0.078 | 0.39 | >30 |  | 通常の状況 | 褐色・淡（明） | 川藻臭（微） | 7.6 | 1.7 | 5.8 | 9 | 6 |  |  | 5.1 | 0.24 | [16 empty] | <0.002 | <0.0005 | [20 empty] | 39 | 18
2007-11-15 | 4:30 | 流心（中央） | 晴れ | 降雨なし | 8 | 16 | 0.6 | 0.67 | 0.078 | 0.39 | >30 |  | 通常の状況 | 褐色・淡（明） | 川藻臭（微） | 7.5 | 3 | 6.7 | 14 | 5.4 | [42 empty] | 39
2007-12-12 | 10:30 | 流心（中央） | 晴れ | 降雨なし | 15 | 12 | 0.6 | 0.56 | 0.07 | 0.35 | >30 |  | 通常の状況 | 無色 | 川藻臭（微） | 7.6 | 2.5 | 6 | 5 | 8.4 | 17000 |  | 5.2 | 0.3 | 0.005 | <0.001 | ND | <0.005 | <0.02 | <0.005 | <0.0005 |  |  |  | <0.0002 |  |  |  | <0.0005 |  | <0.002 | <0.0005 | [6 empty] | 0.09 | <0.02 | 0.19 | 3.9 | 4.1 | 0.005 | <0.01 | 0.25 | 0.12 |  |  |  | 0.87 | 0.27 | 36 | 16 |  | 0.04
| 16:30 | 流心（中央） | 晴れ | 降雨なし | 13.5 | 12.5 | 0.63 | 0.62 | 0.074 | 0.37 | >30 |  | 通常の状況 | 褐色・淡（明） | 川藻臭（微） | 7.8 | 4.8 | 6.1 | 6 | 9.2 | [42 empty] | 38
| 22:30 | 流心（中央） | 曇り | 降雨なし | 11.5 | 12 | 0.6 | 0.59 | 0.074 | 0.37 | >30 |  | 通常の状況 | 褐色・淡（明） | 川藻臭（微） | 7.7 | 3.8 | 5.5 | 6 | 7.6 |  |  | 5.2 | 0.33 | [16 empty] | <0.002 | <0.0005 | [20 empty] | 36 | 16
2007-12-13 | 4:30 | 流心（中央） | 雨 | 降雨なし | 8 | 12 | 0.66 | 0.65 | 0.074 | 0.37 | >30 |  | 通常の状況 | 褐色・淡（明） | 川藻臭（微） | 7.6 | 4.2 | 6 | 6 | 6.5 | [42 empty] | 37
2008-01-09 | 10:30 | 流心（中央） | 曇り | 降雨なし | 12.4 | 9.8 | 0.6 | 0.67 | 0.074 | 0.37 | >30 |  | 通常の状況 | 褐色・淡（明） | 川藻臭（微） | 7.6 | 4.6 | 5.7 | 5 | 7.4 | 3300 |  | 6.7 | 0.3 | 0.003 | <0.001 | ND | <0.005 | <0.02 | <0.005 | <0.0005 |  |  |  | <0.0002 |  |  |  | <0.0005 |  | <0.002 | <0.0005 | [8 empty] | 0.19 | 3.6 | 3.8 | [7 empty] | 1.4 | 0.2 | 37 | 16
| 16:30 | 流心（中央） | 曇り | 降雨なし | 10.4 | 11 | 0.65 | 0.72 | 0.07 | 0.35 | >30 |  | 通常の状況 | 灰色・淡（明） | 川藻臭（微） | 7.7 | 5.1 | 5.5 | 7 | 8.8 | [42 empty] | 39
| 22:30 | 流心（中央） | 晴れ | 降雨なし | 3.4 | 12 | 0.6 | 0.67 | 0.072 | 0.36 | >30 |  | 通常の状況 | 灰色・淡（明） | 川藻臭（微） | 7.5 | 4.6 | 6.2 | 5 | 7.9 |  |  | 6.1 | 0.31 | [16 empty] | <0.002 | <0.0005 | [20 empty] | 38 | 18
2008-01-10 | 4:30 | 流心（中央） | 曇り | 降雨なし | 1.6 | 9.5 | 0.6 | 0.65 | 0.07 | 0.35 | >30 |  | 通常の状況 | 灰色・淡（明） | 川藻臭（微） | 7.5 | 3.6 | 5.5 | 5 | 7 | [42 empty] | 37
2008-02-13 | 10:30 | 流心（中央） | 晴れ | 降雨なし | 7 | 7.7 | 0.64 | 0.72 | 0.076 | 0.38 | 28 |  | 濁り多し（上流または近海で工事のため） | 褐色・淡（明） | 川藻臭（微） | 7.5 | 4.3 | 6.3 | 11 | 8.8 | 13000 | <0.5 | 5.2 | 0.23 | 0.004 | <0.001 | ND | <0.005 | <0.02 | <0.005 | <0.0005 |  |  | <0.002 | <0.0002 | <0.0004 | <0.002 | <0.004 | <0.0005 | <0.0006 | <0.002 | <0.0005 | <0.0002 |  |  |  | <0.001 | <0.002 | <0.08 | <0.02 | 0.1 | 2.4 | 2.5 | <0.005 | <0.01 | 0.31 | 0.17 |  |  | <0.008 | 1.3 | 0.11 | 33 | 22 |  | 0.07
| 16:30 | 流心（中央） | 晴れ | 降雨なし | 5.2 | 9.3 | 0.65 | 0.75 | 0.074 | 0.37 | >30 |  | 通常の状況 | 褐色・淡（明） | 川藻臭（微） | 7.6 | 4.2 | 6.3 | 10 | 9.4 | [42 empty] | 39
| 22:30 | 流心（中央） | 晴れ | 降雨なし | -2 | 7 | 0.55 | 0.64 | 0.076 | 0.38 | >30 |  | 通常の状況 | 褐色・淡（明） | 川藻臭（微） | 7.6 | 3.2 | 5.5 | 4 | 8.8 |  | <0.5 | 4.9 | 0.24 | [16 empty] | <0.002 | <0.0005 | [20 empty] | 38 | 24
2008-02-14 | 4:30 | 流心（中央） | 晴れ | 降雨なし | -4 | 6 | 0.59 | 0.67 | 0.076 | 0.38 | >30 |  | 通常の状況 | 褐色・淡（明） | 川藻臭（微） | 7.5 | 4.1 | 5.7 | 4 | 7.6 | [42 empty] | 39
2008-03-05 | 10:30 | 流心（中央） | 曇り | 降雨なし | 9.6 | 10 | 0.52 | 0.47 | 0.068 | 0.34 | >30 |  | 通常の状況 | 灰色・淡（明） | 川藻臭（微） | 7.7 | 7 | 7.8 | 9 | 8 | 54000 |  | 6.6 | 0.34 | 0.004 | <0.001 | ND | <0.005 | <0.02 | <0.005 | <0.0005 |  |  |  | <0.0002 |  |  |  | <0.0005 |  | <0.002 | <0.0005 |  | <0.0006 | <0.0003 | <0.002 |  |  |  |  | 0.21 | 3.3 | 3.5 | [7 empty] | 2 | 0.22 | 38 | 18
| 16:30 | 流心（中央） | 晴れ | 降雨なし | 8.9 | 11.2 | 0.54 | 0.53 | 0.072 | 0.36 | >30 |  | 通常の状況 | 灰色・淡（明） | 川藻臭（微） | 7.8 | 4.8 | 7.4 | 7 | 9.8 | [42 empty] | 39
| 22:30 | 流心（中央） | 晴れ | 降雨なし | -0.9 | 9 | 0.51 | 0.52 | 0.074 | 0.37 | >30 |  | 通常の状況 | 灰色・淡（明） | 川藻臭（微） | 7.6 | 3.7 | 6.4 | 6 | 8.1 |  |  | 6.8 | 0.38 | [16 empty] | <0.002 | <0.0005 | [20 empty] | 37 | 19
2008-03-06 | 4:30 | 流心（中央） | 晴れ | 降雨なし | -3.5 | 7.1 | 0.5 | 0.53 | 0.076 | 0.38 | >30 |  | 通常の状況 | 灰色・淡（明） | 川藻臭（微） | 7.6 | 3.7 | 6.2 | 6 | 7.2 | [42 empty] | 36

## 吉田橋
水域名称 | 葛川 | 地点名称 | 吉田橋 (14-014-01) | 類型名称 | 河川C | 測定機関名称 | 神奈川県
測定項目 | 採取時刻 | 採取位置 | 天候 | 前日天候 | 気温 | 水温 | 流速 | 流量 | 採取水深 | 全水深 | 透視度 | 透明度 | 流況 | 色相 | 臭気 | ｐＨ | ＢＯＤ | ＣＯＤ | ＳＳ | ＤＯ | 大腸菌群数 | ND-ヘキサン抽出物質 | 全窒素 | 全りん | 全亜鉛 | カドミウム | 全シアン | 鉛 | 六価クロム | 砒素 | 総水銀 | アルキル水銀 | ＰＣＢ | ジクロロメタン | 四塩化炭素 | 1，2-ジクロロエタン | 1，1-ジクロロエチレン | ｼｽ1，2-ジクロロエチレン | 1，1，1-トリクロロエタン | 1，1，2-トリクロロエタン | トリクロロエチレン | テトラクロロエチレン | 1，3-ジクロロプロペン | チウラム | シマジン | チオベンカルブ | ベンゼン | セレン | ふっ素 | ほう素 | 亜硝酸性窒素 | 硝酸性窒素 | 亜硝酸性窒素及び硝酸性窒素 | フェノール類 | 銅 | 溶解性鉄 | 溶解性マンガン | クロム | ＥＰND | ニッケル | アンモニア性窒素 | りん酸態りん | 電気伝導率 | 塩化物イオン | 塩分 | 陰イオン界面活性剤 | 非イオン界面活性剤 | クロロフィルａ | トリハロメタン生成能 | クロロホルム生成能 | ブロモジクロロメタン生成能 | ジブロモクロロメタン生成能 | ブロモホルム生成能 | 有機りん
単位 | 時：分 |  |  |  | ℃ | ℃ | m/s | m3/s | ｍ | ｍ | ㎝ | ｍ |  |  |  |  | ㎎/L | ㎎/L | ㎎/L | ㎎/L | MPND/100mL | ㎎/L | ㎎/L | ㎎/L | ㎎/L | ㎎/L | ㎎/L | ㎎/L | ㎎/L | ㎎/L | ㎎/L | ㎎/L | ㎎/L | ㎎/L | ㎎/L | ㎎/L | ㎎/L | ㎎/L | ㎎/L | ㎎/L | ㎎/L | ㎎/L | ㎎/L | ㎎/L | ㎎/L | ㎎/L | ㎎/L | ㎎/L | ㎎/L | ㎎/L | ㎎/L | ㎎/L | ㎎/L | ㎎/L | ㎎/L | ㎎/L | ㎎/L | ㎎/L | ㎎/L | ㎎/L | ㎎/L | ㎎/L | mS/m | ㎎/L | ‰ | ㎎/L | ㎎/L | mg/m3 | ㎎/L | ㎎/L | ㎎/L | ㎎/L | ㎎/L | ㎎/L
採取年月日
2007-04-11 | 10:25 | 流心（中央） | 晴れ | 降雨なし | 18 | 16.1 | 0.03 | 0.29 | 0.2 | 0.61 | 46 |  | 通常の状況 | 茶褐色・淡（明） | 下水臭（微） | 7.8 | 12 | 10 | 18 | 7.5 | 170000 |  | 7.7 | 0.77 | 0.008 | <0.001 | ND | <0.005 | <0.02 | <0.005 | <0.0005 |  |  |  | <0.0002 |  |  |  | <0.0005 |  | <0.002 | <0.0005 | [6 empty] | <0.08 | 0.04 | 0.28 | 3.4 | 3.6 | [7 empty] | 2.4 | 0.59 | 50 | 50
| 22:05 | 流心（中央） | 雨 | 降雨なし | 16 | 13.1 |  |  | 0.2 | 0.8 | 12 |  | 流量大（大雨、雪どけのため） | 灰黒色・中 | 硫化水素（微） | 7.4 | 85 | 34 | 210 | 5.9 |  |  | 10 | 1.1 | [38 empty] | 34 | 120
2007-05-09 | 10:20 | 流心（中央） | 晴れ | 降雨なし | 27.3 | 22.7 | 0.04 | 0.32 | 0.1 | 0.44 | 42 |  | 通常の状況 | 黄色・淡（明） | 無臭 | 7.4 | 9.3 | 10 | 15 | 7.4 | 49000 |  | 7.5 | 0.77 | 0.022 |  | ND | <0.005 |  | <0.005 | <0.0005 | [19 empty] | 0.36 | 3.6 | 3.9 | [9 empty] | 50 | 74
| 22:20 | 流心（中央） | 晴れ | 降雨なし | 21.8 | 21.5 | 0.11 | 0.39 | 0.05 | 0.29 | 54 |  | 通常の状況 | 黄色・淡（明） | 無臭 | 7.4 | 8.7 | 9.2 | 19 | 5.1 |  |  | 6.7 | 0.8 | [38 empty] | 48 | 74
2007-06-13 | 10:30 | 流心（中央） | 晴れ | 降雨なし | 25 | 25.4 | 0.03 | 0.04 | 0.1 | 0.25 | >100 |  | 通常の状況 | 無色 | 下水臭（微） | 7.7 | 8 | 9.6 | 8 | 7.3 | 110000 |  | 6.2 | 0.71 | 0.014 | <0.001 | ND | <0.005 | <0.02 | <0.005 | <0.0005 |  |  |  | <0.0002 |  |  |  | <0.0005 |  | <0.002 | <0.0005 | [6 empty] | 0.1 | 0.05 | 0.29 | 3 | 3.2 | [7 empty] | 1.1 | 0.61 | 49 | 52
| 22:20 | 流心（中央） | 晴れ | 降雨なし | 21.5 | 23.5 | 0.05 | 0.33 | 0.1 | 0.48 | >100 |  | 通常の状況 | 無色 | 洗剤臭（微） | 7.4 | 5.8 | 7.6 | 5 | 4.9 |  |  | 5.7 | 0.66 | [38 empty] | 44 | 33
2007-07-18 | 10:30 | 流心（中央） | 曇り | 20mm以上30mm未満 | 22.7 | 20.1 | 0.17 | 1.07 | 0.2 | 1.23 | 67 |  | 通常の状況 | 茶褐色・淡（明） | 土臭（微） | 7.2 | 3 | 5.7 | 11 | 7.9 | 49000 |  | 6.7 | 0.3 | 0.012 |  | ND | <0.005 |  | <0.005 | <0.0005 | [12 empty] | <0.0006 | <0.0003 | <0.002 |  |  |  |  | 0.05 | 5.2 | 5.2 | [5 empty] | <0.0006 |  |  |  | 41 | 28
| 22:15 | 流心（中央） | 曇り | 20mm以上30mm未満 | 21.2 | 19.6 | 0.1 | 0.8 | 0.2 | 1.28 | 60 |  | 通常の状況 | 茶褐色・淡（明） | 硫化水素（微） | 7.2 | 3.1 | 5.4 | 9 | 7.8 |  |  | 6.5 | 0.27 | [38 empty] | 41 | 24
2007-08-08 | 10:40 | 流心（中央） | 晴れ | 降雨なし | 31.2 | 29.7 | 0.01 | 0.16 | 0.2 | 1.01 | 66 |  | 通常の状況 | 無色 | 無臭 | 7.7 | 4 | 6.7 | 9 | 9.4 | 79000 | <0.5 | 6 | 0.58 | 0.009 | <0.001 | ND | <0.005 | <0.02 | <0.005 | <0.0005 |  | ND | <0.002 | <0.0002 | <0.0004 | <0.002 | <0.004 | <0.0005 | <0.0006 | <0.002 | <0.0005 | <0.0002 |  |  |  | <0.001 | <0.002 | 0.11 | 0.03 | 0.19 | 3.5 | 3.6 | <0.005 | <0.01 | 0.04 | <0.01 | <0.02 |  | <0.008 | 0.65 | 0.49 | 42 | 33 |  | 0.31 | <0.005
| 22:30 | 流心（中央） | 晴れ | 降雨なし | 26.5 | 28.6 | 0.02 | 0.24 | 0.2 | 0.9 | 61 |  | 通常の状況 | 無色 | 無臭 | 7.7 | 2.9 | 5.4 | 8 | 6 |  | <0.5 | 7.5 | 0.5 | [38 empty] | 49 | 50
2007-09-19 | 10:58 | 流心（中央） | 曇り | 降雨なし | 25.9 | 23.2 | 0.14 | 0.55 | 0.1 | 0.59 | >100 |  | 通常の状況 | 無色 | 無臭 | 7.8 | 2.4 | 4.2 | 2 | 7.1 | 79000 |  | 9.5 | 0.43 | 0.004 |  | ND | <0.005 |  | <0.005 | <0.0005 | [19 empty] | 0.15 | 5 | 5.1 | [9 empty] | 43 | 26
| 22:45 | 流心（中央） | 曇り | 降雨なし | 23.9 | 23.9 | 0.13 | 0.45 | 0.2 | 0.62 | 98 |  | 通常の状況 | 無色 | 無臭 | 7.6 | 3.4 | 5.3 | 2 | 6.2 |  |  | 7.5 | 0.45 | [38 empty] | 42 | 28
2007-10-10 | 10:25 | 流心（中央） | 曇り | 0mm以上 5mm未満 | 21.9 | 19.3 | 0.02 | 0.28 | 0.2 | 0.82 | 80 |  | 通常の状況 | 無色 | 下水臭（微） | 7.6 | 5.9 | 6.6 | 7 | 7.2 | 130000 |  | 7.7 | 0.61 | 0.01 | <0.001 | ND | <0.005 | <0.02 | <0.005 | <0.0005 |  |  |  | <0.0002 |  |  |  | <0.0005 |  | <0.002 | <0.0005 | [6 empty] | 0.1 | 0.03 | 0.4 | 4 | 4.4 | [7 empty] | 1.2 | 0.5 | 43 | 28
| 22:21 | 流心（中央） | 曇り | 0mm以上 5mm未満 | 15.2 | 19.4 | 0 | 0.06 | 0.2 | 0.76 | 83 |  | 憩流 | 無色 | 下水臭（微） | 7.6 | 4.8 | 5.3 | 6 | 7.2 |  |  | 6.3 | 0.54 | [38 empty] | 43 | 33
2007-11-14 | 10:44 | 流心（中央） | 晴れ | 降雨なし | 17.8 | 15.4 | 0.03 | 0.39 | 0.2 | 1.05 | 63 |  | 憩流 | 無色 | 下水臭（微） | 7.6 | 6.3 | 6.8 | 2 | 7.9 | 33000 |  | 8.7 | 0.57 | 0.004 |  | ND | <0.005 |  | <0.005 | <0.0005 | [19 empty] | 0.18 | 4.2 | 4.3 | [9 empty] | 50 | 42
| 22:29 | 流心（中央） | 晴れ | 降雨なし | 15.4 | 15.8 | 0.02 | 0.29 | 0.2 | 0.99 | 94 |  | 憩流 | 無色 | 下水臭（微） | 7.4 | 5.6 | 6.9 | 2 | 6.8 |  |  | 9 | 0.59 | [38 empty] | 46 | 33
2007-12-12 | 10:15 | 流心（中央） | 晴れ | 0mm以上 5mm未満 | 12.1 | 11.7 | 0 | 0.01 | 0.2 | 1.06 | 85 |  | 憩流 | 無色 | 下水臭（微） | 7.5 | 7.8 | 7.4 | 4 | 8 | 49000 |  | 8.7 | 0.63 | 0.008 | <0.001 | ND | <0.005 | <0.02 | <0.005 | <0.0005 |  |  |  | <0.0002 |  |  |  | <0.0005 |  | <0.002 | <0.0005 | [6 empty] | 0.1 | 0.02 | 0.25 | 4.2 | 4.4 | [7 empty] | 2.2 | 0.53 | 46 | 32
| 22:10 | 流心（中央） | 曇り | 0mm以上 5mm未満 | 8.2 | 12.2 | 0 | 0.02 | 0.2 | 1.02 | 75 |  | 憩流 | 無色 | 下水臭（微） | 7.5 | 8.7 | 8.2 | 10 | 6.7 |  |  | 8.1 | 0.62 | [38 empty] | 47 | 35
2008-01-09 | 10:40 | 流心（中央） | 薄曇り | 降雨なし | 12.1 | 9.1 | 0 | 0.01 | 0.2 | 1.18 | 82 |  | 憩流 | 無色 | 下水臭（微） | 7.5 | 9.9 | 8.5 | 3 | 8.4 | 49000 |  | 8.8 | 0.62 | 0.007 |  | ND | <0.005 |  | <0.005 | <0.0005 | [19 empty] | 0.24 | 3.4 | 3.6 | [9 empty] | 44 | 25
| 22:35 | 流心（中央） | 薄曇り | 降雨なし | 6.9 | 10.4 | 0 | 0.01 | 0.2 | 1.05 | 79 |  | 憩流 | 無色 | 下水臭（微） | 7.5 | 6.9 | 7.5 | 3 | 7.3 |  |  | 8.5 | 0.72 | [38 empty] | 46 | 29
2008-02-13 | 11:22 | 流心（中央） | 晴れ | 0mm以上 5mm未満 | 7.4 | 7.9 | 0.13 | 0.25 | 0.1 | 0.39 | 74 |  | 通常の状況 | 無色 | 下水臭（微） | 7.5 | 6.6 | 6.1 | 2 | 10.5 | 22000 | <0.5 | 9 | 0.49 | 0.011 | <0.001 | ND | <0.005 | <0.02 | <0.005 | <0.0005 |  | ND | <0.002 | <0.0002 | <0.0004 | <0.002 | <0.004 | <0.0005 | <0.0006 | <0.002 | <0.0005 | <0.0002 |  |  |  | <0.001 | <0.002 | 0.18 | 0.02 | 0.09 | 3.3 | 3.3 | <0.005 | <0.01 | 0.07 | 0.03 | <0.02 |  | <0.008 | 1.6 | 0.42 | 38 | 20 |  | 0.15 | <0.005
| 23:05 | 流心（中央） | 晴れ | 0mm以上 5mm未満 | 1.8 | 7.8 | 0.14 | 0.25 | 0.1 | 0.34 | 63 |  | 通常の状況 | 無色 | 下水臭（微） | 7.5 | 9.7 | 7.6 | 4 | 8.4 |  | <0.5 | 10 | 0.61 | [38 empty] | 42 | 24
2008-03-05 | 10:17 | 流心（中央） | 薄曇り | 降雨なし | 9.1 | 8.2 | 0.04 | 0.63 | 0.2 | 1.08 | 53 |  | 憩流 | 無色 | 下水臭（中） | 7.5 | 14 | 9.1 | 12 | 9.6 | 79000 |  | 10 | 0.83 | 0.006 |  | ND | <0.005 |  | <0.005 | <0.0005 | [12 empty] | <0.0006 | <0.0003 | <0.002 |  |  |  |  | 0.22 | 3.8 | 4 | [5 empty] | <0.0006 |  |  |  | 47 | 40
| 22:10 | 流心（中央） | 薄曇り | 降雨なし | 3.6 | 8.6 | 0.05 | 0.66 | 0.2 | 1.08 | 50 |  | 憩流 | 無色 | 下水臭（微） | 7.5 | 8.5 | 8.8 | 12 | 7.5 |  |  | 9.2 | 0.75 | [38 empty] | 48 | 44

## 押切橋
水域名称 | 中村川 | 地点名称 | 押切橋 (14-015-01) | 類型名称 | 河川C | 測定機関名称 | 神奈川県
測定項目 | 採取時刻 | 採取位置 | 天候 | 前日天候 | 気温 | 水温 | 流速 | 流量 | 採取水深 | 全水深 | 透視度 | 透明度 | 流況 | 色相 | 臭気 | ｐＨ | ＢＯＤ | ＣＯＤ | ＳＳ | ＤＯ | 大腸菌群数 | ND-ヘキサン抽出物質 | 全窒素 | 全りん | 全亜鉛 | カドミウム | 全シアン | 鉛 | 六価クロム | 砒素 | 総水銀 | アルキル水銀 | ＰＣＢ | ジクロロメタン | 四塩化炭素 | 1，2-ジクロロエタン | 1，1-ジクロロエチレン | ｼｽ1，2-ジクロロエチレン | 1，1，1-トリクロロエタン | 1，1，2-トリクロロエタン | トリクロロエチレン | テトラクロロエチレン | 1，3-ジクロロプロペン | チウラム | シマジン | チオベンカルブ | ベンゼン | セレン | ふっ素 | ほう素 | 亜硝酸性窒素 | 硝酸性窒素 | 亜硝酸性窒素及び硝酸性窒素 | フェノール類 | 銅 | 溶解性鉄 | 溶解性マンガン | クロム | ＥＰND | ニッケル | アンモニア性窒素 | りん酸態りん | 電気伝導率 | 塩化物イオン | 塩分 | 陰イオン界面活性剤 | 非イオン界面活性剤 | クロロフィルａ | トリハロメタン生成能 | クロロホルム生成能 | ブロモジクロロメタン生成能 | ジブロモクロロメタン生成能 | ブロモホルム生成能 | 有機りん
単位 | 時：分 |  |  |  | ℃ | ℃ | m/s | m3/s | ｍ | ｍ | ㎝ | ｍ |  |  |  |  | ㎎/L | ㎎/L | ㎎/L | ㎎/L | MPND/100mL | ㎎/L | ㎎/L | ㎎/L | ㎎/L | ㎎/L | ㎎/L | ㎎/L | ㎎/L | ㎎/L | ㎎/L | ㎎/L | ㎎/L | ㎎/L | ㎎/L | ㎎/L | ㎎/L | ㎎/L | ㎎/L | ㎎/L | ㎎/L | ㎎/L | ㎎/L | ㎎/L | ㎎/L | ㎎/L | ㎎/L | ㎎/L | ㎎/L | ㎎/L | ㎎/L | ㎎/L | ㎎/L | ㎎/L | ㎎/L | ㎎/L | ㎎/L | ㎎/L | ㎎/L | ㎎/L | ㎎/L | ㎎/L | mS/m | ㎎/L | ‰ | ㎎/L | ㎎/L | mg/m3 | ㎎/L | ㎎/L | ㎎/L | ㎎/L | ㎎/L | ㎎/L
採取年月日
2007-04-11 | 9:10 | 流心（中央） | 曇り | 降雨なし | 20 | 13.5 | 0.04 | 0.46 | 0.09 | 0.45 | >100 |  | 通常の状況 | 黄色・淡（明） | 無臭 | 7.6 | 2.7 | 4 | 5 | 8.5 | 54000 |  | 4.2 | 0.24 | 0.005 | <0.001 | ND | <0.005 | <0.02 | <0.005 | <0.0005 |  |  |  | <0.0002 |  |  |  | <0.0005 |  | <0.002 | <0.0005 | [6 empty] | <0.08 | <0.02 | 0.08 | 3.2 | 3.2 | [7 empty] | <0.04 | 0.19 | 33 | 14
| 21:00 | 流心（中央） | 雨 | 降雨なし | 11.5 | 14 | 0.05 | 0.76 | 0.1 | 0.51 | 24 |  | 通常の状況 | 黄色・淡（明） | 無臭 | 7.6 | 5.7 | 4.9 | 20 | 8.8 |  |  | 4.5 | 0.28 | [38 empty] | 31 | 13
2007-05-09 | 11:30 | 流心（中央） | 快晴 | 降雨なし | 25 | 20 | 0.07 | 0.6 | 0.07 | 0.35 | 45 |  | 通常の状況 | 褐色・淡（明） | 動物腐敗臭（中） | 7.6 | 2.9 | 4.2 | 1 | 7.6 | 49000 |  | 4 | 0.37 | 0.01 |  | ND | <0.005 |  | <0.005 | <0.0005 | [19 empty] | 0.11 | 3.6 | 3.7 | [9 empty] | 31 | 9
| 22:30 | 流心（中央） | 晴れ | 降雨なし | 21 | 21 | 0.07 | 0.61 | 0.07 | 0.34 | 30 |  | 通常の状況 | 黄色・淡（明） | 無臭 | 7.2 | 4.3 | 4.8 | 9 | 7 |  |  | 4.1 | 0.34 | [38 empty] | 32 | 11
2007-06-13 | 11:50 | 流心（中央） | 晴れ | 降雨なし | 27 | 24.5 | 0.11 | 0.5 | 0.03 | 0.14 | >100 |  | 通常の状況 | 黄色・淡（明） | 無臭 | 8.1 | 3.2 | 4.2 | 10 | 7.8 | 79000 |  | 2.9 | 0.28 | 0.006 | <0.001 | ND | <0.005 | <0.02 | <0.005 | <0.0005 |  |  |  | <0.0002 |  |  |  | <0.0005 |  | <0.002 | <0.0005 | [6 empty] | 0.14 | <0.02 | 0.07 | 2.4 | 2.4 | [7 empty] | <0.04 | 0.23 | 32 | 14
| 22:50 | 流心（中央） | 晴れ | 降雨なし | 21 | 22 | 0.11 | 0.46 | 0.03 | 0.13 | >100 |  | 通常の状況 | 黄色・淡（明） | 無臭 | 7.7 | 2.9 | 3.9 | 20 | 6.9 |  |  | 3.1 | 0.26 | [38 empty] | 32 | 15
2007-07-18 | 11:20 | 流心（中央） | 曇り | 0mm以上 5mm未満 | 22 | 20 | 0.27 | 1.44 | 0.09 | 0.43 | 37 |  | 通常の状況 | 黄色・淡（明） | 無臭 | 8 | 1.9 | 4.3 | 16 | 8.3 | 79000 |  | 4.7 | 0.21 | 0.006 |  | ND | <0.005 |  | <0.005 | <0.0005 | [12 empty] | <0.0006 | <0.0003 | <0.002 |  |  |  |  | 0.05 | 3.9 | 3.9 | [5 empty] | <0.0006 |  |  |  | 30 | 10
| 22:40 | 流心（中央） | 曇り | 0mm以上 5mm未満 | 20.5 | 19 | 0.26 | 1.34 | 0.09 | 0.47 | 45 |  | 通常の状況 | 黄色・淡（明） | 無臭 | 7.9 | 1.9 | 3.9 | 13 | 8.2 |  |  | 3.8 | 0.17 | [38 empty] | 31 | 10
2007-08-08 | 11:30 | 流心（中央） | 晴れ | 降雨なし | 30 | 27 | 0.06 | 0.72 | 0.11 | 0.53 | 80 |  | 通常の状況 | 黄色・淡（明） | 無臭 | 8.3 | 2.1 | 3 | 8 | 7.8 | 33000 | <0.5 | 3.2 | 0.17 | 0.004 | <0.001 | ND | <0.005 | <0.02 | <0.005 | <0.0005 |  | ND | <0.002 | <0.0002 | <0.0004 | <0.002 | <0.004 | <0.0005 | <0.0006 | <0.002 | 0.0005 | <0.0002 |  |  |  | <0.001 | <0.002 | 0.19 | 0.02 | 0.07 | 2.7 | 2.7 | <0.005 | <0.01 | 0.04 | <0.01 | <0.02 |  | <0.008 | <0.04 | 0.15 | 33 | 12 |  | 0.04 | 0.015
| 22:50 | 流心（中央） | 晴れ | 降雨なし | 28 | 26 | 0.05 | 0.6 | 0.1 | 0.52 | >100 |  | 通常の状況 | 黄色・淡（明） | 無臭 | 7.9 | 1.2 | 3.4 | 3 | 6.6 |  | <0.5 | 1.6 | 0.18 | [38 empty] | 33 | 13
2007-09-19 | 11:00 | 流心（中央） | 曇り | 降雨なし | 27.9 | 22 | 0.2 | 0.67 | 0.05 | 0.27 | >100 |  | 流量きわめて少（異常渇水、河川工事のため） | 無色 | 無臭 | 8 | 1.1 | 2.6 | 3 | 8 | 33000 |  | 3.8 | 0.23 | 0.004 |  | ND | <0.005 |  | <0.005 | <0.0005 | [19 empty] | 0.09 | 3.6 | 3.6 | [9 empty] | 34 | 13
| 22:35 | 流心（中央） | 曇り | 降雨なし | 24.5 | 22.1 | 0.24 | 0.76 | 0.05 | 0.26 | >100 |  | 流量きわめて少（異常渇水、河川工事のため） | 無色 | 無臭 | 7.8 | 1.3 | 2.2 | 4 | 7.8 |  |  | 3.8 | 0.19 | [38 empty] | 33 | 13
2007-10-10 | 11:20 | 流心（中央） | 曇り | 降雨なし | 21.5 | 18.2 | 0.06 | 0.72 | 0.11 | 0.53 | >100 |  | 通常の状況 | 黄色・淡（明） | 無臭 | 8 | 2.4 | 3.3 | 5 | 8.9 | 33000 |  | 4.7 | 0.32 | 0.005 | <0.001 | ND | <0.005 | <0.02 | <0.005 | <0.0005 |  |  |  | <0.0002 |  |  |  | <0.0005 |  | <0.002 | <0.0005 | [6 empty] | 0.08 | 0.02 | 0.13 | 4.2 | 4.3 | [7 empty] | <0.04 | 0.26 | 32 | 12
| 22:20 | 流心（中央） | 曇り | 降雨なし | 16.1 | 17.8 | 0.05 | 0.6 | 0.1 | 0.52 | >100 |  | 通常の状況 | 黄色・淡（明） | 無臭 | 7.8 | 2 | 2.3 | 10 | 7.9 |  |  | 4.3 | 0.29 | [38 empty] | 33 | 14
2007-11-14 | 10:45 | 流心（中央） | 晴れ | 降雨なし | 18.5 | 15 | 0.04 | 0.52 | 0.1 | 0.5 | >100 |  | 通常の状況 | 無色 | 無臭 | 7.8 | 1.9 | 3 | 3 | 9.1 | 79000 |  | 4.3 | 0.12 | 0.006 |  | ND | <0.005 |  | <0.005 | <0.0005 | [19 empty] | 0.08 | 3.4 | 3.4 | [9 empty] | 33 | 14
| 22:30 | 流心（中央） | 晴れ | 降雨なし | 13.4 | 15.5 | 0.03 | 0.43 | 0.1 | 0.51 | >100 |  | 通常の状況 | 無色 | 無臭 | 7.7 | 2.1 | 3.4 | 4 | 7.5 |  |  | 3.4 | 0.19 | [38 empty] | 33 | 13
2007-12-12 | 11:20 | 流心（中央） | 晴れ | 降雨なし | 15.2 | 12.8 | 0.02 | 0.36 | 0.14 | 0.71 | >100 |  | 通常の状況 | 無色 | 無臭 | 7.6 | 2.8 | 3.4 | 2 | 10 | 79000 |  | 4.1 | 0.3 | 0.004 | <0.001 | ND | <0.005 | <0.02 | <0.005 | <0.0005 |  |  |  | <0.0002 |  |  |  | <0.0005 |  | <0.002 | <0.0005 | [6 empty] | 0.1 | 0.02 | 0.08 | 3.5 | 3.5 | [7 empty] | <0.04 | 0.28 | 33 | 10
| 22:40 | 流心（中央） | 曇り | 降雨なし | 11.3 | 12.7 | 0.05 | 0.46 | 0.14 | 0.7 | >100 |  | 通常の状況 | 無色 | 無臭 | 7.5 | 2.4 | 3.3 | 3 | 9.1 |  |  | 4.2 | 0.26 | [38 empty] | 33 | 13
2008-01-09 | 11:00 | 流心（中央） | 晴れ | 降雨なし | 13.7 | 10.4 | 0.14 | 0.5 | 0.07 | 0.33 | >100 |  | 通常の状況 | 無色 | 無臭 | 7.7 | 2.4 | 3.1 | 2 | 9.5 | 49000 |  | 4.1 | 0.32 | 0.004 |  | ND | <0.005 |  | <0.005 | <0.0005 | [19 empty] | 0.08 | 3.6 | 3.6 | [9 empty] | 32 | 11
| 22:50 | 流心（中央） | 晴れ | 降雨なし | 5.7 | 10.6 | 0.14 | 0.5 | 0.07 | 0.33 | >100 |  | 通常の状況 | 無色 | 無臭 | 7.7 | 3.1 | 4 | 5 | 8.1 |  |  | 4.5 | 0.32 | [38 empty] | 34 | 13
2008-02-13 | 10:55 | 流心（中央） | 晴れ | 0mm以上 5mm未満 | 6.5 | 9.4 | 0.2 | 0.52 | 0.06 | 0.29 | 28 |  | 通常の状況 | 灰黄色・淡（明） | 無臭 | 7.8 | 3.1 | 3.5 | 15 | 9.2 | 33000 | <0.5 | 4.6 | 0.32 | 0.006 | <0.001 | ND | <0.005 | <0.02 | <0.005 | <0.0005 |  | ND | <0.002 | <0.0002 | <0.0004 | <0.002 | <0.004 | <0.0005 | <0.0006 | <0.002 | <0.0005 | <0.0002 |  |  |  | <0.001 | <0.002 | 0.08 | 0.02 | 0.1 | 4 | 4.1 | <0.005 | <0.01 | <0.02 | <0.01 | <0.02 |  | <0.008 | <0.04 | 0.29 | 34 | 20 |  | 0.03 | 0.015
| 22:45 | 流心（中央） | 晴れ | 0mm以上 5mm未満 | 2 | 9.2 | 0.18 | 0.5 | 0.06 | 0.29 | >100 |  | 通常の状況 | 灰黄色・淡（明） | 無臭 | 7.8 | 3.5 | 4 | 19 | 8.6 |  | <0.5 | 3.8 | 0.26 | [38 empty] | 34 | 17
2008-03-05 | 10:50 | 流心（中央） | 曇り | 降雨なし | 8.9 | 9.3 | 0.16 | 0.43 | 0.06 | 0.29 | 70 |  | 通常の状況 | 灰黄色・淡（明） | 無臭 | 7.9 | 3.1 | 4.5 | 10 | 9.1 | 79000 |  | 3.8 | 0.33 | 0.006 |  | ND | <0.005 |  | <0.005 | <0.0005 | [12 empty] | <0.0006 | <0.0003 | <0.002 |  |  |  |  | 0.08 | 3.2 | 3.2 | [5 empty] | <0.0006 |  |  |  | 33 | 12
| 22:40 | 流心（中央） | 晴れ | 降雨なし | 2.8 | 7.5 | 0.14 | 0.4 | 0.06 | 0.29 | 42 |  | 通常の状況 | 灰黄色・淡（明） | 無臭 | 7.6 | 4.2 | 3.8 | 16 | 8.8 |  |  | 4.2 | 0.34 | [38 empty] | 32 | 13

## 万石橋
水域名称 | 森戸川(小田原市） | 地点名称 | 万石橋 (14-016-51) | 類型名称 | 河川D | 測定機関名称 | 小田原市
測定項目 | 採取時刻 | 採取位置 | 天候 | 前日天候 | 気温 | 水温 | 流速 | 流量 | 採取水深 | 全水深 | 透視度 | 透明度 | 流況 | 色相 | 臭気 | ｐＨ | ＢＯＤ | ＣＯＤ | ＳＳ | ＤＯ | 大腸菌群数 | ND-ヘキサン抽出物質 | 全窒素 | 全りん | 全亜鉛 | カドミウム | 全シアン | 鉛 | 六価クロム | 砒素 | 総水銀 | アルキル水銀 | ＰＣＢ | ジクロロメタン | 四塩化炭素 | 1，2-ジクロロエタン | 1，1-ジクロロエチレン | ｼｽ1，2-ジクロロエチレン | 1，1，1-トリクロロエタン | 1，1，2-トリクロロエタン | トリクロロエチレン | テトラクロロエチレン | 1，3-ジクロロプロペン | チウラム | シマジン | チオベンカルブ | ベンゼン | セレン | ふっ素 | ほう素 | 亜硝酸性窒素 | 硝酸性窒素 | 亜硝酸性窒素及び硝酸性窒素 | フェノール類 | 銅 | 溶解性鉄 | 溶解性マンガン | クロム | ＥＰND | ニッケル | アンモニア性窒素 | りん酸態りん | 電気伝導率 | 塩化物イオン | 塩分 | 陰イオン界面活性剤 | 非イオン界面活性剤 | クロロフィルａ | トリハロメタン生成能 | クロロホルム生成能 | ブロモジクロロメタン生成能 | ジブロモクロロメタン生成能 | ブロモホルム生成能 | 有機りん
単位 | 時：分 |  |  |  | ℃ | ℃ | m/s | m3/s | ｍ | ｍ | ㎝ | ｍ |  |  |  |  | ㎎/L | ㎎/L | ㎎/L | ㎎/L | MPND/100mL | ㎎/L | ㎎/L | ㎎/L | ㎎/L | ㎎/L | ㎎/L | ㎎/L | ㎎/L | ㎎/L | ㎎/L | ㎎/L | ㎎/L | ㎎/L | ㎎/L | ㎎/L | ㎎/L | ㎎/L | ㎎/L | ㎎/L | ㎎/L | ㎎/L | ㎎/L | ㎎/L | ㎎/L | ㎎/L | ㎎/L | ㎎/L | ㎎/L | ㎎/L | ㎎/L | ㎎/L | ㎎/L | ㎎/L | ㎎/L | ㎎/L | ㎎/L | ㎎/L | ㎎/L | ㎎/L | ㎎/L | ㎎/L | mS/m | ㎎/L | ‰ | ㎎/L | ㎎/L | mg/m3 | ㎎/L | ㎎/L | ㎎/L | ㎎/L | ㎎/L | ㎎/L
採取年月日
2007-04-11 | 9:00 | 流心（中央） | 曇り | 降雨なし | 15 | 16 | 0.18 | 0.08 | 0.04 | 0.05 | >30 |  | 通常の状況 | 黄色・淡（明） | 無臭 | 8 | 2.1 | 4 | 1 | 9.5 | 11000 |  | 2.3 | 0.098 | 0.004 | <0.001 | ND | <0.005 | <0.02 | <0.005 | <0.0005 |  |  |  | <0.0002 |  |  |  | <0.0005 |  | <0.002 | <0.0005 | [6 empty] | 0.09 | <0.02 | 0.05 | 1.6 | 1.6 | <0.005 | 0.01 | 0.08 | <0.01 |  |  |  | <0.04 | 0.079 | 20 | 8 |  | <0.03
| 14:50 | 流心（中央） | 曇り | 降雨なし | 17 | 17 | 0.19 | 0.11 | 0.05 | 0.06 | >30 |  | 通常の状況 | 黄色・淡（明） | 無臭 | 8.4 | 1.1 | 2.9 | <1 | 9 | [42 empty] | 21
2007-04-12 | 2:40 | 流心（中央） | 曇り | 降雨なし | 10 | 12.5 | 0.21 | 0.07 | 0.05 | 0.06 | >30 |  | 通常の状況 | 褐色・淡（明） | 無臭 | 8 | 1.6 | 3.3 | 3 | 9.3 | [42 empty] | 20
2007-05-09 | 9:00 | 流心（中央） | 晴れ | 降雨なし | 22 | 17 | 0.76 | 2.06 | 0.24 | 0.3 | >30 |  | 通常の状況 | 黄色・淡（明） | 無臭 | 7.4 | 1.2 | 2.4 | 4 | 9.3 | 7900 |  | 0.97 | 0.1 | 0.006 | <0.001 | ND | <0.005 | <0.02 | <0.005 | <0.0005 |  |  |  | <0.0002 |  |  |  | <0.0005 |  | <0.002 | <0.0005 | [8 empty] | <0.05 | 0.9 | 0.95 | [7 empty] | <0.04 | 0.061 | 15 | 3
| 14:20 | 流心（中央） | 晴れ | 降雨なし | 27 | 20.5 | 0.81 | 2.31 | 0.26 | 0.32 | >30 |  | 通常の状況 | 黄色・淡（明） | 無臭 | 7.8 | 0.8 | 1.8 | 4 | 8.7 | [42 empty] | 15
| 20:45 | 流心（中央） | 晴れ | 降雨なし | 22 | 19 | 1.03 | 2.78 | 0.24 | 0.3 | >30 |  | 通常の状況 | 褐色・淡（明） | 無臭 | 7.6 | 2 | 1.9 | 3 | 8.6 |  |  | 1 | 0.1 | [16 empty] | <0.002 | <0.0005 | [20 empty] | 16 | 4
2007-05-10 | 2:40 | 流心（中央） | 晴れ | 降雨なし | 19 | 17 | 1.01 | 2.62 | 0.23 | 0.29 | >30 |  | 通常の状況 | 黄色・淡（明） | 無臭 | 7.8 | 2.3 | 1.8 | 4 | 8.3 | [42 empty] | 15
2007-06-13 | 9:00 | 流心（中央） | 晴れ | 降雨なし | 20 | 20.5 | 0.81 | 1.74 | 0.19 | 0.24 | >30 |  | 通常の状況 | 黄色・淡（明） | 無臭 | 7.6 | 2.2 | 1.9 | 2 | 8.7 | 2800 |  | 0.92 | 0.074 | 0.003 | <0.001 | ND | <0.005 | <0.02 | <0.005 | <0.0005 |  |  |  | <0.0002 |  |  |  | <0.0005 |  | <0.002 | <0.0005 | [6 empty] | <0.08 | <0.02 | <0.05 | 0.78 | 0.83 | <0.005 | <0.01 | 0.06 | <0.01 |  |  |  | <0.04 | 0.057 | 16 | 3 |  | 0.04
| 14:30 | 流心（中央） | 晴れ | 降雨なし | 30 | 23.5 | 0.77 | 1.67 | 0.19 | 0.24 | >30 |  | 通常の状況 | 黄色・淡（明） | 無臭 | 7.9 | 2.8 | 2.3 | 2 | 8.2 | [42 empty] | 15
| 20:30 | 流心（中央） | 晴れ | 降雨なし | 22 | 21.5 | 0.87 | 1.81 | 0.18 | 0.23 | >30 |  | 通常の状況 | 褐色・淡（明） | 無臭 | 7.7 | 1.9 | 3.2 | 3 | 8.2 |  |  | 0.96 | 0.076 | [16 empty] | <0.002 | <0.0005 | [11 empty] | <0.005 | <0.01 | <0.02 | <0.01 | [5 empty] | 15 | 3
2007-06-14 | 2:55 | 流心（中央） | 曇り | 降雨なし | 20 | 19.5 | 0.77 | 1.51 | 0.18 | 0.22 | >30 |  | 通常の状況 | 褐色・淡（明） | 無臭 | 7.6 | 2.1 | 2.4 | 3 | 8.6 | [42 empty] | 16
2007-07-26 | 8:30 | 流心（中央） | 晴れ | 降雨なし | 27 | 24 | 0.63 | 0.86 | 0.12 | 0.15 | >30 |  | 通常の状況 | 黄色・中 | 無臭 | 7.7 | 1.3 | 1.4 | 4 | 8.2 | 11000 |  | 1.3 | 0.085 | 0.004 | <0.001 | ND | <0.005 | <0.02 | <0.005 | <0.0005 |  |  |  | <0.0002 |  |  |  | <0.0005 |  | <0.002 | <0.0005 |  | <0.0006 | <0.0003 | <0.002 |  |  |  |  | <0.05 | 1 | 1 | [7 empty] | <0.04 | 0.059 | 17 | 3
| 14:30 | 流心（中央） | 曇り | 降雨なし | 28 | 24.5 | 0.61 | 0.93 | 0.14 | 0.17 | >30 |  | 通常の状況 | 黄色・中 | 無臭 | 8 | 1 | 1.4 | 4 | 8.1 | [42 empty] | 17
| 20:50 | 流心（中央） | 曇り | 降雨なし | 29 | 24 | 0.75 | 1.3 | 0.15 | 0.19 | >30 |  | 通常の状況 | 黄色・中 | 無臭 | 7.7 | 1.2 | 1.8 | 4 | 8.2 |  |  | 1.2 | 0.085 | [16 empty] | <0.002 | <0.0005 | [20 empty] | 17 | 4
2007-07-27 | 2:45 | 流心（中央） | 曇り | 降雨なし | 26 | 21.5 | 0.66 | 0.96 | 0.13 | 0.16 | >30 |  | 通常の状況 | 黄色・中 | 無臭 | 7.8 | 1 | 1.7 | 6 | 8.5 | [42 empty] | 17
2007-08-08 | 9:00 | 流心（中央） | 晴れ | 降雨なし | 33 | 25 | 0.51 | 0.7 | 0.12 | 0.15 | >30 |  | 通常の状況 | 黄色・淡（明） | 無臭 | 7.8 | 1.5 | 2.5 | 2 | 8 | 2200 | <0.5 | 0.94 | 0.051 | 0.004 | <0.001 | ND | <0.005 | <0.02 | <0.005 | <0.0005 |  |  | <0.002 | <0.0002 | <0.0004 | <0.002 | <0.004 | <0.0005 | <0.0006 | <0.002 | <0.0005 | <0.0002 |  |  |  | <0.001 | <0.002 | 0.08 | <0.02 | <0.05 | 0.75 | 0.8 | <0.005 | <0.01 | 0.03 | <0.01 |  |  | <0.008 | <0.04 | 0.033 | 18 | 4 |  | <0.03
| 14:40 | 流心（中央） | 晴れ | 降雨なし | 35 | 26 | 0.53 | 0.79 | 0.14 | 0.17 | >30 |  | 通常の状況 | 黄色・中 | 無臭 | 8.5 | 1.8 | 2.8 | 4 | 7.9 | [42 empty] | 17
| 21:15 | 流心（中央） | 晴れ | 降雨なし | 30 | 25 | 0.65 | 1.08 | 0.15 | 0.19 | >30 |  | 通常の状況 | 黄色・淡（明） | 無臭 | 7.9 | 0.9 | 2 | 3 | 7.6 |  | <0.5 | 0.95 | 0.042 | [16 empty] | <0.002 | <0.0005 | [11 empty] | <0.005 | <0.01 | 0.02 | <0.01 | [5 empty] | 17 | 3
2007-08-09 | 2:50 | 流心（中央） | 晴れ | 降雨なし | 27 | 23.5 | 0.52 | 0.75 | 0.13 | 0.16 | >30 |  | 通常の状況 | 黄色・淡（明） | 無臭 | 7.7 | 1.5 | 2.3 | 3 | 8 | [42 empty] | 17
2007-09-19 | 9:00 | 流心（中央） | 曇り | 降雨なし | 24 | 21 | 0.77 | 1.72 | 0.2 | 0.25 | >30 |  | 通常の状況 | 褐色・淡（明） | 無臭 | 7.7 | 1 | 2 | 8 | 8.1 | 33000 |  | 1.3 | 0.072 | 0.004 | <0.001 | ND | <0.005 | <0.02 | <0.005 | <0.0005 |  |  |  | <0.0002 |  |  |  | <0.0005 |  | <0.002 | <0.0005 | [8 empty] | <0.05 | 1.1 | 1.1 | [7 empty] | <0.04 | 0.059 | 16 | 3
| 14:25 | 流心（中央） | 曇り | 降雨なし | 26 | 22.5 | 0.75 | 1.74 | 0.2 | 0.25 | >30 |  | 通常の状況 | 褐色・淡（明） | 無臭 | 8.1 | 0.7 | 1.4 | 5 | 8.4 | [42 empty] | 16
| 20:30 | 流心（中央） | 曇り | 降雨なし | 27 | 21.5 | 0.8 | 1.54 | 0.17 | 0.21 | >30 |  | 通常の状況 | 褐色・淡（明） | 無臭 | 7.6 | 0.6 | 1.5 | 6 | 8.5 |  |  | 1.6 | 0.071 | [16 empty] | <0.002 | <0.0005 | [20 empty] | 16 | 3
2007-09-20 | 2:25 | 流心（中央） | 曇り | 降雨なし | 25 | 21 | 0.74 | 1.27 | 0.15 | 0.19 | >30 |  | 通常の状況 | 褐色・淡（明） | 無臭 | 7.8 | 0.7 | 1.4 | 6 | 8.6 | [42 empty] | 16
2007-10-10 | 9:03 | 流心（中央） | 曇り | 降雨なし | 20.5 | 19 | 0.28 | 0.2 | 0.06 | 0.08 | >30 |  | 通常の状況 | 黄色・中 | 無臭 | 8.2 | 1.6 | 2.4 | 3 | 8.6 | 11000 |  | 2.3 | 0.084 | 0.002 | <0.001 | ND | <0.005 | <0.02 | <0.005 | <0.0005 |  |  |  | <0.0002 |  |  |  | <0.0005 |  | <0.002 | <0.0005 | [6 empty] | <0.08 | <0.02 | <0.05 | 1.8 | 1.8 | <0.005 | <0.01 | 0.04 | <0.01 |  |  |  | <0.04 | 0.051 | 24 | 5 |  | <0.03
| 14:25 | 流心（中央） | 曇り | 降雨なし | 23 | 21.5 | 0.29 | 0.23 | 0.07 | 0.09 | >30 |  | 通常の状況 | 褐色・中 | 無臭 | 8.7 | 2.7 | 4.3 | 33 | 8.6 | [42 empty] | 22
| 20:20 | 流心（中央） | 曇り | 降雨なし | 19.5 | 20 | 0.33 | 0.26 | 0.07 | 0.09 | >30 |  | 通常の状況 | 黄色・中 | 無臭 | 8.4 | 1.5 | 2.8 | 1 | 8.3 |  |  | 2.1 | 0.11 | [16 empty] | <0.002 | <0.0005 | [11 empty] | <0.005 | 0.01 | 0.07 | <0.01 | [5 empty] | 22 | 5
2007-10-11 | 2:20 | 流心（中央） | 曇り | 降雨なし | 18 | 18 | 0.28 | 0.2 | 0.06 | 0.08 | >30 |  | 通常の状況 | 黄色・淡（明） | 無臭 | 7.9 | 1.3 | 2.6 | 1 | 7.9 | [42 empty] | 24
2007-11-14 | 9:00 | 流心（中央） | 晴れ | 降雨なし | 16.5 | 17 | 0.13 | 0.04 | 0.03 | 0.04 | >30 |  | 通常の状況 | 褐色・淡（明） | 無臭 | 8.1 | 1.5 | 2.4 | 4 | 9.3 | 17000 |  | 2.1 | 0.063 | 0.002 | <0.001 | ND | <0.005 | <0.02 | <0.005 | <0.0005 |  |  |  | <0.0002 |  |  |  | <0.0005 |  | <0.002 | <0.0005 | [8 empty] | 0.05 | 1.5 | 1.5 | [7 empty] | <0.04 | 0.053 | 24 | 6
| 14:50 | 流心（中央） | 晴れ | 降雨なし | 20 | 19 | 0.14 | 0.05 | 0.04 | 0.05 | >30 |  | 通常の状況 | 褐色・淡（明） | 無臭 | 8.7 | 1.2 | 2.1 | 1 | 8.9 | [42 empty] | 23
| 20:50 | 流心（中央） | 晴れ | 降雨なし | 16 | 16 |  |  | 0.02 | 0.02 | >30 |  | 通常の状況 | 黄色・淡（明） | 無臭 | 8 | 1.3 | 2.5 | 3 | 8.6 |  |  | 1.9 | 0.041 | [16 empty] | <0.002 | <0.0005 | [20 empty] | 24 | 5
2007-11-15 | 2:45 | 流心（中央） | 晴れ | 降雨なし | 12 | 15 |  |  | 0.02 | 0.02 | >30 |  | 通常の状況 | 褐色・中 | 無臭 | 7.8 | 1.3 | 3.1 | 15 | 8.1 | [42 empty] | 24
2007-12-12 | 8:55 | 流心（中央） | 晴れ | 降雨なし | 11 | 12 | 0.14 | 0.05 | 0.03 | 0.04 | >30 |  | 通常の状況 | 褐色・淡（明） | 無臭 | 8.3 | 1.6 | 2.6 | 1 | 10.4 | 33000 |  | 2.1 | 0.081 | 0.002 | <0.001 | ND | <0.005 | <0.02 | <0.005 | <0.0005 |  |  |  | <0.0002 |  |  |  | <0.0005 |  | <0.002 | <0.0005 | [6 empty] | 0.08 | <0.02 | 0.05 | 1.6 | 1.6 | <0.005 | <0.01 | 0.04 | <0.01 |  |  |  | <0.04 | 0.078 | 23 | 6 |  | <0.03
| 14:45 | 流心（中央） | 晴れ | 降雨なし | 14 | 14.5 | 0.14 | 0.05 | 0.03 | 0.04 | >30 |  | 通常の状況 | 褐色・淡（明） | 無臭 | 8.9 | 1.1 | 2.8 | 2 | 9.3 | [42 empty] | 24
| 20:30 | 流心（中央） | 曇り | 降雨なし | 13 | 13 | 0.11 | 0.05 | 0.04 | 0.05 | >30 |  | 通常の状況 | 褐色・淡（明） | 無臭 | 8.1 | 2.2 | 3.2 | 2 | 10 |  |  | 2.4 | 0.08 | [16 empty] | <0.002 | <0.0005 | [11 empty] | <0.005 | <0.01 | 0.05 | <0.01 | [5 empty] | 25 | 6
2007-12-13 | 2:45 | 流心（中央） | 雨 | 降雨なし | 10.5 | 13 | 0.09 | 0.03 | 0.03 | 0.04 | >30 |  | 通常の状況 | 褐色・淡（明） | 無臭 | 8.2 | 2.1 | 2.3 | 3 | 9.3 | [42 empty] | 24
2008-01-09 | 9:00 | 流心（中央） | 晴れ | 降雨なし | 10 | 10.5 | 0.29 | 0.16 | 0.05 | 0.06 | >30 |  | 通常の状況 | 褐色・淡（明） | 無臭 | 7.7 | 1.3 | 2.8 | 1 | 10.7 | 13000 |  | 2.6 | 0.089 | 0.003 | <0.001 | ND | <0.005 | <0.02 | <0.005 | <0.0005 |  |  |  | <0.0002 |  |  |  | <0.0005 |  | <0.002 | <0.0005 | [8 empty] | <0.05 | 2 | 2 | [7 empty] | <0.04 | 0.07 | 22 | 6
| 14:20 | 流心（中央） | 晴れ | 降雨なし | 12 | 12 | 0.29 | 0.19 | 0.06 | 0.07 | >30 |  | 通常の状況 | 黄色・淡（明） | 無臭 | 8.2 | 0.8 | 2 | <1 | 10.4 | [42 empty] | 23
| 20:20 | 流心（中央） | 晴れ | 降雨なし | 7.5 | 11.5 | 0.27 | 0.17 | 0.06 | 0.07 | >30 |  | 通常の状況 | 黄色・淡（明） | 無臭 | 7.7 | 1.2 | 2.3 | 1 | 9.4 |  |  | 2.4 | 0.076 | [16 empty] | <0.002 | <0.0005 | [20 empty] | 22 | 5
2008-01-10 | 2:25 | 流心（中央） | 晴れ | 降雨なし | 5 | 10 | 0.26 | 0.14 | 0.05 | 0.06 | >30 |  | 通常の状況 | 黄色・淡（明） | 無臭 | 7.8 | 1.4 | 2.3 | 2 | 9.8 | [42 empty] | 22
2008-02-13 | 9:05 | 流心（中央） | 晴れ | 0mm以上 5mm未満 | 7.5 | 8 | 0.25 | 0.15 | 0.06 | 0.07 | >30 |  | 通常の状況 | 褐色・中 | 無臭 | 7.9 | 2.5 | 3.4 | 7 | 9.8 | 23000 | <0.5 | 2.3 | 0.09 | 0.012 | <0.001 | ND | <0.005 | <0.02 | <0.005 | <0.0005 |  |  | <0.002 | <0.0002 | <0.0004 | <0.002 | <0.004 | <0.0005 | <0.0006 | <0.002 | <0.0005 | <0.0002 |  |  |  | <0.001 | <0.002 | <0.08 | <0.02 | 0.06 | 2.1 | 2.1 | <0.005 | 0.02 | <0.02 | <0.01 |  |  | <0.008 | <0.04 | 0.063 | 20 | 7 |  | <0.03
| 14:30 | 流心（中央） | 晴れ | 0mm以上 5mm未満 | 8 | 8.5 | 0.26 | 0.16 | 0.06 | 0.08 | >30 |  | 通常の状況 | 褐色・淡（明） | 無臭 | 7.8 | 1.5 | 2.4 | 4 | 9.6 | [42 empty] | 23
| 21:00 | 流心（中央） | 晴れ | 0mm以上 5mm未満 | 5.5 | 8 | 0.25 | 0.15 | 0.06 | 0.07 | >30 |  | 通常の状況 | 黄色・淡（明） | 無臭 | 7.7 | 1.1 | 2.2 | 1 | 9.9 |  | <0.5 | 2.1 | 0.052 | [16 empty] | <0.002 | <0.0005 | [11 empty] | <0.005 | <0.01 | 0.06 | <0.01 | [5 empty] | 23 | 6
2008-02-14 | 2:45 | 流心（中央） | 晴れ | 0mm以上 5mm未満 | -1 | 7 | 0.22 | 0.12 | 0.05 | 0.06 | >30 |  | 通常の状況 | 黄色・淡（明） | 無臭 | 7.7 | 1.2 | 2.4 | 1 | 10.2 | [42 empty] | 24
2008-03-05 | 9:10 | 流心（中央） | 曇り | 降雨なし | 9.5 | 9.5 | 0.23 | 0.12 | 0.05 | 0.06 | >30 |  | 通常の状況 | 黄色・淡（明） | 無臭 | 7.7 | 1.5 | 2.4 | <1 | 10.9 | 13000 |  | 2.4 | 0.078 | 0.004 | <0.001 | ND | <0.005 | <0.02 | <0.005 | <0.0005 |  |  |  | <0.0002 |  |  |  | <0.0005 |  | <0.002 | <0.0005 |  | <0.0006 | <0.0003 | <0.002 |  |  |  |  | <0.05 | 1.9 | 1.9 | [7 empty] | <0.04 | 0.065 | 22 | 7
| 14:40 | 流心（中央） | 晴れ | 降雨なし | 10 | 11.5 | 0.23 | 0.13 | 0.05 | 0.06 | >30 |  | 通常の状況 | 黄色・淡（明） | 無臭 | 8.3 | 1.1 | 2.4 | 1 | 9.8 | [42 empty] | 22
| 20:50 | 流心（中央） | 晴れ | 降雨なし | 4 | 9.5 | 0.24 | 0.13 | 0.05 | 0.06 | >30 |  | 通常の状況 | 黄色・淡（明） | 無臭 | 8.2 | 1.4 | 2.2 | <1 | 9.3 |  |  | 2.4 | 0.078 | [16 empty] | <0.002 | <0.0005 | [20 empty] | 22 | 6
2008-03-06 | 3:00 | 流心（中央） | 晴れ | 降雨なし | 2 | 8.5 | 0.22 | 0.11 | 0.05 | 0.06 | >30 |  | 通常の状況 | 黄色・淡（明） | 無臭 | 7.9 | 1.3 | 2.2 | 5 | 9.4 | [42 empty] | 22

## 親木橋
水域名称 | 森戸川(小田原市） | 地点名称 | 親木橋 (14-016-01) | 類型名称 | 河川D | 測定機関名称 | 小田原市
測定項目 | 採取時刻 | 採取位置 | 天候 | 前日天候 | 気温 | 水温 | 流速 | 流量 | 採取水深 | 全水深 | 透視度 | 透明度 | 流況 | 色相 | 臭気 | ｐＨ | ＢＯＤ | ＣＯＤ | ＳＳ | ＤＯ | 大腸菌群数 | ND-ヘキサン抽出物質 | 全窒素 | 全りん | 全亜鉛 | カドミウム | 全シアン | 鉛 | 六価クロム | 砒素 | 総水銀 | アルキル水銀 | ＰＣＢ | ジクロロメタン | 四塩化炭素 | 1，2-ジクロロエタン | 1，1-ジクロロエチレン | ｼｽ1，2-ジクロロエチレン | 1，1，1-トリクロロエタン | 1，1，2-トリクロロエタン | トリクロロエチレン | テトラクロロエチレン | 1，3-ジクロロプロペン | チウラム | シマジン | チオベンカルブ | ベンゼン | セレン | ふっ素 | ほう素 | 亜硝酸性窒素 | 硝酸性窒素 | 亜硝酸性窒素及び硝酸性窒素 | フェノール類 | 銅 | 溶解性鉄 | 溶解性マンガン | クロム | ＥＰND | ニッケル | アンモニア性窒素 | りん酸態りん | 電気伝導率 | 塩化物イオン | 塩分 | 陰イオン界面活性剤 | 非イオン界面活性剤 | クロロフィルａ | トリハロメタン生成能 | クロロホルム生成能 | ブロモジクロロメタン生成能 | ジブロモクロロメタン生成能 | ブロモホルム生成能 | 有機りん
単位 | 時：分 |  |  |  | ℃ | ℃ | m/s | m3/s | ｍ | ｍ | ㎝ | ｍ |  |  |  |  | ㎎/L | ㎎/L | ㎎/L | ㎎/L | MPND/100mL | ㎎/L | ㎎/L | ㎎/L | ㎎/L | ㎎/L | ㎎/L | ㎎/L | ㎎/L | ㎎/L | ㎎/L | ㎎/L | ㎎/L | ㎎/L | ㎎/L | ㎎/L | ㎎/L | ㎎/L | ㎎/L | ㎎/L | ㎎/L | ㎎/L | ㎎/L | ㎎/L | ㎎/L | ㎎/L | ㎎/L | ㎎/L | ㎎/L | ㎎/L | ㎎/L | ㎎/L | ㎎/L | ㎎/L | ㎎/L | ㎎/L | ㎎/L | ㎎/L | ㎎/L | ㎎/L | ㎎/L | ㎎/L | mS/m | ㎎/L | ‰ | ㎎/L | ㎎/L | mg/m3 | ㎎/L | ㎎/L | ㎎/L | ㎎/L | ㎎/L | ㎎/L
採取年月日
2007-04-11 | 8:30 | 流心（中央） | 曇り | 降雨なし | 14.5 | 14.5 | 0.35 | 0.52 | 0.16 | 0.2 | >30 |  | 通常の状況 | 黄色・淡（明） | 無臭 | 8.1 | 3.1 | 4.3 | 6 | 7.2 | 7000 |  | 2.1 | 0.18 | 0.004 | <0.001 | ND | <0.005 | <0.02 | <0.005 | <0.0005 |  |  |  | <0.0002 |  |  |  | <0.0005 |  | <0.002 | <0.0005 | [6 empty] | <0.08 | <0.02 | 0.08 | 1.3 | 1.3 | <0.005 | <0.01 | 0.04 | <0.01 |  |  |  | <0.04 | 0.14 | 26 | 13 |  | <0.03
| 14:30 | 流心（中央） | 曇り | 降雨なし | 17 | 20 | 0.36 | 0.56 | 0.17 | 0.21 | >30 |  | 通常の状況 | 黄色・淡（明） | 無臭 | 8.5 | 3 | 4 | 6 | 8.3 | [42 empty] | 22
2007-04-12 | 2:30 | 流心（中央） | 曇り | 降雨なし | 10 | 13.5 | 0.3 | 0.49 | 0.17 | 0.21 | >30 |  | 通常の状況 | 黄色・淡（明） | 無臭 | 8 | 1.4 | 3.5 | 1 | 8.1 | [42 empty] | 22
2007-05-09 | 8:30 | 流心（中央） | 晴れ | 降雨なし | 22 | 16.5 | 0.77 | 3.6 | 0.31 | 0.39 | >30 |  | 通常の状況 | 黄色・淡（明） | 無臭 | 7.7 | 0.8 | 1.9 | 1 | 9.4 | 1300 |  | 1.1 | 0.096 | 0.007 | <0.001 | ND | <0.005 | <0.02 | <0.005 | <0.0005 |  |  |  | <0.0002 |  |  |  | <0.0005 |  | <0.002 | <0.0005 | [8 empty] | <0.05 | 1 | 1 | [7 empty] | <0.04 | 0.057 | 13 | 4
| 14:00 | 流心（中央） | 晴れ | 降雨なし | 27 | 21.5 | 0.79 | 3.78 | 0.32 | 0.4 | >30 |  | 通常の状況 | 褐色・淡（明） | 無臭 | 8.3 | 1.3 | 2.8 | 2 | 8.3 | [42 empty] | 14
| 20:20 | 流心（中央） | 晴れ | 降雨なし | 22 | 19.5 | 0.83 | 3.08 | 0.31 | 0.39 | >30 |  | 通常の状況 | 褐色・淡（明） | 無臭 | 7.7 | 2.6 | 2.6 | 10 | 6.4 |  |  | 1.2 | 0.14 | [16 empty] | <0.002 | <0.0005 | [20 empty] | 15 | 4
2007-05-10 | 2:30 | 流心（中央） | 晴れ | 降雨なし | 19 | 17 | 0.74 | 2.58 | 0.3 | 0.37 | >30 |  | 通常の状況 | 褐色・淡（明） | 無臭 | 7.8 | 2.2 | 2.2 | 5 | 8.9 | [42 empty] | 15
2007-06-13 | 8:30 | 流心（中央） | 晴れ | 降雨なし | 22 | 19.5 | 0.73 | 2.97 | 0.27 | 0.34 | >30 |  | 通常の状況 | 黄色・淡（明） | 無臭 | 7.8 | 1.6 | 2.2 | 3 | 8.5 | 7900 |  | 1 | 0.074 | 0.005 | <0.001 | ND | <0.005 | <0.02 | <0.005 | <0.0005 |  |  |  | <0.0002 |  |  |  | <0.0005 |  | <0.002 | <0.0005 | [6 empty] | <0.08 | <0.02 | <0.05 | 0.85 | 0.9 | <0.005 | 0.01 | 0.04 | <0.01 |  |  |  | <0.04 | 0.06 | 18 | 4 |  | <0.03
| 14:00 | 流心（中央） | 晴れ | 降雨なし | 30 | 22 | 0.71 | 2.91 | 0.26 | 0.32 | >30 |  | 通常の状況 | 黄色・淡（明） | 無臭 | 8 | 2.2 | 3.1 | 2 | 8.4 | [42 empty] | 16
| 20:00 | 流心（中央） | 晴れ | 降雨なし | 22 | 22 | 0.81 | 3.01 | 0.29 | 0.36 | >30 |  | 通常の状況 | 褐色・淡（明） | 無臭 | 7.8 | 1.9 | 2.3 | 4 | 8.2 |  |  | 1.2 | 0.081 | [16 empty] | <0.002 | <0.0005 | [11 empty] | <0.005 | 0.01 | 0.06 | <0.01 | [5 empty] | 16 | 5
2007-06-14 | 2:30 | 流心（中央） | 曇り | 降雨なし | 20 | 20.5 | 0.73 | 2.62 | 0.28 | 0.35 | >30 |  | 通常の状況 | 黄色・淡（明） | 無臭 | 7.6 | 2.1 | 3.2 | 2 | 8.3 | [42 empty] | 16
2007-07-26 | 8:15 | 流心（中央） | 晴れ | 降雨なし | 27 | 24.5 | 0.66 | 2.62 | 0.26 | 0.33 | >30 |  | 通常の状況 | 黄色・中 | 無臭 | 8.4 | 1.2 | 2.1 | 3 | 8.1 | 26000 |  | 1.3 | 0.075 | 0.005 | <0.001 | ND | <0.005 | <0.02 | <0.005 | <0.0005 |  |  |  | <0.0002 |  |  |  | <0.0005 |  | <0.002 | <0.0005 |  | <0.0006 | <0.0003 | <0.002 |  |  |  |  | <0.05 | 1.1 | 1.1 | [7 empty] | <0.04 | 0.061 | 20 | 4
| 14:00 | 流心（中央） | 曇り | 降雨なし | 28 | 26.5 | 0.66 | 2.7 | 0.26 | 0.32 | >30 |  | 通常の状況 | 黄色・中 | 無臭 | 8.2 | 1.6 | 2.6 | 8 | 7.3 | [42 empty] | 21
| 20:30 | 流心（中央） | 曇り | 降雨なし | 28 | 24.5 | 0.75 | 2.67 | 0.3 | 0.37 | >30 |  | 通常の状況 | 黄色・中 | 無臭 | 8 | 1.2 | 1.6 | 4 | 7.7 |  |  | 1.2 | 0.067 | [16 empty] | <0.002 | <0.0005 | [20 empty] | 17 | 6
2007-07-27 | 2:20 | 流心（中央） | 曇り | 降雨なし | 26 | 22 | 0.67 | 2.22 | 0.28 | 0.35 | >30 |  | 通常の状況 | 黄色・中 | 無臭 | 7.8 | 1.5 | 2.6 | 7 | 7.8 | [42 empty] | 20
2007-08-08 | 8:40 | 流心（中央） | 晴れ | 降雨なし | 31 | 26 | 0.62 | 2.31 | 0.28 | 0.35 | >30 |  | 通常の状況 | 黄色・中 | 無臭 | 8.4 | 1.3 | 2.8 | 7 | 7.8 | 49000 | <0.5 | 1 | 0.093 | 0.002 | <0.001 | ND | <0.005 | <0.02 | <0.005 | <0.0005 |  | ND | <0.002 | <0.0002 | <0.0004 | <0.002 | <0.004 | <0.0005 | <0.0006 | <0.002 | <0.0005 | <0.0002 |  |  |  | <0.001 | <0.002 | 0.15 | <0.02 | <0.05 | 0.78 | 0.83 | <0.005 | <0.01 | 0.02 | <0.01 | <0.02 | <0.0006 | <0.008 | <0.04 | 0.054 | 21 | 6 |  | <0.03
| 14:10 | 流心（中央） | 晴れ | 降雨なし | 33 | 27 | 0.66 | 2.43 | 0.26 | 0.33 | >30 |  | 通常の状況 | 黄色・中 | 無臭 | 8.5 | 1.6 | 3.5 | 6 | 7.8 | [42 empty] | 20
| 20:50 | 流心（中央） | 晴れ | 降雨なし | 30 | 26.5 | 0.68 | 2.64 | 0.29 | 0.36 | >30 |  | 通常の状況 | 黄色・淡（明） | 無臭 | 8.2 | 1.2 | 2.8 | 4 | 7.1 |  | <0.5 | 0.93 | 0.042 | [16 empty] | <0.002 | <0.0005 | [11 empty] | <0.005 | <0.01 | 0.03 | <0.01 | [5 empty] | 18 | 5
2007-08-09 | 2:30 | 流心（中央） | 晴れ | 降雨なし | 27 | 24.5 | 0.6 | 2.13 | 0.24 | 0.3 | >30 |  | 通常の状況 | 黄色・中 | 無臭 | 7.7 | 1.7 | 2.7 | 6 | 7.4 | [42 empty] | 20
2007-09-19 | 8:40 | 流心（中央） | 曇り | 降雨なし | 23 | 22 | 0.49 | 2.08 | 0.28 | 0.35 | >30 |  | 通常の状況 | 褐色・淡（明） | 無臭 | 7.8 | 1.5 | 2.5 | 6 | 7.4 | 130000 |  | 1.8 | 0.13 | 0.003 | <0.001 | ND | <0.005 | <0.02 | <0.005 | <0.0005 |  |  |  | <0.0002 |  |  |  | <0.0005 |  | <0.002 | <0.0005 | [8 empty] | <0.05 | 1.6 | 1.6 | [7 empty] | <0.04 | 0.11 | 19 | 7
| 14:05 | 流心（中央） | 曇り | 降雨なし | 25 | 24 | 0.52 | 2.28 | 0.29 | 0.36 | >30 |  | 通常の状況 | 褐色・淡（明） | 無臭 | 8.1 | 1.3 | 2.3 | 6 | 7.4 | [42 empty] | 21
| 20:10 | 流心（中央） | 曇り | 降雨なし | 27 | 23 | 0.69 | 2.52 | 0.27 | 0.34 | >30 |  | 通常の状況 | 褐色・淡（明） | 無臭 | 7.8 | 1 | 1.9 | 5 | 6.9 |  |  | 2 | 0.071 | [16 empty] | <0.002 | <0.0005 | [20 empty] | 17 | 6
2007-09-20 | 2:10 | 流心（中央） | 曇り | 降雨なし | 25 | 21.5 | 0.65 | 2.21 | 0.28 | 0.35 | >30 |  | 通常の状況 | 褐色・淡（明） | 無臭 | 7.8 | 1.1 | 2.1 | 5 | 8.2 | [42 empty] | 20
2007-10-10 | 8:35 | 流心（中央） | 曇り | 降雨なし | 20.5 | 20 | 0.26 | 0.54 | 0.22 | 0.28 | >30 |  | 通常の状況 | 黄色・中 | 無臭 | 8.1 | 2.5 | 3.2 | 4 | 8.7 | 49000 |  | 2.4 | 0.22 | 0.005 | <0.001 | ND | <0.005 | <0.02 | <0.005 | <0.0005 |  |  |  | <0.0002 |  |  |  | <0.0005 |  | <0.002 | <0.0005 | [6 empty] | 0.08 | 0.02 | 0.13 | 2 | 2.1 | <0.005 | <0.01 | 0.04 | <0.01 |  |  |  | <0.04 | 0.18 | 23 | 10 |  | <0.03
| 14:00 | 流心（中央） | 曇り | 降雨なし | 23 | 22.5 | 0.3 | 0.75 | 0.26 | 0.32 | >30 |  | 通常の状況 | 黄色・中 | 無臭 | 8.4 | 3.1 | 4.1 | 15 | 8.3 | [42 empty] | 28
| 20:00 | 流心（中央） | 曇り | 降雨なし | 19.5 | 20 | 0.29 | 0.62 | 0.17 | 0.21 | 26 |  | 通常の状況 | 黄色・中 | 無臭 | 8.3 | 2.4 | 4.1 | 21 | 7.7 |  |  | 2 | 0.16 | [16 empty] | <0.002 | <0.0005 | [11 empty] | <0.005 | <0.01 | 0.06 | <0.01 | [5 empty] | 26 | 15
2007-10-11 | 2:00 | 流心（中央） | 曇り | 降雨なし | 18 | 18.5 | 0.27 | 0.53 | 0.14 | 0.18 | >30 |  | 通常の状況 | 黄色・中 | 無臭 | 7.9 | 3 | 3.5 | 9 | 7.7 | [42 empty] | 27
2007-11-14 | 8:30 | 流心（中央） | 晴れ | 降雨なし | 16.5 | 16 | 0.12 | 0.65 | 0.37 | 0.46 | >30 |  | 通常の状況 | 褐色・淡（明） | 無臭 | 8 | 2.7 | 2.4 | 4 | 8.9 | 33000 |  | 2.4 | 0.15 | 0.002 | <0.001 | ND | <0.005 | <0.02 | <0.005 | <0.0005 |  |  |  | <0.0002 |  |  |  | <0.0005 |  | <0.002 | <0.0005 | [8 empty] | 0.08 | 1.6 | 1.6 | [7 empty] | <0.04 | 0.12 | 27 | 12
| 14:20 | 流心（中央） | 晴れ | 降雨なし | 19.5 | 19 | 0.1 | 0.58 | 0.38 | 0.48 | >30 |  | 通常の状況 | 褐色・淡（明） | 無臭 | 8.6 | 2.8 | 3.5 | 6 | 8.9 | [42 empty] | 27
| 20:30 | 流心（中央） | 晴れ | 降雨なし | 16 | 16.5 | 0.1 | 0.51 | 0.39 | 0.49 | >30 |  | 通常の状況 | 黄色・淡（明） | 無臭 | 8 | 1.8 | 3.3 | 2 | 8.3 |  |  | 2.1 | 0.16 | [16 empty] | <0.002 | <0.0005 | [20 empty] | 27 | 11
2007-11-15 | 2:30 | 流心（中央） | 晴れ | 降雨なし | 12 | 15 | 0.09 | 0.41 | 0.34 | 0.42 | >30 |  | 通常の状況 | 黄色・淡（明） | 無臭 | 7.8 | 2 | 3 | 2 | 8.1 | [42 empty] | 27
2007-12-12 | 8:30 | 流心（中央） | 晴れ | 降雨なし | 10.5 | 11.5 | 0.17 | 0.78 | 0.26 | 0.33 | >30 |  | 通常の状況 | 褐色・淡（明） | 無臭 | 7.9 | 3.6 | 3.3 | 6 | 9.4 | 33000 |  | 2.6 | 0.24 | 0.005 | <0.001 | ND | <0.005 | <0.02 | <0.005 | <0.0005 |  |  |  | <0.0002 |  |  |  | <0.0005 |  | <0.002 | <0.0005 | [6 empty] | 0.11 | <0.02 | 0.08 | 1.7 | 1.7 | <0.005 | <0.01 | 0.03 | <0.01 |  |  |  | <0.04 | 0.21 | 27 | 11 |  | <0.03
| 14:15 | 流心（中央） | 晴れ | 降雨なし | 14.5 | 15 | 0.17 | 0.8 | 0.27 | 0.34 | >30 |  | 通常の状況 | 褐色・中 | 無臭 | 8.4 | 4.8 | 4.4 | 14 | 9.5 | [42 empty] | 27
| 20:00 | 流心（中央） | 曇り | 降雨なし | 13 | 13.5 | 0.08 | 0.39 | 0.3 | 0.38 | 22 |  | 通常の状況 | 褐色・中 | 無臭 | 8 | 5.4 | 6.3 | 23 | 8.9 |  |  | 2.1 | 0.16 | [16 empty] | <0.002 | <0.0005 | [11 empty] | <0.005 | <0.01 | 0.05 | <0.01 | [5 empty] | 29 | 17
2007-12-13 | 2:20 | 流心（中央） | 雨 | 降雨なし | 10 | 13.5 | 0.08 | 0.33 | 0.28 | 0.35 | >30 |  | 通常の状況 | 褐色・中 | 無臭 | 7.9 | 4.7 | 3.6 | 8 | 8.8 | [42 empty] | 27
2008-01-09 | 8:30 | 流心（中央） | 晴れ | 降雨なし | 10 | 10.5 | 0.26 | 0.61 | 0.14 | 0.17 | >30 |  | 通常の状況 | 黄色・淡（明） | 無臭 | 7.7 | 4 | 3.1 | 4 | 9.9 | 49000 |  | 2.6 | 0.18 | 0.005 | <0.001 | ND | <0.005 | <0.02 | <0.005 | <0.0005 |  |  |  | <0.0002 |  |  |  | <0.0005 |  | <0.002 | <0.0005 | [8 empty] | 0.08 | 1.7 | 1.7 | [7 empty] | <0.04 | 0.16 | 27 | 11
| 14:00 | 流心（中央） | 晴れ | 降雨なし | 12 | 14.5 | 0.27 | 0.65 | 0.15 | 0.19 | >30 |  | 通常の状況 | 褐色・淡（明） | 無臭 | 8.1 | 5.7 | 4 | 8 | 9.1 | [42 empty] | 29
| 20:00 | 流心（中央） | 晴れ | 降雨なし | 8 | 11.5 | 0.36 | 0.88 | 0.14 | 0.17 | >30 |  | 通常の状況 | 黄色・淡（明） | 無臭 | 8.4 | 2.8 | 3 | 2 | 9.5 |  |  | 2.1 | 0.11 | [16 empty] | <0.002 | <0.0005 | [20 empty] | 25 | 12
2008-01-10 | 2:00 | 流心（中央） | 晴れ | 降雨なし | 5 | 10 | 0.33 | 0.76 | 0.12 | 0.15 | >30 |  | 通常の状況 | 黄色・淡（明） | 無臭 | 7.8 | 3.3 | 3.8 | 2 | 8.9 | [42 empty] | 28
2008-02-13 | 8:45 | 流心（中央） | 晴れ | 0mm以上 5mm未満 | 7 | 7 | 0.48 | 0.94 | 0.16 | 0.2 | >30 |  | 通常の状況 | 褐色・中 | 無臭 | 7.8 | 4.4 | 3.8 | 13 | 9.8 | 49000 | <0.5 | 2.6 | 0.17 | 0.01 | <0.001 | ND | <0.005 | <0.02 | <0.005 | <0.0005 |  | ND | <0.002 | <0.0002 | <0.0004 | <0.002 | <0.004 | <0.0005 | <0.0006 | <0.002 | <0.0005 | <0.0002 |  |  |  | <0.001 | <0.002 | 0.13 | <0.02 | 0.11 | 2.3 | 2.4 | <0.005 | 0.01 | 0.06 | <0.01 | <0.02 | <0.0006 | <0.008 | <0.04 | 0.14 | 27 | 13 |  | <0.03 | <0.005
| 14:00 | 流心（中央） | 晴れ | 0mm以上 5mm未満 | 8 | 13 | 0.48 | 0.88 | 0.14 | 0.18 | 30 |  | 通常の状況 | 灰色・中 | 無臭 | 7.9 | 2.9 | 4 | 21 | 9.4 | [42 empty] | 27
| 20:40 | 流心（中央） | 晴れ | 0mm以上 5mm未満 | 5.5 | 7 | 0.41 | 0.91 | 0.16 | 0.2 | >30 |  | 通常の状況 | 黄色・淡（明） | 無臭 | 7.8 | 2.8 | 3.7 | 5 | 9.7 |  | <0.5 | 2.3 | 0.097 | [16 empty] | <0.002 | <0.0005 | [11 empty] | <0.005 | 0.01 | <0.02 | <0.01 | [5 empty] | 28 | 19
2008-02-14 | 2:30 | 流心（中央） | 晴れ | 0mm以上 5mm未満 | -1 | 9 | 0.39 | 0.81 | 0.14 | 0.18 | >30 |  | 通常の状況 | 黄色・淡（明） | 無臭 | 7.8 | 2.9 | 3.5 | 5 | 9.6 | [42 empty] | 27
2008-03-05 | 8:30 | 流心（中央） | 曇り | 降雨なし | 9 | 9 | 0.48 | 1.01 | 0.15 | 0.19 | >30 |  | 通常の状況 | 灰色・中 | 無臭 | 7.7 | 4.4 | 3.8 | 25 | 9.7 | 33000 |  | 2.9 | 0.25 | 0.003 | <0.001 | ND | <0.005 | <0.02 | <0.005 | <0.0005 |  |  |  | <0.0002 |  |  |  | <0.0005 |  | <0.002 | <0.0005 |  | <0.0006 | <0.0003 | <0.002 |  |  |  |  | 0.08 | 2.3 | 2.3 | [7 empty] | <0.04 | 0.19 | 26 | 10
| 14:10 | 流心（中央） | 晴れ | 降雨なし | 10 | 14 | 0.48 | 1.05 | 0.18 | 0.22 | >30 |  | 通常の状況 | 灰色・中 | 無臭 | 8.3 | 3 | 3.8 | 17 | 9.2 | [42 empty] | 25
| 20:30 | 流心（中央） | 晴れ | 降雨なし | 4 | 9.5 | 0.35 | 0.83 | 0.14 | 0.18 | >30 |  | 通常の状況 | 黄色・淡（明） | 無臭 | 8.3 | 2.9 | 3.5 | 8 | 9.2 |  |  | 2.3 | 0.15 | [16 empty] | <0.002 | <0.0005 | [20 empty] | 26 | 12
2008-03-06 | 2:40 | 流心（中央） | 晴れ | 降雨なし | 2 | 7.5 | 0.32 | 0.69 | 0.12 | 0.15 | >30 |  | 通常の状況 | 褐色・淡（明） | 無臭 | 7.9 | 3.6 | 3.6 | 5 | 9.6 | [42 empty] | 27