## 県境
水域名称 | 酒匂川 | 地点名称 | 県境 (14-017-60) | 類型名称 | 河川A | 測定機関名称 | 神奈川県
測定項目 | 採取時刻 | 採取位置 | 天候 | 前日天候 | 気温 | 水温 | 流速 | 流量 | 採取水深 | 全水深 | 透視度 | 透明度 | 流況 | 色相 | 臭気 | ｐＨ | ＢＯＤ | ＣＯＤ | ＳＳ | ＤＯ | 大腸菌群数 | ND-ヘキサン抽出物質 | 全窒素 | 全りん | 全亜鉛 | カドミウム | 全シアン | 鉛 | 六価クロム | 砒素 | 総水銀 | アルキル水銀 | ＰＣＢ | ジクロロメタン | 四塩化炭素 | 1，2-ジクロロエタン | 1，1-ジクロロエチレン | ｼｽ1，2-ジクロロエチレン | 1，1，1-トリクロロエタン | 1，1，2-トリクロロエタン | トリクロロエチレン | テトラクロロエチレン | 1，3-ジクロロプロペン | チウラム | シマジン | チオベンカルブ | ベンゼン | セレン | ふっ素 | ほう素 | 亜硝酸性窒素 | 硝酸性窒素 | 亜硝酸性窒素及び硝酸性窒素 | フェノール類 | 銅 | 溶解性鉄 | 溶解性マンガン | クロム | ＥＰND | ニッケル | アンモニア性窒素 | りん酸態りん | 電気伝導率 | 塩化物イオン | 塩分 | 陰イオン界面活性剤 | 非イオン界面活性剤 | クロロフィルａ | トリハロメタン生成能 | クロロホルム生成能 | ブロモジクロロメタン生成能 | ジブロモクロロメタン生成能 | ブロモホルム生成能 | 有機りん
単位 | 時：分 |  |  |  | ℃ | ℃ | m/s | m3/s | ｍ | ｍ | ㎝ | ｍ |  |  |  |  | ㎎/L | ㎎/L | ㎎/L | ㎎/L | MPND/100mL | ㎎/L | ㎎/L | ㎎/L | ㎎/L | ㎎/L | ㎎/L | ㎎/L | ㎎/L | ㎎/L | ㎎/L | ㎎/L | ㎎/L | ㎎/L | ㎎/L | ㎎/L | ㎎/L | ㎎/L | ㎎/L | ㎎/L | ㎎/L | ㎎/L | ㎎/L | ㎎/L | ㎎/L | ㎎/L | ㎎/L | ㎎/L | ㎎/L | ㎎/L | ㎎/L | ㎎/L | ㎎/L | ㎎/L | ㎎/L | ㎎/L | ㎎/L | ㎎/L | ㎎/L | ㎎/L | ㎎/L | ㎎/L | mS/m | ㎎/L | ‰ | ㎎/L | ㎎/L | mg/m3 | ㎎/L | ㎎/L | ㎎/L | ㎎/L | ㎎/L | ㎎/L
採取年月日
2007-04-11 | 13:00 | 流心（中央） | 曇り | 降雨なし | 19 | 14 | 0.05 | 0.89 | 0.15 | 0.74 | >100 |  | 通常の状況 | 無色 | 無臭 | 8 | 0.6 | 1.5 | <1 | 9.9 | 2200 |  | 1 | 0.17 | 0.002 |  | ND | <0.005 |  | <0.005 | <0.0005 | [17 empty] | 0.08 | <0.02 | <0.05 | 0.74 | 0.79 | [7 empty] | <0.04 | 0.16 | 17 | 5
| 23:20 | 流心（中央） | 一時雨 | 降雨なし | 11 | 11 | 0.05 | 0.84 | 0.15 | 0.73 | 22 |  | 通常の状況 | 黄色・淡（明） | 無臭 | 7.7 | 1.1 | 2.5 | 19 | 9.9 |  |  | 1.2 | 0.18 | [38 empty] | 19
2007-05-09 | 8:50 | 流心（中央） | 快晴 | 降雨なし | 21 | 17 | 0.07 | 1.04 | 0.13 | 0.66 | 70 |  | 通常の状況 | 白色・乳白色・淡（明） | 無臭 | 7.9 | 1.6 | 2.5 | 4 | 9.1 | 4900 |  | 1.3 | 0.21 | 0.002 | <0.001 | ND | <0.005 | <0.02 | <0.005 | <0.0005 |  |  |  | <0.0002 |  |  |  | <0.0005 |  | <0.002 | <0.0005 | [8 empty] | <0.05 | 1.1 | 1.1 | [9 empty] | 20 | 6
| 20:40 | 流心（中央） | 晴れ | 降雨なし | 19.5 | 20 | 0.09 | 1.24 | 0.13 | 0.64 | >100 |  | 通常の状況 | 黄色・淡（明） | 無臭 | 8 | 0.9 | 2.2 | 4 | 8.8 |  |  | 1.1 | 0.19 | [38 empty] | 19
2007-06-13 | 8:50 | 流心（中央） | 晴れ | 降雨なし | 25 | 17 | 0.07 | 1.12 | 0.16 | 0.79 | >100 |  | 通常の状況 | 黄色・淡（明） | 無臭 | 8.1 | 1.1 | 2 | 1 | 8.3 | 3300 |  | 1.4 | 0.21 | 0.004 |  | ND | <0.005 |  | <0.005 | <0.0005 | [17 empty] | 0.09 | <0.02 | <0.05 | 0.94 | 0.99 | [7 empty] | <0.04 | 0.19 | 20 | 7
| 20:40 | 流心（中央） | 晴れ | 降雨なし | 19 | 21 | 0.08 | 1.2 | 0.15 | 0.74 | 25 |  | 通常の状況 | 白色・乳白色・淡（明） | 無臭 | 8.1 | 1.5 | 2.2 | 18 | 8.2 |  |  | 1.5 | 0.17 | [38 empty] | 19
2007-07-18 | 8:40 | 流心（中央） | 曇り | 0mm以上 5mm未満 | 19 | 16 |  |  | 0.19 | 0.96 | 57 |  | 流量大（大雨、雪どけのため） | 黄色・淡（明） | 無臭 | 8.2 | 0.8 | 2.9 | 13 | 9 | 11000 |  | 1.4 | 0.11 | 0.003 |  | ND | <0.005 |  | <0.005 | <0.0005 | [12 empty] | <0.0006 | <0.0003 | <0.002 |  |  |  |  | <0.05 | 1.1 | 1.1 | [9 empty] | 15 | 3
| 20:40 | 流心（中央） | 曇り | 0mm以上 5mm未満 | 20 | 17 |  |  | 0.19 | 0.96 | 58 |  | 流量大（大雨、雪どけのため） | 黄色・淡（明） | 無臭 | 8.2 | 1.1 | 1.8 | 7 | 8.9 |  |  | 1.3 | 0.1 | [38 empty] | 16
2007-08-08 | 8:50 | 流心（中央） | 晴れ | 降雨なし | 27.5 | 20 | 0.1 | 1.68 | 0.17 | 0.86 | >100 |  | 通常の状況 | 黄色・淡（明） | 無臭 | 8.2 | 0.9 | 2.8 | 2 | 8.4 | 13000 |  | 1.1 | 0.19 | 0.001 | <0.001 | ND | <0.005 | <0.02 | <0.005 | <0.0005 |  |  | <0.002 | <0.0002 | <0.0004 | <0.002 | <0.004 | <0.0005 | <0.0006 | <0.002 | <0.0005 | <0.0002 |  |  |  | <0.001 | <0.002 | 0.18 | <0.02 | <0.05 | 0.89 | 0.94 | [6 empty] | <0.008 | <0.04 | 0.18 | 19 | 6 |  | <0.03
| 20:50 | 流心（中央） | 晴れ | 降雨なし | 25 | 24 | 0.1 | 1.62 | 0.17 | 0.85 | >100 |  | 通常の状況 | 黄色・淡（明） | 無臭 | 8.4 | 0.7 | 1.6 | 2 | 8 |  |  | 1 | 0.17 | [38 empty] | 18
2007-09-19 | 9:00 | 流心（中央） | 曇り | 降雨なし | 25.1 | 20 |  |  | 0.3 | 1.5 | >100 |  | 流量大（大雨、雪どけのため） | 無色 | 無臭 | 8.2 | 0.8 | 1.7 | 1 | 8.1 | 4900 |  | 1.2 | 0.12 | 0.003 |  | ND | <0.005 |  | <0.005 | <0.0005 | [19 empty] | <0.05 | 1 | 1 | [9 empty] | 18 | 4
| 20:45 | 流心（中央） | 曇り | 降雨なし | 24.4 | 20.9 |  |  | 0.3 | 1.5 | >100 |  | 流量大（大雨、雪どけのため） | 無色 | 無臭 | 8.1 | 1.4 | 1.4 | 3 | 8.1 |  |  | 1 | 0.11 | [38 empty] | 17
2007-10-10 | 9:05 | 流心（中央） | 一時雨 | 降雨なし | 16 | 16.7 | 0.05 | 0.76 | 0.16 | 0.78 | >100 |  | 通常の状況 | 無色 | 無臭 | 8.2 | 1.1 | 2.3 | 2 | 7.6 | 2800 |  | 1.3 | 0.18 | 0.004 |  | ND | <0.005 |  | <0.005 | <0.0005 | [17 empty] | <0.08 | <0.02 | <0.05 | 1.2 | 1.2 | <0.005 | <0.01 | <0.02 | <0.01 |  |  |  | <0.04 | 0.16 | 19 | 5
| 20:50 | 流心（中央） | 曇り | 降雨なし | 14.9 | 17.5 | 0.05 | 0.89 | 0.17 | 0.85 | >100 |  | 通常の状況 | 無色 | 無臭 | 8 | 1.2 | 1.9 | 3 | 8.5 |  |  | 1 | 0.17 | [38 empty] | 18
2007-11-14 | 8:45 | 流心（中央） | 晴れ | 降雨なし | 9.5 | 12.5 |  |  | 0.3 | 1.51 | >100 |  | 流量大（大雨、雪どけのため） | 無色 | 無臭 | 7.9 | 0.7 | 1.2 | 3 | 10.1 | 7900 |  | 1.3 | 0.1 | 0.003 | <0.001 | ND | <0.005 | <0.02 | <0.005 | <0.0005 |  |  |  | <0.0002 |  |  |  | <0.0005 |  | <0.002 | <0.0005 | [8 empty] | <0.05 | 1.2 | 1.2 | [9 empty] | 17 | 5
| 20:50 | 流心（中央） | 晴れ | 降雨なし | 10.6 | 13.5 |  |  | 0.3 | 1.51 | >100 |  | 流量大（大雨、雪どけのため） | 無色 | 無臭 | 7.9 | 0.7 | 1.7 | 2 | 10 |  |  | 1 | 0.14 | [38 empty] | 17
2007-12-12 | 9:00 | 流心（中央） | 晴れ | 降雨なし | 5.2 | 10.9 | 0.04 | 0.6 | 0.13 | 0.65 | >100 |  | 通常の状況 | 無色 | 無臭 | 7.8 | 1.3 | 2.2 | 1 | 10.4 | 22000 |  | 1.5 | 0.21 | 0.002 |  | ND | <0.005 |  | <0.005 | <0.0005 | [17 empty] | 0.1 | <0.02 | <0.05 | 1.3 | 1.3 | [7 empty] | <0.04 | 0.2 | 20 | 6
| 20:50 | 流心（中央） | 曇り | 降雨なし | 9.1 | 12.3 | 0.04 | 0.5 | 0.11 | 0.55 | >100 |  | 通常の状況 | 無色 | 無臭 | 7.6 | 1.1 | 2.1 | 2 | 9.4 |  |  | 1.5 | 0.2 | [38 empty] | 20
2008-01-09 | 9:00 | 流心（中央） | 晴れ | 降雨なし | 5.1 | 9.1 | 0.06 | 0.7 | 0.13 | 0.63 | >100 |  | 通常の状況 | 無色 | 無臭 | 7.9 | 1.2 | 1.8 | <1 | 10.6 | 11000 |  | 1.3 | 0.18 | 0.003 |  | ND | <0.005 |  | <0.005 | <0.0005 | [19 empty] | <0.05 | 1.2 | 1.2 | [9 empty] | 17 | 5
| 20:55 | 流心（中央） | 晴れ | 降雨なし | 5.1 | 11 | 0.05 | 0.62 | 0.12 | 0.62 | >100 |  | 通常の状況 | 無色 | 無臭 | 7.8 | 1.1 | 1.8 | <1 | 9.5 |  |  | 1.2 | 0.19 | [38 empty] | 19
2008-02-13 | 9:00 | 流心（中央） | 晴れ | 0mm以上 5mm未満 | 1 | 7 | 0.07 | 0.82 | 0.12 | 0.62 | >100 |  | 通常の状況 | 無色 | 無臭 | 7.9 | 0.7 | 1.3 | 1 | 10 | 4600 |  | 1.4 | 0.19 | 0.003 | <0.001 | ND | <0.005 | <0.02 | <0.005 | <0.0005 |  |  | <0.002 | <0.0002 | <0.0004 | <0.002 | <0.004 | <0.0005 | <0.0006 | <0.002 | <0.0005 | <0.0002 |  |  |  | <0.001 | <0.002 | 0.14 | <0.02 | <0.05 | 1.3 | 1.3 | [6 empty] | <0.008 | <0.04 | 0.17 | 23 | 10 |  | <0.03
| 21:00 | 流心（中央） | 晴れ | 0mm以上 5mm未満 | -1.5 | 8.8 | 0.09 | 0.99 | 0.13 | 0.63 | >100 |  | 通常の状況 | 無色 | 無臭 | 8 | 0.8 | 1.5 | 3 | 10.1 |  |  | 1.2 | 0.2 | [38 empty] | 21
2008-03-05 | 9:00 | 流心（中央） | 曇り | 降雨なし | 3.5 | 9 | 0.05 | 0.53 | 0.11 | 0.55 | >100 |  | 通常の状況 | 無色 | 無臭 | 7.9 | 0.9 | 1.7 | 2 | 10.2 | 13000 |  | 1.3 | 0.23 | 0.003 |  | ND | <0.005 |  | <0.005 | <0.0005 | [12 empty] | <0.0006 | <0.0003 | <0.002 |  |  |  |  | <0.05 | 1.2 | 1.2 | [9 empty] | 21 | 7
| 21:00 | 流心（中央） | 晴れ | 降雨なし | 1.2 | 10.1 | 0.04 | 0.44 | 0.11 | 0.54 | 90 |  | 通常の状況 | 灰黄色・淡（明） | 無臭 | 7.6 | 0.8 | 1.6 | 3 | 10.1 |  |  | 1.1 | 0.2 | [38 empty] | 19

## 峰下橋
水域名称 | 酒匂川 | 地点名称 | 峰下橋 (14-017-55) | 類型名称 | 河川A | 測定機関名称 | 神奈川県
測定項目 | 採取時刻 | 採取位置 | 天候 | 前日天候 | 気温 | 水温 | 流速 | 流量 | 採取水深 | 全水深 | 透視度 | 透明度 | 流況 | 色相 | 臭気 | ｐＨ | ＢＯＤ | ＣＯＤ | ＳＳ | ＤＯ | 大腸菌群数 | ND-ヘキサン抽出物質 | 全窒素 | 全りん | 全亜鉛 | カドミウム | 全シアン | 鉛 | 六価クロム | 砒素 | 総水銀 | アルキル水銀 | ＰＣＢ | ジクロロメタン | 四塩化炭素 | 1，2-ジクロロエタン | 1，1-ジクロロエチレン | ｼｽ1，2-ジクロロエチレン | 1，1，1-トリクロロエタン | 1，1，2-トリクロロエタン | トリクロロエチレン | テトラクロロエチレン | 1，3-ジクロロプロペン | チウラム | シマジン | チオベンカルブ | ベンゼン | セレン | ふっ素 | ほう素 | 亜硝酸性窒素 | 硝酸性窒素 | 亜硝酸性窒素及び硝酸性窒素 | フェノール類 | 銅 | 溶解性鉄 | 溶解性マンガン | クロム | ＥＰND | ニッケル | アンモニア性窒素 | りん酸態りん | 電気伝導率 | 塩化物イオン | 塩分 | 陰イオン界面活性剤 | 非イオン界面活性剤 | クロロフィルａ | トリハロメタン生成能 | クロロホルム生成能 | ブロモジクロロメタン生成能 | ジブロモクロロメタン生成能 | ブロモホルム生成能 | 有機りん
単位 | 時：分 |  |  |  | ℃ | ℃ | m/s | m3/s | ｍ | ｍ | ㎝ | ｍ |  |  |  |  | ㎎/L | ㎎/L | ㎎/L | ㎎/L | MPND/100mL | ㎎/L | ㎎/L | ㎎/L | ㎎/L | ㎎/L | ㎎/L | ㎎/L | ㎎/L | ㎎/L | ㎎/L | ㎎/L | ㎎/L | ㎎/L | ㎎/L | ㎎/L | ㎎/L | ㎎/L | ㎎/L | ㎎/L | ㎎/L | ㎎/L | ㎎/L | ㎎/L | ㎎/L | ㎎/L | ㎎/L | ㎎/L | ㎎/L | ㎎/L | ㎎/L | ㎎/L | ㎎/L | ㎎/L | ㎎/L | ㎎/L | ㎎/L | ㎎/L | ㎎/L | ㎎/L | ㎎/L | ㎎/L | mS/m | ㎎/L | ‰ | ㎎/L | ㎎/L | mg/m3 | ㎎/L | ㎎/L | ㎎/L | ㎎/L | ㎎/L | ㎎/L
採取年月日
2007-04-11 | 11:45 | 流心（中央） | 曇り | 降雨なし | 18 | 12.5 |  | 9.07 | 0.13 | 0.63 | >100 |  | 通常の状況 | 無色 | 無臭 | 7.8 | 0.7 | 2.3 | 1 | 9.3 | 1300 |  | 1 | 0.16 | 0.011 |  | ND | <0.005 |  | <0.005 | <0.0005 | [17 empty] | 0.13 | <0.02 | <0.05 | 0.8 | 0.85 | [7 empty] | <0.04 | 0.16 | 17 | 5
| 22:50 | 流心（中央） | 雨 | 降雨なし | 12 | 12 |  | 10.54 | 0.08 | 0.4 | >100 |  | 通常の状況 | 無色 | 無臭 | 7.8 | 0.9 | 1.6 | 2 | 9 |  |  | 1.2 | 0.15 | [38 empty] | 19
2007-05-09 | 9:20 | 流心（中央） | 快晴 | 降雨なし | 21.5 | 16 |  | 7.26 | 0.1 | 0.5 | >100 |  | 通常の状況 | 無色 | 無臭 | 7.9 | 1.5 | 1.8 | <1 | 8.8 | 2400 |  | 1.2 | 0.17 | 0.003 | <0.001 | ND | <0.005 | <0.02 | <0.005 | <0.0005 |  |  |  | <0.0002 |  |  |  | <0.0005 |  | <0.002 | <0.0005 | [8 empty] | <0.05 | 0.83 | 0.88 | [9 empty] | 20 | 6
| 21:10 | 流心（中央） | 晴れ | 降雨なし | 20 | 18.5 |  | 7.43 | 0.12 | 0.6 | >100 |  | 通常の状況 | 無色 | 無臭 | 8 | 0.9 | 1.9 | 1 | 8.4 |  |  | 1.1 | 0.17 | [38 empty] | 19
2007-06-13 | 9:15 | 流心（中央） | 晴れ | 降雨なし | 25 | 19 |  | 7.43 | 0.12 | 0.6 | >100 |  | 通常の状況 | 無色 | 無臭 | 8 | 1.1 | 1.4 | 1 | 8.4 | 3300 |  | 0.99 | 0.17 | 0.005 |  | ND | <0.005 |  | <0.005 | <0.0005 | [17 empty] | <0.08 | <0.02 | <0.05 | 0.83 | 0.88 | [7 empty] | <0.04 | 0.19 | 20 | 7
| 21:10 | 流心（中央） | 晴れ | 降雨なし | 20 | 19 |  | 7.92 | 0.11 | 0.53 | >100 |  | 通常の状況 | 無色 | 無臭 | 8.2 | 1.4 | 1.9 | 2 | 8.8 |  |  | 1.1 | 0.16 | [38 empty] | 19
2007-07-18 | 9:15 | 流心（中央） | 曇り | 0mm以上 5mm未満 | 19 | 16 |  | 4.8 | 0.08 | 0.4 | 27 |  | 流量大（大雨、雪どけのため） | 黄色・淡（明） | 無臭 | 8 | 1 | 2.1 | 13 | 9.4 | 13000 |  | 1.3 | 0.14 | 0.006 |  | ND | <0.005 |  | <0.005 | <0.0005 | [12 empty] | <0.0006 | <0.0003 | <0.002 |  |  |  |  | <0.05 | 1.1 | 1.1 | [9 empty] | 15 | 3
| 21:00 | 流心（中央） | 曇り | 0mm以上 5mm未満 | 19.5 | 17 |  | 13 | 0.12 | 0.6 | 40 |  | 流量大（大雨、雪どけのため） | 黄色・淡（明） | 無臭 | 8.1 | 1 | 1.6 | 13 | 7.5 |  |  | 1.5 | 0.21 | [38 empty] | 16
2007-08-08 | 9:30 | 流心（中央） | 晴れ | 降雨なし | 30 | 20 |  | 8.25 | 0.12 | 0.6 | >100 |  | 通常の状況 | 無色 | 無臭 | 8 | 0.8 | 3 | <1 | 7.6 | 13000 |  | 1 | 0.14 | 0.001 | <0.001 | ND | <0.005 | <0.02 | <0.005 | <0.0005 |  |  | <0.002 | <0.0002 | <0.0004 | <0.002 | <0.004 | <0.0005 | <0.0006 | <0.002 | <0.0005 | <0.0002 |  |  |  | <0.001 | <0.002 | 0.13 | <0.02 | <0.05 | 0.85 | 0.9 | [6 empty] | <0.008 | <0.04 | 0.18 | 19 | 6 |  | <0.03
| 21:10 | 流心（中央） | 晴れ | 降雨なし | 25 | 22 |  | 8.57 | 0.11 | 0.55 | >100 |  | 通常の状況 | 無色 | 無臭 | 8.3 | 0.8 | 1.8 | 2 | 7.7 |  |  | 0.94 | 0.12 | [38 empty] | 18
2007-09-19 | 9:30 | 流心（中央） | 曇り | 降雨なし | 25.3 | 20.2 |  | 12.84 | 0.16 | 0.8 | >100 |  | 流量大（大雨、雪どけのため） | 無色 | 無臭 | 8.1 | 0.8 | 1.6 | 1 | 7.7 | 4900 |  | 1 | 0.11 | <0.001 |  | ND | <0.005 |  | <0.005 | <0.0005 | [19 empty] | <0.05 | 1 | 1 | [9 empty] | 18 | 4
| 21:10 | 流心（中央） | 曇り | 降雨なし | 24.1 | 18.9 |  | 12.67 | 0.18 | 0.9 | >100 |  | 流量大（大雨、雪どけのため） | 無色 | 無臭 | 8 | 0.7 | 1.3 | 2 | 8 |  |  | 1 | 0.097 | [38 empty] | 17
2007-10-10 | 9:30 | 流心（中央） | 曇り | 降雨なし | 16.4 | 14.9 |  | 8.9 | 0.12 | 0.6 | >100 |  | 通常の状況 | 無色 | 無臭 | 8.1 | 0.9 | 1.9 | 1 | 9.3 | 13000 |  | 1.3 | 0.15 | 0.006 |  | ND | <0.005 |  | <0.005 | <0.0005 | [17 empty] | 0.08 | <0.02 | <0.05 | 1.2 | 1.2 | <0.005 | <0.01 | <0.02 | <0.01 |  |  |  | <0.04 | 0.16 | 19 | 5
| 21:15 | 流心（中央） | 曇り | 降雨なし | 16.1 | 15.4 |  | 8.74 | 0.1 | 0.5 | >100 |  | 通常の状況 | 無色 | 無臭 | 8.1 | 1.1 | 1.6 | 1 | 9.3 |  |  | 1 | 0.16 | [38 empty] | 18
2007-11-19 | 9:50 | 流心（中央） | 晴れ | 降雨なし | 11.3 | 11.4 |  | 7.43 | 0.08 | 0.4 | >100 |  | 通常の状況 | 無色 | 無臭 | 7.6 | 0.5 | 1.4 | <1 | 8.9 | 2800 |  | 1.3 | 0.17 | 0.002 | <0.001 | ND | <0.005 | <0.02 | <0.005 | <0.0005 |  |  |  | <0.0002 |  |  |  | <0.0005 |  | <0.002 | <0.0005 | [8 empty] | <0.05 | 1 | 1 | [9 empty] | 17 | 5
| 17:55 | 流心（中央） | 晴れ | 降雨なし | 8.9 | 11.9 |  | 7.59 | 0.08 | 0.4 | >100 |  | 通常の状況 | 無色 | 無臭 | 7.9 | 1.1 | 2.6 | 2 | 10.3 |  |  | 1.2 | 0.16 | [38 empty] | 17
2007-12-12 | 9:30 | 流心（中央） | 晴れ | 降雨なし | 6.8 | 10.1 |  | 7.1 | 0.07 | 0.37 | >100 |  | 通常の状況 | 無色 | 無臭 | 7.7 | 1.2 | 2 | 1 | 10.3 | 2800 |  | 1.4 | 0.16 | 0.004 |  | ND | <0.005 |  | <0.005 | <0.0005 | [17 empty] | 0.16 | <0.02 | <0.05 | 1.2 | 1.2 | [7 empty] | <0.04 | 0.2 | 20 | 6
| 21:15 | 流心（中央） | 曇り | 降雨なし | 11.1 | 12.1 |  | 6.93 | 0.1 | 0.5 | >100 |  | 通常の状況 | 無色 | 無臭 | 7.8 | 0.8 | 1.4 | 3 | 10.1 |  |  | 1.2 | 0.16 | [38 empty] | 20
2008-01-09 | 9:25 | 流心（中央） | 晴れ | 降雨なし | 6.9 | 9.6 |  | 7.43 | 0.1 | 0.5 | >100 |  | 通常の状況 | 無色 | 無臭 | 8 | 0.6 | 1.4 | 1 | 10.1 | 3300 |  | 1.3 | 0.17 | 0.002 |  | ND | <0.005 |  | <0.005 | <0.0005 | [19 empty] | <0.05 | 1.2 | 1.2 | [9 empty] | 17 | 5
| 21:15 | 流心（中央） | 晴れ | 降雨なし | 6.2 | 10.2 |  | 7.43 | 0.1 | 0.5 | >100 |  | 通常の状況 | 無色 | 無臭 | 7.9 | 0.8 | 1.6 | 1 | 9.7 |  |  | 1.2 | 0.18 | [38 empty] | 19
2008-02-13 | 9:20 | 流心（中央） | 晴れ | 0mm以上 5mm未満 | 3.5 | 7 |  | 7.92 | 0.1 | 0.5 | 68 |  | 通常の状況 | 灰黄色・淡（明） | 無臭 | 7.8 | 0.9 | 2 | 5 | 10.1 | 4900 |  | 1.5 | 0.17 | 0.003 | <0.001 | ND | <0.005 | <0.02 | <0.005 | <0.0005 |  |  | <0.002 | <0.0002 | <0.0004 | <0.002 | <0.004 | <0.0005 | <0.0006 | <0.002 | <0.0005 | <0.0002 |  |  |  | <0.001 | <0.002 | 0.11 | <0.02 | <0.05 | 1.4 | 1.4 | [6 empty] | <0.008 | <0.04 | 0.17 | 23 | 10 |  | <0.03
| 21:15 | 流心（中央） | 晴れ | 0mm以上 5mm未満 | 0 | 7.4 |  | 7.92 | 0.1 | 0.5 | 42 |  | 通常の状況 | 灰黄色・淡（明） | 無臭 | 8 | 0.8 | 2 | 8 | 9.3 |  |  | 1.2 | 0.16 | [38 empty] | 21
2008-03-05 | 9:25 | 流心（中央） | 曇り | 降雨なし | 5.8 | 8.8 |  | 7.75 | 0.1 | 0.5 | >100 |  | 通常の状況 | 無色 | 無臭 | 7.8 | 0.9 | 1.9 | 2 | 10 | 3300 |  | 1.3 | 0.17 | 0.005 |  | ND | <0.005 |  | <0.005 | <0.0005 | [12 empty] | <0.0006 | <0.0003 | <0.002 |  |  |  |  | <0.05 | 1.2 | 1.2 | [9 empty] | 21 | 7
| 21:20 | 流心（中央） | 晴れ | 降雨なし | 1.8 | 9.4 |  | 7.43 | 0.1 | 0.5 | 52 |  | 通常の状況 | 灰黄色・淡（明） | 無臭 | 7.8 | 0.8 | 1.7 | 8 | 9.6 |  |  | 1 | 0.18 | [38 empty] | 19

## 十文字橋
水域名称 | 酒匂川 | 地点名称 | 十文字橋 (14-017-52) | 類型名称 | 河川A | 測定機関名称 | 神奈川県
測定項目 | 採取時刻 | 採取位置 | 天候 | 前日天候 | 気温 | 水温 | 流速 | 流量 | 採取水深 | 全水深 | 透視度 | 透明度 | 流況 | 色相 | 臭気 | ｐＨ | ＢＯＤ | ＣＯＤ | ＳＳ | ＤＯ | 大腸菌群数 | ND-ヘキサン抽出物質 | 全窒素 | 全りん | 全亜鉛 | カドミウム | 全シアン | 鉛 | 六価クロム | 砒素 | 総水銀 | アルキル水銀 | ＰＣＢ | ジクロロメタン | 四塩化炭素 | 1，2-ジクロロエタン | 1，1-ジクロロエチレン | ｼｽ1，2-ジクロロエチレン | 1，1，1-トリクロロエタン | 1，1，2-トリクロロエタン | トリクロロエチレン | テトラクロロエチレン | 1，3-ジクロロプロペン | チウラム | シマジン | チオベンカルブ | ベンゼン | セレン | ふっ素 | ほう素 | 亜硝酸性窒素 | 硝酸性窒素 | 亜硝酸性窒素及び硝酸性窒素 | フェノール類 | 銅 | 溶解性鉄 | 溶解性マンガン | クロム | ＥＰND | ニッケル | アンモニア性窒素 | りん酸態りん | 電気伝導率 | 塩化物イオン | 塩分 | 陰イオン界面活性剤 | 非イオン界面活性剤 | クロロフィルａ | トリハロメタン生成能 | クロロホルム生成能 | ブロモジクロロメタン生成能 | ジブロモクロロメタン生成能 | ブロモホルム生成能 | 有機りん
単位 | 時：分 |  |  |  | ℃ | ℃ | m/s | m3/s | ｍ | ｍ | ㎝ | ｍ |  |  |  |  | ㎎/L | ㎎/L | ㎎/L | ㎎/L | MPND/100mL | ㎎/L | ㎎/L | ㎎/L | ㎎/L | ㎎/L | ㎎/L | ㎎/L | ㎎/L | ㎎/L | ㎎/L | ㎎/L | ㎎/L | ㎎/L | ㎎/L | ㎎/L | ㎎/L | ㎎/L | ㎎/L | ㎎/L | ㎎/L | ㎎/L | ㎎/L | ㎎/L | ㎎/L | ㎎/L | ㎎/L | ㎎/L | ㎎/L | ㎎/L | ㎎/L | ㎎/L | ㎎/L | ㎎/L | ㎎/L | ㎎/L | ㎎/L | ㎎/L | ㎎/L | ㎎/L | ㎎/L | ㎎/L | mS/m | ㎎/L | ‰ | ㎎/L | ㎎/L | mg/m3 | ㎎/L | ㎎/L | ㎎/L | ㎎/L | ㎎/L | ㎎/L
採取年月日
2007-04-11 | 10:50 | 流心（中央） | 曇り | 降雨なし | 18 | 13 |  | 23.8 | 0.13 | 0.66 | >100 |  | 通常の状況 | 無色 | 無臭 | 8 | 0.6 | 1.6 | 1 | 10.1 | 2800 |  | 0.95 | 0.083 | 0.001 |  | ND | <0.005 |  | <0.005 | <0.0005 | [17 empty] | <0.08 | <0.02 | <0.05 | 0.69 | 0.74 | [7 empty] | <0.04 | 0.07 | 14 | 3
| 22:20 | 流心（中央） | 雨 | 降雨なし | 12 | 12 |  | 26.39 | 0.14 | 0.69 | >100 |  | 通常の状況 | 無色 | 無臭 | 7.7 | 0.8 | 1.8 | 2 | 9.8 |  |  | 1 | 0.072 | [38 empty] | 14
2007-05-09 | 9:50 | 流心（中央） | 快晴 | 降雨なし | 24 | 17 |  | 11.08 | 0.1 | 0.5 | >100 |  | 通常の状況 | 無色 | 無臭 | 8.3 | 1.8 | 2.1 | <1 | 8.8 | 1700 |  | 0.94 | 0.079 | 0.001 | <0.001 | ND | <0.005 | <0.02 | <0.005 | <0.0005 |  |  |  | <0.0002 |  |  |  | <0.0005 |  | <0.002 | <0.0005 | [8 empty] | <0.05 | 0.69 | 0.74 | [9 empty] | 14 | 3
| 21:30 | 流心（中央） | 晴れ | 降雨なし | 21 | 17.5 |  | 11.08 | 0.11 | 0.53 | >100 |  | 通常の状況 | 無色 | 無臭 | 7.9 | 0.7 | 1.5 | 1 | 7.9 |  |  | 1 | 0.12 | [38 empty] | 14
2007-06-13 | 10:00 | 流心（中央） | 晴れ | 降雨なし | 26 | 20 |  | 19.02 | 0.14 | 0.69 | >100 |  | 通常の状況 | 無色 | 無臭 | 8.4 | 1.5 | 1.8 | 2 | 7.9 | 490 |  | 0.76 | 0.06 | 0.004 |  | ND | <0.005 |  | <0.005 | <0.0005 | [17 empty] | <0.08 | <0.02 | <0.05 | 0.61 | 0.66 | [7 empty] | <0.04 | 0.048 | 13 | 3
| 21:45 | 流心（中央） | 晴れ | 降雨なし | 22 | 19 |  | 23.8 | 0.15 | 0.73 | >100 |  | 通常の状況 | 無色 | 無臭 | 8 | 1.6 | 2 | 3 | 8.4 |  |  | 0.79 | 0.062 | [38 empty] | 13
2007-07-18 | 10:10 | 流心（中央） | 曇り | 0mm以上 5mm未満 | 21 | 17 |  | 90.82 | 0.17 | 0.86 | 17 |  | 流量大（大雨、雪どけのため） | 黄色・淡（明） | 無臭 | 8 | 0.8 | 2.6 | 23 | 8.9 | 4900 |  | 1.1 | 0.064 | 0.002 |  | ND | <0.005 |  | <0.005 | <0.0005 | [12 empty] | <0.0006 | <0.0003 | <0.002 |  |  |  |  | <0.05 | 0.9 | 0.95 | [5 empty] | <0.0006 |  |  |  | 12 | 2
| 21:30 | 流心（中央） | 曇り | 0mm以上 5mm未満 | 19 | 17 |  | 59.61 | 0.18 | 0.89 | 21 |  | 流量大（大雨、雪どけのため） | 黄色・淡（明） | 無臭 | 8.1 | 1.4 | 2.8 | 16 | 8.5 |  |  | 1.2 | 0.072 | [38 empty] | 13
2007-08-08 | 10:00 | 流心（中央） | 晴れ | 降雨なし | 30.5 | 22 |  | 16.84 | 0.16 | 0.78 | >100 |  | 通常の状況 | 黄色・淡（明） | 無臭 | 8.5 | 1.6 | 1.6 | 3 | 8.3 | 4900 |  | 0.95 | 0.064 | <0.001 | <0.001 | ND | <0.005 | <0.02 | <0.005 | <0.0005 |  |  | <0.002 | <0.0002 | <0.0004 | <0.002 | <0.004 | <0.0005 | <0.0006 | <0.002 | <0.0005 | <0.0002 |  |  |  | <0.001 | <0.002 | 0.13 | <0.02 | <0.05 | 0.68 | 0.73 | [6 empty] | <0.008 | <0.04 | 0.044 | 14 | 3 |  | <0.03
| 21:40 | 流心（中央） | 晴れ | 降雨なし | 27.5 | 22.5 |  | 14.78 | 0.16 | 0.79 | >100 |  | 通常の状況 | 黄色・淡（明） | 無臭 | 8 | 1.1 | 1.9 | 3 | 7.9 |  |  | 1 | 0.056 | [38 empty] | 14
2007-09-19 | 9:50 | 左岸 | 曇り | 降雨なし | 25.8 | 20 |  | 29.11 | 0.3 | 2.32 | 40 |  | その他 | 黄色・淡（明） | 無臭 | 8.1 | 0.7 | 1.5 | 6 | 8.4 | 7900 |  | 1 | 0.066 | 0.003 |  | ND | <0.005 |  | <0.005 | <0.0005 | [19 empty] | <0.05 | 0.97 | 1 | [9 empty] | 14 | 2
| 21:30 | 左岸 | 曇り | 降雨なし | 24.1 | 20.9 |  | 29.11 | 0.3 | 2.34 | 29 |  | その他 | 無色 | 無臭 | 7.9 | 1.3 | 1.1 | 7 | 7.6 |  |  | 1 | 0.061 | [38 empty] | 14
2007-10-10 | 10:00 | 流心（中央） | 曇り | 降雨なし | 19.8 | 16.6 |  | 9.42 | 0.03 | 0.17 | >100 |  | 通常の状況 | 無色 | 無臭 | 8.4 | 0.8 | 1.6 | 2 | 9.3 | 3300 |  | 1.2 | 0.095 | 0.002 |  | ND | <0.005 |  | <0.005 | <0.0005 | [17 empty] | 0.08 | <0.02 | <0.05 | 1.1 | 1.1 | <0.005 | <0.01 | <0.02 | <0.01 |  |  |  | <0.04 | 0.086 | 15 | 3
| 21:40 | 流心（中央） | 曇り | 降雨なし | 17.8 | 17.1 |  | 5.27 | 0.01 | 0.07 | >100 |  | 通常の状況 | 無色 | 無臭 | 7.9 | 0.8 | 1.6 | 1 | 8.3 |  |  | 1 | 0.099 | [38 empty] | 16
2007-11-14 | 9:35 | 流心（中央） | 晴れ | 降雨なし | 14.9 | 14.2 |  | 5.27 | 0.03 | 0.17 | >100 |  | 流量きわめて少（異常渇水、河川工事のため） | 無色 | 無臭 | 8.2 | 0.8 | 1.3 | 2 | 9.9 | 7900 |  | 1.3 | 0.038 | 0.001 | <0.001 | ND | <0.005 | <0.02 | <0.005 | <0.0005 |  |  |  | <0.0002 |  |  |  | <0.0005 |  | <0.002 | <0.0005 | [8 empty] | <0.05 | 1.2 | 1.2 | [9 empty] | 16 | 4
| 21:20 | 流心（中央） | 晴れ | 降雨なし | 15 | 15 |  | 5.27 | 0.03 | 0.15 | >100 |  | 流量きわめて少（異常渇水、河川工事のため） | 無色 | 無臭 | 7.8 | 0.8 | 1.5 | 2 | 9.2 |  |  | 1 | 0.067 | [38 empty] | 16
2007-12-12 | 10:00 | 流心（中央） | 晴れ | 降雨なし | 8.1 | 11.1 |  | 5.27 | 0.19 | 0.95 | >100 |  | その他 | 無色 | 無臭 | 7.9 | 1.1 | 1.7 | 3 | 10.6 | 3300 |  | 1.2 | 0.044 | <0.001 |  | ND | <0.005 |  | <0.005 | <0.0005 | [17 empty] | 0.12 | <0.02 | <0.05 | 1.1 | 1.1 | [7 empty] | <0.04 | 0.04 | 15 | 3
| 21:40 | 流心（中央） | 曇り | 降雨なし | 11.8 | 11.9 |  | 5.27 | 0.19 | 0.95 | >100 |  | その他 | 無色 | 無臭 | 7.6 | 1.3 | 1.8 | 2 | 9.8 |  |  | 1.3 | 0.046 | [38 empty] | 15
2008-01-09 | 9:50 | 流心（中央） | 晴れ | 降雨なし | 10.1 | 9.6 |  | 5.27 | 0.14 | 0.68 | >100 |  | 通常の状況 | 無色 | 無臭 | 8 | 0.9 | 1.6 | 1 | 10.9 | 1700 |  | 1.2 | 0.076 | 0.001 |  | ND | <0.005 |  | <0.005 | <0.0005 | [19 empty] | <0.05 | 1.1 | 1.1 | [9 empty] | 14 | 3
| 21:45 | 流心（中央） | 晴れ | 降雨なし | 6 | 9.9 |  | 5.27 | 0.13 | 0.66 | >100 |  | 通常の状況 | 無色 | 無臭 | 7.8 | 0.8 | 1.5 | 2 | 10 |  |  | 1.1 | 0.078 | [38 empty] | 15
2008-02-13 | 9:50 | 流心（中央） | 晴れ | 0mm以上 5mm未満 | 4.1 | 7.6 |  | 5.27 | 0.14 | 0.7 | >100 |  | 通常の状況 | 無色 | 無臭 | 7.9 | 0.7 | 1.6 | 3 | 9.6 | 11000 |  | 1.3 | 0.11 | 0.001 | <0.001 | ND | <0.005 | <0.02 | <0.005 | <0.0005 |  |  | <0.002 | <0.0002 | <0.0004 | <0.002 | <0.004 | <0.0005 | <0.0006 | <0.002 | <0.0005 | <0.0002 |  |  |  | <0.001 | <0.002 | 0.09 | <0.02 | <0.05 | 1.2 | 1.2 | [6 empty] | <0.008 | <0.04 | 0.1 | 18 | 8 |  | <0.03
| 21:45 | 流心（中央） | 晴れ | 0mm以上 5mm未満 | 2.5 | 7.6 |  | 5.27 | 0.14 | 0.7 | >100 |  | 通常の状況 | 無色 | 無臭 | 7.9 | 0.8 | 1.7 | 3 | 10 |  |  | 1.3 | 0.1 | [38 empty] | 18
2008-03-05 | 9:50 | 流心（中央） | 曇り | 降雨なし | 7.8 | 7.8 |  | 5.27 | 0.14 | 0.68 | >100 |  | 通常の状況 | 無色 | 無臭 | 7.8 | 1 | 1.8 | 3 | 10.9 | 3100 |  | 1.2 | 0.11 | 0.001 |  | ND | <0.005 |  | <0.005 | <0.0005 | [12 empty] | <0.0006 | <0.0003 | <0.002 |  |  |  |  | <0.05 | 1.1 | 1.1 | [9 empty] | 16 | 4
| 21:40 | 流心（中央） | 晴れ | 降雨なし | 2.8 | 8.8 |  | 5.27 | 0.13 | 0.65 | >100 |  | 通常の状況 | 無色 | 無臭 | 7.8 | 1.2 | 2 | 5 | 9.6 |  |  | 0.98 | 0.096 | [38 empty] | 16

## 報徳橋
水域名称 | 酒匂川 | 地点名称 | 報徳橋 (14-017-51) | 類型名称 | 河川A | 測定機関名称 | 小田原市
測定項目 | 採取時刻 | 採取位置 | 天候 | 前日天候 | 気温 | 水温 | 流速 | 流量 | 採取水深 | 全水深 | 透視度 | 透明度 | 流況 | 色相 | 臭気 | ｐＨ | ＢＯＤ | ＣＯＤ | ＳＳ | ＤＯ | 大腸菌群数 | ND-ヘキサン抽出物質 | 全窒素 | 全りん | 全亜鉛 | カドミウム | 全シアン | 鉛 | 六価クロム | 砒素 | 総水銀 | アルキル水銀 | ＰＣＢ | ジクロロメタン | 四塩化炭素 | 1，2-ジクロロエタン | 1，1-ジクロロエチレン | ｼｽ1，2-ジクロロエチレン | 1，1，1-トリクロロエタン | 1，1，2-トリクロロエタン | トリクロロエチレン | テトラクロロエチレン | 1，3-ジクロロプロペン | チウラム | シマジン | チオベンカルブ | ベンゼン | セレン | ふっ素 | ほう素 | 亜硝酸性窒素 | 硝酸性窒素 | 亜硝酸性窒素及び硝酸性窒素 | フェノール類 | 銅 | 溶解性鉄 | 溶解性マンガン | クロム | ＥＰND | ニッケル | アンモニア性窒素 | りん酸態りん | 電気伝導率 | 塩化物イオン | 塩分 | 陰イオン界面活性剤 | 非イオン界面活性剤 | クロロフィルａ | トリハロメタン生成能 | クロロホルム生成能 | ブロモジクロロメタン生成能 | ジブロモクロロメタン生成能 | ブロモホルム生成能 | 有機りん
単位 | 時：分 |  |  |  | ℃ | ℃ | m/s | m3/s | ｍ | ｍ | ㎝ | ｍ |  |  |  |  | ㎎/L | ㎎/L | ㎎/L | ㎎/L | MPND/100mL | ㎎/L | ㎎/L | ㎎/L | ㎎/L | ㎎/L | ㎎/L | ㎎/L | ㎎/L | ㎎/L | ㎎/L | ㎎/L | ㎎/L | ㎎/L | ㎎/L | ㎎/L | ㎎/L | ㎎/L | ㎎/L | ㎎/L | ㎎/L | ㎎/L | ㎎/L | ㎎/L | ㎎/L | ㎎/L | ㎎/L | ㎎/L | ㎎/L | ㎎/L | ㎎/L | ㎎/L | ㎎/L | ㎎/L | ㎎/L | ㎎/L | ㎎/L | ㎎/L | ㎎/L | ㎎/L | ㎎/L | ㎎/L | mS/m | ㎎/L | ‰ | ㎎/L | ㎎/L | mg/m3 | ㎎/L | ㎎/L | ㎎/L | ㎎/L | ㎎/L | ㎎/L
採取年月日
2007-04-11 | 11:30 | 流心（中央） | 曇り | 降雨なし | 17.5 | 14 |  | 23.79 | 0.24 | 0.3 | >30 |  | 通常の状況 | 無色 | 無臭 | 8.3 | 1.2 | 1.7 | 1 | 8.4 | 2200 |  | 0.98 | 0.076 | 0.002 | <0.001 | ND | <0.005 | <0.02 | <0.005 | <0.0005 |  |  |  | <0.0002 |  |  |  | <0.0005 |  | <0.002 | <0.0005 | [6 empty] | <0.08 | <0.02 | <0.05 | 0.68 | 0.73 | <0.005 | <0.01 | <0.02 | <0.01 |  |  |  | <0.04 | 0.071 | 11 | 3 |  | <0.03
| 17:10 | 流心（中央） | 曇り | 降雨なし | 16.5 | 13 |  | 23.8 | 0.22 | 0.28 | >30 |  | 通常の状況 | 黄色・淡（明） | 無臭 | 8.4 | 0.9 | 1.7 | <1 | 9.9 | [42 empty] | 14
2007-04-12 | 4:45 | 流心（中央） | 曇り | 降雨なし | 10 | 11 |  | 26.38 | 0.24 | 0.3 | >30 |  | 通常の状況 | 黄色・淡（明） | 無臭 | 8.2 | 0.4 | 1.9 | 1 | 9.3 | [42 empty] | 14
2007-05-09 | 11:30 | 流心（中央） | 晴れ | 降雨なし | 22 | 20.5 |  | 10.94 | 0.16 | 0.2 | >30 |  | 通常の状況 | 黄色・淡（明） | 無臭 | 8.4 | 1.4 | 1.4 | <1 | 8.2 | 490 |  | 0.75 | 0.083 | 0.006 | <0.001 | ND | <0.005 | <0.02 | <0.005 | <0.0005 |  |  |  | <0.0002 |  |  |  | <0.0005 |  | <0.002 | <0.0005 | [8 empty] | <0.05 | 0.67 | 0.72 | [7 empty] | <0.04 | 0.057 | 13 | 3
| 16:30 | 流心（中央） | 晴れ | 降雨なし | 26 | 21.5 |  | 11.01 | 0.15 | 0.19 | >30 |  | 通常の状況 | 黄色・淡（明） | 無臭 | 8.4 | 1.9 | 2.7 | 1 | 8.6 | [42 empty] | 14
| 22:50 | 流心（中央） | 晴れ | 降雨なし | 21 | 15.5 |  | 9.33 | 0.12 | 0.15 | >30 |  | 通常の状況 | 黄色・淡（明） | 無臭 | 7.5 | 1.8 | 1.7 | 1 | 7.6 |  |  | 0.75 | 0.037 | [16 empty] | <0.002 | <0.0005 | [20 empty] | 15 | 3
2007-05-10 | 4:35 | 流心（中央） | 晴れ | 降雨なし | 19 | 16 |  | 9.35 | 0.12 | 0.15 | >30 |  | 通常の状況 | 黄色・淡（明） | 無臭 | 7.8 | 2 | 1.9 | 1 | 8.6 | [42 empty] | 14
2007-06-13 | 11:30 | 流心（中央） | 晴れ | 降雨なし | 30 | 22.5 |  | 17.58 | 0.21 | 0.26 | >30 |  | 通常の状況 | 黄色・淡（明） | 無臭 | 8.5 | 1.9 | 1.8 | 3 | 8.4 | 940 |  | 0.8 | 0.063 | 0.003 | <0.001 | ND | <0.005 | <0.02 | <0.005 | <0.0005 |  |  |  | <0.0002 |  |  |  | <0.0005 |  | <0.002 | <0.0005 | [6 empty] | <0.08 | <0.02 | <0.05 | 0.61 | 0.66 | <0.005 | <0.01 | <0.02 | <0.01 |  |  |  | <0.04 | 0.05 | 13 | 2 |  | <0.03
| 16:55 | 流心（中央） | 晴れ | 降雨なし | 28 | 22.5 |  | 19.88 | 0.2 | 0.25 | >30 |  | 通常の状況 | 黄色・淡（明） | 無臭 | 8.5 | 1.8 | 2.1 | 3 | 8.4 | [42 empty] | 13
| 22:45 | 流心（中央） | 晴れ | 降雨なし | 21 | 18 |  | 22.3 | 0.17 | 0.21 | >30 |  | 通常の状況 | 黄色・淡（明） | 無臭 | 7.4 | 1.6 | 1.4 | 2 | 9.1 |  |  | 1.2 | 0.047 | [16 empty] | <0.002 | <0.0005 | [11 empty] | <0.005 | <0.01 | <0.02 | <0.01 | [5 empty] | 15 | 3
2007-06-14 | 4:40 | 流心（中央） | 曇り | 降雨なし | 18 | 18 |  | 22.33 | 0.16 | 0.2 | >30 |  | 通常の状況 | 黄色・淡（明） | 無臭 | 7.8 | 1.8 | 2.1 | 2 | 8.7 | [42 empty] | 13
2007-07-26 | 11:20 | 流心（中央） | 晴れ | 降雨なし | 28 | 23 |  | 26.7 | 0.42 | 0.52 | >30 |  | 通常の状況 | 黄色・中 | 無臭 | 8 | 1.2 | 1.4 | 6 | 7.9 | 1700 |  | 1.2 | 0.077 | 0.003 | <0.001 | ND | <0.005 | <0.02 | <0.005 | <0.0005 |  |  |  | <0.0002 |  |  |  | <0.0005 |  | <0.002 | <0.0005 |  | <0.0006 | <0.0003 | <0.002 |  |  |  |  | <0.05 | 0.69 | 0.74 | [7 empty] | <0.04 | 0.061 | 14 | 3
| 17:25 | 流心（中央） | 曇り | 降雨なし | 28 | 23 |  | 32.27 | 0.48 | 0.6 | >30 |  | 通常の状況 | 黄色・中 | 無臭 | 8 | 0.8 | 1.2 | 4 | 7.6 | [42 empty] | 12
| 23:10 | 流心（中央） | 曇り | 降雨なし | 28 | 21 |  | 29.4 | 0.5 | 0.62 | >30 |  | 通常の状況 | 黄色・淡（明） | 無臭 | 7.6 | 0.8 | 0.9 | <1 | 7.9 |  |  | 1 | 0.067 | [16 empty] | <0.002 | <0.0005 | [20 empty] | 12 | 2
2007-07-27 | 4:45 | 流心（中央） | 曇り | 降雨なし | 24 | 20 |  | 26.68 | 0.44 | 0.55 | >30 |  | 通常の状況 | 黄色・淡（明） | 無臭 | 7.9 | 0.8 | 1.6 | 4 | 8.7 | [42 empty] | 14
2007-08-08 | 11:40 | 流心（中央） | 晴れ | 降雨なし | 32 | 25 |  | 18.44 | 0.36 | 0.45 | >30 |  | 通常の状況 | 黄色・淡（明） | 無臭 | 8.4 | 1.2 | 2.8 | 4 | 7.5 | 1700 | <0.5 | 1 | 0.047 | 0.007 | <0.001 | ND | <0.005 | <0.02 | <0.005 | <0.0005 |  |  | <0.002 | <0.0002 | <0.0004 | <0.002 | <0.004 | <0.0005 | <0.0006 | <0.002 | <0.0005 | <0.0002 |  |  |  | <0.001 | <0.002 | 0.08 | <0.02 | <0.05 | 0.77 | 0.82 | <0.005 | <0.01 | <0.02 | <0.01 |  |  | <0.008 | <0.04 | 0.042 | 26 | 3 |  | <0.03
| 17:15 | 流心（中央） | 晴れ | 降雨なし | 32 | 27 |  | 16.26 | 0.42 | 0.52 | >30 |  | 通常の状況 | 黄色・淡（明） | 無臭 | 8.3 | 1.1 | 2.3 | 6 | 7.8 | [42 empty] | 15
| 23:25 | 流心（中央） | 曇り | 降雨なし | 30 | 22 |  | 13.73 | 0.35 | 0.44 | >30 |  | 通常の状況 | 黄色・淡（明） | 無臭 | 7.6 | 0.6 | 1.3 | 2 | 7.6 |  | <0.5 | 1 | 0.051 | [16 empty] | <0.002 | <0.0005 | [11 empty] | <0.005 | <0.01 | <0.02 | <0.01 | [5 empty] | 14 | 2
2007-08-09 | 4:40 | 流心（中央） | 晴れ | 降雨なし | 25 | 22.5 |  | 13.73 | 0.34 | 0.42 | >30 |  | 通常の状況 | 黄色・淡（明） | 無臭 | 7.9 | 0.8 | 1.5 | 2 | 8.3 | [42 empty] | 15
2007-09-19 | 11:10 | 流心（中央） | 曇り | 降雨なし | 25.5 | 21.5 |  | 30.56 | 0.38 | 0.48 | >30 |  | 通常の状況 | 褐色・淡（明） | 無臭 | 7.9 | 1.3 | 1.8 | 4 | 8.1 | 2200 |  | 1 | 0.072 | 0.002 | <0.001 | ND | <0.005 | <0.02 | <0.005 | <0.0005 |  |  |  | <0.0002 |  |  |  | <0.0005 |  | <0.002 | <0.0005 | [8 empty] | <0.05 | 0.86 | 0.91 | [7 empty] | <0.04 | 0.057 | 14 | 5
| 16:00 | 流心（中央） | 曇り | 降雨なし | 25 | 22.5 |  | 30.58 | 0.4 | 0.5 | >30 |  | 通常の状況 | 褐色・淡（明） | 無臭 | 8 | 0.6 | 1.2 | 3 | 8.1 | [42 empty] | 14
| 22:50 | 流心（中央） | 曇り | 降雨なし | 25 | 21 |  | 30.58 | 0.41 | 0.51 | >30 |  | 通常の状況 | 黄色・淡（明） | 無臭 | 7.4 | 0.7 | 1.4 | 1 | 7.8 |  |  | 1.2 | 0.036 | [16 empty] | <0.002 | <0.0005 | [20 empty] | 15 | 2
2007-09-20 | 4:10 | 流心（中央） | 晴れ | 降雨なし | 24 | 20 |  | 30.58 | 0.38 | 0.47 | >30 |  | 通常の状況 | 褐色・淡（明） | 無臭 | 7.9 | 0.7 | 1.3 | 5 | 8.7 | [42 empty] | 14
2007-10-10 | 11:50 | 流心（中央） | 曇り | 降雨なし | 20 | 19.5 |  | 8.12 | 0.37 | 0.46 | >30 |  | 通常の状況 | 黄色・淡（明） | 無臭 | 8.4 | 1.8 | 2.1 | 3 | 7.8 | 4900 |  | 0.99 | 0.093 | 0.001 | <0.001 | ND | <0.005 | <0.02 | <0.005 | <0.0005 |  |  |  | <0.0002 |  |  |  | <0.0005 |  | <0.002 | <0.0005 | [6 empty] | <0.08 | <0.02 | <0.05 | 0.77 | 0.82 | <0.005 | 0.01 | <0.02 | <0.01 |  |  |  | <0.04 | 0.088 | 14 | 2 |  | <0.03
| 17:20 | 流心（中央） | 曇り | 降雨なし | 20 | 19.5 |  | 5.95 | 0.36 | 0.45 | >30 |  | 通常の状況 | 黄色・淡（明） | 無臭 | 8.3 | 1.5 | 1.9 | 2 | 8.9 | [42 empty] | 15
| 22:30 | 流心（中央） | 曇り | 降雨なし | 18 | 17.5 |  | 5.72 | 0.35 | 0.44 | >30 |  | 通常の状況 | 黄色・淡（明） | 無臭 | 8.2 | 1.2 | 1.7 | 2 | 8.7 |  |  | 1.1 | 0.098 | [16 empty] | <0.002 | <0.0005 | [11 empty] | <0.005 | <0.01 | <0.02 | <0.01 | [5 empty] | 14 | 3
2007-10-11 | 4:25 | 流心（中央） | 曇り | 降雨なし | 17 | 17 |  | 5.7 | 0.32 | 0.4 | >30 |  | 通常の状況 | 黄色・淡（明） | 無臭 | 8 | 1 | 1.5 | 1 | 9 | [42 empty] | 15
2007-11-14 | 11:20 | 流心（中央） | 晴れ | 降雨なし | 18 | 17 |  | 4.67 | 0.24 | 0.3 | >30 |  | 通常の状況 | 無色 | 無臭 | 8.3 | 0.7 | 1.1 | 2 | 9.2 | 2200 |  | 1 | 0.082 | 0.001 | <0.001 | ND | <0.005 | <0.02 | <0.005 | <0.0005 |  |  |  | <0.0002 |  |  |  | <0.0005 |  | <0.002 | <0.0005 | [8 empty] | <0.05 | 0.84 | 0.89 | [7 empty] | <0.04 | 0.076 | 15 | 3
| 17:05 | 流心（中央） | 晴れ | 降雨なし | 17.5 | 16 |  | 4.67 | 0.24 | 0.3 | >30 |  | 通常の状況 | 無色 | 無臭 | 8.3 | 0.9 | 1.3 | 2 | 9 | [42 empty] | 15
| 23:30 | 流心（中央） | 曇り | 降雨なし | 14 | 14.5 |  | 4.65 | 0.24 | 0.3 | >30 |  | 通常の状況 | 無色 | 無臭 | 8 | 0.7 | 1.7 | 3 | 9 |  |  | 0.9 | 0.086 | [16 empty] | <0.002 | <0.0005 | [20 empty] | 15 | 3
2007-11-15 | 4:55 | 流心（中央） | 晴れ | 降雨なし | 10 | 13 |  | 4.65 | 0.22 | 0.27 | >30 |  | 通常の状況 | 無色 | 無臭 | 8 | 1 | 1.7 | 3 | 9.8 | [42 empty] | 15
2007-12-12 | 11:10 | 流心（中央） | 晴れ | 降雨なし | 13 | 13 |  | 5.13 | 0.24 | 0.3 | >30 |  | 通常の状況 | 褐色・淡（明） | 無臭 | 8.2 | 1.2 | 1.3 | 3 | 10.1 | 2200 |  | 0.88 | 0.089 | 0.001 | <0.001 | ND | <0.005 | <0.02 | <0.005 | <0.0005 |  |  |  | <0.0002 |  |  |  | <0.0005 |  | <0.002 | <0.0005 | [6 empty] | <0.08 | <0.02 | <0.05 | 0.72 | 0.77 | <0.005 | <0.01 | <0.02 | <0.01 |  |  |  | <0.04 | 0.084 | 14 | 2 |  | <0.03
| 16:35 | 流心（中央） | 晴れ | 降雨なし | 14 | 13.5 |  | 5.12 | 0.24 | 0.3 | >30 |  | 通常の状況 | 褐色・淡（明） | 無臭 | 8.4 | 1.4 | 2 | 3 | 9.9 | [42 empty] | 15
| 22:30 | 流心（中央） | 曇り | 降雨なし | 13.5 | 12 |  | 5.1 | 0.22 | 0.27 | >30 |  | 通常の状況 | 褐色・淡（明） | 無臭 | 7.9 | 1.2 | 1.6 | 2 | 10 |  |  | 1.1 | 0.061 | [16 empty] | <0.002 | <0.0005 | [11 empty] | <0.005 | <0.01 | <0.02 | <0.01 | [5 empty] | 15 | 2
2007-12-13 | 4:40 | 流心（中央） | 雨 | 降雨なし | 8.5 | 11.5 |  | 5.08 | 0.21 | 0.26 | >30 |  | 通常の状況 | 褐色・淡（明） | 無臭 | 8 | 1.1 | 1.6 | 3 | 9.9 | [42 empty] | 14
2008-01-09 | 11:50 | 流心（中央） | 晴れ | 降雨なし | 11.5 | 11.5 |  | 5.08 | 0.36 | 0.45 | >30 |  | 通常の状況 | 黄色・淡（明） | 無臭 | 7.9 | 0.8 | 1.2 | 1 | 10.4 | 7900 |  | 0.86 | 0.093 | 0.002 | <0.001 | ND | <0.005 | <0.02 | <0.005 | <0.0005 |  |  |  | <0.0002 |  |  |  | <0.0005 |  | <0.002 | <0.0005 | [8 empty] | <0.05 | 0.79 | 0.84 | [7 empty] | <0.04 | 0.089 | 14 | 3
| 16:40 | 流心（中央） | 晴れ | 降雨なし | 11 | 12 |  | 5.06 | 0.36 | 0.45 | >30 |  | 通常の状況 | 無色 | 無臭 | 8.2 | 1 | 1.4 | <1 | 9.7 | [42 empty] | 15
| 22:20 | 流心（中央） | 晴れ | 降雨なし | 7 | 9.5 |  | 5.05 | 0.29 | 0.36 | >30 |  | 通常の状況 | 無色 | 無臭 | 8 | 1.5 | 2 | <1 | 10.3 |  |  | 0.93 | 0.1 | [16 empty] | <0.002 | <0.0005 | [20 empty] | 15 | 3
2008-01-10 | 4:25 | 流心（中央） | 晴れ | 降雨なし | 4.5 | 7.5 |  | 5.05 | 0.27 | 0.34 | >30 |  | 通常の状況 | 無色 | 無臭 | 7.9 | 1 | 1.4 | <1 | 11.1 | [42 empty] | 15
2008-02-13 | 11:30 | 流心（中央） | 晴れ | 0mm以上 5mm未満 | 8 | 10 |  | 5.01 | 0.35 | 0.44 | >30 |  | 通常の状況 | 黄色・淡（明） | 無臭 | 8.2 | 0.8 | 1.9 | 3 | 10.9 | 2300 | <0.5 | 0.89 | 0.1 | 0.001 | <0.001 | ND | <0.005 | <0.02 | <0.005 | <0.0005 |  |  | <0.002 | <0.0002 | <0.0004 | <0.002 | <0.004 | <0.0005 | <0.0006 | <0.002 | <0.0005 | <0.0002 |  |  |  | <0.001 | <0.002 | 0.17 | <0.02 | <0.05 | 0.79 | 0.84 | <0.005 | <0.01 | <0.02 | <0.01 |  |  | <0.008 | <0.04 | 0.1 | 16 | 7 |  | <0.03
| 16:30 | 流心（中央） | 晴れ | 0mm以上 5mm未満 | 9.5 | 9.5 |  | 5.03 | 0.32 | 0.4 | >30 |  | 通常の状況 | 黄色・淡（明） | 無臭 | 8.2 | 0.9 | 1.9 | 3 | 8.2 | [42 empty] | 17
| 23:00 | 流心（中央） | 晴れ | 0mm以上 5mm未満 | 3.5 | 6 |  | 5.01 | 0.26 | 0.32 | >30 |  | 通常の状況 | 黄色・淡（明） | 無臭 | 7.9 | 0.8 | 2.1 | 3 | 11 |  | <0.5 | 0.98 | 0.11 | [16 empty] | <0.002 | <0.0005 | [11 empty] | <0.005 | <0.01 | <0.02 | <0.01 | [5 empty] | 17 | 6
2008-02-14 | 4:45 | 流心（中央） | 晴れ | 0mm以上 5mm未満 | -2 | 5 |  | 5.01 | 0.24 | 0.3 | >30 |  | 通常の状況 | 黄色・淡（明） | 無臭 | 7.9 | 0.7 | 1.9 | 3 | 9.8 | [42 empty] | 17
2008-03-05 | 11:30 | 流心（中央） | 晴れ | 降雨なし | 9.5 | 11.5 |  | 5.1 | 0.24 | 0.3 | >30 |  | 通常の状況 | 黄色・淡（明） | 無臭 | 8 | 1.5 | 2.2 | 3 | 10.6 | 3300 |  | 0.85 | 0.1 | 0.005 | <0.001 | ND | <0.005 | <0.02 | <0.005 | <0.0005 |  |  |  | <0.0002 |  |  |  | <0.0005 |  | <0.002 | <0.0005 |  | <0.0006 | <0.0003 | <0.002 |  |  |  |  | <0.05 | 0.74 | 0.79 | [7 empty] | <0.04 | 0.078 | 15 | 4
| 16:30 | 流心（中央） | 晴れ | 降雨なし | 10 | 11 |  | 5.12 | 0.22 | 0.28 | >30 |  | 通常の状況 | 黄色・淡（明） | 無臭 | 8.3 | 1.4 | 2.2 | 3 | 9.9 | [42 empty] | 15
| 22:45 | 流心（中央） | 晴れ | 降雨なし | 3.5 | 7 |  | 5.08 | 0.21 | 0.26 | >30 |  | 通常の状況 | 黄色・淡（明） | 無臭 | 8.2 | 1.3 | 2 | 3 | 10.6 |  |  | 1 | 0.14 | [16 empty] | <0.002 | <0.0005 | [20 empty] | 15 | 4
2008-03-06 | 4:30 | 流心（中央） | 晴れ | 降雨なし | 2 | 5.5 |  | 5.08 | 0.2 | 0.25 | >30 |  | 通常の状況 | 黄色・淡（明） | 無臭 | 8 | 0.9 | 2.2 | 5 | 10.9 | [42 empty] | 16

## 飯泉取水堰（上）
水域名称 | 酒匂川 | 地点名称 | 飯泉取水堰（上） (14-017-01) | 類型名称 | 河川A | 測定機関名称 | 小田原市
測定項目 | 採取時刻 | 採取位置 | 天候 | 前日天候 | 気温 | 水温 | 流速 | 流量 | 採取水深 | 全水深 | 透視度 | 透明度 | 流況 | 色相 | 臭気 | ｐＨ | ＢＯＤ | ＣＯＤ | ＳＳ | ＤＯ | 大腸菌群数 | ND-ヘキサン抽出物質 | 全窒素 | 全りん | 全亜鉛 | カドミウム | 全シアン | 鉛 | 六価クロム | 砒素 | 総水銀 | アルキル水銀 | ＰＣＢ | ジクロロメタン | 四塩化炭素 | 1，2-ジクロロエタン | 1，1-ジクロロエチレン | ｼｽ1，2-ジクロロエチレン | 1，1，1-トリクロロエタン | 1，1，2-トリクロロエタン | トリクロロエチレン | テトラクロロエチレン | 1，3-ジクロロプロペン | チウラム | シマジン | チオベンカルブ | ベンゼン | セレン | ふっ素 | ほう素 | 亜硝酸性窒素 | 硝酸性窒素 | 亜硝酸性窒素及び硝酸性窒素 | フェノール類 | 銅 | 溶解性鉄 | 溶解性マンガン | クロム | ＥＰND | ニッケル | アンモニア性窒素 | りん酸態りん | 電気伝導率 | 塩化物イオン | 塩分 | 陰イオン界面活性剤 | 非イオン界面活性剤 | クロロフィルａ | トリハロメタン生成能 | クロロホルム生成能 | ブロモジクロロメタン生成能 | ジブロモクロロメタン生成能 | ブロモホルム生成能 | 有機りん
単位 | 時：分 |  |  |  | ℃ | ℃ | m/s | m3/s | ｍ | ｍ | ㎝ | ｍ |  |  |  |  | ㎎/L | ㎎/L | ㎎/L | ㎎/L | MPND/100mL | ㎎/L | ㎎/L | ㎎/L | ㎎/L | ㎎/L | ㎎/L | ㎎/L | ㎎/L | ㎎/L | ㎎/L | ㎎/L | ㎎/L | ㎎/L | ㎎/L | ㎎/L | ㎎/L | ㎎/L | ㎎/L | ㎎/L | ㎎/L | ㎎/L | ㎎/L | ㎎/L | ㎎/L | ㎎/L | ㎎/L | ㎎/L | ㎎/L | ㎎/L | ㎎/L | ㎎/L | ㎎/L | ㎎/L | ㎎/L | ㎎/L | ㎎/L | ㎎/L | ㎎/L | ㎎/L | ㎎/L | ㎎/L | mS/m | ㎎/L | ‰ | ㎎/L | ㎎/L | mg/m3 | ㎎/L | ㎎/L | ㎎/L | ㎎/L | ㎎/L | ㎎/L
採取年月日
2007-04-11 | 9:30 | 流心（中央） | 曇り | 降雨なし | 15.5 | 14 |  | 18.87 | 1.16 | 1.45 | >30 |  | 通常の状況 | 黄色・淡（明） | 無臭 | 8.1 | 0.7 | 2 | 1 | 9.8 | 1300 |  | 1.1 | 0.076 | 0.004 | <0.001 | ND | <0.005 | <0.02 | <0.005 | <0.0005 |  |  |  | <0.0002 |  |  |  | <0.0005 |  | <0.002 | <0.0005 | [6 empty] | <0.08 | <0.02 | <0.05 | 0.8 | 0.85 | <0.005 | <0.01 | 0.02 | <0.01 |  |  |  | <0.04 | 0.07 | 15 | 3 |  | <0.03
| 15:10 | 流心（中央） | 曇り | 降雨なし | 18 | 15.5 |  | 21.44 | 1.16 | 1.45 | >30 |  | 通常の状況 | 黄色・淡（明） | 無臭 | 8.4 | 1.1 | 1.7 | 1 | 9.6 | [42 empty] | 14
2007-04-12 | 2:55 | 流心（中央） | 曇り | 降雨なし | 10 | 11.5 |  | 22.1 | 1.16 | 1.45 | >30 |  | 通常の状況 | 黄色・淡（明） | 無臭 | 8.2 | 0.6 | 1.6 | 1 | 10.4 | [42 empty] | 14
2007-05-09 | 9:20 | 流心（中央） | 晴れ | 降雨なし | 22 | 18.5 |  | 17.14 | 1.16 | 1.45 | >30 |  | 通常の状況 | 褐色・淡（明） | 無臭 | 8 | 1.3 | 1.7 | 5 | 8.7 | 7000 |  | 1 | 0.11 | 0.009 | <0.001 | ND | <0.005 | <0.02 | <0.005 | <0.0005 |  |  |  | <0.0002 |  |  |  | <0.0005 |  | <0.002 | <0.0005 | [8 empty] | <0.05 | 0.9 | 0.95 | [7 empty] | <0.04 | 0.076 | 15 | 4 |  |  |  |  | 0.059 | 0.016 | 0.0063 | 0.01 | 0.027
| 14:45 | 流心（中央） | 晴れ | 降雨なし | 27 | 23 |  | 15.57 | 1.16 | 1.45 | >30 |  | 通常の状況 | 褐色・淡（明） | 無臭 | 8.5 | 2 | 2.6 | 4 | 8.3 | [42 empty] | 16
| 20:55 | 流心（中央） | 晴れ | 降雨なし | 22 | 20 |  | 15.87 | 1.16 | 1.45 | >30 |  | 通常の状況 | 黄色・淡（明） | 無臭 | 7.7 | 1.8 | 2 | 4 | 7.5 |  |  | 0.91 | 0.095 | [16 empty] | <0.002 | <0.0005 | [20 empty] | 15 | 4
2007-05-10 | 2:55 | 流心（中央） | 晴れ | 降雨なし | 19 | 17 |  | 14.23 | 1.16 | 1.45 | >30 |  | 通常の状況 | 褐色・淡（明） | 無臭 | 7.7 | 1.8 | 2.2 | 5 | 7.7 | [42 empty] | 16
2007-06-13 | 9:30 | 流心（中央） | 晴れ | 降雨なし | 24 | 19 |  | 21.07 | 1.16 | 1.45 | >30 |  | 通常の状況 | 黄色・淡（明） | 無臭 | 8 | 1.9 | 2.5 | 3 | 8.5 | 11000 |  | 0.79 | 0.077 | 0.005 | <0.001 | ND | <0.005 | <0.02 | <0.005 | <0.0005 |  |  |  | <0.0002 |  |  |  | <0.0005 |  | <0.002 | <0.0005 | [6 empty] | 0.1 | <0.02 | <0.05 | 0.55 | 0.6 | <0.005 | 0.01 | <0.02 | <0.01 |  |  |  | <0.04 | 0.065 | 15 | 3 |  | <0.03
| 15:00 | 流心（中央） | 晴れ | 降雨なし | 30 | 24.5 |  | 22.19 | 1.16 | 1.45 | >30 |  | 通常の状況 | 褐色・淡（明） | 無臭 | 8.4 | 1.8 | 3.4 | 2 | 8.1 | [42 empty] | 15
| 20:40 | 流心（中央） | 晴れ | 降雨なし | 22 | 21.5 |  | 23.53 | 1.16 | 1.45 | >30 |  | 通常の状況 | 黄色・淡（明） | 無臭 | 8.2 | 1.5 | 2.1 | 3 | 8 |  |  | 0.96 | 0.061 | [16 empty] | <0.002 | <0.0005 | [11 empty] | <0.005 | <0.01 | <0.02 | <0.01 | [5 empty] | 14 | 3
2007-06-14 | 3:05 | 流心（中央） | 曇り | 降雨なし | 20 | 19 |  | 23.98 | 1.16 | 1.45 | >30 |  | 通常の状況 | 黄色・淡（明） | 無臭 | 7.7 | 1.8 | 2.3 | 2 | 8.7 | [42 empty] | 14
2007-07-26 | 8:50 | 流心（中央） | 晴れ | 降雨なし | 27 | 22.5 |  | 29.53 | 1.16 | 1.45 | >30 |  | 通常の状況 | 黄色・中 | 無臭 | 8 | 0.8 | 0.9 | 2 | 8.2 | 4700 |  | 1.2 | 0.058 | 0.001 | <0.001 | ND | <0.005 | <0.02 | <0.005 | <0.0005 |  |  |  | <0.0002 |  |  |  | <0.0005 |  | <0.002 | <0.0005 |  | <0.0006 | <0.0003 | <0.002 |  |  |  |  | <0.05 | 0.9 | 0.95 | [7 empty] | 0.06 | 0.054 | 14 | 2
| 14:45 | 流心（中央） | 曇り | 降雨なし | 28 | 25.5 |  | 30.95 | 1.16 | 1.45 | >30 |  | 通常の状況 | 黄色・淡（明） | 無臭 | 8.1 | 1.2 | 1.3 | 3 | 7.7 | [42 empty] | 14
| 21:05 | 流心（中央） | 曇り | 降雨なし | 29 | 23 |  | 31.97 | 1.16 | 1.45 | >30 |  | 通常の状況 | 黄色・中 | 無臭 | 8 | 0.7 | 1.6 | 3 | 8.3 |  |  | 1.1 | 0.058 | [16 empty] | <0.002 | <0.0005 | [20 empty] | 14 | 3
2007-07-27 | 2:55 | 流心（中央） | 曇り | 降雨なし | 26 | 20.5 |  | 29.98 | 1.16 | 1.45 | >30 |  | 通常の状況 | 黄色・淡（明） | 無臭 | 7.9 | 1.1 | 0.9 | 2 | 8.5 | [42 empty] | 14
2007-08-08 | 9:20 | 流心（中央） | 晴れ | 降雨なし | 33 | 24 |  | 23.88 | 1.16 | 1.45 | >30 |  | 通常の状況 | 黄色・淡（明） | 無臭 | 8.2 | 1.1 | 2 | 5 | 8.2 | 1300 | <0.5 | 1 | 0.054 | 0.002 | <0.001 | ND | <0.005 | <0.02 | <0.005 | <0.0005 |  | ND | <0.002 | <0.0002 | <0.0004 | <0.002 | <0.004 | <0.0005 | <0.0006 | <0.002 | <0.0005 | <0.0002 |  |  |  | <0.001 | <0.002 | 0.1 | <0.02 | <0.05 | 0.82 | 0.87 | <0.005 | <0.01 | <0.02 | <0.01 | <0.02 | <0.0006 | <0.008 | <0.04 | 0.043 | 15 | 3 |  | <0.03 |  |  | 0.065 | 0.014 | 0.0056 | 0.009 | 0.037
| 15:00 | 流心（中央） | 晴れ | 降雨なし | 34 | 28.5 |  | 20.56 | 1.16 | 1.45 | >30 |  | 通常の状況 | 黄色・淡（明） | 無臭 | 8.4 | 1.2 | 2.2 | 3 | 7.6 | [42 empty] | 15
| 21:25 | 流心（中央） | 晴れ | 降雨なし | 30 | 25 |  | 17.43 | 1.16 | 1.45 | >30 |  | 通常の状況 | 黄色・淡（明） | 無臭 | 7.9 | 0.9 | 1.8 | 4 | 7.7 |  | <0.5 | 1 | 0.055 | [16 empty] | <0.002 | <0.0005 | [11 empty] | <0.005 | <0.01 | <0.02 | <0.01 | [5 empty] | 15 | 3
2007-08-09 | 3:00 | 流心（中央） | 晴れ | 降雨なし | 27 | 23 |  | 21.24 | 1.16 | 1.45 | >30 |  | 通常の状況 | 黄色・淡（明） | 無臭 | 7.6 | 0.8 | 1.6 | 3 | 7.9 | [42 empty] | 16
2007-09-19 | 9:20 | 流心（中央） | 曇り | 降雨なし | 24 | 21 |  | 36.66 | 1.16 | 1.45 | >30 |  | 通常の状況 | 黄色・淡（明） | 無臭 | 7.9 | 1.1 | 1.6 | 4 | 8.5 | 4900 |  | 1 | 0.062 | 0.001 | <0.001 | ND | <0.005 | <0.02 | <0.005 | <0.0005 |  |  |  | <0.0002 |  |  |  | <0.0005 |  | <0.002 | <0.0005 | [8 empty] | <0.05 | 0.9 | 0.95 | [7 empty] | <0.04 | 0.049 | 14 | 2
| 14:35 | 流心（中央） | 曇り | 降雨なし | 26 | 23 |  | 35.53 | 1.16 | 1.45 | >30 |  | 通常の状況 | 褐色・淡（明） | 無臭 | 8 | 1.1 | 1.7 | 4 | 7.9 | [42 empty] | 14
| 20:45 | 流心（中央） | 曇り | 降雨なし | 25 | 22 |  | 35.66 | 1.16 | 1.45 | >30 |  | 通常の状況 | 褐色・淡（明） | 無臭 | 7.8 | 0.9 | 1.6 | 4 | 8.2 |  |  | 2.2 | 0.053 | [16 empty] | <0.002 | <0.0005 | [20 empty] | 14 | 2
2007-09-20 | 2:35 | 流心（中央） | 曇り | 降雨なし | 25 | 21 |  | 35.24 | 1.16 | 1.45 | >30 |  | 通常の状況 | 褐色・淡（明） | 無臭 | 7.9 | 0.7 | 1.5 | 4 | 8.6 | [42 empty] | 14
2007-10-10 | 9:30 | 流心（中央） | 曇り | 降雨なし | 20.5 | 18 |  | 21.3 | 1.16 | 1.45 | >30 |  | 通常の状況 | 黄色・淡（明） | 無臭 | 8.1 | 1.1 | 2.3 | 2 | 8.1 | 9400 |  | 1 | 0.079 | 0.002 | <0.001 | ND | <0.005 | <0.02 | <0.005 | <0.0005 |  |  |  | <0.0002 |  |  |  | <0.0005 |  | <0.002 | <0.0005 | [6 empty] | <0.08 | <0.02 | <0.05 | 0.88 | 0.93 | <0.005 | <0.01 | <0.02 | <0.01 |  |  |  | <0.04 | 0.072 | 15 | 3 |  | <0.03
| 14:50 | 流心（中央） | 曇り | 降雨なし | 22.5 | 15.5 |  | 21.78 | 1.16 | 1.45 | >30 |  | 通常の状況 | 黄色・淡（明） | 無臭 | 8.4 | 1.3 | 1.8 | 3 | 9.5 | [42 empty] | 19
| 20:30 | 流心（中央） | 曇り | 降雨なし | 19.5 | 19 |  | 18.43 | 1.16 | 1.45 | >30 |  | 通常の状況 | 黄色・淡（明） | 無臭 | 8.2 | 1.1 | 1.7 | 2 | 8.4 |  |  | 1.1 | 0.087 | [16 empty] | <0.002 | <0.0005 | [11 empty] | <0.005 | <0.01 | <0.02 | <0.01 | [5 empty] | 16 | 3
2007-10-11 | 2:35 | 流心（中央） | 曇り | 降雨なし | 18 | 17.5 |  | 18.79 | 1.16 | 1.45 | >30 |  | 通常の状況 | 黄色・淡（明） | 無臭 | 8 | 1.1 | 1.7 | 1 | 9 | [42 empty] | 16
2007-11-14 | 9:20 | 流心（中央） | 晴れ | 降雨なし | 17.5 | 16 |  | 16.79 | 1.16 | 1.45 | >30 |  | 通常の状況 | 黄色・淡（明） | 無臭 | 8 | 0.9 | 1.3 | 3 | 9.4 | 4000 |  | 1.2 | 0.088 | 0.001 | <0.001 | ND | <0.005 | <0.02 | <0.005 | <0.0005 |  |  |  | <0.0002 |  |  |  | <0.0005 |  | <0.002 | <0.0005 | [8 empty] | <0.05 | 0.98 | 1 | [7 empty] | <0.04 | 0.083 | 17 | 3 |  |  |  |  | 0.034 | 0.0063 | 0.0037 | 0.0064 | 0.018
| 15:10 | 流心（中央） | 晴れ | 降雨なし | 21.5 | 18.5 |  | 15.92 | 1.16 | 1.45 | >30 |  | 通常の状況 | 褐色・淡（明） | 無臭 | 8.3 | 1.2 | 1.9 | 4 | 7.5 | [42 empty] | 18
| 21:15 | 流心（中央） | 晴れ | 降雨なし | 16 | 16.5 |  | 15.8 | 1.16 | 1.45 | >30 |  | 通常の状況 | 無色 | 無臭 | 7.8 | 0.8 | 2 | 3 | 8.9 |  |  | 1.4 | 0.082 | [16 empty] | <0.002 | <0.0005 | [20 empty] | 18 | 3
2007-11-15 | 3:00 | 流心（中央） | 晴れ | 降雨なし | 12 | 14.5 |  | 16.33 | 1.16 | 1.45 | >30 |  | 通常の状況 | 無色 | 無臭 | 7.8 | 0.9 | 1.8 | 2 | 9 | [42 empty] | 17
2007-12-12 | 9:10 | 流心（中央） | 晴れ | 降雨なし | 11 | 12.5 |  | 13.33 | 1.16 | 1.45 | >30 |  | 通常の状況 | 褐色・淡（明） | 無臭 | 7.9 | 1.4 | 1.7 | 2 | 9.6 | 4900 |  | 1.2 | 0.1 | 0.002 | <0.001 | ND | <0.005 | <0.02 | <0.005 | <0.0005 |  |  |  | <0.0002 |  |  |  | <0.0005 |  | <0.002 | <0.0005 | [6 empty] | <0.08 | <0.02 | <0.05 | 0.91 | 0.96 | <0.005 | <0.01 | <0.02 | <0.01 |  |  |  | <0.04 | 0.098 | 17 | 3 |  | <0.03
| 15:00 | 流心（中央） | 晴れ | 降雨なし | 14.5 | 15 |  | 16.32 | 1.16 | 1.45 | >30 |  | 通常の状況 | 褐色・淡（明） | 無臭 | 8.4 | 1.2 | 1.5 | 3 | 9.7 | [42 empty] | 17
| 20:40 | 流心（中央） | 曇り | 降雨なし | 13 | 14 |  | 16.08 | 1.16 | 1.45 | >30 |  | 通常の状況 | 褐色・淡（明） | 無臭 | 8 | 1.4 | 1.8 | 7 | 9.7 |  |  | 1.3 | 0.084 | [16 empty] | <0.002 | <0.0005 | [11 empty] | <0.005 | <0.01 | 0.05 | <0.01 | [5 empty] | 17 | 3
2007-12-13 | 2:55 | 流心（中央） | 雨 | 降雨なし | 10.5 | 13 |  | 16.1 | 1.16 | 1.45 | >30 |  | 通常の状況 | 褐色・淡（明） | 無臭 | 7.8 | 1.6 | 2.2 | 3 | 10.1 | [42 empty] | 17
2008-01-09 | 9:30 | 流心（中央） | 晴れ | 降雨なし | 10.5 | 11.5 |  | 15.76 | 1.16 | 1.45 | >30 |  | 通常の状況 | 黄色・淡（明） | 無臭 | 7.8 | 0.8 | 1.5 | 2 | 9.4 | 13000 |  | 1.1 | 0.11 | 0.004 | <0.001 | ND | <0.005 | <0.02 | <0.005 | <0.0005 |  |  |  | <0.0002 |  |  |  | <0.0005 |  | <0.002 | <0.0005 | [8 empty] | <0.05 | 1 | 1 | [7 empty] | <0.04 | 0.092 | 17 | 4
| 14:40 | 流心（中央） | 晴れ | 降雨なし | 12 | 14 |  | 14.55 | 1.16 | 1.45 | >30 |  | 通常の状況 | 黄色・淡（明） | 無臭 | 8.1 | 1.1 | 1.6 | 1 | 9.5 | [42 empty] | 17
| 20:35 | 流心（中央） | 晴れ | 降雨なし | 7.5 | 11.5 |  | 14.12 | 1.16 | 1.45 | >30 |  | 通常の状況 | 黄色・淡（明） | 無臭 | 7.9 | 1.3 | 2 | 1 | 9.7 |  |  | 1.2 | 0.1 | [16 empty] | <0.002 | <0.0005 | [20 empty] | 17 | 3
2008-01-10 | 2:40 | 流心（中央） | 晴れ | 降雨なし | 5 | 9.5 |  | 14.43 | 1.16 | 1.45 | >30 |  | 通常の状況 | 黄色・淡（明） | 無臭 | 7.8 | 1.1 | 1.8 | 1 | 9.7 | [42 empty] | 17
2008-02-13 | 9:25 | 流心（中央） | 晴れ | 0mm以上 5mm未満 | 7.5 | 8.5 |  | 15.23 | 1.16 | 1.45 | >30 |  | 通常の状況 | 黄色・淡（明） | 無臭 | 8 | 0.7 | 1.7 | 4 | 10.7 | 4900 | <0.5 | 1.1 | 0.1 | 0.004 | <0.001 | ND | <0.005 | <0.02 | <0.005 | <0.0005 |  | ND | <0.002 | <0.0002 | <0.0004 | <0.002 | <0.004 | <0.0005 | <0.0006 | <0.002 | <0.0005 | <0.0002 |  |  |  | <0.001 | <0.002 | 0.11 | <0.02 | <0.05 | 1 | 1 | <0.005 | <0.01 | <0.02 | <0.01 | <0.02 | <0.0006 | <0.008 | <0.04 | 0.094 | 18 | 5 |  | <0.03 | <0.005 |  | 0.039 | 0.015 | 0.0057 | 0.0055 | 0.013
| 15:00 | 流心（中央） | 晴れ | 0mm以上 5mm未満 | 9.5 | 12.5 |  | 14.59 | 1.16 | 1.45 | >30 |  | 通常の状況 | 黄色・淡（明） | 無臭 | 8.1 | 0.9 | 2 | 4 | 9.3 | [42 empty] | 18
| 21:20 | 流心（中央） | 晴れ | 0mm以上 5mm未満 | 5 | 8.5 |  | 15.24 | 1.16 | 1.45 | >30 |  | 通常の状況 | 黄色・淡（明） | 無臭 | 7.8 | 1.3 | 2.8 | 3 | 10.1 |  | <0.5 | 1.1 | 0.11 | [16 empty] | <0.002 | <0.0005 | [11 empty] | <0.005 | <0.01 | <0.02 | <0.01 | [5 empty] | 18 | 6
2008-02-14 | 3:10 | 流心（中央） | 晴れ | 0mm以上 5mm未満 | -1 | 6.5 |  | 14.92 | 1.16 | 1.45 | >30 |  | 通常の状況 | 黄色・淡（明） | 無臭 | 7.8 | 1.1 | 2.6 | 3 | 8.9 | [42 empty] | 18
2008-03-05 | 9:35 | 流心（中央） | 曇り | 降雨なし | 9 | 9.5 |  | 14.58 | 1.16 | 1.45 | >30 |  | 通常の状況 | 黄色・淡（明） | 無臭 | 7.9 | 1.6 | 2.4 | 3 | 10.2 | 13000 |  | 1.1 | 0.1 | 0.004 | <0.001 | ND | <0.005 | <0.02 | <0.005 | <0.0005 |  |  |  | <0.0002 |  |  |  | <0.0005 |  | <0.002 | <0.0005 |  | <0.0006 | <0.0003 | <0.002 |  |  |  |  | <0.05 | 0.95 | 1 | [7 empty] | <0.04 | 0.087 | 17 | 5
| 14:50 | 流心（中央） | 晴れ | 降雨なし | 10.5 | 13 |  | 13.8 | 1.16 | 1.45 | >30 |  | 通常の状況 | 褐色・中 | 無臭 | 8.2 | 1.4 | 2.2 | 7 | 10.1 | [42 empty] | 17
| 21:00 | 流心（中央） | 晴れ | 降雨なし | 4 | 10 |  | 13.91 | 1.16 | 1.45 | >30 |  | 通常の状況 | 黄色・淡（明） | 無臭 | 8.1 | 1.4 | 2.2 | 3 | 9.3 |  |  | 1.1 | 0.1 | [16 empty] | <0.002 | <0.0005 | [20 empty] | 17 | 5
2008-03-06 | 3:10 | 流心（中央） | 晴れ | 降雨なし | 2 | 8 |  | 13.66 | 1.16 | 1.45 | >30 |  | 通常の状況 | 黄色・淡（明） | 無臭 | 7.8 | 1.4 | 1.9 | 3 | 8.6 | [42 empty] | 18

## 酒匂橋
水域名称 | 酒匂川 | 地点名称 | 酒匂橋 (14-035-01) | 類型名称 | 河川B | 測定機関名称 | 小田原市
測定項目 | 採取時刻 | 採取位置 | 天候 | 前日天候 | 気温 | 水温 | 流速 | 流量 | 採取水深 | 全水深 | 透視度 | 透明度 | 流況 | 色相 | 臭気 | ｐＨ | ＢＯＤ | ＣＯＤ | ＳＳ | ＤＯ | 大腸菌群数 | ND-ヘキサン抽出物質 | 全窒素 | 全りん | 全亜鉛 | カドミウム | 全シアン | 鉛 | 六価クロム | 砒素 | 総水銀 | アルキル水銀 | ＰＣＢ | ジクロロメタン | 四塩化炭素 | 1，2-ジクロロエタン | 1，1-ジクロロエチレン | ｼｽ1，2-ジクロロエチレン | 1，1，1-トリクロロエタン | 1，1，2-トリクロロエタン | トリクロロエチレン | テトラクロロエチレン | 1，3-ジクロロプロペン | チウラム | シマジン | チオベンカルブ | ベンゼン | セレン | ふっ素 | ほう素 | 亜硝酸性窒素 | 硝酸性窒素 | 亜硝酸性窒素及び硝酸性窒素 | フェノール類 | 銅 | 溶解性鉄 | 溶解性マンガン | クロム | ＥＰND | ニッケル | アンモニア性窒素 | りん酸態りん | 電気伝導率 | 塩化物イオン | 塩分 | 陰イオン界面活性剤 | 非イオン界面活性剤 | クロロフィルａ | トリハロメタン生成能 | クロロホルム生成能 | ブロモジクロロメタン生成能 | ジブロモクロロメタン生成能 | ブロモホルム生成能 | 有機りん
単位 | 時：分 |  |  |  | ℃ | ℃ | m/s | m3/s | ｍ | ｍ | ㎝ | ｍ |  |  |  |  | ㎎/L | ㎎/L | ㎎/L | ㎎/L | MPND/100mL | ㎎/L | ㎎/L | ㎎/L | ㎎/L | ㎎/L | ㎎/L | ㎎/L | ㎎/L | ㎎/L | ㎎/L | ㎎/L | ㎎/L | ㎎/L | ㎎/L | ㎎/L | ㎎/L | ㎎/L | ㎎/L | ㎎/L | ㎎/L | ㎎/L | ㎎/L | ㎎/L | ㎎/L | ㎎/L | ㎎/L | ㎎/L | ㎎/L | ㎎/L | ㎎/L | ㎎/L | ㎎/L | ㎎/L | ㎎/L | ㎎/L | ㎎/L | ㎎/L | ㎎/L | ㎎/L | ㎎/L | ㎎/L | mS/m | ㎎/L | ‰ | ㎎/L | ㎎/L | mg/m3 | ㎎/L | ㎎/L | ㎎/L | ㎎/L | ㎎/L | ㎎/L
採取年月日
2007-04-11 | 9:50 | 流心（中央） | 曇り | 降雨なし | 16 | 15 |  | 8.23 | 0.18 | 0.23 | >30 |  | 通常の状況 | 黄色・淡（明） | 無臭 | 8.3 | 0.8 | 3 | 3 | 8.9 | 2300 |  | 1.7 | 0.21 | 0.004 | <0.001 | ND | <0.005 | <0.02 | <0.005 | <0.0005 |  |  |  | <0.0002 |  |  |  | <0.0005 |  | <0.002 | <0.0005 | [6 empty] | <0.08 | <0.02 | <0.05 | 1.1 | 1.1 | <0.005 | <0.01 | 0.05 | <0.01 |  |  |  | <0.04 | 0.16 | 21 | 7 |  | <0.03
| 15:20 | 流心（中央） | 曇り | 降雨なし | 17 | 18 |  | 12.44 | 0.2 | 0.25 | >30 |  | 通常の状況 | 褐色・淡（明） | 無臭 | 8.4 | 1.7 | 5.9 | 6 | 9.1 | [42 empty] | 37
2007-04-12 | 3:05 | 流心（中央） | 曇り | 降雨なし | 10 | 13.5 |  | 13.76 | 0.22 | 0.28 | >30 |  | 通常の状況 | 褐色・淡（明） | 無臭 | 7.9 | 3.8 | 5.7 | 2 | 8.5 | [42 empty] | 31
2007-05-09 | 9:40 | 流心（中央） | 晴れ | 降雨なし | 22 | 21 |  | 6.88 | 0.23 | 0.29 | >30 |  | 通常の状況 | 褐色・淡（明） | 無臭 | 8.2 | 1.5 | 5.2 | 2 | 8.6 | 1300 |  | 3.2 | 0.76 | 0.071 | <0.001 | ND | <0.005 | <0.02 | <0.005 | <0.0005 |  |  |  | <0.0002 |  |  |  | <0.0005 |  | <0.002 | <0.0005 | [8 empty] | <0.05 | 2.7 | 2.7 | [7 empty] | <0.04 | 0.56 | 37 | 17
| 15:05 | 流心（中央） | 晴れ | 降雨なし | 27 | 25 |  | 6.24 | 0.23 | 0.29 | >30 |  | 通常の状況 | 褐色・中 | 無臭 | 8.5 | 2.3 | 5.8 | 4 | 8.1 | [42 empty] | 42
| 21:10 | 流心（中央） | 晴れ | 降雨なし | 22 | 20.5 |  | 6.44 | 0.22 | 0.28 | >30 |  | 通常の状況 | 褐色・淡（明） | 無臭 | 7.5 | 2.5 | 5.8 | 1 | 5 |  |  | 3.9 | 0.53 | [16 empty] | <0.002 | <0.0005 | [20 empty] | 40 | 20
2007-05-10 | 3:05 | 流心（中央） | 晴れ | 降雨なし | 19 | 19 |  | 5.65 | 0.22 | 0.27 | >30 |  | 通常の状況 | 褐色・淡（明） | 無臭 | 7.5 | 2.4 | 5.3 | <1 | 5.1 | [42 empty] | 39
2007-06-13 | 9:50 | 流心（中央） | 晴れ | 降雨なし | 24 | 18.5 |  | 10.76 | 0.72 | 0.9 | >30 |  | 通常の状況 | 黄色・淡（明） | 無臭 | 8.3 | 2.2 | 4.3 | 4 | 9 | 9400 |  | 1.8 | 0.25 | 0.011 | <0.001 | ND | <0.005 | <0.02 | <0.005 | <0.0005 |  |  |  | <0.0002 |  |  |  | <0.0005 |  | <0.002 | <0.0005 | [6 empty] | <0.08 | <0.02 | <0.05 | 1.4 | 1.4 | <0.005 | <0.01 | 0.03 | <0.01 |  |  |  | <0.04 | 0.24 | 20 | 18 |  | 0.03
| 15:20 | 流心（中央） | 晴れ | 降雨なし | 30 | 20 |  | 11.76 | 0.76 | 0.95 | >30 |  | 通常の状況 | 褐色・淡（明） | 無臭 | 8.4 | 2 | 3.9 | 5 | 8.8 | [42 empty] | 29
| 20:55 | 流心（中央） | 晴れ | 降雨なし | 22 | 22.5 |  | 14.99 | 0.66 | 0.83 | >30 |  | 通常の状況 | 褐色・淡（明） | 無臭 | 7.6 | 2.1 | 4.2 | 4 | 6.6 |  |  | 3.3 | 0.2 | [16 empty] | <0.002 | <0.0005 | [11 empty] | <0.005 | <0.01 | 0.04 | <0.01 | [5 empty] | 30 | 13
2007-06-14 | 3:25 | 流心（中央） | 曇り | 降雨なし | 20 | 20.5 |  | 15.76 | 0.96 | 1.2 | >30 |  | 通常の状況 | 褐色・淡（明） | 無臭 | 7.6 | 2.2 | 4 | 3 | 7.3 | [42 empty] | 28
2007-07-26 | 9:05 | 流心（中央） | 晴れ | 降雨なし | 27 | 23.5 |  | 19.89 | 0.46 | 0.57 | >30 |  | 通常の状況 | 黄色・中 | 無臭 | 7.9 | 1.3 | 2 | 4 | 8.2 | 4800 |  | 1.7 | 0.18 | 0.009 | <0.001 | ND | <0.005 | <0.02 | <0.005 | <0.0005 |  |  |  | <0.0002 |  |  |  | <0.0005 |  | <0.002 | <0.0005 |  | <0.0006 | <0.0003 | <0.002 |  |  |  |  | <0.05 | 1.3 | 1.3 | [7 empty] | 0.04 | 0.15 | 20 | 9
| 15:00 | 流心（中央） | 曇り | 降雨なし | 28 | 26 |  | 21.42 | 0.48 | 0.6 | >30 |  | 通常の状況 | 黄色・中 | 無臭 | 8 | 1.1 | 2.7 | 5 | 7.3 | [42 empty] | 24
| 21:20 | 流心（中央） | 曇り | 降雨なし | 29 | 23.5 |  | 22.87 | 0.5 | 0.62 | >30 |  | 通常の状況 | 黄色・中 | 無臭 | 7.8 | 0.9 | 2 | 4 | 7.4 |  |  | 1.8 | 0.15 | [16 empty] | <0.002 | <0.0005 | [20 empty] | 20 | 8
2007-07-27 | 3:05 | 流心（中央） | 曇り | 降雨なし | 25 | 21.5 |  | 21.54 | 0.53 | 0.66 | >30 |  | 通常の状況 | 黄色・中 | 無臭 | 7.7 | 1.8 | 1.9 | 4 | 7.8 | [42 empty] | 19
2007-08-08 | 9:40 | 流心（中央） | 晴れ | 降雨なし | 32 | 25 |  | 13.88 | 0.38 | 0.48 | >30 |  | 通常の状況 | 黄色・淡（明） | 無臭 | 8 | 1.1 | 3.2 | 3 | 8 | 13000 | <0.5 | 1.8 | 0.29 | 0.005 | <0.001 | ND | <0.005 | <0.02 | <0.005 | <0.0005 |  | ND | <0.002 | <0.0002 | <0.0004 | <0.002 | <0.004 | <0.0005 | <0.0006 | <0.002 | <0.0005 | <0.0002 |  |  |  | <0.001 | <0.002 | 0.11 | <0.02 | <0.05 | 1.4 | 1.4 | <0.005 | <0.01 | <0.02 | <0.01 | <0.02 | <0.0006 | <0.008 | <0.04 | 0.26 | 26 | 11 |  | <0.03
| 15:20 | 流心（中央） | 晴れ | 降雨なし | 33 | 28.5 |  | 10.57 | 0.56 | 0.7 | >30 |  | 通常の状況 | 黄色・淡（明） | 無臭 | 8.4 | 1.1 | 3 | 6 | 7.6 | [42 empty] | 27
| 21:45 | 流心（中央） | 晴れ | 降雨なし | 30 | 25.5 |  | 5.68 | 0.59 | 0.74 | >30 |  | 通常の状況 | 黄色・淡（明） | 無臭 | 7.7 | 1.3 | 3.4 | 3 | 6.8 |  | <0.5 | 2.1 | 0.23 | [16 empty] | <0.002 | <0.0005 | [11 empty] | <0.005 | <0.01 | 0.02 | <0.01 | [5 empty] | 29 | 14
2007-08-09 | 3:15 | 流心（中央） | 晴れ | 降雨なし | 27 | 24 |  | 10.35 | 0.34 | 0.43 | >30 |  | 通常の状況 | 黄色・淡（明） | 無臭 | 7.5 | 1.2 | 3.4 | 6 | 6.6 | [42 empty] | 30
2007-09-19 | 9:40 | 流心（中央） | 曇り | 降雨なし | 24 | 22 |  | 24.53 | 0.32 | 0.4 | >30 |  | 通常の状況 | 褐色・淡（明） | 無臭 | 7.6 | 1.3 | 2.3 | 1 | 6.8 | 22000 |  | 2.3 | 0.15 | 0.017 | <0.001 | ND | <0.005 | <0.02 | <0.005 | <0.0005 |  |  |  | <0.0002 |  |  |  | <0.0005 |  | <0.002 | <0.0005 | [8 empty] | <0.05 | 1.9 | 1.9 | [7 empty] | <0.04 | 0.14 | 28 | 16
| 14:50 | 流心（中央） | 曇り | 降雨なし | 26 | 24.5 |  | 24.34 | 0.34 | 0.42 | >30 |  | 通常の状況 | 褐色・淡（明） | 無臭 | 7.7 | 1 | 2.2 | 1 | 6.7 | [42 empty] | 31
| 21:00 | 流心（中央） | 曇り | 降雨なし | 25 | 23 |  | 24.21 | 0.34 | 0.43 | >30 |  | 通常の状況 | 褐色・淡（明） | 無臭 | 7.6 | 1.2 | 2.4 | 3 | 6.7 |  |  | 2.7 | 0.16 | [16 empty] | <0.002 | <0.0005 | [20 empty] | 30 | 18
2007-09-20 | 2:45 | 流心（中央） | 晴れ | 降雨なし | 24 | 22 |  | 24.56 | 0.17 | 0.21 | >30 |  | 通常の状況 | 黄色・淡（明） | 無臭 | 7.3 | 1.8 | 2.2 | 1 | 5.4 | [42 empty] | 31
2007-10-10 | 9:55 | 流心（中央） | 曇り | 降雨なし | 20 | 20.5 |  | 11.56 | 0.3 | 0.38 | >30 |  | 通常の状況 | 黄色・淡（明） | 無臭 | 7.5 | 1.3 | 2.5 | 2 | 8.8 | 14000 |  | 2.6 | 0.15 | 0.004 | <0.001 | ND | <0.005 | <0.02 | <0.005 | <0.0005 |  |  |  | <0.0002 |  |  |  | <0.0005 |  | <0.002 | <0.0005 | [6 empty] | 0.08 | 0.02 | <0.05 | 2.2 | 2.2 | <0.005 | 0.01 | <0.02 | <0.01 |  |  |  | <0.04 | 0.12 | 37 | 26 |  | <0.03
| 15:20 | 流心（中央） | 曇り | 降雨なし | 22.5 | 21 |  | 12.35 | 0.62 | 0.78 | >30 |  | 通常の状況 | 黄色・中 | 無臭 | 8.2 | 1.8 | 3 | 4 | 8.2 | [42 empty] | 29
| 20:40 | 流心（中央） | 曇り | 降雨なし | 19.5 | 20.5 |  | 9 | 0.26 | 0.32 | >30 |  | 通常の状況 | 黄色・淡（明） | 無臭 | 7.8 | 1.1 | 2.1 | 3 | 6.7 |  |  | 2.4 | 0.13 | [16 empty] | <0.002 | <0.0005 | [11 empty] | <0.005 | 0.01 | <0.02 | <0.01 | [5 empty] | 34 | 27
2007-10-11 | 2:45 | 流心（中央） | 曇り | 降雨なし | 17.5 | 18 |  | 9.88 | 0.24 | 0.3 | >30 |  | 通常の状況 | 黄色・淡（明） | 無臭 | 7.8 | 2 | 3.9 | 2 | 7.7 | [42 empty] | 34
2007-11-14 | 9:40 | 流心（中央） | 晴れ | 降雨なし | 18.5 | 16.5 |  | 5.99 | 0.48 | 0.6 | >30 |  | 通常の状況 | 褐色・淡（明） | 無臭 | 7.5 | 0.9 | 2 | 8 | 5.6 | 33000 |  | 2.6 | 0.2 | 0.013 | <0.001 | ND | <0.005 | <0.02 | <0.005 | <0.0005 |  |  |  | <0.0002 |  |  |  | <0.0005 |  | <0.002 | <0.0005 | [8 empty] | <0.05 | 1.9 | 1.9 | [7 empty] | <0.04 | 0.2 | 35 | 27
| 15:30 | 流心（中央） | 晴れ | 降雨なし | 21.5 | 19 |  | 5.46 | 0.44 | 0.55 | >30 |  | 通常の状況 | 黄色・淡（明） | 無臭 | 7.8 | 1.1 | 1.6 | 2 | 8 | [42 empty] | 37
| 21:30 | 流心（中央） | 晴れ | 降雨なし | 15.5 | 18 |  | 5.55 | 0.43 | 0.54 | >30 |  | 通常の状況 | 黄色・淡（明） | 無臭 | 7.8 | 1.2 | 2.8 | 3 | 8.2 |  |  | 2.6 | 0.17 | [16 empty] | <0.002 | <0.0005 | [20 empty] | 37 | 25
2007-11-15 | 3:20 | 流心（中央） | 晴れ | 降雨なし | 11.5 | 16 |  | 6.67 | 0.14 | 0.17 | >30 |  | 通常の状況 | 黄色・淡（明） | 無臭 | 7.5 | 1.5 | 2.2 | 3 | 5.6 | [42 empty] | 39
2007-12-12 | 9:30 | 流心（中央） | 晴れ | 降雨なし | 11.5 | 13.5 |  | 4.66 | 0.48 | 0.6 | >30 |  | 通常の状況 | 褐色・淡（明） | 無臭 | 7.9 | 1.4 | 3.1 | 3 | 7.4 | 7900 |  | 2.6 | 0.2 | 0.006 | <0.001 | ND | <0.005 | <0.02 | <0.005 | <0.0005 |  |  |  | <0.0002 |  |  |  | <0.0005 |  | <0.002 | <0.0005 | [6 empty] | 0.08 | <0.02 | <0.05 | 2 | 2 | <0.005 | <0.01 | 0.06 | <0.01 |  |  |  | <0.04 | 0.2 | 38 | 25 |  | <0.03
| 15:15 | 流心（中央） | 晴れ | 降雨なし | 14.5 | 18 |  | 4.65 | 0.4 | 0.5 | >30 |  | 通常の状況 | 褐色・淡（明） | 無臭 | 8.4 | 1.5 | 3.4 | 1 | 9.1 | [42 empty] | 37
| 20:55 | 流心（中央） | 曇り | 降雨なし | 13 | 15 |  | 6.55 | 0.45 | 0.56 | >30 |  | 通常の状況 | 褐色・淡（明） | 無臭 | 8.2 | 1.2 | 2 | 1 | 8.9 |  |  | 2.5 | 0.09 | [16 empty] | <0.002 | <0.0005 | [11 empty] | <0.005 | <0.01 | 0.03 | <0.01 | [5 empty] | 36 | 24
2007-12-13 | 3:15 | 流心（中央） | 雨 | 降雨なし | 10 | 14.5 |  | 6.76 | 0.46 | 0.58 | >30 |  | 通常の状況 | 褐色・淡（明） | 無臭 | 8 | 1.2 | 3.5 | 1 | 9.1 | [42 empty] | 39
2008-01-09 | 10:00 | 流心（中央） | 晴れ | 降雨なし | 10.5 | 12 |  | 5.56 | 0.29 | 0.36 | >30 |  | 通常の状況 | 黄色・淡（明） | 無臭 | 7.5 | 1.6 | 2.6 | 2 | 7.7 | 13000 |  | 2 | 0.15 | 0.006 | <0.001 | ND | <0.005 | <0.02 | <0.005 | <0.0005 |  |  |  | <0.0002 |  |  |  | <0.0005 |  | <0.002 | <0.0005 | [8 empty] | <0.05 | 1.7 | 1.7 | [7 empty] | <0.04 | 0.14 | 32 | 23
| 15:00 | 流心（中央） | 晴れ | 降雨なし | 12.5 | 14 |  | 5.34 | 0.41 | 0.51 | >30 |  | 通常の状況 | 褐色・淡（明） | 無臭 | 7.9 | 1.3 | 2.4 | 3 | 9.2 | [42 empty] | 32
| 20:45 | 流心（中央） | 晴れ | 降雨なし | 7.5 | 13 |  | 5.77 | 0.16 | 0.2 | >30 |  | 通常の状況 | 黄色・中 | 無臭 | 7.7 | 1.2 | 2.8 | 3 | 9.7 |  |  | 1.9 | 0.11 | [16 empty] | <0.002 | <0.0005 | [20 empty] | 32 | 23
2008-01-10 | 2:55 | 流心（中央） | 晴れ | 降雨なし | 5.5 | 12.5 |  | 5.77 | 0.05 | 0.06 | >30 |  | 通常の状況 | 黄色・淡（明） | 無臭 | 7.6 | 1.2 | 2.8 | 3 | 8.9 | [42 empty] | 35
2008-02-13 | 9:35 | 流心（中央） | 晴れ | 0mm以上 5mm未満 | 7 | 8.5 |  | 3.79 | 0.44 | 0.55 | 30 |  | 通常の状況 | 褐色・中 | 無臭 | 7.7 | 1.5 | 3.6 | 13 | 9.1 | 13000 | <0.5 | 2.3 | 0.19 | 0.017 | <0.001 | ND | <0.005 | <0.02 | <0.005 | <0.0005 |  | ND | <0.002 | <0.0002 | <0.0004 | <0.002 | <0.004 | <0.0005 | <0.0006 | <0.002 | <0.0005 | <0.0002 |  |  |  | <0.001 | <0.002 | 0.13 | <0.02 | <0.05 | 2 | 2 | <0.005 | 0.01 | 0.02 | <0.01 | <0.02 | <0.0006 | <0.008 | <0.04 | 0.15 | 27 | 15 |  | 0.03 | <0.005
| 15:10 | 流心（中央） | 晴れ | 0mm以上 5mm未満 | 9.5 | 12.5 |  | 3.09 | 0.3 | 0.38 | >30 |  | 通常の状況 | 黄色・淡（明） | 無臭 | 7.6 | 1.8 | 2.6 | 2 | 8.2 | [42 empty] | 34
| 21:35 | 流心（中央） | 晴れ | 0mm以上 5mm未満 | 4 | 11.5 |  | 4.45 | 0.24 | 0.3 | >30 |  | 通常の状況 | 褐色・中 | 無臭 | 7.7 | 1.9 | 3.8 | 9 | 7.6 |  | <0.5 | 2 | 0.16 | [16 empty] | <0.002 | <0.0005 | [11 empty] | <0.005 | <0.01 | <0.02 | <0.01 | [5 empty] | 39 | 33
2008-02-14 | 3:10 | 流心（中央） | 晴れ | 0mm以上 5mm未満 | -1 | 8 |  | 4.89 | 0.17 | 0.21 | >30 |  | 通常の状況 | 黄色・淡（明） | 無臭 | 7.6 | 1.2 | 2 | 1 | 6.8 | [42 empty] | 38
2008-03-05 | 10:00 | 流心（中央） | 曇り | 降雨なし | 9.5 | 11 |  | 4.66 | 0.69 | 0.86 | >30 |  | 通常の状況 | 褐色・淡（明） | 無臭 | 7.7 | 1.6 | 3.3 | 6 | 7.2 | 22000 |  | 2.5 | 0.17 | 0.006 | <0.001 | ND | <0.005 | <0.02 | <0.005 | <0.0005 |  |  |  | <0.0002 |  |  |  | <0.0005 |  | <0.002 | <0.0005 |  | <0.0006 | <0.0003 | <0.002 |  |  |  |  | <0.05 | 1.9 | 1.9 | [7 empty] | <0.04 | 0.11 | 39 | 31
| 15:00 | 流心（中央） | 晴れ | 降雨なし | 10.5 | 15 |  | 4 | 0.4 | 0.5 | >30 |  | 通常の状況 | 褐色・淡（明） | 無臭 | 8.4 | 1.9 | 3.6 | 7 | 9.7 | [42 empty] | 43
| 21:15 | 流心（中央） | 晴れ | 降雨なし | 4 | 12 |  | 4.46 | 0.12 | 0.15 | >30 |  | 通常の状況 | 褐色・淡（明） | 無臭 | 8.1 | 1.5 | 2.4 | 4 | 10.1 |  |  | 2.6 | 0.11 | [16 empty] | <0.002 | <0.0005 | [20 empty] | 37 | 24
2008-03-06 | 3:20 | 流心（中央） | 晴れ | 降雨なし | 2 | 9 |  | 4.66 | 0.36 | 0.45 | >30 |  | 通常の状況 | 褐色・淡（明） | 無臭 | 7.7 | 1.4 | 2.3 | 3 | 8.8 | [42 empty] | 38

## 文久橋
水域名称 | 酒匂川(川音川） | 地点名称 | 文久橋 (14-017-54) | 類型名称 | 河川A | 測定機関名称 | 神奈川県
測定項目 | 採取時刻 | 採取位置 | 天候 | 前日天候 | 気温 | 水温 | 流速 | 流量 | 採取水深 | 全水深 | 透視度 | 透明度 | 流況 | 色相 | 臭気 | ｐＨ | ＢＯＤ | ＣＯＤ | ＳＳ | ＤＯ | 大腸菌群数 | ND-ヘキサン抽出物質 | 全窒素 | 全りん | 全亜鉛 | カドミウム | 全シアン | 鉛 | 六価クロム | 砒素 | 総水銀 | アルキル水銀 | ＰＣＢ | ジクロロメタン | 四塩化炭素 | 1，2-ジクロロエタン | 1，1-ジクロロエチレン | ｼｽ1，2-ジクロロエチレン | 1，1，1-トリクロロエタン | 1，1，2-トリクロロエタン | トリクロロエチレン | テトラクロロエチレン | 1，3-ジクロロプロペン | チウラム | シマジン | チオベンカルブ | ベンゼン | セレン | ふっ素 | ほう素 | 亜硝酸性窒素 | 硝酸性窒素 | 亜硝酸性窒素及び硝酸性窒素 | フェノール類 | 銅 | 溶解性鉄 | 溶解性マンガン | クロム | ＥＰND | ニッケル | アンモニア性窒素 | りん酸態りん | 電気伝導率 | 塩化物イオン | 塩分 | 陰イオン界面活性剤 | 非イオン界面活性剤 | クロロフィルａ | トリハロメタン生成能 | クロロホルム生成能 | ブロモジクロロメタン生成能 | ジブロモクロロメタン生成能 | ブロモホルム生成能 | 有機りん
単位 | 時：分 |  |  |  | ℃ | ℃ | m/s | m3/s | ｍ | ｍ | ㎝ | ｍ |  |  |  |  | ㎎/L | ㎎/L | ㎎/L | ㎎/L | MPND/100mL | ㎎/L | ㎎/L | ㎎/L | ㎎/L | ㎎/L | ㎎/L | ㎎/L | ㎎/L | ㎎/L | ㎎/L | ㎎/L | ㎎/L | ㎎/L | ㎎/L | ㎎/L | ㎎/L | ㎎/L | ㎎/L | ㎎/L | ㎎/L | ㎎/L | ㎎/L | ㎎/L | ㎎/L | ㎎/L | ㎎/L | ㎎/L | ㎎/L | ㎎/L | ㎎/L | ㎎/L | ㎎/L | ㎎/L | ㎎/L | ㎎/L | ㎎/L | ㎎/L | ㎎/L | ㎎/L | ㎎/L | ㎎/L | mS/m | ㎎/L | ‰ | ㎎/L | ㎎/L | mg/m3 | ㎎/L | ㎎/L | ㎎/L | ㎎/L | ㎎/L | ㎎/L
採取年月日
2007-04-11 | 10:25 | 流心（中央） | 曇り | 降雨なし | 20 | 15.5 |  | 0.02 | 0.05 | 0.26 | >100 |  | 通常の状況 | 無色 | 無臭 | 8.2 | 0.5 | 1.7 | 2 | 8.8 | 1700 |  | 2.1 | 0.038 | <0.001 |  | ND | <0.005 |  | <0.005 | <0.0005 | [17 empty] | <0.08 | <0.02 | <0.05 | 1.7 | 1.7 | [7 empty] | <0.04 | 0.03 | 17 | 5
| 21:50 | 流心（中央） | 雨 | 降雨なし | 12 | 11 |  | 0.02 | 0.06 | 0.29 | >100 |  | 通常の状況 | 無色 | 無臭 | 7.7 | 0.9 | 1.7 | 3 | 10.5 |  |  | 2.3 | 0.037 | [38 empty] | 17
2007-05-09 | 10:20 | 流心（中央） | 快晴 | 降雨なし | 25 | 19 |  | 0.02 | 0.06 | 0.28 | >100 |  | 通常の状況 | 無色 | 無臭 | 8.2 | 0.5 | 1.7 | <1 | 8.8 | 7900 |  | 1.8 | 0.041 | <0.001 | <0.001 | ND | <0.005 | <0.02 | <0.005 | <0.0005 |  |  |  | <0.0002 |  |  |  | <0.0005 |  | <0.002 | <0.0005 | [8 empty] | <0.05 | 1.6 | 1.6 | [9 empty] | 15 | 3
| 21:50 | 流心（中央） | 晴れ | 降雨なし | 21 | 18 |  | 0.02 | 0.06 | 0.31 | >100 |  | 通常の状況 | 無色 | 無臭 | 7.8 | 1 | 2.1 | 2 | 8.3 |  |  | 1.9 | 0.045 | [38 empty] | 15
2007-06-13 | 10:30 | 流心（中央） | 晴れ | 降雨なし | 23 | 22 |  | 0.08 | 0.06 | 0.3 | >100 |  | 通常の状況 | 無色 | 無臭 | 8.4 | 1.2 | 1.7 | 1 | 8.3 | 330 |  | 1.7 | 0.041 | 0.002 |  | ND | <0.005 |  | <0.005 | <0.0005 | [17 empty] | <0.08 | <0.02 | <0.05 | 1.6 | 1.6 | [7 empty] | <0.04 | 0.036 | 16 | 3
| 22:10 | 流心（中央） | 晴れ | 降雨なし | 21 | 18 |  | 0.02 | 0.06 | 0.3 | >100 |  | 通常の状況 | 無色 | 無臭 | 8 | 1.3 | 2.1 | 1 | 8.6 |  |  | 2.1 | 0.035 | [38 empty] | 16
2007-07-18 | 10:30 | 流心（中央） | 曇り | 0mm以上 5mm未満 | 22 | 17 |  | 2.5 | 0.08 | 0.38 | 54 |  | 流量大（大雨、雪どけのため） | 黄褐色・淡（明） | 無臭 | 8.2 | 0.8 | 2 | 13 | 9.1 | 3300 |  | 1.6 | 0.04 | 0.001 |  | ND | <0.005 |  | <0.005 | <0.0005 | [12 empty] | <0.0006 | <0.0003 | <0.002 |  |  |  |  | <0.05 | 1.4 | 1.4 | [9 empty] | 13 | 2
| 21:50 | 流心（中央） | 曇り | 0mm以上 5mm未満 | 19.5 | 17 |  | 2.1 | 0.07 | 0.37 | 46 |  | 流量大（大雨、雪どけのため） | 黄褐色・淡（明） | 無臭 | 8.1 | 0.6 | 2 | 14 | 8.7 |  |  | 1.7 | 0.033 | [38 empty] | 13
2007-08-08 | 10:20 | 流心（中央） | 晴れ | 降雨なし | 31 | 23 |  | 0.64 | 0.07 | 0.33 | >100 |  | 通常の状況 | 無色 | 無臭 | 8.4 | 0.5 | 2.9 | 6 | 8.2 | 7000 |  | 1.6 | 0.039 | <0.001 | <0.001 | ND | <0.005 | <0.02 | <0.005 | <0.0005 |  |  | <0.002 | <0.0002 | <0.0004 | <0.002 | <0.004 | <0.0005 | <0.0006 | <0.002 | <0.0005 | <0.0002 |  |  |  | <0.001 | <0.002 | 0.1 | <0.02 | <0.05 | 1.4 | 1.4 | [6 empty] | <0.008 | <0.04 | 0.033 | 15 | 3 |  | <0.03
| 22:00 | 流心（中央） | 晴れ | 降雨なし | 28 | 22 |  | 0.64 | 0.06 | 0.32 | >100 |  | 通常の状況 | 無色 | 無臭 | 8.1 | 1.5 | 1.9 | 8 | 7.8 |  |  | 1.7 | 0.028 | [38 empty] | 15
2007-09-19 | 10:20 | 流心（中央） | 曇り | 降雨なし | 26.3 | 21 |  | 2.5 | 0.07 | 0.35 | >100 |  | 流量大（大雨、雪どけのため） | 無色 | 無臭 | 8.1 | 0.7 | 1 | 3 | 8.3 | 7900 |  | 1.7 | 0.025 | <0.001 |  | ND | <0.005 |  | <0.005 | <0.0005 | [19 empty] | <0.05 | 1.6 | 1.6 | [9 empty] | 15 | 2
| 21:50 | 流心（中央） | 曇り | 降雨なし | 24 | 20.2 |  | 2.5 | 0.07 | 0.37 | >100 |  | 流量大（大雨、雪どけのため） | 無色 | 無臭 | 8 | 0.8 | 1 | 5 | 8.4 |  |  | 1.8 | 0.026 | [38 empty] | 15
2007-10-10 | 10:20 | 流心（中央） | 曇り | 降雨なし | 20.7 | 17.5 |  | 0.87 | 0.05 | 0.23 | >100 |  | 通常の状況 | 無色 | 無臭 | 8.4 | 0.8 | 1.6 | 2 | 9.1 | 7000 |  | 2 | 0.033 | 0.001 |  | ND | <0.005 |  | <0.005 | <0.0005 | [17 empty] | <0.08 | <0.02 | <0.05 | 1.9 | 1.9 | <0.005 | <0.01 | <0.02 | <0.01 |  |  |  | <0.04 | 0.026 | 16 | 3
| 21:55 | 流心（中央） | 曇り | 降雨なし | 18.1 | 16.4 |  | 0.64 | 0.05 | 0.25 | >100 |  | 通常の状況 | 無色 | 無臭 | 8 | 0.7 | 1.3 | 3 | 9.2 |  |  | 2 | 0.03 | [38 empty] | 17
2007-11-14 | 9:50 | 流心（中央） | 晴れ | 降雨なし | 16.3 | 15.5 |  | 0.08 | 0.03 | 0.14 | >100 |  | 通常の状況 | 無色 | 無臭 | 8.3 | 1.1 | 1.3 | <1 | 9.6 | 7900 |  | 2.1 | 0.024 | 0.001 | <0.001 | ND | <0.005 | <0.02 | <0.005 | <0.0005 |  |  |  | <0.0002 |  |  |  | <0.0005 |  | <0.002 | <0.0005 | [8 empty] | <0.05 | 2.1 | 2.1 | [9 empty] | 18 | 4
| 21:40 | 流心（中央） | 晴れ | 降雨なし | 14 | 14 |  | 0.08 | 0.03 | 0.15 | >100 |  | 通常の状況 | 無色 | 無臭 | 7.8 | 1.4 | 2 | 1 | 9.7 |  |  | 2.1 | 0.022 | [38 empty] | 18
2007-12-12 | 10:20 | 流心（中央） | 晴れ | 降雨なし | 13.9 | 11.5 |  | 0.02 | 0.03 | 0.16 | >100 |  | 通常の状況 | 無色 | 無臭 | 8.1 | 0.8 | 0.9 | <1 | 10.5 | 1100 |  | 2.5 | 0.029 | <0.001 |  | ND | <0.005 |  | <0.005 | <0.0005 | [17 empty] | 0.12 | <0.02 | <0.05 | 2.2 | 2.2 | [7 empty] | <0.04 | 0.027 | 18 | 4
| 22:00 | 流心（中央） | 曇り | 降雨なし | 11.8 | 11.5 |  | 0.02 | 0.03 | 0.16 | >100 |  | 通常の状況 | 無色 | 無臭 | 7.7 | 0.8 | 1.2 | 1 | 10.2 |  |  | 2.6 | 0.023 | [38 empty] | 18
2008-01-09 | 10:10 | 流心（中央） | 晴れ | 降雨なし | 11.7 | 8 |  | 0.02 | 0.02 | 0.08 | >100 |  | 流量きわめて少（異常渇水、河川工事のため） | 無色 | 無臭 | 8.1 | 1 | 1.4 | <1 | 11 | 4900 |  | 2.4 | 0.037 | 0.001 |  | ND | <0.005 |  | <0.005 | <0.0005 | [19 empty] | <0.05 | 2.3 | 2.3 | [9 empty] | 16 | 4
| 22:15 | 流心（中央） | 晴れ | 降雨なし | 6.9 | 6.8 |  | 0.02 | 0.01 | 0.03 | >100 |  | 流量きわめて少（異常渇水、河川工事のため） | 無色 | 無臭 | 7.9 | 1.1 | 1.6 | 1 | 10.1 |  |  | 2.7 | 0.04 | [38 empty] | 19
2008-02-13 | 10:00 | 流心（中央） | 晴れ | 0mm以上 5mm未満 | 6.5 | 5.1 |  | 0.02 | 0.08 | 0.4 | >100 |  | 通常の状況 | 無色 | 無臭 | 8.4 | 0.6 | 1.6 | <1 | 10.4 | 3300 |  | 2.3 | 0.029 | <0.001 | <0.001 | ND | <0.005 | <0.02 | <0.005 | <0.0005 |  |  | <0.002 | <0.0002 | <0.0004 | <0.002 | <0.004 | <0.0005 | <0.0006 | <0.002 | <0.0005 | <0.0002 |  |  |  | <0.001 | <0.002 | <0.08 | <0.02 | <0.05 | 2.1 | 2.1 | [6 empty] | <0.008 | <0.04 | 0.021 | 18 | 5 |  | <0.03
| 21:55 | 流心（中央） | 晴れ | 0mm以上 5mm未満 | 2 | 5 |  | 0.02 | 0.08 | 0.39 | >100 |  | 通常の状況 | 無色 | 無臭 | 8 | 0.8 | 1.8 | <1 | 9.6 |  |  | 2.2 | 0.01 | [38 empty] | 19
2008-03-05 | 10:05 | 流心（中央） | 曇り | 降雨なし | 7.8 | 6.7 |  | 0.02 | 0.05 | 0.23 | >100 |  | 通常の状況 | 無色 | 無臭 | 8.3 | 0.7 | 1.6 | <1 | 11.2 | 1300 |  | 2.3 | 0.02 | <0.001 |  | ND | <0.005 |  | <0.005 | <0.0005 | [12 empty] | <0.0006 | <0.0003 | <0.002 |  |  |  |  | <0.05 | 2.2 | 2.2 | [9 empty] | 17 | 4
| 21:55 | 流心（中央） | 晴れ | 降雨なし | 2.7 | 5.8 |  | 0.02 | 0.04 | 0.22 | >100 |  | 通常の状況 | 無色 | 無臭 | 7.8 | 1 | 1.8 | 1 | 10 |  |  | 2.3 | 0.023 | [38 empty] | 19

## 狩川橋
水域名称 | 酒匂川(狩川） | 地点名称 | 狩川橋 (14-017-53) | 類型名称 | 河川A | 測定機関名称 | 小田原市
測定項目 | 採取時刻 | 採取位置 | 天候 | 前日天候 | 気温 | 水温 | 流速 | 流量 | 採取水深 | 全水深 | 透視度 | 透明度 | 流況 | 色相 | 臭気 | ｐＨ | ＢＯＤ | ＣＯＤ | ＳＳ | ＤＯ | 大腸菌群数 | ND-ヘキサン抽出物質 | 全窒素 | 全りん | 全亜鉛 | カドミウム | 全シアン | 鉛 | 六価クロム | 砒素 | 総水銀 | アルキル水銀 | ＰＣＢ | ジクロロメタン | 四塩化炭素 | 1，2-ジクロロエタン | 1，1-ジクロロエチレン | ｼｽ1，2-ジクロロエチレン | 1，1，1-トリクロロエタン | 1，1，2-トリクロロエタン | トリクロロエチレン | テトラクロロエチレン | 1，3-ジクロロプロペン | チウラム | シマジン | チオベンカルブ | ベンゼン | セレン | ふっ素 | ほう素 | 亜硝酸性窒素 | 硝酸性窒素 | 亜硝酸性窒素及び硝酸性窒素 | フェノール類 | 銅 | 溶解性鉄 | 溶解性マンガン | クロム | ＥＰND | ニッケル | アンモニア性窒素 | りん酸態りん | 電気伝導率 | 塩化物イオン | 塩分 | 陰イオン界面活性剤 | 非イオン界面活性剤 | クロロフィルａ | トリハロメタン生成能 | クロロホルム生成能 | ブロモジクロロメタン生成能 | ジブロモクロロメタン生成能 | ブロモホルム生成能 | 有機りん
単位 | 時：分 |  |  |  | ℃ | ℃ | m/s | m3/s | ｍ | ｍ | ㎝ | ｍ |  |  |  |  | ㎎/L | ㎎/L | ㎎/L | ㎎/L | MPND/100mL | ㎎/L | ㎎/L | ㎎/L | ㎎/L | ㎎/L | ㎎/L | ㎎/L | ㎎/L | ㎎/L | ㎎/L | ㎎/L | ㎎/L | ㎎/L | ㎎/L | ㎎/L | ㎎/L | ㎎/L | ㎎/L | ㎎/L | ㎎/L | ㎎/L | ㎎/L | ㎎/L | ㎎/L | ㎎/L | ㎎/L | ㎎/L | ㎎/L | ㎎/L | ㎎/L | ㎎/L | ㎎/L | ㎎/L | ㎎/L | ㎎/L | ㎎/L | ㎎/L | ㎎/L | ㎎/L | ㎎/L | ㎎/L | mS/m | ㎎/L | ‰ | ㎎/L | ㎎/L | mg/m3 | ㎎/L | ㎎/L | ㎎/L | ㎎/L | ㎎/L | ㎎/L
採取年月日
2007-04-11 | 11:05 | 流心（中央） | 曇り | 降雨なし | 17 | 14 | 0.31 | 4.68 | 0.33 | 0.41 | >30 |  | 通常の状況 | 黄色・淡（明） | 無臭 | 8.3 | 1.8 | 2 | 8 | 9.9 | 11000 |  | 1.7 | 0.13 | 0.004 | <0.001 | ND | <0.005 | <0.02 | <0.005 | <0.0005 |  |  |  | <0.0002 |  |  |  | <0.0005 |  | <0.002 | <0.0005 | [6 empty] | <0.08 | <0.02 | <0.05 | 1 | 1 | <0.005 | <0.01 | 0.02 | <0.01 |  |  |  | <0.04 | 0.095 | 14 | 4 |  | <0.03
| 16:45 | 流心（中央） | 曇り | 降雨なし | 16.5 | 16.5 | 0.29 | 4.51 | 0.34 | 0.42 | >30 |  | 通常の状況 | 黄色・淡（明） | 無臭 | 8.4 | 1.4 | 2.7 | 7 | 9.4 | [42 empty] | 17
2007-04-12 | 4:30 | 流心（中央） | 曇り | 降雨なし | 10 | 12.5 | 0.27 | 3.87 | 0.32 | 0.4 | >30 |  | 通常の状況 | 褐色・淡（明） | 無臭 | 7.9 | 1.8 | 1.7 | 2 | 9 | [42 empty] | 17
2007-05-09 | 11:10 | 流心（中央） | 晴れ | 降雨なし | 22 | 20 | 0.35 | 5.94 | 0.45 | 0.56 | >30 |  | 通常の状況 | 黄色・淡（明） | 無臭 | 8.1 | 1.3 | 2.6 | 8 | 8.8 | 4900 |  | 1.1 | 0.14 | 0.014 | <0.001 | ND | <0.005 | <0.02 | <0.005 | <0.0005 |  |  |  | <0.0002 |  |  |  | <0.0005 |  | <0.002 | <0.0005 | [8 empty] | <0.05 | 1 | 1 | [7 empty] | <0.04 | 0.085 | 15 | 4
| 16:05 | 流心（中央） | 晴れ | 降雨なし | 26 | 23 | 0.32 | 5.58 | 0.45 | 0.56 | >30 |  | 通常の状況 | 褐色・淡（明） | 無臭 | 8.4 | 2 | 2.1 | 6 | 8.2 | [42 empty] | 16
| 22:30 | 流心（中央） | 晴れ | 降雨なし | 21 | 18 | 0.44 | 6.91 | 0.36 | 0.45 | >30 |  | 通常の状況 | 褐色・淡（明） | 無臭 | 7.6 | 1.9 | 2.6 | 14 | 7.5 |  |  | 1.2 | 0.12 | [16 empty] | <0.002 | <0.0005 | [20 empty] | 17 | 4
2007-05-10 | 4:20 | 流心（中央） | 晴れ | 降雨なし | 19 | 17 | 0.43 | 6.45 | 0.32 | 0.4 | >30 |  | 通常の状況 | 褐色・淡（明） | 無臭 | 7.6 | 1.8 | 1.9 | 7 | 8.3 | [42 empty] | 16
2007-06-13 | 11:00 | 流心（中央） | 晴れ | 降雨なし | 30 | 22 | 0.3 | 4.93 | 0.4 | 0.5 | >30 |  | 通常の状況 | 黄色・淡（明） | 無臭 | 8 | 1.9 | 3.5 | 6 | 8.5 | 14000 |  | 0.9 | 0.096 | 0.004 | <0.001 | ND | <0.005 | <0.02 | <0.005 | <0.0005 |  |  |  | <0.0002 |  |  |  | <0.0005 |  | <0.002 | <0.0005 | [6 empty] | <0.08 | <0.02 | <0.05 | 0.78 | 0.83 | <0.005 | <0.01 | 0.07 | 0.02 |  |  |  | <0.04 | 0.076 | 17 | 4 |  | 0.04
| 16:30 | 流心（中央） | 晴れ | 降雨なし | 29 | 24.5 | 0.3 | 4.95 | 0.39 | 0.49 | >30 |  | 通常の状況 | 褐色・淡（明） | 無臭 | 8.3 | 1.8 | 3.7 | 6 | 8.1 | [42 empty] | 16
| 22:20 | 流心（中央） | 晴れ | 降雨なし | 22 | 20.5 | 0.41 | 6.51 | 0.34 | 0.42 | >30 |  | 通常の状況 | 褐色・淡（明） | 無臭 | 7.6 | 1.6 | 3.1 | 3 | 7.6 |  |  | 1.4 | 0.1 | [16 empty] | <0.002 | <0.0005 | [11 empty] | <0.005 | <0.01 | <0.02 | <0.01 | [5 empty] | 17 | 4
2007-06-14 | 4:25 | 流心（中央） | 曇り | 降雨なし | 20 | 19 | 0.37 | 5.54 | 0.32 | 0.4 | >30 |  | 通常の状況 | 褐色・淡（明） | 無臭 | 7.5 | 1.6 | 2.8 | 2 | 7.6 | [42 empty] | 17
2007-07-26 | 11:00 | 流心（中央） | 晴れ | 降雨なし | 27 | 23 | 0.37 | 7.18 | 0.46 | 0.58 | >30 |  | 通常の状況 | 黄色・中 | 無臭 | 7.9 | 1.4 | 1.9 | 8 | 8.3 | 2800 |  | 1.2 | 0.093 | 0.004 | <0.001 | ND | <0.005 | <0.02 | <0.005 | <0.0005 |  |  |  | <0.0002 |  |  |  | <0.0005 |  | <0.002 | <0.0005 |  | <0.0006 | <0.0003 | <0.002 |  |  |  |  | <0.05 | 0.95 | 1 | [7 empty] | 0.04 | 0.07 | 15 | 4
| 17:10 | 流心（中央） | 曇り | 降雨なし | 28 | 24.5 | 0.37 | 7.27 | 0.46 | 0.57 | >30 |  | 通常の状況 | 黄色・中 | 無臭 | 8 | 1.2 | 1.9 | 6 | 7.5 | [42 empty] | 16
| 22:50 | 流心（中央） | 曇り | 降雨なし | 29 | 22.5 | 0.48 | 8.73 | 0.42 | 0.52 | >30 |  | 通常の状況 | 黄色・中 | 無臭 | 7.6 | 1.8 | 1.7 | 5 | 7.6 |  |  | 1.5 | 0.1 | [16 empty] | <0.002 | <0.0005 | [20 empty] | 17 | 4
2007-07-27 | 4:30 | 流心（中央） | 曇り | 降雨なし | 25 | 21 | 0.47 | 7.83 | 0.4 | 0.5 | >30 |  | 通常の状況 | 黄色・中 | 無臭 | 7.6 | 1 | 1.2 | 3 | 7.7 | [42 empty] | 17
2007-08-08 | 11:20 | 流心（中央） | 晴れ | 降雨なし | 34 | 25 | 0.37 | 5.95 | 0.4 | 0.5 | >30 |  | 通常の状況 | 黄色・中 | 無臭 | 8.2 | 1.1 | 1.9 | 5 | 8 | 33000 | <0.5 | 0.98 | 0.057 | 0.001 | <0.001 | ND | <0.005 | <0.02 | <0.005 | <0.0005 |  |  | <0.002 | <0.0002 | <0.0004 | <0.002 | <0.004 | <0.0005 | <0.0006 | <0.002 | <0.0005 | <0.0002 |  |  |  | <0.001 | <0.002 | 0.11 | <0.02 | <0.05 | 0.83 | 0.88 | <0.005 | <0.01 | <0.02 | <0.01 |  |  | <0.008 | <0.04 | 0.053 | 18 | 4 |  | <0.03
| 16:55 | 流心（中央） | 晴れ | 降雨なし | 32 | 28.5 | 0.41 | 6.8 | 0.41 | 0.51 | >30 |  | 通常の状況 | 黄色・中 | 無臭 | 8.5 | 1.3 | 2.5 | 6 | 7.6 | [42 empty] | 17
| 23:10 | 流心（中央） | 晴れ | 降雨なし | 30 | 24 | 0.45 | 7.22 | 0.4 | 0.5 | >30 |  | 通常の状況 | 黄色・淡（明） | 無臭 | 7.5 | 1.5 | 2.5 | 2 | 7.6 |  | <0.5 | 1.1 | 0.067 | [16 empty] | <0.002 | <0.0005 | [11 empty] | <0.005 | <0.01 | <0.02 | <0.01 | [5 empty] | 18 | 5
2007-08-09 | 4:25 | 流心（中央） | 晴れ | 降雨なし | 26 | 22.5 | 0.4 | 5.91 | 0.4 | 0.5 | >30 |  | 通常の状況 | 黄色・淡（明） | 無臭 | 7.6 | 0.9 | 1.7 | 2 | 7.8 | [42 empty] | 18
2007-09-19 | 10:40 | 流心（中央） | 曇り | 降雨なし | 25 | 21 | 0.42 | 8.5 | 0.46 | 0.57 | >30 |  | 通常の状況 | 褐色・淡（明） | 無臭 | 7.8 | 1 | 1.6 | 7 | 8.3 | 3300 |  | 1.4 | 0.09 | 0.004 | <0.001 | ND | <0.005 | <0.02 | <0.005 | <0.0005 |  |  |  | <0.0002 |  |  |  | <0.0005 |  | <0.002 | <0.0005 | [8 empty] | <0.05 | 1 | 1 | [7 empty] | <0.04 | 0.076 | 17 | 4
| 15:35 | 流心（中央） | 曇り | 降雨なし | 26.5 | 23.5 | 0.43 | 8.82 | 0.48 | 0.6 | >30 |  | 通常の状況 | 褐色・淡（明） | 無臭 | 8 | 0.7 | 1.6 | 5 | 7.7 | [42 empty] | 17
| 22:25 | 流心（中央） | 曇り | 降雨なし | 25 | 21.5 | 0.49 | 9.35 | 0.41 | 0.51 | >30 |  | 通常の状況 | 褐色・淡（明） | 無臭 | 7.6 | 1.4 | 2.1 | 6 | 7.8 |  |  | 1.5 | 0.074 | [16 empty] | <0.002 | <0.0005 | [20 empty] | 17 | 5
2007-09-20 | 3:55 | 流心（中央） | 晴れ | 降雨なし | 24 | 20.5 | 0.43 | 7.48 | 0.38 | 0.48 | >30 |  | 通常の状況 | 褐色・淡（明） | 無臭 | 7.6 | 0.7 | 1.2 | 6 | 8.3 | [42 empty] | 16
2007-10-10 | 11:20 | 流心（中央） | 曇り | 降雨なし | 20 | 19.5 | 0.3 | 4.42 | 0.37 | 0.46 | >30 |  | 通常の状況 | 黄色・中 | 無臭 | 8.1 | 1.5 | 2.2 | 11 | 8.7 | 49000 |  | 1.5 | 0.13 | 0.001 | <0.001 | ND | <0.005 | <0.02 | <0.005 | <0.0005 |  |  |  | <0.0002 |  |  |  | <0.0005 |  | <0.002 | <0.0005 | [6 empty] | <0.08 | <0.02 | <0.05 | 1.2 | 1.2 | <0.005 | <0.01 | <0.02 | <0.01 |  |  |  | <0.04 | 0.1 | 16 | 4 |  | <0.03
| 16:45 | 流心（中央） | 曇り | 降雨なし | 20 | 20.5 | 0.3 | 4.64 | 0.38 | 0.48 | >30 |  | 通常の状況 | 黄色・淡（明） | 無臭 | 8.4 | 1.4 | 2 | 4 | 8.6 | [42 empty] | 18
| 22:05 | 流心（中央） | 曇り | 降雨なし | 18 | 18 | 0.43 | 6.53 | 0.33 | 0.41 | >30 |  | 通常の状況 | 黄色・淡（明） | 無臭 | 7.8 | 1.3 | 2 | 4 | 7.9 |  |  | 1.5 | 0.1 | [16 empty] | <0.002 | <0.0005 | [11 empty] | <0.005 | <0.01 | 0.02 | <0.01 | [5 empty] | 19 | 6
2007-10-11 | 4:00 | 流心（中央） | 曇り | 降雨なし | 17.5 | 17.5 | 0.39 | 5.58 | 0.3 | 0.37 | >30 |  | 通常の状況 | 黄色・淡（明） | 無臭 | 7.8 | 1.3 | 2.3 | 2 | 8.5 | [42 empty] | 18
2007-11-14 | 10:55 | 流心（中央） | 晴れ | 降雨なし | 17.5 | 17.5 | 0.32 | 4.85 | 0.33 | 0.41 | >30 |  | 通常の状況 | 褐色・淡（明） | 無臭 | 8 | 1.2 | 1.5 | 6 | 9.1 | 33000 |  | 1.3 | 0.1 | 0.003 | <0.001 | ND | <0.005 | <0.02 | <0.005 | <0.0005 |  |  |  | <0.0002 |  |  |  | <0.0005 |  | <0.002 | <0.0005 | [8 empty] | <0.05 | 1 | 1 | [7 empty] | <0.04 | 0.085 | 18 | 4
| 16:45 | 流心（中央） | 晴れ | 降雨なし | 19.5 | 18.5 | 0.33 | 5.24 | 0.34 | 0.42 | >30 |  | 通常の状況 | 黄色・淡（明） | 無臭 | 8.1 | 1.3 | 1.9 | 4 | 8.7 | [42 empty] | 19
| 23:05 | 流心（中央） | 曇り | 降雨なし | 15.5 | 16 | 0.41 | 6.43 | 0.32 | 0.4 | >30 |  | 通常の状況 | 無色 | 無臭 | 7.7 | 0.8 | 1.9 | 3 | 8.4 |  |  | 1.6 | 0.085 | [16 empty] | <0.002 | <0.0005 | [20 empty] | 18 | 4
2007-11-15 | 4:40 | 流心（中央） | 晴れ | 降雨なし | 11.5 | 14 | 0.34 | 4.88 | 0.32 | 0.4 | >30 |  | 通常の状況 | 黄色・淡（明） | 無臭 | 7.8 | 1.8 | 1.9 | 3 | 8.5 | [42 empty] | 19
2007-12-12 | 10:50 | 流心（中央） | 晴れ | 降雨なし | 13 | 15.5 | 0.25 | 3.05 | 0.3 | 0.38 | >30 |  | 通常の状況 | 褐色・淡（明） | 無臭 | 8.1 | 1.6 | 1.7 | 2 | 9.6 | 33000 |  | 1.5 | 0.1 | 0.001 | <0.001 | ND | <0.005 | <0.02 | <0.005 | <0.0005 |  |  |  | <0.0002 |  |  |  | <0.0005 |  | <0.002 | <0.0005 | [6 empty] | 0.09 | <0.02 | <0.05 | 1.1 | 1.1 | <0.005 | <0.01 | <0.02 | <0.01 |  |  |  | <0.04 | 0.097 | 19 | 4 |  | <0.03
| 16:20 | 流心（中央） | 晴れ | 降雨なし | 14.5 | 16.5 | 0.25 | 3.73 | 0.3 | 0.38 | >30 |  | 通常の状況 | 褐色・淡（明） | 無臭 | 8.5 | 1.4 | 2.2 | 3 | 9.5 | [42 empty] | 19
| 22:10 | 流心（中央） | 曇り | 降雨なし | 13 | 14.5 | 0.3 | 3.79 | 0.26 | 0.32 | >30 |  | 通常の状況 | 褐色・淡（明） | 無臭 | 7.9 | 1.3 | 1.8 | 3 | 9.2 |  |  | 1.9 | 0.087 | [16 empty] | <0.002 | <0.0005 | [11 empty] | <0.005 | <0.01 | <0.02 | <0.01 | [5 empty] | 20 | 4
2007-12-13 | 4:30 | 流心（中央） | 雨 | 降雨なし | 8.5 | 13 | 0.29 | 3.35 | 0.23 | 0.29 | >30 |  | 通常の状況 | 褐色・淡（明） | 無臭 | 7.8 | 1.8 | 2.1 | 4 | 9.3 | [42 empty] | 17
2008-01-09 | 11:30 | 流心（中央） | 晴れ | 降雨なし | 11.5 | 14 | 0.33 | 4.73 | 0.31 | 0.39 | >30 |  | 通常の状況 | 黄色・淡（明） | 無臭 | 7.8 | 1.2 | 2 | 1 | 8.7 | 17000 |  | 1.4 | 0.12 | 0.011 | <0.001 | ND | <0.005 | <0.02 | <0.005 | <0.0005 |  |  |  | <0.0002 |  |  |  | <0.0005 |  | <0.002 | <0.0005 | [8 empty] | 0.05 | 1.1 | 1.1 | [7 empty] | <0.04 | 0.11 | 18 | 4
| 16:10 | 流心（中央） | 晴れ | 降雨なし | 11.5 | 15 | 0.33 | 4.94 | 0.33 | 0.41 | >30 |  | 通常の状況 | 黄色・淡（明） | 無臭 | 8.1 | 1.3 | 2.3 | 2 | 9.5 | [42 empty] | 18
| 22:00 | 流心（中央） | 晴れ | 降雨なし | 7.5 | 11.5 | 0.38 | 5.55 | 0.3 | 0.37 | >30 |  | 通常の状況 | 黄色・淡（明） | 無臭 | 7.7 | 1.4 | 2.5 | 2 | 9 |  |  | 1.4 | 0.12 | [16 empty] | <0.002 | <0.0005 | [20 empty] | 18 | 5
2008-01-10 | 4:05 | 流心（中央） | 晴れ | 降雨なし | 4.5 | 10.5 | 0.37 | 5.09 | 0.3 | 0.37 | >30 |  | 通常の状況 | 黄色・淡（明） | 無臭 | 7.7 | 1.3 | 2 | 1 | 9.6 | [42 empty] | 18
2008-02-13 | 11:00 | 流心（中央） | 晴れ | 0mm以上 5mm未満 | 10 | 11.5 | 0.28 | 3.12 | 0.3 | 0.37 | >30 |  | 通常の状況 | 黄色・淡（明） | 無臭 | 7.8 | 1.5 | 2.3 | 5 | 9.8 | 49000 | <0.5 | 1.5 | 0.13 | 0.005 | <0.001 | ND | <0.005 | <0.02 | <0.005 | <0.0005 |  |  | <0.002 | <0.0002 | <0.0004 | <0.002 | <0.004 | <0.0005 | <0.0006 | <0.002 | <0.0005 | <0.0002 |  |  |  | <0.001 | <0.002 | 0.09 | <0.02 | 0.06 | 1.3 | 1.3 | <0.005 | <0.01 | <0.02 | <0.01 |  |  | <0.008 | <0.04 | 0.11 | 19 | 5 |  | <0.03
| 16:20 | 流心（中央） | 晴れ | 0mm以上 5mm未満 | 10 | 13 | 0.3 | 3.18 | 0.28 | 0.35 | >30 |  | 通常の状況 | 黄色・淡（明） | 無臭 | 7.9 | 1.6 | 2.3 | 5 | 9.1 | [42 empty] | 19
| 22:45 | 流心（中央） | 晴れ | 0mm以上 5mm未満 | 3.5 | 8 | 0.37 | 4.8 | 0.29 | 0.36 | >30 |  | 通常の状況 | 褐色・淡（明） | 無臭 | 7.7 | 1.8 | 2.6 | 6 | 8.8 |  | <0.5 | 2.1 | 0.13 | [16 empty] | <0.002 | <0.0005 | [11 empty] | <0.005 | <0.01 | <0.02 | <0.01 | [5 empty] | 19 | 5
2008-02-14 | 4:35 | 流心（中央） | 晴れ | 0mm以上 5mm未満 | -2 | 7.5 | 0.34 | 4.14 | 0.28 | 0.35 | >30 |  | 通常の状況 | 黄色・淡（明） | 無臭 | 7.6 | 2 | 2.9 | 4 | 9 | [42 empty] | 20
2008-03-05 | 11:20 | 流心（中央） | 曇り | 降雨なし | 9.5 | 12 | 0.23 | 2.45 | 0.28 | 0.35 | >30 |  | 通常の状況 | 褐色・中 | 無臭 | 7.9 | 1.6 | 2.7 | 17 | 10 | 17000 |  | 1.6 | 0.14 | 0.002 | <0.001 | ND | <0.005 | <0.02 | <0.005 | <0.0005 |  |  |  | <0.0002 |  |  |  | <0.0005 |  | <0.002 | <0.0005 |  | <0.0006 | <0.0003 | <0.002 |  |  |  |  | 0.05 | 1.1 | 1.1 | [7 empty] | <0.04 | 0.1 | 19 | 6
| 16:15 | 流心（中央） | 晴れ | 降雨なし | 10 | 14.5 | 0.24 | 2.8 | 0.3 | 0.38 | >30 |  | 通常の状況 | 灰色・中 | 無臭 | 8.3 | 1.8 | 3.2 | 12 | 9.8 | [42 empty] | 18
| 22:25 | 流心（中央） | 晴れ | 降雨なし | 3.5 | 9 | 0.37 | 4.5 | 0.27 | 0.34 | >30 |  | 通常の状況 | 褐色・淡（明） | 無臭 | 7.9 | 2 | 2.4 | 3 | 9 |  |  | 2.1 | 0.12 | [16 empty] | <0.002 | <0.0005 | [20 empty] | 19 | 6
2008-03-06 | 4:15 | 流心（中央） | 晴れ | 降雨なし | 2 | 8.5 | 0.35 | 4.06 | 0.28 | 0.35 | >30 |  | 通常の状況 | 黄色・淡（明） | 無臭 | 7.7 | 1.7 | 3.1 | 2 | 9.9 | [42 empty] | 20