## 湖央部
水域名称 | 丹沢湖 | 地点名称 | 湖央部 (14-551-01) | 類型名称 | 湖沼A | 測定機関名称 | 神奈川県
測定項目 | 採取時刻 | 採取位置 | 天候 | 前日天候 | 気温 | 水温 | 流速 | 流量 | 採取水深 | 全水深 | 透視度 | 透明度 | 流況 | 色相 | 臭気 | ｐＨ | ＢＯＤ | ＣＯＤ | ＳＳ | ＤＯ | 大腸菌群数 | ND-ヘキサン抽出物質 | 全窒素 | 全りん | 全亜鉛 | カドミウム | 全シアン | 鉛 | 六価クロム | 砒素 | 総水銀 | アルキル水銀 | ＰＣＢ | ジクロロメタン | 四塩化炭素 | 1，2-ジクロロエタン | 1，1-ジクロロエチレン | ｼｽ1，2-ジクロロエチレン | 1，1，1-トリクロロエタン | 1，1，2-トリクロロエタン | トリクロロエチレン | テトラクロロエチレン | 1，3-ジクロロプロペン | チウラム | シマジン | チオベンカルブ | ベンゼン | セレン | ふっ素 | ほう素 | 亜硝酸性窒素 | 硝酸性窒素 | 亜硝酸性窒素及び硝酸性窒素 | フェノール類 | 銅 | 溶解性鉄 | 溶解性マンガン | クロム | ＥＰND | ニッケル | アンモニア性窒素 | りん酸態りん | 電気伝導率 | 塩化物イオン | 塩分 | 陰イオン界面活性剤 | 非イオン界面活性剤 | クロロフィルａ | トリハロメタン生成能 | クロロホルム生成能 | ブロモジクロロメタン生成能 | ジブロモクロロメタン生成能 | ブロモホルム生成能 | 有機りん
単位 | 時：分 |  |  |  | ℃ | ℃ | m/s | m3/s | ｍ | ｍ | ㎝ | ｍ |  |  |  |  | ㎎/L | ㎎/L | ㎎/L | ㎎/L | MPND/100mL | ㎎/L | ㎎/L | ㎎/L | ㎎/L | ㎎/L | ㎎/L | ㎎/L | ㎎/L | ㎎/L | ㎎/L | ㎎/L | ㎎/L | ㎎/L | ㎎/L | ㎎/L | ㎎/L | ㎎/L | ㎎/L | ㎎/L | ㎎/L | ㎎/L | ㎎/L | ㎎/L | ㎎/L | ㎎/L | ㎎/L | ㎎/L | ㎎/L | ㎎/L | ㎎/L | ㎎/L | ㎎/L | ㎎/L | ㎎/L | ㎎/L | ㎎/L | ㎎/L | ㎎/L | ㎎/L | ㎎/L | ㎎/L | mS/m | ㎎/L | ‰ | ㎎/L | ㎎/L | mg/m3 | ㎎/L | ㎎/L | ㎎/L | ㎎/L | ㎎/L | ㎎/L
採取年月日
2008-04-16 | 10:50 | 上層（表層） | 薄曇り | 降雨なし | 18.2 | 13.4 |  |  | 0.5 | 51 |  | 2.6 | 通常の状況 | 緑色・淡（明） | 沼沢臭（微） | 7.6 | 0.8 | 2.4 | 3 | 11.9 | 49 | <0.5 | 0.99 | 0.011 | [26 empty] | <0.05 | 0.57 | 0.62 | [7 empty] | <0.04 | <0.005 | 9 | <2 |  |  |  | 7.2
| 10:50 | 下層 | 薄曇り | 降雨なし |  | 8.7 |  |  | 50 |  |  |  | 通常の状況 |  | 無臭 | 7.3 | 0.2 | 1.2 | 4 | 9.8 |  |  | 0.52 | 0.003 | [26 empty] | <0.05 | 0.47 | 0.52 | [7 empty] | <0.04 | <0.005 | 10 | <2
| 10:50 | 上層、下層の | 薄曇り | 降雨なし |  |  |  |  | 25.3 | 流況: 通常の状況 |  |  |  |  | 0.004 | [5 empty] | <0.0005 |  |  |  | <0.0002 |  |  |  | <0.0005 |  | <0.002 | <0.0005
2008-05-14 | 13:20 | 上層（表層） | 晴れ | 0mm以上 5mm未満 | 15.3 | 15.2 |  |  | 0.5 | 51 |  | 4 | 通常の状況 | 緑色・濃（暗） | 沼沢臭（微） | 8.9 | 1.7 | 3.1 | 3 | 11.3 | 140 | <0.5 | 0.62 | 0.01 | [26 empty] | <0.05 | 0.45 | 0.5 | [7 empty] | <0.04 | <0.005 | 9 | <2 |  |  |  | 9.4
| 13:20 | 下層 | 晴れ | 0mm以上 5mm未満 |  | 7.1 |  |  | 50 |  |  |  | 通常の状況 |  | 土臭（微） | 7.4 | 0.3 | 1.7 | 15 | 9.7 |  |  | 0.58 | 0.005 | [26 empty] | <0.05 | 0.46 | 0.51 | [7 empty] | <0.04 | <0.005 | 10 | <2
| 13:20 | 上層、下層の | 晴れ | 0mm以上 5mm未満 |  |  |  |  | 25.3 | 流況: 通常の状況 |  |  |  |  | 0.006 | [5 empty] | <0.0005 |  |  |  | <0.0002 |  |  |  | <0.0005 |  | <0.002 | <0.0005 | [26 empty] | 0.012 | 0.011 | 0.0011 | <0.0001 | <0.0001
2008-06-11 | 11:05 | 上層（表層） | 曇り | 降雨なし | 21.8 | 19.5 |  |  | 0.5 | 47 |  | 5 | 通常の状況 | 緑色・濃（暗） | 沼沢臭（微） | 8.8 | 1.7 | 2.4 | 2 | 10.6 | 490 | <0.5 | 0.61 | 0.008 | [26 empty] | <0.05 | 0.46 | 0.51 | [7 empty] | <0.04 | <0.005 | 8 | <2 |  |  |  | 2.9
| 11:05 | 下層 | 曇り | 降雨なし |  | 11.5 |  |  | 46 |  |  |  | 通常の状況 |  | 土臭（微） | 7.2 | 0.2 | 1.1 | 2 | 7.9 |  |  | 0.91 | 0.012 | [26 empty] | <0.05 | 0.49 | 0.54 | [7 empty] | <0.04 | 0.005 | 10 | <2
| 11:05 | 上層、下層の | 曇り | 降雨なし |  |  |  |  | 23.3 | 流況: 通常の状況 |  |  |  |  | 0.003 | [5 empty] | <0.0005 |  |  |  | <0.0002 |  |  |  | <0.0005 |  | <0.002 | <0.0005
2008-07-16 | 13:05 | 上層（表層） | 曇り | 0mm以上 5mm未満 | 27.6 | 24 |  |  | 0.5 | 46 |  | 2.8 | 濁り多し（上流または近海で工事のため） | 緑色・淡（明） | 沼沢臭（微） | 8.9 | 1.2 | 2.5 | 2 | 10.9 | 110 | <0.5 | 0.6 | 0.01 | [26 empty] | <0.05 | 0.45 | 0.5 | [7 empty] | <0.04 | <0.005 | 8 | <2 |  |  |  | 3.1
| 13:05 | 下層 | 曇り | 0mm以上 5mm未満 |  | 12 |  |  | 45 |  |  |  | 濁り多し（上流または近海で工事のため） |  | 無臭 | 7.2 | 0.1 | 1.3 | 1 | 6.9 |  |  | 0.53 | 0.004 | [26 empty] | <0.05 | 0.48 | 0.53 | [7 empty] | <0.04 | <0.005 | 10 | <2
| 13:05 | 上層、下層の | 曇り | 0mm以上 5mm未満 |  |  |  |  | 22.8 | 流況: 濁り多し（上流または近海で工事のため） |  |  |  |  | <0.001 | [5 empty] | <0.0005 |  |  |  | <0.0002 |  |  |  | <0.0005 |  | <0.002 | <0.0005 |  | <0.0006 | <0.0003 | <0.002 | [12 empty] | <0.0006
2008-08-13 | 10:40 | 上層（表層） | 晴れ | 降雨なし | 29.4 | 27 |  |  | 0.5 | 44 |  | 3.6 | 通常の状況 | 緑色・中 | 沼沢臭（微） | 8.4 | 1.2 | 2.7 | 2 | 9.5 | 4900 | <0.5 | 0.65 | 0.009 | [26 empty] | <0.05 | 0.49 | 0.54 | [7 empty] | <0.04 | <0.005 | 9 | <2 |  | <0.03 | <0.005 | 10
| 10:40 | 下層 | 晴れ | 降雨なし |  | 7.2 |  |  | 43 |  |  |  | 通常の状況 |  | 無臭 | 7 | <0.1 | 1.2 | 2 | 5.5 |  |  | 0.55 | 0.003 | [26 empty] | <0.05 | 0.46 | 0.51 | [7 empty] | <0.04 | <0.005 | 10 | <2
| 10:40 | 上層、下層の | 晴れ | 降雨なし |  |  |  |  | 21.8 | 流況: 通常の状況 |  |  |  |  | 0.003 | <0.001 | ND | <0.005 | <0.02 | <0.005 | <0.0005 |  | ND | <0.002 | <0.0002 | <0.0004 | <0.002 | <0.004 | <0.0005 | <0.0006 | <0.002 | <0.0005 | <0.0002 |  |  |  | <0.001 | <0.002 | <0.08 | <0.02 |  |  |  | <0.005 | <0.01 | 0.02 | 0.01 | <0.02 |  | <0.008 | [8 empty] | 0.017 | 0.015 | 0.0025 | 0.0002 | <0.0001
2008-09-10 | 10:30 | 上層（表層） | 快晴 | 降雨なし | 24.6 | 22.2 |  |  | 0.5 | 42 |  | 1.8 | 通常の状況 | 黄緑色・濃（暗） | 沼沢臭（微） | 7.6 | 0.5 | 2 | 3 | 9.1 | 1100 | <0.5 | 0.72 | 0.011 | [26 empty] | <0.05 | 0.61 | 0.66 | [7 empty] | <0.04 | <0.005 | 9 | <2 |  |  |  | 4.2
| 10:30 | 下層 | 快晴 | 降雨なし |  | 15 |  |  | 41 |  |  |  | 通常の状況 |  | 無臭 | 7 | 0.2 | 1.5 | 2 | 3.8 |  |  | 0.59 | 0.006 | [26 empty] | <0.05 | 0.37 | 0.42 | [7 empty] | 0.04 | <0.005 | 10 | <2
| 10:30 | 上層、下層の | 快晴 | 降雨なし |  |  |  |  | 20.8 | 流況: 通常の状況 |  |  |  |  | 0.001 | [5 empty] | <0.0005 |  |  |  | <0.0002 |  |  |  | <0.0005 |  | <0.002 | <0.0005
2008-10-22 | 10:45 | 上層（表層） | 晴れ | 降雨なし | 19.2 | 18.4 |  |  | 0.5 | 47 |  | 5.4 | 通常の状況 | 緑色・濃（暗） | 無臭 | 8.3 | 1.5 | 3.7 | 4 | 10.6 | 230 | <0.5 | 0.77 | 0.013 | [26 empty] | <0.05 | 0.49 | 0.54 | [7 empty] | <0.04 | <0.005 | 9 | <2 |  |  |  | 27
| 10:45 | 下層 | 晴れ | 降雨なし |  | 13.2 |  |  | 46 |  |  |  | 通常の状況 |  | 無臭 | 6.9 | 0.3 | 1.4 | 2 | 2.8 |  |  | 0.51 | 0.008 | [26 empty] | <0.05 | 0.42 | 0.47 | [7 empty] | <0.04 | <0.005 | 10 | <2
| 10:45 | 上層、下層の | 晴れ | 降雨なし |  |  |  |  | 23.2 | 流況: 通常の状況 |  |  |  |  | 0.001 | [5 empty] | <0.0005 |  |  |  | <0.0002 |  |  |  | <0.0005 |  | <0.002 | <0.0005
2008-11-13 | 14:07 | 上層（表層） | 晴れ | 0mm以上 5mm未満 | 17.8 | 15 |  |  | 0.5 | 47 |  | 6 | 通常の状況 | 緑色・中 | 無臭 | 7.3 | 0.4 | 1.5 | <1 | 8.4 | 95 | <0.5 | 0.55 | 0.004 | [26 empty] | <0.05 | 0.49 | 0.54 | [7 empty] | <0.04 | <0.005 | 9 | <2 |  |  |  | 3.5
| 14:07 | 下層 | 晴れ | 0mm以上 5mm未満 |  | 11.3 |  |  | 46 |  |  |  | 通常の状況 |  | 無臭 | 6.8 | 0.2 | 1.7 | 3 | 4.1 |  |  | 0.54 | 0.004 | [26 empty] | <0.05 | 0.39 | 0.44 | [7 empty] | <0.04 | <0.005 | 10 | <2
| 14:07 | 上層、下層の | 晴れ | 0mm以上 5mm未満 |  |  |  |  | 23.2 | 流況: 通常の状況 |  |  |  |  | <0.001 | [5 empty] | <0.0005 |  |  |  | <0.0002 |  |  |  | <0.0005 |  | <0.002 | <0.0005 | [26 empty] | 0.012 | 0.01 | 0.0021 | 0.0001 | <0.0001
2008-12-03 | 10:25 | 上層（表層） | 快晴 | 0mm以上 5mm未満 | 9.8 | 11.5 |  |  | 0.5 | 50 |  | 5 | 通常の状況 | 緑色・淡（明） | 無臭 | 7.3 | 0.3 | 1.2 | 1 | 8.8 | 70 | <0.5 | 0.53 | 0.003 | [26 empty] | <0.05 | 0.49 | 0.54 | [7 empty] | <0.04 | <0.005 | 10 | <2 |  |  |  | 1.2
| 10:25 | 下層 | 快晴 | 0mm以上 5mm未満 |  | 10.9 |  |  | 49 |  |  |  | 通常の状況 |  | 無臭 | 7.1 | 0.2 | 1.5 | 1 | 6.8 |  |  | 0.51 | 0.007 | [26 empty] | <0.05 | 0.44 | 0.49 | [7 empty] | <0.04 | <0.005 | 10 | <2
| 10:25 | 上層、下層の | 快晴 | 0mm以上 5mm未満 |  |  |  |  | 24.7 | 流況: 通常の状況 |  |  |  |  | <0.001 | [5 empty] | <0.0005 |  |  |  | <0.0002 |  |  |  | <0.0005 |  | <0.002 | <0.0005
2009-01-14 | 10:23 | 上層（表層） | 快晴 | 降雨なし | 4 | 8.2 |  |  | 0.5 | 52 |  | 5.8 | 通常の状況 | 緑色・中 | 無臭 | 7.6 | <0.1 | 0.9 | 1 | 9.8 | 33 | <0.5 | 0.54 | 0.005 | [26 empty] | <0.05 | 0.47 | 0.52 | [7 empty] | <0.04 | <0.005 | 10 | <2 |  |  |  | 0.9
| 10:23 | 下層 | 快晴 | 降雨なし |  | 8.4 |  |  | 50 |  |  |  | 通常の状況 |  | 無臭 | 7.6 | 0.1 | 1.1 | 2 | 10 |  |  | 0.57 | 0.006 | [26 empty] | <0.05 | 0.47 | 0.52 | [7 empty] | <0.04 | <0.005 | 10 | <2
| 10:23 | 上層、下層の | 快晴 | 降雨なし |  |  |  |  | 25.2 | 流況: 通常の状況 |  |  |  |  | <0.001 | [5 empty] | <0.0005 |  |  |  | <0.0002 |  |  |  | <0.0005 |  | <0.002 | <0.0005
2009-02-04 | 10:50 | 上層（表層） | 曇り | 降雨なし | 5.3 | 8.1 |  |  | 0.5 | 49 |  | 3.5 | 通常の状況 | 緑色・淡（明） | 無臭 | 7.3 | 0.3 | 1.3 | 1 | 10.5 | 64 | <0.5 | 0.54 | 0.004 | [26 empty] | <0.05 | 0.49 | 0.54 | [7 empty] | <0.04 | <0.005 | 10 | <2 |  | <0.03 | <0.005 | 1.8
| 10:50 | 下層 | 曇り | 降雨なし |  | 7.9 |  |  | 48 |  |  |  | 通常の状況 |  | 無臭 | 7.4 | 0.6 | 1.6 | 3 | 10.6 |  |  | 0.62 | 0.006 | [26 empty] | <0.05 | 0.54 | 0.59 | [7 empty] | <0.04 | <0.005 | 10 | <2
| 10:50 | 上層、下層の | 曇り | 降雨なし |  |  |  |  | 24.2 | 流況: 通常の状況 |  |  |  |  | <0.001 | <0.001 | ND | <0.005 | <0.02 | <0.005 | <0.0005 |  | ND | <0.002 | <0.0002 | <0.0004 | <0.002 | <0.004 | <0.0005 | <0.0006 | <0.002 | <0.0005 | <0.0002 |  |  |  | <0.001 | <0.002 | <0.08 | <0.02 |  |  |  | <0.005 | <0.01 | <0.02 | <0.01 | <0.02 |  | <0.008 | [8 empty] | 0.01 | 0.0091 | 0.0012 | <0.0001 | <0.0001
2009-03-11 | 10:40 | 上層（表層） | 薄曇り | 5mm以上10mm未満 | 7.2 | 8.6 |  |  | 0.5 | 51 |  | 3.5 | 通常の状況 | 緑色・中 | 無臭 | 7.6 | 0.2 | 1.4 | 1 | 11.6 | 170 | <0.5 | 0.54 | 0.005 | [26 empty] | <0.05 | 0.51 | 0.56 | [7 empty] | <0.04 | <0.005 | 10 | <2 |  |  |  | 1.3
| 10:40 | 下層 | 薄曇り | 5mm以上10mm未満 |  | 7.5 |  |  | 50 |  |  |  | 通常の状況 |  | 無臭 | 7.4 | 0.2 | 1.2 | 1 | 10.7 |  |  | 0.55 | 0.006 | [26 empty] | <0.05 | 0.49 | 0.54 | [7 empty] | <0.04 | <0.005 | 10 | <2
| 10:40 | 上層、下層の | 薄曇り | 5mm以上10mm未満 |  |  |  |  | 25.2 | 流況: 通常の状況 |  |  |  |  | <0.001 | [5 empty] | <0.0005 |  |  |  | <0.0002 |  |  |  | <0.0005 |  | <0.002 | <0.0005 |  | <0.0006 | <0.0003 | <0.002 | [12 empty] | <0.0006

## 大仏大橋
水域名称 | 丹沢湖 | 地点名称 | 大仏大橋 (14-551-51) | 類型名称 | 湖沼A | 測定機関名称 | 神奈川県
測定項目 | 採取時刻 | 採取位置 | 天候 | 前日天候 | 気温 | 水温 | 流速 | 流量 | 採取水深 | 全水深 | 透視度 | 透明度 | 流況 | 色相 | 臭気 | ｐＨ | ＢＯＤ | ＣＯＤ | ＳＳ | ＤＯ | 大腸菌群数 | ND-ヘキサン抽出物質 | 全窒素 | 全りん | 全亜鉛 | カドミウム | 全シアン | 鉛 | 六価クロム | 砒素 | 総水銀 | アルキル水銀 | ＰＣＢ | ジクロロメタン | 四塩化炭素 | 1，2-ジクロロエタン | 1，1-ジクロロエチレン | ｼｽ1，2-ジクロロエチレン | 1，1，1-トリクロロエタン | 1，1，2-トリクロロエタン | トリクロロエチレン | テトラクロロエチレン | 1，3-ジクロロプロペン | チウラム | シマジン | チオベンカルブ | ベンゼン | セレン | ふっ素 | ほう素 | 亜硝酸性窒素 | 硝酸性窒素 | 亜硝酸性窒素及び硝酸性窒素 | フェノール類 | 銅 | 溶解性鉄 | 溶解性マンガン | クロム | ＥＰND | ニッケル | アンモニア性窒素 | りん酸態りん | 電気伝導率 | 塩化物イオン | 塩分 | 陰イオン界面活性剤 | 非イオン界面活性剤 | クロロフィルａ | トリハロメタン生成能 | クロロホルム生成能 | ブロモジクロロメタン生成能 | ジブロモクロロメタン生成能 | ブロモホルム生成能 | 有機りん
単位 | 時：分 |  |  |  | ℃ | ℃ | m/s | m3/s | ｍ | ｍ | ㎝ | ｍ |  |  |  |  | ㎎/L | ㎎/L | ㎎/L | ㎎/L | MPND/100mL | ㎎/L | ㎎/L | ㎎/L | ㎎/L | ㎎/L | ㎎/L | ㎎/L | ㎎/L | ㎎/L | ㎎/L | ㎎/L | ㎎/L | ㎎/L | ㎎/L | ㎎/L | ㎎/L | ㎎/L | ㎎/L | ㎎/L | ㎎/L | ㎎/L | ㎎/L | ㎎/L | ㎎/L | ㎎/L | ㎎/L | ㎎/L | ㎎/L | ㎎/L | ㎎/L | ㎎/L | ㎎/L | ㎎/L | ㎎/L | ㎎/L | ㎎/L | ㎎/L | ㎎/L | ㎎/L | ㎎/L | ㎎/L | mS/m | ㎎/L | ‰ | ㎎/L | ㎎/L | mg/m3 | ㎎/L | ㎎/L | ㎎/L | ㎎/L | ㎎/L | ㎎/L
採取年月日
2008-04-16 | 9:50 | 上層（表層） | 薄曇り | 降雨なし | 17 | 14.5 |  |  | 0.5 | 34 |  | 2.3 | 濁り多し（上流または近海で工事のため） | 黄緑色・濃（暗） | 沼沢臭（微） | 7.6 | 8 | 9.5 | 13 | 11.7 | 1400 |  | 1.5 | 0.065 | [26 empty] | <0.05 | 0.58 | 0.63 | [7 empty] | <0.04 | <0.005 | 9 | <2 |  |  |  | 17
| 9:50 | 下層 | 薄曇り | 降雨なし |  | 14 |  |  | 33 |  |  |  | 濁り多し（上流または近海で工事のため） |  | 土臭（微） | 7.3 | 0.1 | 1.6 | 10 | 10 |  |  | 0.58 | 0.011 | [26 empty] | <0.05 | 0.49 | 0.54 | [7 empty] | <0.04 | 0.006 | 9 | <2
| 9:50 | 上層、下層の | 薄曇り | 降雨なし |  |  |  |  | 16.8 | 流況: 濁り多し（上流または近海で工事のため） |  |  |  |  | 0.004 | [5 empty] | <0.0005 | [9 empty] | <0.002 | <0.0005
2008-05-14 | 12:15 | 上層（表層） | 曇り | 0mm以上 5mm未満 | 13.6 | 14.5 |  |  | 0.5 | 30 |  | 3.5 | 濁り多し（上流または近海で工事のため） | 緑色・淡（明） | 沼沢臭（微） | 8.1 | 1.1 | 2.5 | 2 | 11.2 | 7900 |  | 0.59 | 0.006 | [26 empty] | <0.05 | 0.45 | 0.5 | [7 empty] | <0.04 | <0.005 | 9 | <2 |  |  |  | 4.7
| 12:15 | 下層 | 曇り | 0mm以上 5mm未満 |  | 7.4 |  |  | 29 |  |  |  | 濁り多し（上流または近海で工事のため） |  | 土臭（微） | 7.3 | 0.2 | 2 | 6 | 9.6 |  |  | 0.57 | 0.007 | [26 empty] | <0.05 | 0.49 | 0.54 | [7 empty] | <0.04 | 0.007 | 9 | <2
| 12:15 | 上層、下層の | 曇り | 0mm以上 5mm未満 |  |  |  |  | 14.8 | 流況: 濁り多し（上流または近海で工事のため） |  |  |  |  | 0.007 | [5 empty] | <0.0005 | [9 empty] | <0.002 | <0.0005
2008-06-11 | 10:05 | 上層（表層） | 曇り | 降雨なし | 20.9 | 19 |  |  | 0.5 | 28 |  | 4.6 | 通常の状況 | 黄緑色・濃（暗） | 沼沢臭（微） | 8.7 | 1 | 2.7 | 3 | 10.8 | 700 |  | 0.72 | 0.014 | [26 empty] | <0.05 | 0.47 | 0.52 | [7 empty] | <0.04 | <0.005 | 8 | <2 |  |  |  | 12
| 10:05 | 下層 | 曇り | 降雨なし |  | 15 |  |  | 27 |  |  |  | 通常の状況 |  | 土臭（微） | 7.2 | 0.7 | 1.6 | 4 | 8.2 |  |  | 0.58 | 0.006 | [26 empty] | <0.05 | 0.48 | 0.53 | [7 empty] | <0.04 | 0.006 | 9 | <2
| 10:05 | 上層、下層の | 曇り | 降雨なし |  |  |  |  | 13.8 | 流況: 通常の状況 |  |  |  |  | 0.002 | [5 empty] | <0.0005 | [9 empty] | <0.002 | <0.0005
2008-07-16 | 12:05 | 上層（表層） | 晴れ | 0mm以上 5mm未満 | 26.3 | 24.9 |  |  | 0.5 | 27 |  | 2.5 | 濁り多し（上流または近海で工事のため） | 緑色・淡（明） | 沼沢臭（微） | 9.1 | 2.7 | 4.2 | 5 | 10.5 | 49 |  | 0.69 | 0.008 | [26 empty] | <0.05 | 0.44 | 0.49 | [7 empty] | <0.04 | <0.005 | 8 | <2 |  |  |  | 7.5
| 12:05 | 下層 | 晴れ | 0mm以上 5mm未満 |  | 10.7 |  |  | 26 |  |  |  | 濁り多し（上流または近海で工事のため） |  | 無臭 | 7.2 | 0.5 | 1.7 | 5 | 6.6 |  |  | 0.56 | 0.004 | [26 empty] | <0.05 | 0.45 | 0.5 | [7 empty] | <0.04 | <0.005 | 10 | <2
| 12:05 | 上層、下層の | 晴れ | 0mm以上 5mm未満 |  |  |  |  | 13.3 | 流況: 濁り多し（上流または近海で工事のため） |  |  |  |  | 0.001 | [5 empty] | <0.0005 | [9 empty] | <0.002 | <0.0005 |  | <0.0006 | <0.0003 | <0.002
2008-08-13 | 9:50 | 上層（表層） | 晴れ | 降雨なし | 28.8 | 27 |  |  | 0.5 | 26 |  | 2.4 | 通常の状況 | 緑色・濃（暗） | 沼沢臭（中） | 8.4 | 16 | 18 | 12 | 9.6 | 950 |  | 1.3 | 0.038 | [26 empty] | <0.05 | 0.51 | 0.56 | [7 empty] | <0.04 | <0.005 | 9 | <2 |  | <0.03 |  | 82
| 9:50 | 下層 | 晴れ | 降雨なし |  | 8.3 |  |  | 25 |  |  |  | 通常の状況 |  | 土臭（微） | 6.9 | 0.2 | 1.7 | 3 | 4.6 |  |  | 0.68 | 0.006 | [26 empty] | <0.05 | 0.36 | 0.41 | [7 empty] | 0.06 | <0.005 | 10 | <2
| 9:50 | 上層、下層の | 晴れ | 降雨なし |  |  |  |  | 12.8 | 流況: 通常の状況 |  |  |  |  | 0.002 | <0.001 | ND | <0.005 | <0.02 | <0.005 | <0.0005 |  |  | <0.002 | <0.0002 | <0.0004 | <0.002 | <0.004 | <0.0005 | <0.0006 | <0.002 | <0.0005 | <0.0002 |  |  |  | <0.001 | <0.002 | <0.08 | <0.02
2008-09-10 | 9:45 | 上層（表層） | 快晴 | 降雨なし | 25.6 | 22.6 |  |  | 0.5 | 25 |  | 1.5 | 通常の状況 | 黄緑色・濃（暗） | 無臭 | 7.6 | 0.7 | 2.3 | 3 | 8.7 | 1700 |  | 0.75 | 0.011 | [26 empty] | <0.05 | 0.61 | 0.66 | [7 empty] | <0.04 | <0.005 | 9 | <2 |  |  |  | 7.3
| 9:45 | 下層 | 快晴 | 降雨なし |  | 14.3 |  |  | 24 |  |  |  | 通常の状況 |  | 無臭 | 6.9 | 0.2 | 2 | 8 | 3.4 |  |  | 0.53 | 0.012 | [26 empty] | <0.05 | 0.41 | 0.46 | [7 empty] | <0.04 | <0.005 | 9 | <2
| 9:45 | 上層、下層の | 快晴 | 降雨なし |  |  |  |  | 12.3 | 流況: 通常の状況 |  |  |  |  | 0.001 | [5 empty] | <0.0005 | [9 empty] | <0.002 | <0.0005
2008-10-22 | 9:51 | 上層（表層） | 曇り | 降雨なし | 18.2 | 17.7 |  |  | 0.5 | 30 |  | 5.7 | 通常の状況 | 緑色・濃（暗） | 無臭 | 8 | 1.2 | 3.6 | 1 | 10.2 | 170 |  | 0.84 | 0.011 | [26 empty] | <0.05 | 0.49 | 0.54 | [7 empty] | <0.04 | <0.005 | 9 | <2 |  |  |  | 20
| 9:51 | 下層 | 曇り | 降雨なし |  | 15.2 |  |  | 29 |  |  |  | 通常の状況 |  | 無臭 | 7 | 0.2 | 1.9 | 8 | 5 |  |  | 0.62 | 0.014 | [26 empty] | <0.05 | 0.48 | 0.53 | [7 empty] | <0.04 | <0.005 | 10 | <2
| 9:51 | 上層、下層の | 曇り | 降雨なし |  |  |  |  | 14.7 | 流況: 通常の状況 |  |  |  |  | 0.001 | [5 empty] | <0.0005 | [9 empty] | <0.002 | <0.0005
2008-11-13 | 13:15 | 上層（表層） | 快晴 | 0mm以上 5mm未満 | 17.6 | 14.9 |  |  | 0.5 | 33 |  | 6 | 通常の状況 | 緑色・中 | 沼沢臭（微） | 7.3 | 0.5 | 1.5 | <1 | 8.1 | 170 |  | 0.57 | 0.005 | [26 empty] | <0.05 | 0.5 | 0.55 | [7 empty] | <0.04 | <0.005 | 9 | <2 |  |  |  | 4.9
| 13:15 | 下層 | 快晴 | 0mm以上 5mm未満 |  | 14.1 |  |  | 32 |  |  |  | 通常の状況 |  | 無臭 | 7.4 | 0.4 | 1.7 | 3 | 8.5 |  |  | 0.58 | 0.005 | [26 empty] | <0.05 | 0.51 | 0.56 | [7 empty] | <0.04 | <0.005 | 10 | <2
| 13:15 | 上層、下層の | 快晴 | 0mm以上 5mm未満 |  |  |  |  | 16.2 | 流況: 通常の状況 |  |  |  |  | <0.001 | [5 empty] | <0.0005 | [9 empty] | <0.002 | <0.0005
2008-12-03 | 9:45 | 上層（表層） | 快晴 | 0mm以上 5mm未満 | 8 | 11.2 |  |  | 0.5 | 31 |  | 5 | 通常の状況 | 緑色・中 | 無臭 | 7.3 | 0.3 | 1.5 | 1 | 8.3 | 70 |  | 0.54 | 0.005 | [26 empty] | <0.05 | 0.49 | 0.54 | [7 empty] | <0.04 | <0.005 | 10 | <2 |  |  |  | 3
| 9:45 | 下層 | 快晴 | 0mm以上 5mm未満 |  | 11.6 |  |  | 30 |  |  |  | 通常の状況 |  | 無臭 | 7.4 | 0.5 | 1.4 | 3 | 8.4 |  |  | 0.65 | 0.005 | [26 empty] | <0.05 | 0.49 | 0.54 | [7 empty] | <0.04 | <0.005 | 10 | <2
| 9:45 | 上層、下層の | 快晴 | 0mm以上 5mm未満 |  |  |  |  | 15.2 | 流況: 通常の状況 |  |  |  |  | <0.001 | [5 empty] | <0.0005 | [9 empty] | <0.002 | <0.0005
2009-01-14 | 9:40 | 上層（表層） | 快晴 | 降雨なし | 2.6 | 8 |  |  | 0.5 | 35 |  | 5.5 | 通常の状況 | 緑色・中 | 無臭 | 7.6 | 0.2 | 0.9 | 1 | 9.6 | 49 |  | 0.56 | 0.006 | [26 empty] | <0.05 | 0.47 | 0.52 | [7 empty] | <0.04 | <0.005 | 10 | <2 |  |  |  | 0.6
| 9:40 | 下層 | 快晴 | 降雨なし |  | 8.3 |  |  | 34 |  |  |  | 通常の状況 |  | 無臭 | 7.6 | 0.2 | 1 | 1 | 10.1 |  |  | 0.56 | 0.006 | [26 empty] | <0.05 | 0.47 | 0.52 | [7 empty] | <0.04 | <0.005 | 10 | <2
| 9:40 | 上層、下層の | 快晴 | 降雨なし |  |  |  |  | 17.2 | 流況: 通常の状況 |  |  |  |  | <0.001 | [5 empty] | <0.0005 | [9 empty] | <0.002 | <0.0005
2009-02-04 | 9:55 | 上層（表層） | 曇り | 降雨なし | 4.8 | 8.1 |  |  | 0.5 | 33 |  | 2.7 | 通常の状況 | 緑色・淡（明） | 無臭 | 7.4 | 1.5 | 1.6 | 2 | 10.6 | 70 |  | 0.61 | 0.007 | [26 empty] | <0.05 | 0.5 | 0.55 | [7 empty] | <0.04 | <0.005 | 10 | <2 |  | <0.03 |  | 4.6
| 9:55 | 下層 | 曇り | 降雨なし |  | 7.9 |  |  | 32 |  |  |  | 通常の状況 |  | 無臭 | 7.4 | 0.4 | 1.6 | 2 | 10.7 |  |  | 0.65 | 0.006 | [26 empty] | <0.05 | 0.55 | 0.6 | [7 empty] | <0.04 | <0.005 | 10 | <2
| 9:55 | 上層、下層の | 曇り | 降雨なし |  |  |  |  | 16.2 | 流況: 通常の状況 |  |  |  |  | 0.001 | <0.001 | ND | <0.005 | <0.02 | <0.005 | <0.0005 |  |  | <0.002 | <0.0002 | <0.0004 | <0.002 | <0.004 | <0.0005 | <0.0006 | <0.002 | <0.0005 | <0.0002 |  |  |  | <0.001 | <0.002 | <0.08 | <0.02
2009-03-11 | 9:40 | 上層（表層） | 晴れ | 5mm以上10mm未満 | 7.6 | 8.2 |  |  | 0.5 | 35 |  | 3.5 | 通常の状況 | 緑色・中 | 無臭 | 7.4 | 0.2 | 1.6 | 1 | 11.1 | 490 |  | 0.62 | 0.006 | [26 empty] | <0.05 | 0.57 | 0.62 | [7 empty] | <0.04 | <0.005 | 10 | <2 |  |  |  | 1.1
| 9:40 | 下層 | 晴れ | 5mm以上10mm未満 |  | 7.9 |  |  | 34 |  |  |  | 通常の状況 |  | 無臭 | 7.4 | 0.1 | 1.3 | 2 | 10.6 |  |  | 0.55 | 0.006 | [26 empty] | <0.05 | 0.49 | 0.54 | [7 empty] | <0.04 | <0.005 | 10 | <2
| 9:40 | 上層、下層の | 晴れ | 5mm以上10mm未満 |  |  |  |  | 17.2 | 流況: 通常の状況 |  |  |  |  | <0.001 | [5 empty] | <0.0005 | [9 empty] | <0.002 | <0.0005 |  | <0.0006 | <0.0003 | <0.002

## 湖東部
水域名称 | 丹沢湖 | 地点名称 | 湖東部 (14-551-52) | 類型名称 | 湖沼A | 測定機関名称 | 神奈川県
測定項目 | 採取時刻 | 採取位置 | 天候 | 前日天候 | 気温 | 水温 | 流速 | 流量 | 採取水深 | 全水深 | 透視度 | 透明度 | 流況 | 色相 | 臭気 | ｐＨ | ＢＯＤ | ＣＯＤ | ＳＳ | ＤＯ | 大腸菌群数 | ND-ヘキサン抽出物質 | 全窒素 | 全りん | 全亜鉛 | カドミウム | 全シアン | 鉛 | 六価クロム | 砒素 | 総水銀 | アルキル水銀 | ＰＣＢ | ジクロロメタン | 四塩化炭素 | 1，2-ジクロロエタン | 1，1-ジクロロエチレン | ｼｽ1，2-ジクロロエチレン | 1，1，1-トリクロロエタン | 1，1，2-トリクロロエタン | トリクロロエチレン | テトラクロロエチレン | 1，3-ジクロロプロペン | チウラム | シマジン | チオベンカルブ | ベンゼン | セレン | ふっ素 | ほう素 | 亜硝酸性窒素 | 硝酸性窒素 | 亜硝酸性窒素及び硝酸性窒素 | フェノール類 | 銅 | 溶解性鉄 | 溶解性マンガン | クロム | ＥＰND | ニッケル | アンモニア性窒素 | りん酸態りん | 電気伝導率 | 塩化物イオン | 塩分 | 陰イオン界面活性剤 | 非イオン界面活性剤 | クロロフィルａ | トリハロメタン生成能 | クロロホルム生成能 | ブロモジクロロメタン生成能 | ジブロモクロロメタン生成能 | ブロモホルム生成能 | 有機りん
単位 | 時：分 |  |  |  | ℃ | ℃ | m/s | m3/s | ｍ | ｍ | ㎝ | ｍ |  |  |  |  | ㎎/L | ㎎/L | ㎎/L | ㎎/L | MPND/100mL | ㎎/L | ㎎/L | ㎎/L | ㎎/L | ㎎/L | ㎎/L | ㎎/L | ㎎/L | ㎎/L | ㎎/L | ㎎/L | ㎎/L | ㎎/L | ㎎/L | ㎎/L | ㎎/L | ㎎/L | ㎎/L | ㎎/L | ㎎/L | ㎎/L | ㎎/L | ㎎/L | ㎎/L | ㎎/L | ㎎/L | ㎎/L | ㎎/L | ㎎/L | ㎎/L | ㎎/L | ㎎/L | ㎎/L | ㎎/L | ㎎/L | ㎎/L | ㎎/L | ㎎/L | ㎎/L | ㎎/L | ㎎/L | mS/m | ㎎/L | ‰ | ㎎/L | ㎎/L | mg/m3 | ㎎/L | ㎎/L | ㎎/L | ㎎/L | ㎎/L | ㎎/L
採取年月日
2008-04-16 | 10:20 | 上層（表層） | 薄曇り | 降雨なし | 18 | 14.2 |  |  | 0.5 | 28 |  | 2.5 | 濁り多し（上流または近海で工事のため） | 緑色・淡（明） | 沼沢臭（微） | 7.6 | 2.6 | 3.1 | 5 | 12.1 | 790 |  | 1 | 0.02 | [26 empty] | <0.05 | 0.57 | 0.62 | [7 empty] | <0.04 | <0.005 | 9 | <2 |  |  |  | 9.4
| 10:20 | 下層 | 薄曇り | 降雨なし |  | 11 |  |  | 27 |  |  |  | 濁り多し（上流または近海で工事のため） |  | 土臭（微） | 7.5 | 0.1 | 2 | 33 | 10.6 |  |  | 0.62 | 0.035 | [26 empty] | <0.05 | 0.5 | 0.55 | [7 empty] | <0.04 | 0.016 | 8 | <2
| 10:20 | 上層、下層の | 薄曇り | 降雨なし |  |  |  |  | 13.8 | 流況: 濁り多し（上流または近海で工事のため） |  |  |  |  | 0.005 | [5 empty] | <0.0005 | [9 empty] | <0.002 | <0.0005
2008-05-14 | 12:50 | 上層（表層） | 晴れ | 0mm以上 5mm未満 | 14.2 | 15.2 |  |  | 0.5 | 27 |  | 3.5 | 濁り多し（上流または近海で工事のため） | 緑色・淡（明） | 沼沢臭（微） | 8.2 | 3.4 | 5.1 | 2 | 11.2 | 4900 |  | 0.79 | 0.015 | [26 empty] | <0.05 | 0.46 | 0.51 | [7 empty] | <0.04 | <0.005 | 9 | <2 |  |  |  | 11
| 12:50 | 下層 | 晴れ | 0mm以上 5mm未満 |  | 7.7 |  |  | 26 |  |  |  | 濁り多し（上流または近海で工事のため） |  | 土臭（微） | 7.3 | 0.2 | 2.3 | 15 | 9.4 |  |  | 0.58 | 0.016 | [26 empty] | <0.05 | 0.48 | 0.53 | [7 empty] | <0.04 | 0.008 | 9 | <2
| 12:50 | 上層、下層の | 晴れ | 0mm以上 5mm未満 |  |  |  |  | 13.3 | 流況: 濁り多し（上流または近海で工事のため） |  |  |  |  | 0.007 | [5 empty] | <0.0005 | [9 empty] | <0.002 | <0.0005
2008-06-11 | 10:40 | 上層（表層） | 曇り | 降雨なし | 21 | 18.8 |  |  | 0.5 | 23 |  | 4.8 | 通常の状況 | 黄緑色・濃（暗） | 沼沢臭（微） | 8.9 | 2.1 | 2.7 | 3 | 10.9 | 490 |  | 0.73 | 0.016 | [26 empty] | <0.05 | 0.44 | 0.49 | [7 empty] | <0.04 | <0.005 | 9 | <2 |  |  |  | 7.8
| 10:40 | 下層 | 曇り | 降雨なし |  | 10 |  |  | 22 |  |  |  | 通常の状況 |  | 土臭（微） | 7.1 | 0.6 | 2 | 6 | 7.5 |  |  | 0.65 | 0.008 | [26 empty] | <0.05 | 0.47 | 0.52 | [7 empty] | <0.04 | 0.005 | 9 | <2
| 10:40 | 上層、下層の | 曇り | 降雨なし |  |  |  |  | 11.3 | 流況: 通常の状況 |  |  |  |  | 0.006 | [5 empty] | <0.0005 | [9 empty] | <0.002 | <0.0005
2008-07-16 | 12:30 | 上層（表層） | 晴れ | 0mm以上 5mm未満 | 28 | 24.7 |  |  | 0.5 | 22 |  | 2.6 | 濁り多し（上流または近海で工事のため） | 緑色・淡（明） | 沼沢臭（微） | 9.1 | 1.7 | 3.8 | 4 | 10.6 | 17 |  | 0.72 | 0.015 | [26 empty] | <0.05 | 0.44 | 0.49 | [7 empty] | <0.04 | <0.005 | 8 | <2 |  |  |  | 5.1
| 12:30 | 下層 | 晴れ | 0mm以上 5mm未満 |  | 15 |  |  | 21 |  |  |  | 濁り多し（上流または近海で工事のため） |  | 無臭 | 7 | 0.2 | 1.6 | 2 | 4.8 |  |  | 0.53 | 0.005 | [26 empty] | <0.05 | 0.42 | 0.47 | [7 empty] | <0.04 | <0.005 | 9 | <2
| 12:30 | 上層、下層の | 晴れ | 0mm以上 5mm未満 |  |  |  |  | 10.8 | 流況: 濁り多し（上流または近海で工事のため） |  |  |  |  | 0.003 | [5 empty] | <0.0005 | [9 empty] | <0.002 | <0.0005 |  | <0.0006 | <0.0003 | <0.002
2008-08-13 | 10:15 | 上層（表層） | 晴れ | 降雨なし | 29.4 | 26.5 |  |  | 0.5 | 21 |  | 3.4 | 通常の状況 | 緑色・中 | 沼沢臭（微） | 8.1 | 1.3 | 3.1 | 1 | 8.8 | 3300 |  | 0.7 | 0.009 | [26 empty] | <0.05 | 0.51 | 0.56 | [7 empty] | <0.04 | <0.005 | 9 | <2 |  | <0.03 |  | 12
| 10:15 | 下層 | 晴れ | 降雨なし |  | 9.3 |  |  | 20 |  |  |  | 通常の状況 |  | 土臭（微） | 6.9 | 0.1 | 1.6 | 4 | 3.6 |  |  | 0.55 | 0.004 | [26 empty] | <0.05 | 0.4 | 0.45 | [7 empty] | <0.04 | <0.005 | 8 | <2
| 10:15 | 上層、下層の | 晴れ | 降雨なし |  |  |  |  | 10.3 | 流況: 通常の状況 |  |  |  |  | 0.002 | <0.001 | ND | <0.005 | <0.02 | <0.005 | <0.0005 |  |  | <0.002 | <0.0002 | <0.0004 | <0.002 | <0.004 | <0.0005 | <0.0006 | <0.002 | <0.0005 | <0.0002 |  |  |  | <0.001 | <0.002 | <0.08 | <0.02
2008-09-10 | 10:10 | 上層（表層） | 快晴 | 降雨なし | 24.6 | 23.2 |  |  | 0.5 | 18 |  | 1.7 | 通常の状況 | 黄緑色・濃（暗） | 無臭 | 7.6 | 0.4 | 1.5 | 2 | 8.6 | 1100 |  | 0.64 | 0.01 | [26 empty] | <0.05 | 0.58 | 0.63 | [7 empty] | <0.04 | <0.005 | 9 | <2 |  |  |  | 2.9
| 10:10 | 下層 | 快晴 | 降雨なし |  | 15.9 |  |  | 17 |  |  |  | 通常の状況 |  | 無臭 | 6.9 | 0.3 | 1.7 | 4 | 3.8 |  |  | 0.52 | 0.009 | [26 empty] | <0.05 | 0.45 | 0.5 | [7 empty] | <0.04 | <0.005 | 9 | <2
| 10:10 | 上層、下層の | 快晴 | 降雨なし |  |  |  |  | 8.8 | 流況: 通常の状況 |  |  |  |  | 0.001 | [5 empty] | <0.0005 | [9 empty] | <0.002 | <0.0005
2008-10-22 | 10:25 | 上層（表層） | 晴れ | 降雨なし | 19.6 | 17.6 |  |  | 0.5 | 24 |  | 5.3 | 通常の状況 | 緑色・濃（暗） | 無臭 | 8.1 | 1 | 2.1 | 1 | 10.2 | 490 |  | 0.61 | 0.012 | [26 empty] | <0.05 | 0.49 | 0.54 | [7 empty] | <0.04 | <0.005 | 9 | <2 |  |  |  | 8.2
| 10:25 | 下層 | 晴れ | 降雨なし |  | 15.8 |  |  | 23 |  |  |  | 通常の状況 |  | 無臭 | 7 | 0.1 | 1.4 | 1 | 4.8 |  |  | 0.58 | 0.004 | [26 empty] | <0.05 | 0.49 | 0.54 | [7 empty] | <0.04 | <0.005 | 9 | <2
| 10:25 | 上層、下層の | 晴れ | 降雨なし |  |  |  |  | 11.7 | 流況: 通常の状況 |  |  |  |  | <0.001 | [5 empty] | <0.0005 | [9 empty] | <0.002 | <0.0005
2008-11-13 | 13:40 | 上層（表層） | 晴れ | 0mm以上 5mm未満 | 17.6 | 15.2 |  |  | 0.5 | 23 |  | 5 | 通常の状況 | 緑色・中 | 無臭 | 7.8 | 0.7 | 2 | 1 | 9.1 | 170 |  | 0.59 | 0.006 | [26 empty] | <0.05 | 0.49 | 0.54 | [7 empty] | <0.04 | <0.005 | 10 | <2 |  |  |  | 7.7
| 13:40 | 下層 | 晴れ | 0mm以上 5mm未満 |  | 14.3 |  |  | 22 |  |  |  | 通常の状況 |  | 無臭 | 7.5 | 0.5 | 1.9 | 1 | 8.9 |  |  | 0.57 | 0.005 | [26 empty] | <0.05 | 0.49 | 0.54 | [7 empty] | <0.04 | <0.005 | 10 | <2
| 13:40 | 上層、下層の | 晴れ | 0mm以上 5mm未満 |  |  |  |  | 11.2 | 流況: 通常の状況 |  |  |  |  | <0.001 | [5 empty] | <0.0005 | [9 empty] | <0.002 | <0.0005
2008-12-03 | 10:05 | 上層（表層） | 快晴 | 0mm以上 5mm未満 | 8.8 | 11.7 |  |  | 0.5 | 27 |  | 5 | 通常の状況 | 緑色・淡（明） | 沼沢臭（微） | 7.4 | 0.3 | 1.4 | 1 | 8.5 | 79 |  | 0.52 | 0.004 | [26 empty] | <0.05 | 0.49 | 0.54 | [7 empty] | <0.04 | <0.005 | 10 | <2 |  |  |  | 2.1
| 10:05 | 下層 | 快晴 | 0mm以上 5mm未満 |  | 11.8 |  |  | 26 |  |  |  | 通常の状況 |  | 無臭 | 7.4 | 0.7 | 1.5 | 2 | 8.6 |  |  | 0.55 | 0.007 | [26 empty] | <0.05 | 0.49 | 0.54 | [7 empty] | <0.04 | <0.005 | 10 | <2
| 10:05 | 上層、下層の | 快晴 | 0mm以上 5mm未満 |  |  |  |  | 13.2 | 流況: 通常の状況 |  |  |  |  | <0.001 | [5 empty] | <0.0005 | [9 empty] | <0.002 | <0.0005
2009-01-14 | 10:05 | 上層（表層） | 快晴 | 降雨なし | 2.6 | 8.1 |  |  | 0.5 | 29 |  | 5.7 | 通常の状況 | 緑色・中 | 無臭 | 7.6 | 0.3 | 0.9 | 1 | 9.7 | 23 |  | 0.53 | 0.004 | [26 empty] | <0.05 | 0.47 | 0.52 | [7 empty] | <0.04 | <0.005 | 10 | <2 |  |  |  | 0.5
| 10:05 | 下層 | 快晴 | 降雨なし |  | 8.5 |  |  | 28 |  |  |  | 通常の状況 |  | 無臭 | 7.6 | 0.3 | 1.2 | 1 | 10.1 |  |  | 0.53 | 0.004 | [26 empty] | <0.05 | 0.47 | 0.52 | [7 empty] | <0.04 | <0.005 | 10 | <2
| 10:05 | 上層、下層の | 快晴 | 降雨なし |  |  |  |  | 14.2 | 流況: 通常の状況 |  |  |  |  | <0.001 | [5 empty] | <0.0005 | [9 empty] | <0.002 | <0.0005
2009-02-04 | 10:20 | 上層（表層） | 曇り | 降雨なし | 5 | 8.3 |  |  | 0.5 | 26 |  | 1.2 | ゴミ、浮遊物多し | 灰緑色・淡（明） | 無臭 | 7.5 | 0.7 | 1.6 | 5 | 10.8 | 950 |  | 0.62 | 0.01 | [26 empty] | <0.05 | 0.54 | 0.59 | [7 empty] | <0.04 | <0.005 | 10 | <2 |  | <0.03 |  | 4.6
| 10:20 | 下層 | 曇り | 降雨なし |  | 8.1 |  |  | 25 |  |  |  | ゴミ、浮遊物多し |  | 無臭 | 7.4 | 0.2 | 1.1 | 3 | 10.4 |  |  | 0.54 | 0.005 | [26 empty] | <0.05 | 0.49 | 0.54 | [7 empty] | <0.04 | <0.005 | 10 | <2
| 10:20 | 上層、下層の | 曇り | 降雨なし |  |  |  |  | 12.7 | 流況: ゴミ、浮遊物多し |  |  |  |  | <0.001 | <0.001 | ND | <0.005 | <0.02 | <0.005 | <0.0005 |  |  | <0.002 | <0.0002 | <0.0004 | <0.002 | <0.004 | <0.0005 | <0.0006 | <0.002 | <0.0005 | <0.0002 |  |  |  | <0.001 | <0.002 | <0.08 | <0.02
2009-03-11 | 10:20 | 上層（表層） | 晴れ | 5mm以上10mm未満 | 7 | 8.8 |  |  | 0.5 | 27 |  | 3 | 通常の状況 | 緑色・淡（明） | 無臭 | 7.6 | 0.1 | 1.2 | 1 | 11.2 | 79 |  | 0.56 | 0.004 | [26 empty] | <0.05 | 0.53 | 0.58 | [7 empty] | <0.04 | <0.005 | 10 | <2 |  |  |  | 1.1
| 10:20 | 下層 | 晴れ | 5mm以上10mm未満 |  | 7.8 |  |  | 26 |  |  |  | 通常の状況 |  | 無臭 | 7.4 | 0.3 | 1.4 | 3 | 10.4 |  |  | 0.52 | 0.006 | [26 empty] | <0.05 | 0.49 | 0.54 | [7 empty] | <0.04 | <0.005 | 10 | <2
| 10:20 | 上層、下層の | 晴れ | 5mm以上10mm未満 |  |  |  |  | 13.2 | 流況: 通常の状況 |  |  |  |  | <0.001 | [5 empty] | <0.0005 | [9 empty] | <0.002 | <0.0005 |  | <0.0006 | <0.0003 | <0.002

## 湖西部
水域名称 | 丹沢湖 | 地点名称 | 湖西部 (14-551-53) | 類型名称 | 湖沼A | 測定機関名称 | 神奈川県
測定項目 | 採取時刻 | 採取位置 | 天候 | 前日天候 | 気温 | 水温 | 流速 | 流量 | 採取水深 | 全水深 | 透視度 | 透明度 | 流況 | 色相 | 臭気 | ｐＨ | ＢＯＤ | ＣＯＤ | ＳＳ | ＤＯ | 大腸菌群数 | ND-ヘキサン抽出物質 | 全窒素 | 全りん | 全亜鉛 | カドミウム | 全シアン | 鉛 | 六価クロム | 砒素 | 総水銀 | アルキル水銀 | ＰＣＢ | ジクロロメタン | 四塩化炭素 | 1，2-ジクロロエタン | 1，1-ジクロロエチレン | ｼｽ1，2-ジクロロエチレン | 1，1，1-トリクロロエタン | 1，1，2-トリクロロエタン | トリクロロエチレン | テトラクロロエチレン | 1，3-ジクロロプロペン | チウラム | シマジン | チオベンカルブ | ベンゼン | セレン | ふっ素 | ほう素 | 亜硝酸性窒素 | 硝酸性窒素 | 亜硝酸性窒素及び硝酸性窒素 | フェノール類 | 銅 | 溶解性鉄 | 溶解性マンガン | クロム | ＥＰND | ニッケル | アンモニア性窒素 | りん酸態りん | 電気伝導率 | 塩化物イオン | 塩分 | 陰イオン界面活性剤 | 非イオン界面活性剤 | クロロフィルａ | トリハロメタン生成能 | クロロホルム生成能 | ブロモジクロロメタン生成能 | ジブロモクロロメタン生成能 | ブロモホルム生成能 | 有機りん
単位 | 時：分 |  |  |  | ℃ | ℃ | m/s | m3/s | ｍ | ｍ | ㎝ | ｍ |  |  |  |  | ㎎/L | ㎎/L | ㎎/L | ㎎/L | MPND/100mL | ㎎/L | ㎎/L | ㎎/L | ㎎/L | ㎎/L | ㎎/L | ㎎/L | ㎎/L | ㎎/L | ㎎/L | ㎎/L | ㎎/L | ㎎/L | ㎎/L | ㎎/L | ㎎/L | ㎎/L | ㎎/L | ㎎/L | ㎎/L | ㎎/L | ㎎/L | ㎎/L | ㎎/L | ㎎/L | ㎎/L | ㎎/L | ㎎/L | ㎎/L | ㎎/L | ㎎/L | ㎎/L | ㎎/L | ㎎/L | ㎎/L | ㎎/L | ㎎/L | ㎎/L | ㎎/L | ㎎/L | ㎎/L | mS/m | ㎎/L | ‰ | ㎎/L | ㎎/L | mg/ｍ３ | ㎎/L | ㎎/L | ㎎/L | ㎎/L | ㎎/L | ㎎/L
採取年月日
2008-04-16 | 9:10 | 上層（表層） | 薄曇り | 降雨なし | 17 | 14.2 |  |  | 0.5 | 58 |  | 2.8 | 赤潮（またはアオコ等）が発生している | 緑褐色・濃（暗） | 沼沢臭（微） | 8.6 | 10 | 12 | 15 | 12.4 | 1400 | <0.5 | 1.4 | 0.045 | [26 empty] | <0.05 | 0.51 | 0.56 | [7 empty] | <0.04 | <0.005 | 9 | <2 |  |  |  | 74
| 9:10 | 下層 | 薄曇り | 降雨なし |  | 13 |  |  | 50 |  |  |  | 赤潮（またはアオコ等）が発生している |  | 土臭（微） | 7.5 | 0.2 | 1.2 | 4 | 10 |  |  | 0.59 | 0.027 | [26 empty] | <0.05 | 0.45 | 0.5 | [7 empty] | <0.04 | <0.005 | 10 | <2
| 9:10 | 上層、下層の | 薄曇り | 降雨なし |  |  |  |  | 25.3 | 流況: 赤潮（またはアオコ等）が発生している |  |  |  |  | 0.005 | [5 empty] | <0.0005 |  |  |  | <0.0002 |  |  |  | <0.0005 |  | <0.002 | <0.0005
2008-05-14 | 11:50 | 上層（表層） | 曇り | 0mm以上 5mm未満 | 14.2 | 14.6 |  |  | 0.5 | 56 |  | 2.2 | 濁り多し（上流または近海で工事のため） | 緑褐色・中 | 沼沢臭（微） | 9.3 | 2.1 | 6.7 | 8 | 12.2 | 2300 | <0.5 | 0.84 | 0.026 | [26 empty] | <0.05 | 0.4 | 0.45 | [7 empty] | <0.04 | <0.005 | 9 | <2 |  |  |  | 17
| 11:50 | 下層 | 曇り | 0mm以上 5mm未満 |  | 7.1 |  |  | 50 |  |  |  | 濁り多し（上流または近海で工事のため） |  | 土臭（微） | 8.1 | 0.6 | 1.6 | 7 | 8 |  |  | 0.57 | 0.009 | [26 empty] | <0.05 | 0.44 | 0.49 | [7 empty] | 0.05 | <0.005 | 10 | <2
| 11:50 | 上層、下層の | 曇り | 0mm以上 5mm未満 |  |  |  |  | 25.3 | 流況: 濁り多し（上流または近海で工事のため） |  |  |  |  | 0.008 | [5 empty] | <0.0005 |  |  |  | <0.0002 |  |  |  | <0.0005 |  | <0.002 | <0.0005
2008-06-11 | 9:15 | 上層（表層） | 曇り | 降雨なし | 20.4 | 19.2 |  |  | 0.5 | 54 |  | 4.2 | 赤潮（またはアオコ等）が発生している | 緑褐色・淡（明） | 沼沢臭（微） | 9.2 | 10 | 9.7 | 9 | 12.2 | 1300 | <0.5 | 0.92 | 0.037 | [26 empty] | <0.05 | 0.39 | 0.44 | [7 empty] | <0.04 | <0.005 | 9 | <2 |  |  |  | 32
| 9:15 | 下層 | 曇り | 降雨なし |  | 8.2 |  |  | 50 |  |  |  | 赤潮（またはアオコ等）が発生している |  | 無臭 | 7.1 | 0.2 | 1.2 | 3 | 6.8 |  |  | 0.57 | 0.006 | [26 empty] | <0.05 | 0.49 | 0.54 | [7 empty] | <0.04 | <0.005 | 10 | 2
| 9:15 | 上層、下層の | 曇り | 降雨なし |  |  |  |  | 25.3 | 流況: 赤潮（またはアオコ等）が発生している |  |  |  |  | 0.002 | [5 empty] | <0.0005 |  |  |  | <0.0002 |  |  |  | <0.0005 |  | <0.002 | <0.0005
2008-07-16 | 11:30 | 上層（表層） | 曇り | 0mm以上 5mm未満 | 25.7 | 24.5 |  |  | 0.5 | 53 |  | 1.8 | 赤潮（またはアオコ等）が発生している | 緑褐色・中 | 沼沢臭（微） | 9.4 | 13 | 14 | 19 | 11.8 | 33 | <0.5 | 1.6 | 0.084 | [26 empty] | <0.05 | 0.35 | 0.4 | [7 empty] | <0.04 | <0.005 | 9 | <2 |  |  |  | 77
| 11:30 | 下層 | 曇り | 0mm以上 5mm未満 |  | 9.6 |  |  | 50 |  |  |  | 赤潮（またはアオコ等）が発生している |  | 無臭 | 7.1 | 0.2 | 1.6 | 1 | 5 |  |  | 0.62 | 0.006 | [26 empty] | <0.05 | 0.44 | 0.49 | [7 empty] | 0.04 | <0.005 | 10 | <2
| 11:30 | 上層、下層の | 曇り | 0mm以上 5mm未満 |  |  |  |  | 25.3 | 流況: 赤潮（またはアオコ等）が発生している |  |  |  |  | 0.002 | [5 empty] | <0.0005 |  |  |  | <0.0002 |  |  |  | <0.0005 |  | <0.002 | <0.0005 |  | <0.0006 | <0.0003 | <0.002 | [12 empty] | <0.0006
2008-08-13 | 9:15 | 上層（表層） | 晴れ | 降雨なし | 27.8 | 26.5 |  |  | 0.5 | 49 |  | 3.6 | 通常の状況 | 緑色・中 | 無臭 | 9 | 3.1 | 5.1 | 3 | 10.1 | 220 | <0.5 | 0.76 | 0.018 | [26 empty] | <0.05 | 0.45 | 0.5 | [7 empty] | <0.04 | <0.005 | 9 | <2 |  | <0.03 |  | 31
| 9:15 | 下層 | 晴れ | 降雨なし |  | 7.3 |  |  | 48 |  |  |  | 通常の状況 |  | 土臭（微） | 7 | 0.1 | 1.7 | 7 | 4.1 |  |  | 0.61 | 0.005 | [26 empty] | <0.05 | 0.41 | 0.46 | [7 empty] | 0.04 | <0.005 | 10 | <2
| 9:15 | 上層、下層の | 晴れ | 降雨なし |  |  |  |  | 24.3 | 流況: 通常の状況 |  |  |  |  | 0.002 | <0.001 | ND | <0.005 | <0.02 | <0.005 | <0.0005 |  | ND | <0.002 | <0.0002 | <0.0004 | <0.002 | <0.004 | <0.0005 | <0.0006 | <0.002 | <0.0005 | <0.0002 |  |  |  | <0.001 | <0.002 | <0.08 | <0.02 |  |  |  | <0.005 | <0.01 | 0.03 | 0.06 | <0.02 |  | <0.008
2008-09-10 | 9:10 | 上層（表層） | 快晴 | 降雨なし | 22 | 21.5 |  |  | 0.5 | 48 |  | 3 | 通常の状況 | 黄緑色・濃（暗） | 沼沢臭（微） | 8.6 | 2.1 | 3.6 | 2 | 10 | 1100 | <0.5 | 0.74 | 0.019 | [26 empty] | <0.05 | 0.51 | 0.56 | [7 empty] | <0.04 | <0.005 | 10 | <2 |  |  |  | 24
| 9:10 | 下層 | 快晴 | 降雨なし |  | 9.5 |  |  | 47 |  |  |  | 通常の状況 |  | 無臭 | 7 | 0.2 | 1.7 | 2 | 3 |  |  | 0.59 | 0.007 | [26 empty] | <0.05 | 0.34 | 0.39 | [7 empty] | 0.05 | <0.005 | 10 | <2
| 9:10 | 上層、下層の | 快晴 | 降雨なし |  |  |  |  | 23.8 | 流況: 通常の状況 |  |  |  |  | 0.001 | [5 empty] | <0.0005 |  |  |  | <0.0002 |  |  |  | <0.0005 |  | <0.002 | <0.0005
2008-10-22 | 9:15 | 上層（表層） | 曇り | 降雨なし | 16.8 | 17.5 |  |  | 0.5 | 55 |  | 4 | 通常の状況 | 緑色・濃（暗） | 無臭 | 8.8 | 2.3 | 3.9 | 3 | 11.7 | 220 | <0.5 | 0.77 | 0.016 | [26 empty] | <0.05 | 0.45 | 0.5 | [7 empty] | <0.04 | <0.005 | 10 | <2 |  |  |  | 29
| 9:15 | 下層 | 曇り | 降雨なし |  | 9.3 |  |  | 50 |  |  |  | 通常の状況 |  | 無臭 | 7.1 | 0.1 | 1.6 | 2 | 2.4 |  |  | 0.59 | 0.007 | [26 empty] | <0.05 | 0.19 | 0.24 | [7 empty] | 0.1 | <0.005 | 11 | <2
| 9:15 | 上層、下層の | 曇り | 降雨なし |  |  |  |  | 25.2 | 流況: 通常の状況 |  |  |  |  | 0.001 | [5 empty] | <0.0005 |  |  |  | <0.0002 |  |  |  | <0.0005 |  | <0.002 | <0.0005
2008-11-13 | 12:15 | 上層（表層） | 快晴 | 0mm以上 5mm未満 | 17.4 | 14.8 |  |  | 0.5 | 56 |  | 6.5 | 通常の状況 | 緑色・中 | 沼沢臭（微） | 7.5 | 0.7 | 2 | 1 | 8.7 | 490 | <0.5 | 0.6 | 0.006 | [26 empty] | <0.05 | 0.48 | 0.53 | [7 empty] | <0.04 | <0.005 | 9 | <2 |  |  |  | 7.2
| 12:15 | 下層 | 快晴 | 0mm以上 5mm未満 |  | 7.6 |  |  | 50 |  |  |  | 通常の状況 |  | 土臭（微） | 6.9 | 0.3 | 1.9 | 4 | 2.7 |  |  | 0.53 | 0.005 | [26 empty] | <0.05 | 0.39 | 0.44 | [7 empty] | 0.04 | <0.005 | 11 | <2
| 12:15 | 上層、下層の | 快晴 | 0mm以上 5mm未満 |  |  |  |  | 25.2 | 流況: 通常の状況 |  |  |  |  | 0.002 | [5 empty] | <0.0005 |  |  |  | <0.0002 |  |  |  | <0.0005 |  | <0.002 | <0.0005
2008-12-03 | 9:20 | 上層（表層） | 快晴 | 0mm以上 5mm未満 | 6.6 | 11.5 |  |  | 0.5 | 58 |  | 5 | 通常の状況 | 緑色・濃（暗） | 無臭 | 7.4 | 0.5 | 1.8 | 1 | 8.5 | 130 | <0.5 | 0.55 | 0.007 | [26 empty] | <0.05 | 0.47 | 0.52 | [7 empty] | <0.04 | <0.005 | 10 | <2 |  |  |  | 7.6
| 9:20 | 下層 | 快晴 | 0mm以上 5mm未満 |  | 10.6 |  |  | 50 |  |  |  | 通常の状況 |  | 無臭 | 7.1 | 0.4 | 1.6 | 2 | 4.7 |  |  | 0.48 | 0.007 | [26 empty] | <0.05 | 0.34 | 0.39 | [7 empty] | 0.05 | <0.005 | 10 | <2
| 9:20 | 上層、下層の | 快晴 | 0mm以上 5mm未満 |  |  |  |  | 25.2 | 流況: 通常の状況 |  |  |  |  | <0.001 | [5 empty] | <0.0005 |  |  |  | <0.0002 |  |  |  | <0.0005 |  | <0.002 | <0.0005
2009-01-14 | 9:10 | 上層（表層） | 快晴 | 降雨なし | 1.6 | 7.8 |  |  | 0.5 | 60 |  | 5.5 | 通常の状況 | 緑色・中 | 無臭 | 7.5 | 0.4 | 1.1 | 1 | 9.8 | 49 | <0.5 | 0.53 | 0.006 | [26 empty] | <0.05 | 0.46 | 0.51 | [7 empty] | <0.04 | <0.005 | 10 | <2 |  |  |  | 0.9
| 9:10 | 下層 | 快晴 | 降雨なし |  | 7.5 |  |  | 50 |  |  |  | 通常の状況 |  | 無臭 | 7.6 | 0.4 | 1.4 | 1 | 10.1 |  |  | 0.59 | 0.007 | [26 empty] | <0.05 | 0.46 | 0.51 | [7 empty] | <0.04 | <0.005 | 10 | <2
| 9:10 | 上層、下層の | 快晴 | 降雨なし |  |  |  |  | 25.2 | 流況: 通常の状況 |  |  |  |  | 0.001 | [5 empty] | <0.0005 |  |  |  | <0.0002 |  |  |  | <0.0005 |  | <0.002 | <0.0005
2009-02-04 | 9:15 | 上層（表層） | 曇り | 降雨なし | 5.4 | 8 |  |  | 0.5 | 56 |  | 5 | 通常の状況 | 緑色・濃（暗） | 無臭 | 7.4 | 0.5 | 1.6 | 1 | 10.3 | 46 | <0.5 | 0.6 | 0.007 | [26 empty] | <0.05 | 0.48 | 0.53 | [7 empty] | <0.04 | <0.005 | 10 | <2 |  | <0.03 |  | 7
| 9:15 | 下層 | 曇り | 降雨なし |  | 7.8 |  |  | 50 |  |  |  | 通常の状況 |  | 無臭 | 7.4 | 0.4 | 1.5 | 2 | 10.6 |  |  | 0.58 | 0.006 | [26 empty] | <0.05 | 0.5 | 0.55 | [7 empty] | <0.04 | <0.005 | 10 | <2
| 9:15 | 上層、下層の | 曇り | 降雨なし |  |  |  |  | 25.2 | 流況: 通常の状況 |  |  |  |  | 0.001 | <0.001 | ND | <0.005 | <0.02 | <0.005 | <0.0005 |  | ND | <0.002 | <0.0002 | <0.0004 | <0.002 | <0.004 | <0.0005 | <0.0006 | <0.002 | <0.0005 | <0.0002 |  |  |  | <0.001 | <0.002 | <0.08 | <0.02 |  |  |  | <0.005 | <0.01 | <0.02 | <0.01 | <0.02 |  | <0.008
2009-03-11 | 9:10 | 上層（表層） | 薄曇り | 5mm以上10mm未満 | 8 | 8.5 |  |  | 0.5 | 57 |  | 4 | 通常の状況 | 緑色・中 | 無臭 | 7.9 | 1.1 | 3 | 2 | 11.8 | 170 | <0.5 | 0.66 | 0.02 | [26 empty] | <0.05 | 0.48 | 0.53 | [7 empty] | <0.04 | <0.005 | 10 | <2 |  |  |  | 13
| 9:10 | 下層 | 薄曇り | 5mm以上10mm未満 |  | 7.7 |  |  | 50 |  |  |  | 通常の状況 |  | 無臭 | 7.5 | 0.3 | 1.6 | 2 | 11 |  |  | 0.57 | 0.006 | [26 empty] | <0.05 | 0.48 | 0.53 | [7 empty] | <0.04 | <0.005 | 10 | <2
| 9:10 | 上層、下層の | 薄曇り | 5mm以上10mm未満 |  |  |  |  | 25.2 | 流況: 通常の状況 |  |  |  |  | 0.001 | [5 empty] | <0.0005 |  |  |  | <0.0002 |  |  |  | <0.0005 |  | <0.002 | <0.0005 |  | <0.0006 | <0.0003 | <0.002 | [12 empty] | <0.0006

## 玄倉水位観測所
水域名称 | 酒匂川(玄倉川） | 地点名称 | 玄倉水位観測所 (14-017-57) | 類型名称 | 河川A | 測定機関名称 | 神奈川県
測定項目 | 採取時刻 | 採取位置 | 天候 | 前日天候 | 気温 | 水温 | 流速 | 流量 | 採取水深 | 全水深 | 透視度 | 透明度 | 流況 | 色相 | 臭気 | ｐＨ | ＢＯＤ | ＣＯＤ | ＳＳ | ＤＯ | 大腸菌群数 | ｎ-ヘキサン抽出物質 | 全窒素 | 全りん | 全亜鉛 | カドミウム | 全シアン | 鉛 | 六価クロム | 砒素 | 総水銀 | アルキル水銀 | ＰＣＢ | ジクロロメタン | 四塩化炭素 | 1，2-ジクロロエタン | 1，1-ジクロロエチレン | ｼｽ1，2-ジクロロエチレン | 1，1，1-トリクロロエタン | 1，1，2-トリクロロエタン | トリクロロエチレン | テトラクロロエチレン | 1，3-ジクロロプロペン | チウラム | シマジン | チオベンカルブ | ベンゼン | セレン | ふっ素 | ほう素 | 亜硝酸性窒素 | 硝酸性窒素 | 亜硝酸性窒素及び硝酸性窒素 | フェノール類 | 銅 | 溶解性鉄 | 溶解性マンガン | クロム | ＥＰＮ | ニッケル | アンモニア性窒素 | りん酸態りん | 電気伝導率 | 塩化物イオン | 塩分 | 陰イオン界面活性剤 | 非イオン界面活性剤 | クロロフィルａ | トリハロメタン生成能 | クロロホルム生成能 | ブロモジクロロメタン生成能 | ジブロモクロロメタン生成能 | ブロモホルム生成能 | 有機りん
単位 | 時：分 |  |  |  | ℃ | ℃ | m/s | m3/s | ｍ | ｍ | ㎝ | ｍ |  |  |  |  | ㎎/L | ㎎/L | ㎎/L | ㎎/L | MPN/100mL | ㎎/L | ㎎/L | ㎎/L | ㎎/L | ㎎/L | ㎎/L | ㎎/L | ㎎/L | ㎎/L | ㎎/L | ㎎/L | ㎎/L | ㎎/L | ㎎/L | ㎎/L | ㎎/L | ㎎/L | ㎎/L | ㎎/L | ㎎/L | ㎎/L | ㎎/L | ㎎/L | ㎎/L | ㎎/L | ㎎/L | ㎎/L | ㎎/L | ㎎/L | ㎎/L | ㎎/L | ㎎/L | ㎎/L | ㎎/L | ㎎/L | ㎎/L | ㎎/L | ㎎/L | ㎎/L | ㎎/L | ㎎/L | mS/m | ㎎/L | ‰ | ㎎/L | ㎎/L | mg/m3 | ㎎/L | ㎎/L | ㎎/L | ㎎/L | ㎎/L | ㎎/L
採取年月日
2008-04-16 | 13:17 | 流心（中央） | 曇り | 降雨なし | 17.2 | 12.7 | 0.41 | 0.9 | 0.05 | 0.28 | >100 |  | 流量大（大雨、雪どけのため） | 無色 | 無臭 | 7.4 | <0.1 | 0.7 | 1 | 10.1 | 130 |  | 0.79 | 0.005 | 0.003 | [25 empty] | <0.05 | 0.78 | 0.83 | [7 empty] | <0.04 | 0.005 | 10 | <2
2008-05-14 | 9:30 | 流心（中央） | 雨 | 0mm以上 5mm未満 | 10.8 | 11 | 0.37 | 0.88 | 0.05 | 0.28 | 11 |  | 濁り多し（上流または近海で工事のため） | 灰色・中 | 土臭（微） | 7.8 | 0.2 | 2.4 | 32 | 10.6 | 2300 |  | 0.73 | 0.021 | 0.01 | [25 empty] | <0.05 | 0.62 | 0.67 | [9 empty] | 10 | <2
2008-06-11 | 12:30 | 流心（中央） | 曇り | 降雨なし | 21.8 | 17.8 | 0.22 | 0.75 | 0.05 | 0.25 | >100 |  | 通常の状況 | 無色 | 無臭 | 7.8 | <0.1 | 0.5 | <1 | 9.4 | 33 |  | 0.65 | 0.005 | 0.001 | [25 empty] | <0.05 | 0.65 | 0.7 | [7 empty] | <0.04 | <0.005 | 10 | <2
2008-07-16 | 9:15 | 流心（中央） | 曇り | 0mm以上 5mm未満 | 24.6 | 19 | 0.38 | 0.61 | 0.07 | 0.36 | >100 |  | 通常の状況 | 無色 | 無臭 | 7.8 | 0.1 | 0.6 | <1 | 9.5 | 280 |  | 0.68 | 0.004 | <0.001 | [25 empty] | <0.05 | 0.68 | 0.73 | [9 empty] | 10 | <2
2008-08-13 | 13:12 | 流心（中央） | 晴れ | 降雨なし | 28.8 | 23 | 0.32 | 0.59 | 0.04 | 0.2 | >100 |  | 通常の状況 | 無色 | 無臭 | 7.9 | <0.1 | 0.6 | 1 | 8.5 | 4900 |  | 0.8 | 0.005 | <0.001 | [25 empty] | <0.05 | 0.76 | 0.81 | [7 empty] | <0.04 | <0.005 | 10 | <2
2008-09-10 | 12:42 | 流心（中央） | 晴れ | 降雨なし | 28 | 20.4 | 0.16 | 0.77 | 0.12 | 0.62 | >100 |  | 通常の状況 | 無色 | 無臭 | 7.8 | 0.2 | 0.8 | <1 | 8.7 | 790 |  | 0.75 | 0.005 | <0.001 | [25 empty] | <0.05 | 0.75 | 0.8 | [9 empty] | 9 | <2
2008-10-22 | 12:58 | 流心（中央） | 晴れ | 降雨なし | 19.2 | 16.3 | 0.42 | 0.47 | 0.04 | 0.22 | >100 |  | 通常の状況 | 無色 | 無臭 | 7.4 | <0.1 | 0.6 | <1 | 10 | 790 |  | 0.69 | 0.005 | <0.001 | [25 empty] | <0.05 | 0.65 | 0.7 | [7 empty] | <0.04 | <0.005 | 10 | <2
2008-11-13 | 8:57 | 流心（中央） | 快晴 | 0mm以上 5mm未満 | 8 | 10.6 | 0.54 | 0.49 | 0.04 | 0.24 | >100 |  | 通常の状況 | 無色 | 無臭 | 7.6 | 0.1 | 0.7 | <1 | 10.6 | 130 |  | 0.65 | 0.004 | <0.001 | [25 empty] | <0.05 | 0.65 | 0.7 | [9 empty] | 10 | <2
2008-12-03 | 12:35 | 流心（中央） | 快晴 | 0mm以上 5mm未満 | 12.6 | 10.1 | 0.24 | 0.47 | 0.09 | 0.49 | >100 |  | 通常の状況 | 無色 | 無臭 | 7.8 | 0.1 | 0.6 | <1 | 10.7 | 130 |  | 0.63 | 0.003 | <0.001 | [25 empty] | <0.05 | 0.66 | 0.71 | [7 empty] | <0.04 | <0.005 | 11 | <2
2009-01-14 | 12:30 | 流心（中央） | 晴れ | 降雨なし | 6.6 | 5.8 | 0.3 | 1.1 | 0.07 | 0.38 | >100 |  | 通常の状況 | 無色 | 無臭 | 7.8 | <0.1 | 0.4 | 2 | 12.1 | 330 |  | 0.5 | 0.004 | <0.001 | [25 empty] | <0.05 | 0.49 | 0.54 | [9 empty] | 9 | <2
2009-02-04 | 12:02 | 流心（中央） | 曇り | 降雨なし | 5.2 | 7.3 | 0.28 | 0.89 | 0.1 | 0.5 | >100 |  | 通常の状況 | 無色 | 無臭 | 7.5 | <0.1 | 0.4 | 2 | 11.6 | 79 |  | 0.69 | 0.006 | <0.001 | [25 empty] | <0.05 | 0.67 | 0.72 | [7 empty] | <0.04 | <0.005 | 10 | <2
2009-03-11 | 12:46 | 流心（中央） | 晴れ | 5mm以上10mm未満 | 8.6 | 10.9 | 0.21 | 0.56 | 0.08 | 0.44 | >100 |  | 通常の状況 | 無色 | 無臭 | 7.7 | <0.1 | 0.6 | <1 | 10.8 | 49 |  | 0.63 | 0.009 | <0.001 | [25 empty] | <0.05 | 0.65 | 0.7 | [9 empty] | 10 | <2

## 湖流入前（河内川）
水域名称 | 酒匂川(河内川） | 地点名称 | 湖流入前（河内川） (14-017-58) | 類型名称 | 河川A | 測定機関名称 | 神奈川県
測定項目 | 採取時刻 | 採取位置 | 天候 | 前日天候 | 気温 | 水温 | 流速 | 流量 | 採取水深 | 全水深 | 透視度 | 透明度 | 流況 | 色相 | 臭気 | ｐＨ | ＢＯＤ | ＣＯＤ | ＳＳ | ＤＯ | 大腸菌群数 | ｎ-ヘキサン抽出物質 | 全窒素 | 全りん | 全亜鉛 | カドミウム | 全シアン | 鉛 | 六価クロム | 砒素 | 総水銀 | アルキル水銀 | ＰＣＢ | ジクロロメタン | 四塩化炭素 | 1，2-ジクロロエタン | 1，1-ジクロロエチレン | ｼｽ1，2-ジクロロエチレン | 1，1，1-トリクロロエタン | 1，1，2-トリクロロエタン | トリクロロエチレン | テトラクロロエチレン | 1，3-ジクロロプロペン | チウラム | シマジン | チオベンカルブ | ベンゼン | セレン | ふっ素 | ほう素 | 亜硝酸性窒素 | 硝酸性窒素 | 亜硝酸性窒素及び硝酸性窒素 | フェノール類 | 銅 | 溶解性鉄 | 溶解性マンガン | クロム | ＥＰＮ | ニッケル | アンモニア性窒素 | りん酸態りん | 電気伝導率 | 塩化物イオン | 塩分 | 陰イオン界面活性剤 | 非イオン界面活性剤 | クロロフィルａ | トリハロメタン生成能 | クロロホルム生成能 | ブロモジクロロメタン生成能 | ジブロモクロロメタン生成能 | ブロモホルム生成能 | 有機りん
単位 | 時：分 |  |  |  | ℃ | ℃ | m/s | m3/s | ｍ | ｍ | ㎝ | ｍ |  |  |  |  | ㎎/L | ㎎/L | ㎎/L | ㎎/L | MPN/100mL | ㎎/L | ㎎/L | ㎎/L | ㎎/L | ㎎/L | ㎎/L | ㎎/L | ㎎/L | ㎎/L | ㎎/L | ㎎/L | ㎎/L | ㎎/L | ㎎/L | ㎎/L | ㎎/L | ㎎/L | ㎎/L | ㎎/L | ㎎/L | ㎎/L | ㎎/L | ㎎/L | ㎎/L | ㎎/L | ㎎/L | ㎎/L | ㎎/L | ㎎/L | ㎎/L | ㎎/L | ㎎/L | ㎎/L | ㎎/L | ㎎/L | ㎎/L | ㎎/L | ㎎/L | ㎎/L | ㎎/L | ㎎/L | mS/m | ㎎/L | ‰ | ㎎/L | ㎎/L | mg/m3 | ㎎/L | ㎎/L | ㎎/L | ㎎/L | ㎎/L | ㎎/L
採取年月日
2008-04-16 | 12:52 | 流心（中央） | 曇り | 降雨なし | 19 | 13.2 | 0.2 | 0.93 | 0.09 | 0.48 | >100 |  | 流量大（大雨、雪どけのため） | 無色 | 無臭 | 7.5 | 0.1 | 0.8 | 1 | 10.1 | 330 |  | 0.79 | 0.006 | 0.003 | [25 empty] | <0.05 | 0.78 | 0.83 | [7 empty] | <0.04 | 0.006 | 9 | 2
2008-05-14 | 9:57 | 流心（中央） | 雨 | 0mm以上 5mm未満 | 10.8 | 11.6 | 0.27 | 0.85 | 0.1 | 0.5 | >100 |  | 通常の状況 | 無色 | 無臭 | 7.6 | 0.3 | 1.7 | 3 | 10.4 | 3300 |  | 0.74 | 0.015 | 0.008 | [25 empty] | <0.05 | 0.65 | 0.7 | [9 empty] | 9 | 2
2008-06-11 | 13:05 | 流心（中央） | 曇り | 降雨なし | 23.4 | 18.6 | 0.19 | 0.77 | 0.08 | 0.44 | >100 |  | 通常の状況 | 無色 | 無臭 | 7.9 | 0.1 | 1 | <1 | 9.2 | 1700 |  | 0.67 | 0.007 | <0.001 | [25 empty] | <0.05 | 0.66 | 0.71 | [7 empty] | <0.04 | 0.005 | 9 | 2
2008-07-16 | 9:50 | 流心（中央） | 曇り | 0mm以上 5mm未満 | 29.4 | 20.1 | 0.18 | 0.63 | 0.07 | 0.38 | >100 |  | 通常の状況 | 無色 | 無臭 | 7.9 | 0.1 | 1 | <1 | 8.9 | 1300 |  | 0.77 | 0.008 | <0.001 | [25 empty] | <0.05 | 0.72 | 0.77 | [9 empty] | 10 | 2
2008-08-13 | 12:38 | 流心（中央） | 晴れ | 降雨なし | 29 | 24 | 0.14 | 0.51 | 0.06 | 0.33 | >100 |  | 通常の状況 | 無色 | 無臭 | 8 | <0.1 | 1 | 1 | 8.2 | 3300 |  | 0.88 | 0.013 | 0.001 | [25 empty] | <0.05 | 0.84 | 0.89 | [7 empty] | <0.04 | 0.009 | 10 | 2
2008-09-10 | 12:15 | 流心（中央） | 晴れ | 降雨なし | 25.9 | 21.5 | 0.25 | 0.95 | 0.09 | 0.49 | >100 |  | 通常の状況 | 無色 | 無臭 | 8 | 0.1 | 0.9 | <1 | 8.7 | 2300 |  | 0.76 | 0.006 | <0.001 | [25 empty] | <0.05 | 0.76 | 0.81 | [9 empty] | 9 | <2
2008-10-22 | 12:32 | 流心（中央） | 晴れ | 降雨なし | 19.4 | 16.8 | 0.13 | 0.4 | 0.06 | 0.34 | >100 |  | 通常の状況 | 無色 | 無臭 | 8 | <0.1 | 0.9 | <1 | 9.7 | 1700 |  | 0.77 | 0.015 | <0.001 | [25 empty] | <0.05 | 0.76 | 0.81 | [7 empty] | <0.04 | 0.011 | 11 | 2
2008-11-13 | 9:30 | 流心（中央） | 快晴 | 0mm以上 5mm未満 | 15.8 | 11.7 | 0.18 | 0.82 | 0.08 | 0.43 | >100 |  | 通常の状況 | 無色 | 無臭 | 7.8 | 0.2 | 0.7 | <1 | 10.6 | 2200 |  | 0.66 | 0.005 | <0.001 | [25 empty] | <0.05 | 0.65 | 0.7 | [9 empty] | 9 | <2
2008-12-03 | 12:06 | 流心（中央） | 快晴 | 0mm以上 5mm未満 | 14.4 | 10.8 | 0.09 | 0.3 | 0.08 | 0.43 | >100 |  | 通常の状況 | 無色 | 無臭 | 7.9 | 0.1 | 0.7 | <1 | 10.7 | 700 |  | 0.78 | 0.015 | <0.001 | [25 empty] | <0.05 | 0.78 | 0.83 | [7 empty] | <0.04 | 0.013 | 12 | 2
2009-01-14 | 12:05 | 流心（中央） | 晴れ | 降雨なし | 6.8 | 7.7 | 0.09 | 0.27 | 0.08 | 0.43 | >100 |  | 通常の状況 | 無色 | 無臭 | 8.4 | 0.2 | 0.4 | <1 | 12.1 | 700 |  | 0.7 | 0.01 | 0.004 | [25 empty] | <0.05 | 0.67 | 0.72 | [9 empty] | 11 | 2
2009-02-04 | 12:40 | 流心（中央） | 曇り | 降雨なし | 5.4 | 7.6 | 0.11 | 0.5 | 0.09 | 0.45 | >100 |  | 通常の状況 | 無色 | 無臭 | 7.6 | 0.3 | 0.6 | <1 | 10.1 | 1100 |  | 0.88 | 0.008 | <0.001 | [25 empty] | <0.05 | 0.83 | 0.88 | [7 empty] | <0.04 | 0.008 | 10 | 2
2009-03-11 | 12:25 | 流心（中央） | 晴れ | 5mm以上10mm未満 | 9.4 | 10.6 | 0.12 | 0.52 | 0.1 | 0.52 | >100 |  | 通常の状況 | 無色 | 無臭 | 7.7 | 0.1 | 0.8 | <1 | 11 | 230 |  | 0.74 | 0.011 | <0.001 | [25 empty] | <0.05 | 0.74 | 0.79 | [9 empty] | 10 | 2

## 落合発電所
水域名称 | 酒匂川(発電所放流水 | 地点名称 | 落合発電所 (14-017-56) | 類型名称 | 河川A | 測定機関名称 | 神奈川県
測定項目 | 採取時刻 | 採取位置 | 天候 | 前日天候 | 気温 | 水温 | 流速 | 流量 | 採取水深 | 全水深 | 透視度 | 透明度 | 流況 | 色相 | 臭気 | ｐＨ | ＢＯＤ | ＣＯＤ | ＳＳ | ＤＯ | 大腸菌群数 | ｎ-ヘキサン抽出物質 | 全窒素 | 全りん | 全亜鉛 | カドミウム | 全シアン | 鉛 | 六価クロム | 砒素 | 総水銀 | アルキル水銀 | ＰＣＢ | ジクロロメタン | 四塩化炭素 | 1，2-ジクロロエタン | 1，1-ジクロロエチレン | ｼｽ1，2-ジクロロエチレン | 1，1，1-トリクロロエタン | 1，1，2-トリクロロエタン | トリクロロエチレン | テトラクロロエチレン | 1，3-ジクロロプロペン | チウラム | シマジン | チオベンカルブ | ベンゼン | セレン | ふっ素 | ほう素 | 亜硝酸性窒素 | 硝酸性窒素 | 亜硝酸性窒素及び硝酸性窒素 | フェノール類 | 銅 | 溶解性鉄 | 溶解性マンガン | クロム | ＥＰＮ | ニッケル | アンモニア性窒素 | りん酸態りん | 電気伝導率 | 塩化物イオン | 塩分 | 陰イオン界面活性剤 | 非イオン界面活性剤 | クロロフィルａ | トリハロメタン生成能 | クロロホルム生成能 | ブロモジクロロメタン生成能 | ジブロモクロロメタン生成能 | ブロモホルム生成能 | 有機りん
単位 | 時：分 |  |  |  | ℃ | ℃ | m/s | m3/s | ｍ | ｍ | ㎝ | ｍ |  |  |  |  | ㎎/L | ㎎/L | ㎎/L | ㎎/L | MPN/100mL | ㎎/L | ㎎/L | ㎎/L | ㎎/L | ㎎/L | ㎎/L | ㎎/L | ㎎/L | ㎎/L | ㎎/L | ㎎/L | ㎎/L | ㎎/L | ㎎/L | ㎎/L | ㎎/L | ㎎/L | ㎎/L | ㎎/L | ㎎/L | ㎎/L | ㎎/L | ㎎/L | ㎎/L | ㎎/L | ㎎/L | ㎎/L | ㎎/L | ㎎/L | ㎎/L | ㎎/L | ㎎/L | ㎎/L | ㎎/L | ㎎/L | ㎎/L | ㎎/L | ㎎/L | ㎎/L | ㎎/L | ㎎/L | mS/m | ㎎/L | ‰ | ㎎/L | ㎎/L | mg/m3 | ㎎/L | ㎎/L | ㎎/L | ㎎/L | ㎎/L | ㎎/L
採取年月日
2008-04-16 | 11:50 | 流心（中央） | 曇り | 降雨なし | 18.4 | 13 |  | 3.6 | 0 |  | >100 |  | 流量大（大雨、雪どけのため） | 無色 | 無臭 | 7.5 | <0.1 | 0.7 | 1 | 10.7 | 220 |  | 0.58 | 0.009 | 0.002 | [25 empty] | <0.05 | 0.58 | 0.63 | [7 empty] | <0.04 | 0.008 | 7 | <2
2008-05-14 | 10:45 | 流心（中央） | 曇り | 0mm以上 5mm未満 | 12 | 12.3 |  | 4.1 | 0 |  | >100 |  | 通常の状況 | 無色 | 無臭 | 7.6 | <0.1 | 1 | 1 | 11.2 | 490 |  | 0.51 | 0.009 | 0.009 | [25 empty] | <0.05 | 0.52 | 0.57 | [9 empty] | 8 | <2
2008-06-11 | 14:10 | 流心（中央） | 晴れ | 降雨なし | 22.8 | 16.5 |  | 3.8 | 0 |  | >100 |  | 通常の状況 | 無色 | 無臭 | 7.7 | <0.1 | 1.1 | <1 | 10.2 | 140 |  | 0.67 | 0.008 | 0.002 | [25 empty] | <0.05 | 0.49 | 0.54 | [7 empty] | <0.04 | 0.007 | 7 | <2
2008-07-16 | 10:45 | 流心（中央） | 曇り | 0mm以上 5mm未満 | 27 | 19.1 |  | 4.1 | 0 |  | >100 |  | 通常の状況 | 無色 | 無臭 | 7.7 | 0.1 | 0.8 | 1 | 9.5 | 490 |  | 0.49 | 0.01 | <0.001 | [25 empty] | <0.05 | 0.49 | 0.54 | [9 empty] | 7 | <2
2008-08-13 | 11:45 | 流心（中央） | 晴れ | 降雨なし | 29.8 | 20.2 |  | 3.4 | 0 |  | >100 |  | 通常の状況 | 無色 | 無臭 | 7.6 | <0.1 | 0.7 | 2 | 9 | 3300 |  | 0.56 | 0.012 | <0.001 | [25 empty] | <0.05 | 0.52 | 0.57 | [7 empty] | <0.04 | 0.009 | 8 | <2
2008-09-10 | 11:22 | 流心（中央） | 晴れ | 降雨なし | 25.9 | 17.6 |  | 4.1 | 0 |  | >100 |  | 通常の状況 | 無色 | 無臭 | 7.7 | <0.1 | 1.1 | 2 | 9.4 | 490 |  | 0.56 | 0.011 | <0.001 | [25 empty] | <0.05 | 0.54 | 0.59 | [9 empty] | 8 | <2
2008-10-22 | 11:40 | 流心（中央） | 曇り | 降雨なし | 20.2 | 16.2 |  | 3.8 | 0 |  | >100 |  | 通常の状況 | 無色 | 無臭 | 7.7 | <0.1 | 0.9 | 1 | 10.1 | 1300 |  | 0.5 | 0.012 | <0.001 | [25 empty] | <0.05 | 0.5 | 0.55 | [7 empty] | <0.04 | 0.01 | 8 | <2
2008-11-13 | 10:54 | 流心（中央） | 快晴 | 0mm以上 5mm未満 | 15 | 12.8 | 0.36 | 0.6 | 0.07 | 0.35 | >100 |  | 通常の状況 | 無色 | 無臭 | 7.7 | 0.2 | 1 | 3 | 10.5 | 490 |  | 0.59 | 0.005 | <0.001 | [25 empty] | <0.05 | 0.58 | 0.63 | [9 empty] | 7 | <2
2008-12-03 | 11:15 | 流心（中央） | 快晴 | 0mm以上 5mm未満 | 12.8 | 9.9 |  | 2.8 | 0 |  | >100 |  | 通常の状況 | 無色 | 無臭 | 7.7 | 0.1 | 0.7 | <1 | 11.3 | 230 |  | 0.48 | 0.009 | <0.001 | [25 empty] | <0.05 | 0.5 | 0.55 | [7 empty] | <0.04 | 0.008 | 8 | <2
2009-01-14 | 11:15 | 流心（中央） | 晴れ | 降雨なし | 7.8 | 6.9 |  | 1.4 | 0 |  | >100 |  | 通常の状況 | 無色 | 無臭 | 7.8 | 0.2 | 0.3 | <1 | 12.4 | 46 |  | 0.52 | 0.008 | <0.001 | [25 empty] | <0.05 | 0.5 | 0.55 | [9 empty] | 8 | <2
2009-02-04 | 13:25 | 流心（中央） | 曇り | 降雨なし | 6.1 | 8.6 |  | 2.4 | 0 |  | >100 |  | 通常の状況 | 無色 | 無臭 | 7.4 | 0.2 | 0.6 | <1 | 11.7 | 33 |  | 0.63 | 0.008 | <0.001 | [25 empty] | <0.05 | 0.62 | 0.67 | [7 empty] | <0.04 | 0.007 | 8 | <2
2009-03-11 | 11:33 | 流心（中央） | 晴れ | 5mm以上10mm未満 | 8.9 | 9.2 |  | 3.9 | 0 |  | >100 |  | 通常の状況 | 無色 | 無臭 | 7.6 | <0.1 | 0.7 | 1 | 11.7 | 110 |  | 0.53 | 0.008 | <0.001 | [25 empty] | <0.05 | 0.55 | 0.6 | [9 empty] | 8 | <2

## 湖流入前（世附川）
水域名称 | 酒匂川(世附川） | 地点名称 | 湖流入前（世附川） (14-017-59) | 類型名称 | 河川A | 測定機関名称 | 神奈川県
測定項目 | 採取時刻 | 採取位置 | 天候 | 前日天候 | 気温 | 水温 | 流速 | 流量 | 採取水深 | 全水深 | 透視度 | 透明度 | 流況 | 色相 | 臭気 | ｐＨ | ＢＯＤ | ＣＯＤ | ＳＳ | ＤＯ | 大腸菌群数 | ｎ-ヘキサン抽出物質 | 全窒素 | 全りん | 全亜鉛 | カドミウム | 全シアン | 鉛 | 六価クロム | 砒素 | 総水銀 | アルキル水銀 | ＰＣＢ | ジクロロメタン | 四塩化炭素 | 1，2-ジクロロエタン | 1，1-ジクロロエチレン | ｼｽ1，2-ジクロロエチレン | 1，1，1-トリクロロエタン | 1，1，2-トリクロロエタン | トリクロロエチレン | テトラクロロエチレン | 1，3-ジクロロプロペン | チウラム | シマジン | チオベンカルブ | ベンゼン | セレン | ふっ素 | ほう素 | 亜硝酸性窒素 | 硝酸性窒素 | 亜硝酸性窒素及び硝酸性窒素 | フェノール類 | 銅 | 溶解性鉄 | 溶解性マンガン | クロム | ＥＰＮ | ニッケル | アンモニア性窒素 | りん酸態りん | 電気伝導率 | 塩化物イオン | 塩分 | 陰イオン界面活性剤 | 非イオン界面活性剤 | クロロフィルａ | トリハロメタン生成能 | クロロホルム生成能 | ブロモジクロロメタン生成能 | ジブロモクロロメタン生成能 | ブロモホルム生成能 | 有機りん
単位 | 時：分 |  |  |  | ℃ | ℃ | m/s | m3/s | ｍ | ｍ | ㎝ | ｍ |  |  |  |  | ㎎/L | ㎎/L | ㎎/L | ㎎/L | MPN/100mL | ㎎/L | ㎎/L | ㎎/L | ㎎/L | ㎎/L | ㎎/L | ㎎/L | ㎎/L | ㎎/L | ㎎/L | ㎎/L | ㎎/L | ㎎/L | ㎎/L | ㎎/L | ㎎/L | ㎎/L | ㎎/L | ㎎/L | ㎎/L | ㎎/L | ㎎/L | ㎎/L | ㎎/L | ㎎/L | ㎎/L | ㎎/L | ㎎/L | ㎎/L | ㎎/L | ㎎/L | ㎎/L | ㎎/L | ㎎/L | ㎎/L | ㎎/L | ㎎/L | ㎎/L | ㎎/L | ㎎/L | ㎎/L | mS/m | ㎎/L | ‰ | ㎎/L | ㎎/L | mg/m3 | ㎎/L | ㎎/L | ㎎/L | ㎎/L | ㎎/L | ㎎/L
採取年月日
2008-04-16 | 12:20 | 流心（中央） | 曇り | 降雨なし | 17.3 | 12.7 | 0.11 | 0.52 | 0.11 | 0.59 | >100 |  | 流量大（大雨、雪どけのため） | 無色 | 無臭 | 7.4 | <0.1 | 1 | <1 | 10.1 | 120 |  | 0.7 | 0.008 | 0.003 | [25 empty] | <0.05 | 0.68 | 0.73 | [7 empty] | <0.04 | 0.006 | 12 | <2
2008-05-14 | 10:22 | 流心（中央） | 霧雨 | 0mm以上 5mm未満 | 12 | 11.2 | 0.16 | 0.83 | 0.11 | 0.55 | >100 |  | ゴミ、浮遊物多し | 灰色・淡（明） | 無臭 | 7.9 | 0.2 | 2 | 4 | 10.8 | 490 |  | 0.62 | 0.01 | 0.007 | [25 empty] | <0.05 | 0.55 | 0.6 | [9 empty] | 11 | <2
2008-06-11 | 13:36 | 流心（中央） | 薄曇り | 降雨なし | 22.6 | 17 | 0.16 | 0.95 | 0.13 | 0.67 | >100 |  | 通常の状況 | 無色 | 無臭 | 8.1 | 0.1 | 0.8 | <1 | 9.5 | 460 |  | 0.58 | 0.008 | 0.007 | [25 empty] | <0.05 | 0.57 | 0.62 | [7 empty] | <0.04 | 0.007 | 10 | <2
2008-07-16 | 10:16 | 流心（中央） | 晴れ | 0mm以上 5mm未満 | 25.2 | 18.5 | 0.23 | 1.2 | 0.11 | 0.58 | >100 |  | 通常の状況 | 無色 | 無臭 | 7.9 | 0.1 | 0.7 | <1 | 9.1 | 490 |  | 0.64 | 0.01 | 0.002 | [25 empty] | <0.05 | 0.62 | 0.67 | [9 empty] | 10 | <2
2008-08-13 | 12:05 | 流心（中央） | 晴れ | 降雨なし | 29 | 21.2 | 0.15 | 0.79 | 0.12 | 0.63 | >100 |  | 通常の状況 | 無色 | 無臭 | 7.7 | <0.1 | 0.9 | <1 | 8.4 | 2200 |  | 0.67 | 0.009 | <0.001 | [25 empty] | <0.05 | 0.66 | 0.71 | [7 empty] | <0.04 | 0.008 | 10 | <2
2008-09-10 | 11:45 | 流心（中央） | 晴れ | 降雨なし | 24.6 | 20.6 | 0.1 | 0.73 | 0.15 | 0.75 | >100 |  | 通常の状況 | 無色 | 無臭 | 8 | 0.1 | 0.9 | <1 | 8.9 | 790 |  | 0.64 | 0.009 | <0.001 | [25 empty] | <0.05 | 0.64 | 0.69 | [9 empty] | 12 | <2
2008-10-22 | 12:05 | 流心（中央） | 曇り | 降雨なし | 18 | 14.8 | 0.12 | 0.47 | 0.1 | 0.5 | >100 |  | 通常の状況 | 無色 | 無臭 | 8 | 0.1 | 0.9 | <1 | 9.9 | 700 |  | 0.68 | 0.007 | <0.001 | [25 empty] | <0.05 | 0.56 | 0.61 | [7 empty] | <0.04 | <0.005 | 13 | <2
2008-11-13 | 10:00 | 流心（中央） | 快晴 | 0mm以上 5mm未満 | 15.2 | 10.1 | 0.27 | 1.7 | 0.11 | 0.57 | >100 |  | ゴミ、浮遊物多し | 灰色・淡（明） | 無臭 | 7.8 | 0.2 | 1.8 | 4 | 10.8 | 170 |  | 0.54 | 0.012 | <0.001 | [25 empty] | <0.05 | 0.47 | 0.52 | [9 empty] | 10 | <2
2008-12-03 | 11:40 | 流心（中央） | 快晴 | 0mm以上 5mm未満 | 14.5 | 7.5 | 0.09 | 0.5 | 0.12 | 0.6 | >100 |  | 通常の状況 | 無色 | 無臭 | 7.9 | <0.1 | 0.7 | <1 | 11.4 | 490 |  | 0.57 | 0.007 | <0.001 | [25 empty] | <0.05 | 0.58 | 0.63 | [7 empty] | <0.04 | 0.006 | 12 | <2
2009-01-14 | 11:35 | 流心（中央） | 晴れ | 降雨なし | 9.6 | 3.6 | 0.08 | 0.43 | 0.13 | 0.67 | >100 |  | 通常の状況 | 無色 | 無臭 | 8.1 | 0.2 | 0.4 | <1 | 13.3 | 33 |  | 0.5 | 0.003 | <0.001 | [25 empty] | <0.05 | 0.5 | 0.55 | [9 empty] | 12 | <2
2009-02-04 | 13:05 | 流心（中央） | 曇り | 降雨なし | 5.6 | 6.6 | 0.14 | 0.64 | 0.11 | 0.59 | >100 |  | 通常の状況 | 無色 | 無臭 | 7.6 | 0.1 | 0.6 | <1 | 11.8 | 79 |  | 0.62 | 0.008 | <0.001 | [25 empty] | <0.05 | 0.62 | 0.67 | [7 empty] | <0.04 | 0.007 | 12 | <2
2009-03-11 | 11:56 | 流心（中央） | 晴れ | 5mm以上10mm未満 | 7.5 | 7.5 | 0.22 | 1.5 | 0.16 | 0.8 | >100 |  | 通常の状況 | 無色 | 無臭 | 7.8 | 0.1 | 0.9 | <1 | 11.5 | 110 |  | 0.47 | 0.01 | <0.001 | [25 empty] | <0.05 | 0.48 | 0.53 | [9 empty] | 9 | <2