## 小田急鉄橋
水域名称 | 金目川 | 地点名称 | 小田急鉄橋 (14-013-01) | 類型名称 | 河川A | 測定機関名称 | 神奈川県
測定項目 | 採取時刻 | 採取位置 | 天候 | 前日天候 | 気温 | 水温 | 流速 | 流量 | 採取水深 | 全水深 | 透視度 | 透明度 | 流況 | 色相 | 臭気 | ｐＨ | ＢＯＤ | ＣＯＤ | ＳＳ | ＤＯ | 大腸菌群数 | ND-ヘキサン抽出物質 | 全窒素 | 全りん | 全亜鉛 | カドミウム | 全シアン | 鉛 | 六価クロム | 砒素 | 総水銀 | アルキル水銀 | ＰＣＢ | ジクロロメタン | 四塩化炭素 | 1，2-ジクロロエタン | 1，1-ジクロロエチレン | ｼｽ1，2-ジクロロエチレン | 1，1，1-トリクロロエタン | 1，1，2-トリクロロエタン | トリクロロエチレン | テトラクロロエチレン | 1，3-ジクロロプロペン | チウラム | シマジン | チオベンカルブ | ベンゼン | セレン | ふっ素 | ほう素 | 亜硝酸性窒素 | 硝酸性窒素 | 亜硝酸性窒素及び硝酸性窒素 | フェノール類 | 銅 | 溶解性鉄 | 溶解性マンガン | クロム | ＥＰND | ニッケル | アンモニア性窒素 | りん酸態りん | 電気伝導率 | 塩化物イオン | 塩分 | 陰イオン界面活性剤 | 非イオン界面活性剤 | クロロフィルａ | トリハロメタン生成能 | クロロホルム生成能 | ブロモジクロロメタン生成能 | ジブロモクロロメタン生成能 | ブロモホルム生成能 | 有機りん
単位 | 時：分 |  |  |  | ℃ | ℃ | m/s | m3/s | ｍ | ｍ | ㎝ | ｍ |  |  |  |  | ㎎/L | ㎎/L | ㎎/L | ㎎/L | MPND/100mL | ㎎/L | ㎎/L | ㎎/L | ㎎/L | ㎎/L | ㎎/L | ㎎/L | ㎎/L | ㎎/L | ㎎/L | ㎎/L | ㎎/L | ㎎/L | ㎎/L | ㎎/L | ㎎/L | ㎎/L | ㎎/L | ㎎/L | ㎎/L | ㎎/L | ㎎/L | ㎎/L | ㎎/L | ㎎/L | ㎎/L | ㎎/L | ㎎/L | ㎎/L | ㎎/L | ㎎/L | ㎎/L | ㎎/L | ㎎/L | ㎎/L | ㎎/L | ㎎/L | ㎎/L | ㎎/L | ㎎/L | ㎎/L | mS/m | ㎎/L | ‰ | ㎎/L | ㎎/L | mg/m3 | ㎎/L | ㎎/L | ㎎/L | ㎎/L | ㎎/L | ㎎/L
採取年月日
2008-04-16 | 11:27 | 流心（中央） | 曇り | 降雨なし | 20.4 | 18 | 0.4 | 1.49 | 0.07 | 0.37 | >100 |  | 通常の状況 | 無色 | 無臭 | 7.8 | 0.9 | 2.2 | 1 | 9 | 7900 |  | 5 | 0.12 | 0.005 | <0.001 | ND | <0.005 | <0.02 | <0.005 | <0.0005 |  |  |  | <0.0002 |  |  |  | <0.0005 |  | <0.002 | 0.0007 | [6 empty] | <0.08 | <0.02 | 0.05 | 4.1 | 4.1 | [7 empty] | 0.35 | 0.11 | 32 | 16
| 23:27 | 流心（中央） | 曇り | 降雨なし | 16.8 | 15.4 | 0.475 | 1.74 | 0.07 | 0.38 | >100 |  | 通常の状況 | 無色 | 無臭 | 7.4 | 0.5 | 2.2 | 1 | 10.3 |  |  | 5.3 | 0.17 | [38 empty] | 30 | 19
2008-05-14 | 22:40 | 流心（中央） | 曇り | 10mm以上20mm未満 | 15.4 | 15.3 | 0.42 | 2.11 | 0.1 | 0.44 | >100 |  | 通常の状況 | 黄色・淡（明） | 無臭 | 7.5 | 0.9 | 3 | 2 | 9.7 |  |  | 5.9 | 0.1 | [38 empty] | 27 | 19
2008-06-11 | 11:31 | 流心（中央） | 曇り | 降雨なし | 24.8 | 20.5 | 0.624 | 2.35 | 0.1 | 0.36 | >100 |  | 通常の状況 | 無色 | 無臭 | 8.4 | 1 | 2 | 2 | 9.4 | 7900 |  | 3.5 | 0.085 | 0.014 | <0.001 | ND | <0.005 | <0.02 | <0.005 | <0.0005 |  |  |  | <0.0002 |  |  |  | <0.0005 |  | <0.002 | 0.0006 | [6 empty] | <0.08 | 0.02 | <0.05 | 3.3 | 3.3 | [7 empty] | 0.1 | 0.064 | 21 | 11
| 22:37 | 流心（中央） | 曇り | 降雨なし | 22.8 | 18.8 | 0.635 | 2.42 | 0.1 | 0.36 | >100 |  | 通常の状況 | 無色 | 無臭 | 8.1 | 1 | 1.6 | 3 | 9 |  |  | 3.8 | 0.075 | [38 empty] | 22 | 16
2008-07-16 | 11:29 | 流心（中央） | 晴れ | 降雨なし | 28.8 | 24.4 | 0.498 | 2.53 | 0.1 | 0.56 | 89 |  | 濁り多し（上流または近海で工事のため） | 茶色・淡（明） | 無臭 | 8 | 1.3 | 2.4 | 11 | 8.4 | 7900 |  | 3.9 | 0.1 | 0.006 |  | ND | <0.005 |  | <0.005 | <0.0005 | [12 empty] | <0.0006 | <0.0003 | <0.002 |  |  |  |  | <0.05 | 3.3 | 3.3 | [5 empty] | <0.0006 |  |  |  | 24 | 12
| 21:24 | 流心（中央） | 薄曇り | 降雨なし | 27.2 | 21.9 | 0.307 | 2 | 0.1 | 0.54 | >100 |  | 通常の状況 | 黄色・淡（明） | 無臭 | 7.8 | 0.4 | 2.9 | 13 | 8.7 |  |  | 3.7 | 0.099 | [38 empty] | 24 | 10
2008-08-13 | 11:16 | 流心（中央） | 晴れ | 降雨なし | 32.4 | 26.3 | 0.2 | 1.43 | 0.1 | 0.45 | >100 |  | 通常の状況 | 無色 | 無臭 | 7.5 | 1.2 | 3 | 1 | 8.4 | 1700 | <0.5 | 3.7 | 0.12 | 0.007 | <0.001 | ND | <0.005 | <0.02 | <0.005 | <0.0005 |  | ND | <0.002 | <0.0002 | <0.0004 | <0.002 | <0.004 | <0.0005 | <0.0006 | <0.002 | 0.0011 | <0.0002 |  |  |  | <0.001 | <0.002 | 0.08 | <0.02 | 0.08 | 2.8 | 2.8 | <0.005 | <0.01 | <0.02 | <0.01 | <0.02 |  | <0.008 | 0.69 | 0.1 | 28 | 13 |  | <0.03 | 0.005
| 22:41 | 流心（中央） | 薄曇り | 降雨なし | 28.4 | 21.9 | 0.189 | 1.39 | 0.1 | 0.46 | >100 |  | 通常の状況 | 無色 | 無臭 | 7.8 | 0.5 | 1.5 | 1 | 8.4 |  | <0.5 | 3.7 | 0.1 | [38 empty] | 26 | 13
2008-09-10 | 12:44 | 流心（中央） | 快晴 | 降雨なし | 28.8 | 22.7 | 0.593 | 3.05 | 0.1 | 0.44 | >100 |  | 通常の状況 | 無色 | 無臭 | 8.2 | 0.8 | 2.4 | 4 | 8.8 | 7900 |  | 3.7 | 0.079 | 0.006 |  | ND | <0.005 |  | <0.005 | <0.0005 | [19 empty] | <0.05 | 3.2 | 3.2 | [9 empty] | 23 | 14
| 22:53 | 流心（中央） | 快晴 | 降雨なし | 22.4 | 19.1 | 0.459 | 2.99 | 0.1 | 0.49 | >100 |  | 通常の状況 | 無色 | 無臭 | 7.9 | 0.5 | 1.7 | 3 | 9.1 |  |  | 4.3 | 0.085 | [38 empty] | 24 | 30
2008-10-22 | 9:00 | 流心（中央） | 曇り | 降雨なし | 19.6 | 18.1 | 0.65 | 2.27 | 0.1 | 0.36 | >100 |  | 通常の状況 | 無色 | 無臭 | 7.9 | 0.4 | 2.8 | 1 | 9.4 | 700 |  | 5.1 | 0.17 | 0.004 | <0.001 | ND | <0.005 | <0.02 | <0.005 | <0.0005 |  |  |  | <0.0002 |  |  |  | <0.0005 |  | <0.002 | 0.0005 | [6 empty] | <0.08 | <0.02 | <0.05 | 3.5 | 3.5 | [7 empty] | 1.1 | 0.14 | 26 | 12
| 20:45 | 流心（中央） | 曇り | 降雨なし | 20.4 | 18.1 | 0.649 | 2.22 | 0.1 | 0.35 | >100 |  | 通常の状況 | 無色 | 無臭 | 7.8 | 0.4 | 1.7 | 1 | 9.2 |  |  | 5 | 0.12 | [38 empty] | 27 | 12
2008-11-13 | 10:34 | 流心（中央） | 快晴 | 0mm以上 5mm未満 | 20 | 17 | 0.586 | 1.82 | 0.1 | 0.31 | 74 |  | 通常の状況 | 黄色・淡（明） | 無臭 | 7.9 | 0.2 | 2.7 | 11 | 9.8 | 2300 |  | 5.3 | 0.13 | 0.008 |  | ND | <0.005 |  | <0.005 | <0.0005 | [19 empty] | <0.05 | 4.1 | 4.1 | [9 empty] | 28 | 12
| 21:52 | 流心（中央） | 快晴 | 0mm以上 5mm未満 | 13.2 | 15.2 | 0.556 | 1.73 | 0.1 | 0.3 | >100 |  | 通常の状況 | 黄色・淡（明） | 無臭 | 7.9 | 0.4 | 2.4 | 1 | 9.5 |  |  | 6.3 | 0.2 | [38 empty] | 31 | 15
2008-12-03 | 10:28 | 流心（中央） | 快晴 | 0mm以上 5mm未満 | 16.7 | 13.2 | 0.618 | 1.95 | 0.1 | 0.34 | 86 |  | 通常の状況 | 黄色・淡（明） | 無臭 | 7.8 | 1 | 2.5 | 9 | 9.7 | 3300 |  | 6.4 | 0.15 | 0.008 | <0.001 | ND | <0.005 | <0.02 | <0.005 | <0.0005 |  |  |  | <0.0002 |  |  |  | <0.0005 |  | <0.002 | 0.0007 | [6 empty] | <0.08 | <0.02 | <0.05 | 4.1 | 4.1 | [7 empty] | 1.5 | 0.13 | 23 | 14
| 22:06 | 流心（中央） | 快晴 | 0mm以上 5mm未満 | 10.1 | 13 | 0.59 | 1.79 | 0.1 | 0.33 | >100 |  | 通常の状況 | 無色 | 無臭 | 7.8 | 0.6 | 2.2 | 3 | 9.7 |  |  | 6.8 | 0.14 | [38 empty] | 29 | 16
2009-01-14 | 10:40 | 流心（中央） | 快晴 | 降雨なし | 9.4 | 11.8 | 0.239 | 1.56 | 0.1 | 0.35 | >100 |  | 通常の状況 | 無色 | 無臭 | 7.8 | 0.2 | 2.1 | <1 | 10.6 | 1700 |  | 6.7 | 0.14 | 0.006 |  | ND | <0.005 |  | <0.005 | <0.0005 | [19 empty] | 0.08 | 4.3 | 4.3 | [9 empty] | 28 | 9
| 22:11 | 流心（中央） | 快晴 | 降雨なし | 6.5 | 10.1 | 0.304 | 1.61 | 0.1 | 0.35 | >100 |  | 通常の状況 | 無色 | 無臭 | 7.8 | 0.8 | 3 | 1 | 10 |  |  | 9.1 | 0.14 | [38 empty] | 31 | 22
2009-02-04 | 10:35 | 流心（中央） | 曇り | 降雨なし | 8.8 | 11.6 | 0.355 | 1.12 | 0.1 | 0.39 | >100 |  | 通常の状況 | 無色 | 無臭 | 7.9 | 0.5 | 2 | <1 | 10.3 | 2300 | <0.5 | 5.1 | 0.1 | 0.003 | <0.001 | ND | <0.005 | <0.02 | <0.005 | <0.0005 |  | ND | <0.002 | <0.0002 | <0.0004 | <0.002 | <0.004 | <0.0005 | <0.0006 | <0.002 | 0.001 | <0.0002 |  |  |  | <0.001 | <0.002 | <0.08 | <0.02 | <0.05 | 3.9 | 3.9 | <0.005 | <0.01 | <0.02 | <0.01 | <0.02 |  | <0.008 | 0.76 | 0.098 | 27 | 8 |  | <0.03 | 0.006
| 22:28 | 流心（中央） | 曇り | 降雨なし | 8.7 | 12.9 | 0.456 | 1.38 | 0.1 | 0.4 | >100 |  | 通常の状況 | 無色 | 無臭 | 7.8 | 0.4 | 2.9 | 1 | 9.9 |  | <0.5 | 7.6 | 0.17 | [38 empty] | 29 | 17
2009-03-12 | 8:53 | 流心（中央） | 快晴 | 降雨なし | 10.2 | 11.9 | 0.364 | 1.37 | 0.1 | 0.45 | >100 |  | 通常の状況 | 黄色・淡（明） | 無臭 | 7.7 | 0.8 | 2.4 | 2 | 9.7 | 460 |  | 6.3 | 0.23 | 0.005 |  | ND | <0.005 |  | <0.005 | <0.0005 | [12 empty] | <0.0006 | <0.0003 | <0.002 |  |  |  |  | 0.06 | 3.7 | 3.7 | [5 empty] | <0.0006 |  |  |  | 29 | 11
| 21:20 | 流心（中央） | 薄曇り | 降雨なし | 9.6 | 12 | 0.226 | 1.04 | 0.1 | 0.46 | 33 |  | 通常の状況 | 黄色・淡（明） | 無臭 | 7.7 | 0.7 | 2.9 | 7 | 10.2 |  |  | 5.6 | 0.23 | [38 empty] | 28 | 14

## 花水橋
水域名称 | 金目川 | 地点名称 | 花水橋 (14-012-01) | 類型名称 | 河川C | 測定機関名称 | 神奈川県
測定項目 | 採取時刻 | 採取位置 | 天候 | 前日天候 | 気温 | 水温 | 流速 | 流量 | 採取水深 | 全水深 | 透視度 | 透明度 | 流況 | 色相 | 臭気 | ｐＨ | ＢＯＤ | ＣＯＤ | ＳＳ | ＤＯ | 大腸菌群数 | ND-ヘキサン抽出物質 | 全窒素 | 全りん | 全亜鉛 | カドミウム | 全シアン | 鉛 | 六価クロム | 砒素 | 総水銀 | アルキル水銀 | ＰＣＢ | ジクロロメタン | 四塩化炭素 | 1，2-ジクロロエタン | 1，1-ジクロロエチレン | ｼｽ1，2-ジクロロエチレン | 1，1，1-トリクロロエタン | 1，1，2-トリクロロエタン | トリクロロエチレン | テトラクロロエチレン | 1，3-ジクロロプロペン | チウラム | シマジン | チオベンカルブ | ベンゼン | セレン | ふっ素 | ほう素 | 亜硝酸性窒素 | 硝酸性窒素 | 亜硝酸性窒素及び硝酸性窒素 | フェノール類 | 銅 | 溶解性鉄 | 溶解性マンガン | クロム | ＥＰND | ニッケル | アンモニア性窒素 | りん酸態りん | 電気伝導率 | 塩化物イオン | 塩分 | 陰イオン界面活性剤 | 非イオン界面活性剤 | クロロフィルａ | トリハロメタン生成能 | クロロホルム生成能 | ブロモジクロロメタン生成能 | ジブロモクロロメタン生成能 | ブロモホルム生成能 | 有機りん
単位 | 時：分 |  |  |  | ℃ | ℃ | m/s | m3/s | ｍ | ｍ | ㎝ | ｍ |  |  |  |  | ㎎/L | ㎎/L | ㎎/L | ㎎/L | MPND/100mL | ㎎/L | ㎎/L | ㎎/L | ㎎/L | ㎎/L | ㎎/L | ㎎/L | ㎎/L | ㎎/L | ㎎/L | ㎎/L | ㎎/L | ㎎/L | ㎎/L | ㎎/L | ㎎/L | ㎎/L | ㎎/L | ㎎/L | ㎎/L | ㎎/L | ㎎/L | ㎎/L | ㎎/L | ㎎/L | ㎎/L | ㎎/L | ㎎/L | ㎎/L | ㎎/L | ㎎/L | ㎎/L | ㎎/L | ㎎/L | ㎎/L | ㎎/L | ㎎/L | ㎎/L | ㎎/L | ㎎/L | ㎎/L | mS/m | ㎎/L | ‰ | ㎎/L | ㎎/L | mg/m3 | ㎎/L | ㎎/L | ㎎/L | ㎎/L | ㎎/L | ㎎/L
採取年月日
2008-04-16 | 9:33 | 流心（中央） | 曇り | 降雨なし | 18.8 | 19 | 0.331 | 3.85 | 0.12 | 0.57 | >100 |  | 通常の状況 | 無色 | 無臭 | 7.6 | 1.6 | 4 | 3 | 8.1 | 2300 |  | 5.9 | 0.2 | 0.008 | <0.001 | ND | <0.005 | <0.02 | <0.005 | <0.0005 |  |  |  | <0.0002 |  |  |  | <0.0005 |  | <0.002 | <0.0005 | [6 empty] | <0.08 | 0.02 | 0.14 | 4.6 | 4.7 | [7 empty] | 0.32 | 0.14 | 36 | 27
| 21:33 | 流心（中央） | 曇り | 降雨なし | 18.2 | 16.8 | 0.244 | 4.04 | 0.12 | 0.58 | 24 |  | 濁り多し（上流または近海で工事のため） | 黄色・淡（明） | 無臭 | 7.5 | 2.8 | 5.4 | 17 | 7.9 |  |  | 6.5 | 0.28 | [38 empty] | 37 | 28
2008-05-14 | 9:12 | 右岸 | 雨 | 10mm以上20mm未満 | 11.4 | 13.5 |  |  | 0.2 | 0.6 | 18 |  | 流量大（大雨、雪どけのため） | 茶褐色・淡（明） | 無臭 | 7.4 | 3.1 | 7.2 | 37 | 8.9 | 33000 |  | 4.7 | 0.26 | 0.042 |  | ND | 0.01 |  | <0.005 | <0.0005 | [19 empty] | 0.11 | 2.9 | 3 | [9 empty] | 23 | 12
| 21:05 | 流心（中央） | 曇り | 10mm以上20mm未満 | 15.6 | 16.2 | 0.427 | 7.98 | 0.2 | 0.59 | 32 |  | 通常の状況 | 灰黄色・淡（明） | 無臭 | 7.5 | 2.7 | 6.6 | 18 | 8 |  |  | 5.2 | 0.23 | [38 empty] | 27 | 14
2008-06-11 | 8:47 | 流心（中央） | 曇り | 降雨なし | 22.6 | 21.5 | 0.363 | 7.21 | 0.1 | 0.63 | 56 |  | 通常の状況 | 茶色・淡（明） | 無臭 | 7.9 | 1.9 | 6 | 13 | 7.6 | 23000 |  | 3.7 | 0.17 | 0.01 | <0.001 | ND | <0.005 | <0.02 | <0.005 | <0.0005 |  |  |  | <0.0002 |  |  |  | <0.0005 |  | <0.002 | <0.0005 | [6 empty] | 0.13 | 0.02 | 0.1 | 2.9 | 3 | [7 empty] | 0.15 | 0.083 | 22 | 21
| 20:45 | 流心（中央） | 曇り | 降雨なし | 22.8 | 22 | 0.459 | 7.54 | 0.1 | 0.66 | 38 |  | 通常の状況 | 茶色・淡（明） | 無臭 | 7.9 | 1.6 | 4.8 | 15 | 7.5 |  |  | 3.7 | 0.11 | [38 empty] | 25 | 22
2008-07-16 | 9:36 | 流心（中央） | 曇り | 降雨なし | 27.2 | 24.3 | 0.56 | 8.79 | 0.2 | 0.73 | 68 |  | 濁り多し（上流または近海で工事のため） | 茶色・淡（明） | 無臭 | 7.6 | 1.7 | 3.9 | 15 | 7.5 | 17000 |  | 3.3 | 0.11 | 0.012 |  | ND | <0.005 |  | <0.005 | <0.0005 | [12 empty] | <0.0006 | <0.0003 | <0.002 |  |  |  |  | 0.07 | 2.7 | 2.7 | [5 empty] | <0.0006 |  |  |  | 25 | 15
| 19:56 | 流心（中央） | 晴れ | 降雨なし | 27.6 | 27 | 0.442 | 7.12 | 0.2 | 0.66 | 86 |  | 通常の状況 | 茶色・淡（明） | 無臭 | 7.7 | 1.1 | 6.1 | 16 | 7.4 |  |  | 3.5 | 0.14 | [38 empty] | 28 | 18
2008-08-13 | 9:20 | 流心（中央） | 晴れ | 降雨なし | 31.8 | 28.8 | 0.338 | 5.37 | 0.1 | 0.55 | >100 |  | 通常の状況 | 無色 | 無臭 | 7.8 | 1.7 | 5.7 | 9 | 7.9 | 7000 | <0.5 | 1.4 | 0.12 | 0.006 | <0.001 | ND | <0.005 | <0.02 | <0.005 | <0.0005 |  | ND | <0.002 | <0.0002 | <0.0004 | <0.002 | <0.004 | <0.0005 | <0.0006 | <0.002 | <0.0005 | <0.0002 |  |  |  | <0.001 | <0.002 | 0.11 | 0.03 | <0.05 | 1.2 | 1.2 | <0.005 | <0.01 | 0.08 | 0.01 | <0.02 |  | <0.008 | 0.11 | 0.08 | 29 | 19 |  | <0.03 | <0.005
| 20:55 | 流心（中央） | 晴れ | 降雨なし | 28.2 | 28.8 | 0.304 | 4.77 | 0.2 | 0.62 | >100 |  | 通常の状況 | 黄色・淡（明） | 無臭 | 7.5 | 1 | 4.1 | 8 | 7 |  | <0.5 | 1.2 | 0.12 | [38 empty] | 28 | 19
2008-09-10 | 9:00 | 流心（中央） | 快晴 | 降雨なし | 25.4 | 23.1 | 0.599 | 8.13 | 0.2 | 0.7 | >100 |  | 通常の状況 | 黄色・淡（明） | 無臭 | 7.6 | 1.3 | 3.9 | 7 | 8.2 | 3300 |  | 3 | 0.14 | 0.006 |  | ND | <0.005 |  | <0.005 | <0.0005 | [19 empty] | <0.05 | 2.4 | 2.4 | [9 empty] | 27 | 16
| 20:48 | 流心（中央） | 快晴 | 降雨なし | 24.8 | 23.3 | 0.627 | 8.75 | 0.2 | 0.68 | >100 |  | 通常の状況 | 黄色・淡（明） | 無臭 | 7.6 | 0.9 | 3.3 | 5 | 7.7 |  |  | 3.1 | 0.11 | [38 empty] | 28 | 17
2008-10-22 | 7:03 | 流心（中央） | 薄曇り | 降雨なし | 16.8 | 18 | 0.21 | 4.05 | 0.1 | 0.49 | >100 |  | 通常の状況 | 黄色・淡（明） | 無臭 | 7.7 | 0.8 | 3.4 | 4 | 7.9 | 13000 |  | 6.1 | 0.18 | 0.006 | <0.001 | ND | <0.005 | <0.02 | <0.005 | <0.0005 |  |  |  | <0.0002 |  |  |  | <0.0005 |  | <0.002 | <0.0005 | [6 empty] | <0.08 | 0.03 | 0.15 | 5 | 5.1 | [7 empty] | 0.05 | 0.14 | 37 | 30
| 19:05 | 右岸 | 曇り | 降雨なし | 19.2 | 20 |  |  | 0.2 | 0.9 | 73 |  | 濁り多し（上流または近海で工事のため） | 黄色・淡（明） | 無臭 | 7.9 | 0.7 | 2.7 | 10 | 8.4 |  |  | 6.1 | 0.19 | [38 empty] | 34 | 27
2008-11-13 | 9:01 | 流心（中央） | 快晴 | 0mm以上 5mm未満 | 16.4 | 14.6 | 0.12 | 3.33 | 0.2 | 0.89 | >100 |  | 流量大（大雨、雪どけのため） | 無色 | 無臭 | 7.8 | 0.8 | 2.8 | 4 | 9.4 | 4900 |  | 6.3 | 0.17 | 0.008 |  | ND | <0.005 |  | <0.005 | <0.0005 | [19 empty] | 0.17 | 5.3 | 5.4 | [9 empty] | 38 | 34
| 20:34 | 流心（中央） | 快晴 | 0mm以上 5mm未満 | 13.2 | 15.5 | 0.214 | 3.62 | 0.1 | 0.52 | 83 |  | 通常の状況 | 黄色・淡（明） | 無臭 | 7.8 | 1.4 | 4.1 | 10 | 8.1 |  |  | 7 | 0.24 | [38 empty] | 37 | 34
2008-12-03 | 8:40 | 流心（中央） | 快晴 | 0mm以上 5mm未満 | 11.8 | 11.7 | 0.163 | 2.94 | 0.1 | 0.62 | >100 |  | 通常の状況 | 黄色・淡（明） | 無臭 | 7.7 | 1.6 | 3.7 | 2 | 9 | 3300 |  | 6.3 | 0.18 | 0.007 | <0.001 | ND | <0.005 | <0.02 | <0.005 | <0.0005 |  |  |  | <0.0002 |  |  |  | <0.0005 |  | <0.002 | <0.0005 | [6 empty] | <0.08 | 0.03 | 0.18 | 5.6 | 5.7 | [7 empty] | 0.23 | 0.15 | 28 | 33
| 20:25 | 流心（中央） | 快晴 | 0mm以上 5mm未満 | 11.9 | 13.4 | 0.179 | 3.69 | 0.1 | 0.76 | >100 |  | 通常の状況 | 黄色・淡（明） | 無臭 | 7.7 | 1.3 | 3.7 | 8 | 8.4 |  |  | 6.5 | 0.21 | [38 empty] | 27 | 30
2009-01-14 | 8:54 | 流心（中央） | 快晴 | 降雨なし | 3.2 | 5.6 | 0.175 | 2.66 | 0.1 | 0.67 | >100 |  | 通常の状況 | 黄色・淡（明） | 無臭 | 7.6 | 1.4 | 3.7 | 1 | 9.9 | 4600 |  | 8 | 0.2 | 0.01 |  | ND | <0.005 |  | <0.005 | <0.0005 | [19 empty] | 0.21 | 5.7 | 5.9 | [9 empty] | 37 | 29
| 20:20 | 流心（中央） | 快晴 | 降雨なし | 6.9 | 9.1 | 0.19 | 2.96 | 0.1 | 0.68 | >100 |  | 通常の状況 | 黄色・淡（明） | 無臭 | 7.6 | 1.9 | 3.6 | 3 | 9.2 |  |  | 7.7 | 0.19 | [38 empty] | 37 | 29
2009-02-04 | 8:52 | 右岸 | 曇り | 降雨なし | 8.5 | 8.9 | 0.392 | 3.58 | 0.1 | 0.57 | >100 |  | 濁り多し（上流または近海で工事のため） | 黄色・淡（明） | 無臭 | 7.5 | 1.1 | 2.8 | <1 | 8.3 | 11000 | <0.5 | 4.7 | 0.15 | 0.009 | <0.001 | ND | <0.005 | <0.02 | <0.005 | <0.0005 |  | ND | <0.002 | <0.0002 | <0.0004 | <0.002 | <0.004 | <0.0005 | <0.0006 | <0.002 | <0.0005 | <0.0002 |  |  |  | <0.001 | <0.002 | 0.11 | 0.02 | 0.14 | 3.6 | 3.7 | <0.005 | <0.01 | 0.04 | <0.01 | <0.02 |  | <0.008 | 0.46 | 0.13 | 35 | 22 |  | <0.03 | <0.005
| 20:48 | 流心（中央） | 曇り | 降雨なし | 9.4 | 11 | 0.41 | 3.65 | 0.1 | 0.51 | >100 |  | 濁り多し（上流または近海で工事のため） | 黄色・淡（明） | 無臭 | 7.7 | 1.7 | 4.3 | 8 | 9 |  | <0.5 | 6 | 0.21 | [38 empty] | 35 | 25
2009-03-12 | 7:40 | 流心（中央） | 快晴 | 降雨なし | 6.8 | 8.4 | 0.288 | 3.04 | 0.1 | 0.54 | >100 |  | 通常の状況 | 黄色・淡（明） | 無臭 | 7.5 | 1.9 | 3.5 | 5 | 9.3 | 4900 |  | 5.5 | 0.23 | 0.011 |  | ND | <0.005 |  | <0.005 | <0.0005 | [12 empty] | <0.0006 | <0.0003 | <0.002 |  |  |  |  | 0.14 | 4.9 | 5 | [5 empty] | <0.0006 |  |  |  | 37 | 27
| 20:40 | 流心（中央） | 薄曇り | 降雨なし | 5.6 | 12 | 0.22 | 1.16 | 0.1 | 0.18 | >100 |  | 通常の状況 | 黄色・淡（明） | 無臭 | 7.7 | 1.1 | 2.7 | 2 | 9 |  |  | 6.7 | 0.18 | [38 empty] | 33 | 22

## 下之宮橋
水域名称 | 金目川(鈴川） | 地点名称 | 下之宮橋 (14-012-51) | 類型名称 | 河川C | 測定機関名称 | 平塚市
測定項目 | 採取時刻 | 採取位置 | 天候 | 前日天候 | 気温 | 水温 | 流速 | 流量 | 採取水深 | 全水深 | 透視度 | 透明度 | 流況 | 色相 | 臭気 | ｐＨ | ＢＯＤ | ＣＯＤ | ＳＳ | ＤＯ | 大腸菌群数 | ｎ-ヘキサン抽出物質 | 全窒素 | 全りん | 全亜鉛 | カドミウム | 全シアン | 鉛 | 六価クロム | 砒素 | 総水銀 | アルキル水銀 | ＰＣＢ | ジクロロメタン | 四塩化炭素 | 1，2-ジクロロエタン | 1，1-ジクロロエチレン | ｼｽ1，2-ジクロロエチレン | 1，1，1-トリクロロエタン | 1，1，2-トリクロロエタン | トリクロロエチレン | テトラクロロエチレン | 1，3-ジクロロプロペン | チウラム | シマジン | チオベンカルブ | ベンゼン | セレン | ふっ素 | ほう素 | 亜硝酸性窒素 | 硝酸性窒素 | 亜硝酸性窒素及び硝酸性窒素 | フェノール類 | 銅 | 溶解性鉄 | 溶解性マンガン | クロム | ＥＰＮ | ニッケル | アンモニア性窒素 | りん酸態りん | 電気伝導率 | 塩化物イオン | 塩分 | 陰イオン界面活性剤 | 非イオン界面活性剤 | クロロフィルａ | トリハロメタン生成能 | クロロホルム生成能 | ブロモジクロロメタン生成能 | ジブロモクロロメタン生成能 | ブロモホルム生成能 | 有機りん
単位 | 時：分 |  |  |  | ℃ | ℃ | m/s | m3/s | ｍ | ｍ | ㎝ | ｍ |  |  |  |  | ㎎/L | ㎎/L | ㎎/L | ㎎/L | MPN/100mL | ㎎/L | ㎎/L | ㎎/L | ㎎/L | ㎎/L | ㎎/L | ㎎/L | ㎎/L | ㎎/L | ㎎/L | ㎎/L | ㎎/L | ㎎/L | ㎎/L | ㎎/L | ㎎/L | ㎎/L | ㎎/L | ㎎/L | ㎎/L | ㎎/L | ㎎/L | ㎎/L | ㎎/L | ㎎/L | ㎎/L | ㎎/L | ㎎/L | ㎎/L | ㎎/L | ㎎/L | ㎎/L | ㎎/L | ㎎/L | ㎎/L | ㎎/L | ㎎/L | ㎎/L | ㎎/L | ㎎/L | ㎎/L | mS/m | ㎎/L | ‰ | ㎎/L | ㎎/L | mg/m3 | ㎎/L | ㎎/L | ㎎/L | ㎎/L | ㎎/L | ㎎/L
採取年月日
2008-04-16 | 10:00 | 流心（中央） | 晴れ | 降雨なし | 19.2 | 13.5 | 0.26 | 1.32 | 0.07 | 0.34 | >30 |  | 通常の状況 | 褐色・淡（明） | 無臭 | 7.2 | 5 | 5 | 12 | 7.3 | 33000 |  | 5.6 | 0.3 | 0.004 | <0.001 | ND | <0.005 | <0.02 | <0.005 | <0.0005 |  |  |  | <0.0002 |  |  |  | <0.0005 |  | <0.002 | <0.0005 | [6 empty] | 0.15 | 0.04 | 0.12 | 4.2 | 4.3 | <0.005 | <0.01 | <0.02 | <0.01 |  |  |  | <0.04 | 0.2 | 54 | 44 |  | <0.03
| 16:00 | 流心（中央） | 曇り | 降雨なし | 20.5 | 19.5 | 0.24 | 1.21 | 0.07 | 0.35 | >30 |  | 通常の状況 | 褐色・淡（明） | 無臭 | 7.3 | 5 | 5.3 | 10 | 6.7 | [42 empty] | 54
| 22:00 | 流心（中央） | 曇り | 降雨なし | 17.1 | 16.8 | 0.23 | 1.15 | 0.07 | 0.35 | >30 |  | 通常の状況 | 褐色・淡（明） | 無臭 | 6.8 | 5.4 | 5.3 | 13 | 5.8 |  |  | 6.2 | 0.3 | [16 empty] | <0.002 | <0.0005 | [20 empty] | 47 | 54
2008-04-17 | 4:00 | 流心（中央） | 曇り | 降雨なし | 15.7 | 15.2 | 0.22 | 1.09 | 0.07 | 0.34 | >30 |  | 通常の状況 | 褐色・淡（明） | 無臭 | 7 | 5 | 5.3 | 7 | 6.2 | [42 empty] | 37
2008-05-14 | 10:15 | 流心（中央） | 雨 | 20mm以上30mm未満 | 13 | 14.2 | 0.7 | 7.1 | 0.14 | 0.71 | 15 |  | 流量大（大雨、雪どけのため） | 灰茶色・淡（明） | 無臭 | 7.4 | 7 | 12 | 63 | 6.9 | 49000 |  | 5.2 | 0.49 | 0.013 | <0.001 | ND | <0.005 | <0.02 | <0.005 | <0.0005 |  |  |  | <0.0002 |  |  |  | <0.0005 |  | <0.002 | <0.0005 | [8 empty] | 0.13 | 3.5 | 3.6 | [7 empty] | 0.44 | 0.14 | 38 | 38
| 16:00 | 流心（中央） | 晴れ | 20mm以上30mm未満 | 15.5 | 18 | 0.39 | 2.32 | 0.09 | 0.43 | 18 |  | 流量大（大雨、雪どけのため） | 灰茶色・淡（明） | 無臭 | 7.4 | 3.4 | 5.9 | 37 | 7.3 | [42 empty] | 28
| 22:00 | 流心（中央） | 曇り | 20mm以上30mm未満 | 13.9 | 16 | 0.27 | 1.51 | 0.08 | 0.39 | >30 |  | 流量大（大雨、雪どけのため） | 灰茶色・淡（明） | 無臭 | 7.2 | 2.8 | 5.3 | 25 | 6.7 |  |  | 5 | 0.21 | [16 empty] | <0.002 | <0.0005 | [20 empty] | 27 | 24
2008-05-15 | 4:00 | 流心（中央） | 晴れ | 20mm以上30mm未満 | 9.5 | 15 | 0.22 | 1.07 | 0.08 | 0.38 | >30 |  | 通常の状況 | 灰茶色・淡（明） | 無臭 | 7.3 | 3.6 | 4.9 | 16 | 6.6 | [42 empty] | 35
2008-06-11 | 10:00 | 流心（中央） | 曇り | 降雨なし | 24.9 | 20.3 | 0.38 | 2.57 | 0.12 | 0.61 | >30 |  | ゴミ、浮遊物多し | 黄色・淡（明） | 無臭 | 7.7 | 3.3 | 5.1 | 20 | 6.1 | 11000 |  | 4.8 | 0.18 | 0.004 | <0.001 | ND | <0.005 | <0.02 | <0.005 | <0.0005 |  |  |  | <0.0002 |  |  |  | <0.0005 |  | <0.002 | <0.0005 | [6 empty] | 0.2 | 0.02 | 0.12 | 3.7 | 3.8 | <0.005 | <0.01 | 0.02 | 0.03 |  |  |  | <0.04 | 0.11 | 33 | 30 |  | <0.03
| 16:00 | 流心（中央） | 晴れ | 降雨なし | 25 | 23.6 | 0.36 | 2.34 | 0.12 | 0.61 | >30 |  | ゴミ、浮遊物多し | 黄色・淡（明） | 無臭 | 7.7 | 2.3 | 4.2 | 16 | 7.8 | [42 empty] | 32
| 22:00 | 流心（中央） | 曇り | 降雨なし | 21.8 | 22 | 0.35 | 2.33 | 0.12 | 0.61 | >30 |  | ゴミ、浮遊物多し | 黄色・淡（明） | 無臭 | 7.5 | 2.6 | 4.9 | 19 | 5.5 |  |  | 3.7 | 0.17 | [16 empty] | <0.002 | <0.0005 | [20 empty] | 40 | 32
2008-06-12 | 4:00 | 流心（中央） | 雨 | 降雨なし | 21 | 20.5 | 0.37 | 2.56 | 0.13 | 0.63 | >30 |  | ゴミ、浮遊物多し | 黄色・淡（明） | 無臭 | 7.5 | 3.2 | 5 | 13 | 6.6 | [42 empty] | 34
2008-07-16 | 10:00 | 流心（中央） | 曇り | 0mm以上 5mm未満 | 25 | 24 | 0.39 | 2.35 | 0.11 | 0.56 | >30 |  | 通常の状況 | 褐色・淡（明） | 無臭 | 7.6 | 2.5 | 4.1 | 20 | 6 | 70000 |  | 3.4 | 0.16 | 0.006 | <0.001 | ND | <0.005 | <0.02 | <0.005 | <0.0005 |  |  |  | <0.0002 |  |  |  | <0.0005 |  | <0.002 | <0.0005 |  | <0.0006 | <0.0003 | <0.002 |  |  |  |  | 0.16 | 2.6 | 2.7 | [7 empty] | <0.04 | 0.11 | 35 | 24
| 16:00 | 流心（中央） | 晴れ | 0mm以上 5mm未満 | 28.9 | 28.7 | 0.37 | 2.2 | 0.11 | 0.56 | >30 |  | 通常の状況 | 褐色・淡（明） | 無臭 | 7.8 | 2.2 | 3.5 | 24 | 6.1 | [42 empty] | 40
| 22:00 | 流心（中央） | 曇り | 0mm以上 5mm未満 | 26.5 | 26.5 | 0.32 | 1.82 | 0.1 | 0.52 | >30 |  | 通常の状況 | 褐色・淡（明） | 無臭 | 7.6 | 2.7 | 4.1 | 18 | 5.1 |  |  | 4.7 | 0.26 | [16 empty] | <0.002 | <0.0005 | [20 empty] | 43 | 34
2008-07-17 | 4:00 | 流心（中央） | 曇り | 0mm以上 5mm未満 | 25.3 | 24.6 | 0.3 | 1.62 | 0.1 | 0.52 | >30 |  | 通常の状況 | 褐色・淡（明） | 無臭 | 7.6 | 2.8 | 4.1 | 8 | 5.2 | [42 empty] | 43
2008-08-13 | 10:00 | 流心（中央） | 晴れ | 降雨なし | 31.9 | 28 | 0.28 | 1.5 | 0.09 | 0.47 | >30 |  | 通常の状況 | 褐色・淡（明） | 無臭 | 7.6 | 2.6 | 3.5 | 9 | 7.7 | 7000 | <0.5 | 2 | 0.1 | 0.003 | <0.001 | ND | <0.005 | <0.02 | <0.005 | <0.0005 |  |  | <0.002 | <0.0002 | <0.0004 | <0.002 | <0.004 | <0.0005 | <0.0006 | <0.002 | <0.0005 | <0.0002 |  |  |  | <0.001 | <0.005 | 0.17 | 0.03 | 0.05 | 1.6 | 1.6 | <0.005 | <0.01 | <0.02 | <0.01 |  |  | <0.008 | <0.04 | 0.082 | 42 | 37 |  | <0.03
| 16:00 | 流心（中央） | 曇り | 降雨なし | 30 | 29.5 | 0.25 | 1.32 | 0.09 | 0.47 | >30 |  | 通常の状況 | 褐色・淡（明） | 無臭 | 7.6 | 2.4 | 3.7 | 6 | 7.5 | [42 empty] | 43
| 22:00 | 流心（中央） | 曇り | 降雨なし | 27.8 | 27.3 | 0.25 | 1.3 | 0.09 | 0.46 | >30 |  | 通常の状況 | 褐色・淡（明） | 無臭 | 7.4 | 3 | 4.6 | 12 | 5.2 |  | <0.5 | 3 | 0.16 | [16 empty] | <0.002 | <0.0005 | [20 empty] | 42 | 36
2008-08-14 | 4:00 | 流心（中央） | 晴れ | 降雨なし | 24.3 | 25.8 | 0.24 | 1.19 | 0.09 | 0.45 | >30 |  | 通常の状況 | 褐色・淡（明） | 無臭 | 7.4 | 2.3 | 3.8 | 8 | 5.8 | [42 empty] | 42
2008-09-10 | 10:00 | 流心（中央） | 晴れ | 降雨なし | 28.5 | 22.8 | 0.49 | 2.99 | 0.11 | 0.53 | >30 |  | 通常の状況 | 黄色・淡（明） | 無臭 | 7.8 | 2.5 | 3 | 6 | 7.6 | 33000 |  | 4.3 | 0.13 | 0.004 | <0.001 | ND | <0.005 | <0.02 | <0.005 | <0.0005 |  |  |  | <0.0002 |  |  |  | <0.0005 |  | <0.002 | <0.0005 | [8 empty] | <0.05 | 2.6 | 2.6 | [7 empty] | <0.04 | 0.089 | 34 | 26
| 16:00 | 流心（中央） | 晴れ | 降雨なし | 29.5 | 25.9 | 0.44 | 2.73 | 0.11 | 0.53 | >30 |  | 通常の状況 | 黄色・淡（明） | 無臭 | 7.5 | 2.4 | 3.1 | 7 | 7.7 | [42 empty] | 36
| 22:00 | 流心（中央） | 晴れ | 降雨なし | 20.5 | 22.9 | 0.42 | 2.54 | 0.11 | 0.54 | >30 |  | 通常の状況 | 黄色・淡（明） | 無臭 | 6.6 | 2.2 | 3 | 6 | 6.1 |  |  | 4 | 0.13 | [16 empty] | <0.002 | <0.0005 | [20 empty] | 35 | 23
2008-09-11 | 4:00 | 流心（中央） | 晴れ | 降雨なし | 18 | 21.1 | 0.41 | 2.43 | 0.11 | 0.54 | >30 |  | 通常の状況 | 黄色・淡（明） | 無臭 | 6.9 | 2.2 | 3.2 | 5 | 6.7 | [42 empty] | 36
2008-10-22 | 10:00 | 流心（中央） | 曇り | 降雨なし | 20.4 | 18.5 | 0.29 | 1.45 | 0.09 | 0.46 | >30 |  | 通常の状況 | 黄色・淡（明） | 無臭 | 8.1 | 2.5 | 3.5 | 6 | 8.7 | 7900 |  | 5.4 | 0.24 | 0.005 | <0.001 | ND | <0.005 | <0.02 | <0.005 | <0.0005 |  |  |  | <0.0002 |  |  |  | <0.0005 |  | <0.002 | <0.0005 | [6 empty] | 0.34 | 0.03 | 0.09 | 4.4 | 4.4 | <0.005 | <0.01 | <0.02 | 0.02 |  |  |  | <0.04 | 0.19 | 41 | 42 |  | <0.03
| 16:00 | 流心（中央） | 曇り | 降雨なし | 21.7 | 22 | 0.28 | 1.29 | 0.09 | 0.44 | >30 |  | 通常の状況 | 黄色・淡（明） | 無臭 | 8.1 | 2.3 | 4.2 | 7 | 7.9 | [42 empty] | 45
| 22:00 | 流心（中央） | 曇り | 降雨なし | 17.9 | 19.5 | 0.29 | 1.44 | 0.09 | 0.44 | >30 |  | 通常の状況 | 黄色・淡（明） | 無臭 | 7.5 | 4 | 5.6 | 10 | 5.9 |  |  | 6.7 | 0.28 | [16 empty] | <0.002 | <0.0005 | [20 empty] | 45 | 48
2008-10-23 | 4:00 | 流心（中央） | 霧雨 | 降雨なし | 17.8 | 18.7 | 0.28 | 1.34 | 0.09 | 0.44 | >30 |  | 通常の状況 | 黄色・淡（明） | 無臭 | 7.7 | 1.3 | 3.9 | 5 | 8.1 | [42 empty] | 45
2008-11-13 | 10:00 | 流心（中央） | 快晴 | 降雨なし | 18.1 | 19.5 | 0.27 | 1.17 | 0.08 | 0.39 | >30 |  | 通常の状況 | 黄色・淡（明） | 無臭 | 7.7 | 1.9 | 3.5 | 5 | 8.9 | 4900 |  | 6.8 | 0.28 | 0.005 | <0.001 | ND | <0.005 | <0.02 | <0.005 | <0.0005 |  |  |  | <0.0002 |  |  |  | <0.0005 |  | <0.002 | <0.0005 | [8 empty] | 0.16 | 5.8 | 5.9 | [7 empty] | <0.04 | 0.25 | 46 | 26
| 16:00 | 流心（中央） | 快晴 | 降雨なし | 17.5 | 17.4 | 0.23 | 0.98 | 0.08 | 0.38 | >30 |  | 通常の状況 | 黄色・淡（明） | 無臭 | 7.8 | 2.7 | 4.4 | 7 | 7.3 | [42 empty] | 49
| 22:00 | 流心（中央） | 快晴 | 降雨なし | 10 | 15.2 | 0.24 | 0.96 | 0.08 | 0.38 | >30 |  | 通常の状況 | 黄色・淡（明） | 無臭 | 6.8 | 3.1 | 4.5 | 7 | 6.5 |  |  | 7.2 | 0.29 | [16 empty] | <0.002 | <0.0005 | [20 empty] | 47 | 30
2008-11-14 | 4:00 | 流心（中央） | 快晴 | 降雨なし | 6.2 | 13.7 | 0.2 | 0.87 | 0.07 | 0.37 | >30 |  | 通常の状況 | 黄色・淡（明） | 無臭 | 6.8 | 2.6 | 4.3 | 4 | 7.3 | [42 empty] | 51
2008-12-03 | 10:00 | 流心（中央） | 快晴 | 降雨なし | 14.5 | 12.3 | 0.26 | 1.15 | 0.08 | 0.4 | >30 |  | 通常の状況 | 黄色・淡（明） | 無臭 | 7.7 | 2.4 | 3.6 | 2 | 8.5 | 7900 |  | 5.9 | 0.26 | 0.008 | <0.001 | ND | <0.005 | <0.02 | <0.005 | <0.0005 |  |  |  | <0.0002 |  |  |  | <0.0005 |  | <0.002 | <0.0005 | [6 empty] | 0.2 | 0.04 | 0.24 | 4.3 | 4.5 | <0.005 | <0.01 | <0.02 | 0.03 |  |  |  | <0.04 | 0.23 | 49 | 53 |  | <0.03
| 16:00 | 流心（中央） | 快晴 | 降雨なし | 16 | 16.6 | 0.24 | 1.02 | 0.08 | 0.4 | >30 |  | 通常の状況 | 黄色・淡（明） | 無臭 | 7.6 | 2.6 | 4.5 | 11 | 7.5 | [42 empty] | 50
| 22:00 | 流心（中央） | 快晴 | 降雨なし | 5.5 | 13.4 | 0.22 | 0.92 | 0.08 | 0.38 | >30 |  | 通常の状況 | 黄色・淡（明） | 無臭 | 7.4 | 2.9 | 5.1 | 9 | 6.8 |  |  | 5.5 | 0.19 | [16 empty] | <0.002 | <0.0005 | [20 empty] | 49 | 52
2008-12-04 | 4:00 | 流心（中央） | 快晴 | 降雨なし | 4.7 | 12 | 0.21 | 0.86 | 0.08 | 0.38 | >30 |  | 通常の状況 | 黄色・淡（明） | 無臭 | 7.4 | 2.7 | 4.5 | 4 | 8.8 | [42 empty] | 51
2009-01-14 | 10:00 | 流心（中央） | 快晴 | 降雨なし | 8.7 | 6.5 | 0.22 | 0.83 | 0.08 | 0.41 | >30 |  | 通常の状況 | 黄色・淡（明） | 無臭 | 7.7 | 3.7 | 4 | 5 | 9.5 | 4900 |  | 7.5 | 0.37 | 0.009 | <0.001 | ND | <0.005 | <0.02 | <0.005 | <0.0005 |  |  |  | <0.0002 |  |  |  | <0.0005 |  | <0.002 | <0.0005 | [8 empty] | 0.16 | 5.6 | 5.7 | [7 empty] | <0.04 | 0.31 | 51 | 56
| 16:00 | 流心（中央） | 晴れ | 降雨なし | 10.2 | 12 | 0.23 | 0.89 | 0.08 | 0.42 | >30 |  | 通常の状況 | 黄色・淡（明） | 無臭 | 7.8 | 3.7 | 4.6 | 7 | 9.2 | [42 empty] | 54
| 22:00 | 流心（中央） | 晴れ | 降雨なし | 0 | 8.8 | 0.23 | 0.85 | 0.08 | 0.42 | >30 |  | 通常の状況 | 黄色・淡（明） | 無臭 | 7.4 | 3.4 | 4.1 | 7 | 7.4 |  |  | 8.3 | 0.38 | [16 empty] | <0.002 | <0.0005 | [20 empty] | 52 | 61
2009-01-15 | 4:00 | 流心（中央） | 晴れ | 降雨なし | -4 | 7.1 | 0.22 | 0.82 | 0.08 | 0.41 | >30 |  | 通常の状況 | 黄色・淡（明） | 無臭 | 7.7 | 3.5 | 5.4 | 4 | 7.6 | [42 empty] | 53
2009-02-04 | 10:00 | 流心（中央） | 曇り | 降雨なし | 7.6 | 9.7 | 0.25 | 1.16 | 0.09 | 0.43 | >30 |  | 通常の状況 | 黄色・淡（明） | 無臭 | 7.6 | 4 | 4.4 | 10 | 8.5 | 24000 | <0.5 | 7.8 | 0.3 | 0.007 | <0.001 | ND | <0.005 | <0.02 | <0.005 | <0.0005 |  |  | <0.002 | <0.0002 | <0.0004 | <0.002 | <0.004 | <0.0005 | <0.0006 | <0.002 | <0.0005 | <0.0002 |  |  |  | <0.001 | <0.005 | 0.19 | 0.03 | 0.11 | 4.4 | 4.5 | <0.005 | <0.01 | 0.06 | 0.02 |  |  | <0.008 | <0.04 | 0.24 | 44 | 39 |  | <0.03
| 16:00 | 流心（中央） | 曇り | 降雨なし | 10 | 12.1 | 0.24 | 1.09 | 0.09 | 0.43 | >30 |  | 通常の状況 | 黄色・淡（明） | 無臭 | 7.7 | 4.7 | 6.2 | 12 | 7.5 | [42 empty] | 49
| 22:00 | 流心（中央） | 曇り | 降雨なし | 8 | 11.2 | 0.25 | 1.11 | 0.08 | 0.42 | >30 |  | 通常の状況 | 黄色・淡（明） | 無臭 | 6.6 | 3 | 4.8 | 8 | 7.1 |  | <0.5 | 10 | 0.31 | [16 empty] | <0.002 | <0.0005 | [20 empty] | 45 | 39
2009-02-05 | 4:00 | 流心（中央） | 曇り | 降雨なし | 4.5 | 10.5 | 0.24 | 1.08 | 0.08 | 0.42 | >30 |  | 通常の状況 | 黄色・淡（明） | 無臭 | 6.5 | 3.3 | 4.9 | 5 | 7.2 | [42 empty] | 46
2009-03-05 | 10:00 | 流心（中央） | 快晴 | 5mm以上10mm未満 | 10 | 10.7 | 0.26 | 1.2 | 0.09 | 0.44 | >30 |  | 通常の状況 | 黄色・淡（明） | 無臭 | 7.6 | 2.9 | 4.5 | 6 | 8.8 | 49000 |  | 5.6 | 0.36 | 0.009 | <0.001 | ND | <0.005 | <0.02 | <0.005 | <0.0005 |  |  |  | <0.0002 |  |  |  | <0.0005 |  | <0.002 | <0.0005 |  | <0.0006 | <0.0003 | <0.002 |  |  |  |  | 0.09 | 4.4 | 4.4 | [7 empty] | <0.04 | 0.25 | 50 | 44
| 16:00 | 流心（中央） | 快晴 | 5mm以上10mm未満 | 9.8 | 16.4 | 0.26 | 1.22 | 0.09 | 0.44 | >30 |  | 通常の状況 | 黄色・淡（明） | 無臭 | 7.6 | 4.4 | 7 | 7 | 8.1 | [42 empty] | 49
| 22:00 | 流心（中央） | 曇り | 5mm以上10mm未満 | 8 | 12.9 | 0.25 | 1.12 | 0.08 | 0.42 | >30 |  | 通常の状況 | 黄色・淡（明） | 無臭 | 6.6 | 4.1 | 5.2 | 8 | 6.9 |  |  | 6.5 | 0.48 | [16 empty] | <0.002 | <0.0005 | [20 empty] | 47 | 42
2009-03-06 | 4:00 | 流心（中央） | 雨 | 5mm以上10mm未満 | 7.8 | 11.9 | 0.25 | 1.11 | 0.08 | 0.42 | >30 |  | 通常の状況 | 黄色・淡（明） | 無臭 | 6.7 | 4.3 | 5 | 5 | 7.3 | [42 empty] | 49

## 立堀橋
水域名称 | 金目川(渋田川） | 地点名称 | 立堀橋 (14-012-52) | 類型名称 | 河川C | 測定機関名称 | 平塚市
測定項目 | 採取時刻 | 採取位置 | 天候 | 前日天候 | 気温 | 水温 | 流速 | 流量 | 採取水深 | 全水深 | 透視度 | 透明度 | 流況 | 色相 | 臭気 | ｐＨ | ＢＯＤ | ＣＯＤ | ＳＳ | ＤＯ | 大腸菌群数 | ｎ-ヘキサン抽出物質 | 全窒素 | 全りん | 全亜鉛 | カドミウム | 全シアン | 鉛 | 六価クロム | 砒素 | 総水銀 | アルキル水銀 | ＰＣＢ | ジクロロメタン | 四塩化炭素 | 1，2-ジクロロエタン | 1，1-ジクロロエチレン | ｼｽ1，2-ジクロロエチレン | 1，1，1-トリクロロエタン | 1，1，2-トリクロロエタン | トリクロロエチレン | テトラクロロエチレン | 1，3-ジクロロプロペン | チウラム | シマジン | チオベンカルブ | ベンゼン | セレン | ふっ素 | ほう素 | 亜硝酸性窒素 | 硝酸性窒素 | 亜硝酸性窒素及び硝酸性窒素 | フェノール類 | 銅 | 溶解性鉄 | 溶解性マンガン | クロム | ＥＰＮ | ニッケル | アンモニア性窒素 | りん酸態りん | 電気伝導率 | 塩化物イオン | 塩分 | 陰イオン界面活性剤 | 非イオン界面活性剤 | クロロフィルａ | トリハロメタン生成能 | クロロホルム生成能 | ブロモジクロロメタン生成能 | ジブロモクロロメタン生成能 | ブロモホルム生成能 | 有機りん
単位 | 時：分 |  |  |  | ℃ | ℃ | m/s | m3/s | ｍ | ｍ | ㎝ | ｍ |  |  |  |  | ㎎/L | ㎎/L | ㎎/L | ㎎/L | MPN/100mL | ㎎/L | ㎎/L | ㎎/L | ㎎/L | ㎎/L | ㎎/L | ㎎/L | ㎎/L | ㎎/L | ㎎/L | ㎎/L | ㎎/L | ㎎/L | ㎎/L | ㎎/L | ㎎/L | ㎎/L | ㎎/L | ㎎/L | ㎎/L | ㎎/L | ㎎/L | ㎎/L | ㎎/L | ㎎/L | ㎎/L | ㎎/L | ㎎/L | ㎎/L | ㎎/L | ㎎/L | ㎎/L | ㎎/L | ㎎/L | ㎎/L | ㎎/L | ㎎/L | ㎎/L | ㎎/L | ㎎/L | ㎎/L | mS/m | ㎎/L | ‰ | ㎎/L | ㎎/L | mg/m3 | ㎎/L | ㎎/L | ㎎/L | ㎎/L | ㎎/L | ㎎/L
採取年月日
2008-04-16 | 10:25 | 流心（中央） | 晴れ | 降雨なし | 19.5 | 16.4 | 0.22 | 1.29 | 0.06 | 0.31 | >30 |  | 通常の状況 | 褐色・淡（明） | 無臭 | 7.2 | 4.5 | 4.7 | 7 | 6.1 | 13000 |  | 5.8 | 0.17 | 0.006 | <0.001 | ND | <0.005 | <0.02 | <0.005 | <0.0005 |  |  |  | <0.0002 |  |  |  | <0.0005 |  | <0.002 | <0.0005 | [6 empty] | 0.2 | 0.03 | 0.16 | 3.6 | 3.7 | <0.005 | <0.01 | <0.02 | 0.03 |  |  |  | <0.04 | 0.11 | 50 | 18 |  | <0.03
| 16:15 | 流心（中央） | 曇り | 降雨なし | 20 | 17.7 | 0.21 | 1.27 | 0.07 | 0.34 | >30 |  | 通常の状況 | 褐色・淡（明） | 無臭 | 7.3 | 4.5 | 4.6 | 9 | 7.6 | [42 empty] | 48
| 22:20 | 流心（中央） | 曇り | 降雨なし | 16.5 | 17 | 0.24 | 1.47 | 0.07 | 0.35 | >30 |  | 通常の状況 | 褐色・淡（明） | 無臭 | 7 | 5 | 5.2 | 9 | 5 |  |  | 5.2 | 0.18 | [16 empty] | <0.002 | <0.0005 | [20 empty] | 39 | 18
2008-04-17 | 4:20 | 流心（中央） | 曇り | 降雨なし | 15.1 | 15.5 | 0.22 | 1.33 | 0.07 | 0.34 | >30 |  | 通常の状況 | 褐色・淡（明） | 無臭 | 7.1 | 5.5 | 5.5 | 9 | 4.7 | [42 empty] | 22
2008-05-14 | 10:45 | 流心（中央） | 雨 | 20mm以上30mm未満 | 13.5 | 13.5 | 0.51 | 11.7 | 0.17 | 0.83 | 19 |  | 流量大（大雨、雪どけのため） | 灰茶色・淡（明） | 無臭 | 7.4 | 5.6 | 7.8 | 46 | 7.7 | 79000 |  | 2.7 | 0.34 | 0.017 | <0.001 | ND | <0.005 | <0.02 | <0.005 | <0.0005 |  |  |  | <0.0002 |  |  |  | <0.0005 |  | <0.002 | <0.0005 | [8 empty] | 0.07 | 1.5 | 1.5 | [7 empty] | 0.3 | 0.081 | 17 | 5
| 16:15 | 流心（中央） | 晴れ | 20mm以上30mm未満 | 16.5 | 16.1 | 0.42 | 5.37 | 0.1 | 0.52 | 16 |  | 流量大（大雨、雪どけのため） | 灰茶色・淡（明） | 無臭 | 7.2 | 3.2 | 5.8 | 39 | 7.7 | [42 empty] | 20
| 22:15 | 流心（中央） | 曇り | 20mm以上30mm未満 | 14.2 | 15.3 | 0.34 | 3.22 | 0.08 | 0.39 | >30 |  | 流量大（大雨、雪どけのため） | 灰茶色・淡（明） | 無臭 | 7.1 | 3.3 | 4.8 | 22 | 6.7 |  |  | 3.8 | 0.18 | [16 empty] | <0.002 | <0.0005 | [20 empty] | 32 | 9
2008-05-15 | 4:15 | 流心（中央） | 晴れ | 20mm以上30mm未満 | 10 | 14.5 | 0.31 | 2.52 | 0.08 | 0.39 | >30 |  | 流量大（大雨、雪どけのため） | 灰茶色・淡（明） | 無臭 | 7.2 | 4.6 | 4.6 | 16 | 6 | [42 empty] | 30
2008-06-11 | 10:25 | 流心（中央） | 曇り | 降雨なし | 24.9 | 20.3 | 0.46 | 5 | 0.08 | 0.39 | >30 |  | ゴミ、浮遊物多し | 黄色・淡（明） | 無臭 | 7.4 | 2.7 | 4.5 | 23 | 5.7 | 17000 |  | 2.9 | 0.18 | 0.005 | <0.001 | ND | <0.005 | <0.02 | <0.005 | <0.0005 |  |  |  | <0.0002 |  |  |  | <0.0005 |  | <0.002 | <0.0005 | [6 empty] | 0.28 | <0.02 | 0.06 | 1.9 | 1.9 | <0.005 | <0.01 | 0.05 | 0.03 |  |  |  | <0.04 | 0.087 | 21 | 11 |  | <0.03
| 16:15 | 流心（中央） | 晴れ | 降雨なし | 24.9 | 22.3 | 0.49 | 5.13 | 0.08 | 0.39 | >30 |  | ゴミ、浮遊物多し | 黄色・淡（明） | 無臭 | 7.5 | 2.2 | 4.3 | 15 | 6.8 | [42 empty] | 23
| 22:15 | 流心（中央） | 曇り | 降雨なし | 21.7 | 21.4 | 0.47 | 5.01 | 0.08 | 0.39 | >30 |  | ゴミ、浮遊物多し | 黄色・淡（明） | 無臭 | 7.4 | 3.4 | 5 | 23 | 5.4 |  |  | 2.3 | 0.15 | [16 empty] | <0.002 | <0.0005 | [20 empty] | 25 | 12
2008-06-12 | 4:15 | 流心（中央） | 雨 | 降雨なし | 20.8 | 20.5 | 0.49 | 5.6 | 0.08 | 0.42 | >30 |  | ゴミ、浮遊物多し | 黄色・淡（明） | 無臭 | 7.4 | 2.8 | 5.3 | 18 | 5.6 | [42 empty] | 24
2008-07-16 | 10:35 | 流心（中央） | 曇り | 0mm以上 5mm未満 | 26.9 | 24.4 | 0.43 | 4.18 | 0.09 | 0.44 | >30 |  | 通常の状況 | 褐色・淡（明） | 無臭 | 7.2 | 2.3 | 4.1 | 25 | 5.8 | 33000 |  | 2.7 | 0.16 | 0.005 | <0.001 | ND | <0.005 | <0.02 | <0.005 | <0.0005 |  |  |  | <0.0002 |  |  |  | <0.0005 |  | <0.002 | <0.0005 |  | <0.0006 | <0.0003 | <0.002 |  |  |  |  | 0.15 | 1.7 | 1.8 | [7 empty] | <0.04 | 0.11 | 24 | 7
| 16:15 | 流心（中央） | 晴れ | 0mm以上 5mm未満 | 28.6 | 28 | 0.47 | 4.82 | 0.1 | 0.48 | >30 |  | 通常の状況 | 褐色・淡（明） | 無臭 | 7.4 | 2.2 | 3.4 | 23 | 5.5 | [42 empty] | 30
| 22:15 | 流心（中央） | 曇り | 0mm以上 5mm未満 | 26.8 | 26.7 | 0.37 | 3.26 | 0.08 | 0.4 | >30 |  | 通常の状況 | 褐色・淡（明） | 無臭 | 7.3 | 2.8 | 4 | 17 | 5.1 |  |  | 2 | 0.095 | [16 empty] | <0.002 | <0.0005 | [20 empty] | 28 | 7
2008-07-17 | 4:15 | 流心（中央） | 曇り | 0mm以上 5mm未満 | 25.5 | 24.8 | 0.38 | 3.08 | 0.06 | 0.32 | >30 |  | 通常の状況 | 褐色・淡（明） | 無臭 | 7.2 | 3 | 3.6 | 21 | 5.1 | [42 empty] | 28
2008-08-13 | 10:35 | 流心（中央） | 晴れ | 降雨なし | 31.5 | 28 | 0.39 | 3.61 | 0.08 | 0.41 | >30 |  | 通常の状況 | 褐色・淡（明） | 無臭 | 7.4 | 2.6 | 3.8 | 18 | 6.8 | 4900 | <0.5 | 1.2 | 0.09 | 0.003 | <0.001 | ND | <0.005 | <0.02 | <0.005 | <0.0005 |  |  | <0.002 | <0.0002 | <0.0004 | <0.002 | <0.004 | <0.0005 | <0.0006 | <0.002 | <0.0005 | <0.0002 |  |  |  | <0.001 | <0.005 | 0.19 | 0.02 | 0.05 | 1 | 1 | <0.005 | <0.01 | <0.02 | <0.01 |  |  | <0.008 | <0.04 | 0.066 | 25 | 12 |  | <0.03
| 16:15 | 流心（中央） | 曇り | 降雨なし | 30.2 | 28.7 | 0.37 | 3.36 | 0.08 | 0.4 | >30 |  | 通常の状況 | 褐色・淡（明） | 無臭 | 7.5 | 2.3 | 3.8 | 11 | 7.6 | [42 empty] | 26
| 22:15 | 流心（中央） | 曇り | 降雨なし | 28.3 | 27.4 | 0.39 | 3.45 | 0.08 | 0.4 | >30 |  | 通常の状況 | 褐色・淡（明） | 無臭 | 7.3 | 2.9 | 3.6 | 7 | 5.2 |  | <0.5 | 1.7 | 0.086 | [16 empty] | <0.002 | <0.0005 | [20 empty] | 26 | 13
2008-08-14 | 4:15 | 流心（中央） | 晴れ | 降雨なし | 25.3 | 26.2 | 0.38 | 3.28 | 0.08 | 0.39 | >30 |  | 通常の状況 | 褐色・淡（明） | 無臭 | 7.3 | 2.4 | 4.2 | 10 | 6.3 | [42 empty] | 28
2008-09-10 | 10:25 | 流心（中央） | 晴れ | 降雨なし | 28 | 23.9 | 0.49 | 4.76 | 0.04 | 0.21 | >30 |  | 通常の状況 | 黄色・淡（明） | 無臭 | 7.7 | 2.4 | 3.7 | 11 | 6.6 | 33000 |  | 3.5 | 0.12 | 0.004 | <0.001 | ND | <0.005 | <0.02 | <0.005 | <0.0005 |  |  |  | <0.0002 |  |  |  | <0.0005 |  | <0.002 | <0.0005 | [8 empty] | <0.05 | 1.6 | 1.6 | [7 empty] | <0.04 | 0.062 | 24 | 8
| 16:15 | 流心（中央） | 晴れ | 降雨なし | 28.3 | 24.8 | 0.5 | 4.68 | 0.04 | 0.2 | >30 |  | 通常の状況 | 黄色・淡（明） | 無臭 | 7.5 | 2.7 | 3.7 | 12 | 8.6 | [42 empty] | 24
| 22:15 | 流心（中央） | 晴れ | 降雨なし | 20.2 | 22.9 | 0.46 | 4.53 | 0.04 | 0.2 | >30 |  | 通常の状況 | 黄色・淡（明） | 無臭 | 7 | 2.4 | 3.4 | 9 | 5.9 |  |  | 2.6 | 0.092 | [16 empty] | <0.002 | <0.0005 | [20 empty] | 24 | 7
2008-09-11 | 4:15 | 流心（中央） | 晴れ | 降雨なし | 18 | 21.6 | 0.45 | 4.32 | 0.04 | 0.19 | >30 |  | 通常の状況 | 黄色・淡（明） | 無臭 | 7 | 2.5 | 3.5 | 10 | 6.3 | [42 empty] | 24
2008-10-22 | 10:30 | 流心（中央） | 曇り | 降雨なし | 21.7 | 18.7 | 0.19 | 1.03 | 0.04 | 0.2 | >30 |  | 通常の状況 | 黄色・淡（明） | 無臭 | 7.8 | 3.2 | 4.4 | 7 | 6.2 | 7000 |  | 6.9 | 0.22 | 0.007 | <0.001 | ND | <0.005 | <0.02 | <0.005 | <0.0005 |  |  |  | <0.0002 |  |  |  | <0.0005 |  | <0.002 | <0.0005 | [6 empty] | 0.29 | 0.02 | 0.17 | 4.4 | 4.5 | <0.005 | <0.01 | 0.02 | 0.05 |  |  |  | <0.04 | 0.16 | 38 | 16 |  | <0.03
| 16:20 | 流心（中央） | 曇り | 降雨なし | 21.7 | 20.1 | 0.2 | 1.11 | 0.04 | 0.2 | >30 |  | 通常の状況 | 黄色・淡（明） | 無臭 | 7.8 | 2.1 | 4.2 | 7 | 7.3 | [42 empty] | 38
| 22:20 | 流心（中央） | 曇り | 降雨なし | 17.5 | 19.1 | 0.2 | 1.11 | 0.03 | 0.17 | >30 |  | 通常の状況 | 黄色・淡（明） | 無臭 | 7.6 | 1.8 | 4.1 | 6 | 6.2 |  |  | 6.2 | 0.22 | [16 empty] | <0.002 | <0.0005 | [20 empty] | 38 | 15
2008-10-23 | 4:20 | 流心（中央） | 霧雨 | 降雨なし | 17.5 | 18.9 | 0.2 | 1.09 | 0.03 | 0.17 | >30 |  | 通常の状況 | 黄色・淡（明） | 無臭 | 7.7 | 1.9 | 3.8 | 5 | 6 | [42 empty] | 37
2008-11-13 | 10:20 | 流心（中央） | 快晴 | 降雨なし | 18.3 | 18.5 | 0.18 | 0.86 | 0.04 | 0.22 | >30 |  | 通常の状況 | 黄色・淡（明） | 無臭 | 7.7 | 2.4 | 3.8 | 4 | 7.6 | 11000 |  | 6.8 | 0.26 | 0.003 | <0.001 | ND | <0.005 | <0.02 | <0.005 | <0.0005 |  |  |  | <0.0002 |  |  |  | <0.0005 |  | <0.002 | <0.0005 | [8 empty] | 0.3 | 5.3 | 5.6 | [7 empty] | <0.04 | 0.17 | 39 | 19
| 16:20 | 流心（中央） | 快晴 | 降雨なし | 17 | 15.5 | 0.19 | 0.89 | 0.04 | 0.22 | >30 |  | 通常の状況 | 黄色・淡（明） | 無臭 | 7.7 | 2.8 | 4.5 | 6 | 7.6 | [42 empty] | 40
| 22:20 | 流心（中央） | 快晴 | 降雨なし | 10 | 14.1 | 0.18 | 0.82 | 0.04 | 0.22 | >30 |  | 通常の状況 | 黄色・淡（明） | 無臭 | 6.8 | 2.6 | 3.7 | 6 | 6.5 |  |  | 6.2 | 0.26 | [16 empty] | <0.002 | <0.0005 | [20 empty] | 38 | 18
2008-11-14 | 4:20 | 流心（中央） | 快晴 | 降雨なし | 6.5 | 13.3 | 0.17 | 0.76 | 0.04 | 0.22 | >30 |  | 通常の状況 | 黄色・淡（明） | 無臭 | 6.9 | 2.1 | 4.2 | 5 | 5.6 | [42 empty] | 40
2008-12-03 | 10:25 | 流心（中央） | 快晴 | 降雨なし | 14.9 | 11.7 | 0.17 | 0.88 | 0.03 | 0.15 | >30 |  | 通常の状況 | 黄色・淡（明） | 無臭 | 7.6 | 2.9 | 4.1 | 3 | 6.8 | 11000 |  | 5.7 | 0.18 | 0.004 | <0.001 | ND | <0.005 | <0.02 | <0.005 | <0.0005 |  |  |  | <0.0002 |  |  |  | <0.0005 |  | <0.002 | <0.0005 | [6 empty] | 0.22 | 0.02 | 0.33 | 3.9 | 4.2 | <0.005 | <0.01 | 0.02 | 0.07 |  |  |  | <0.04 | 0.11 | 41 | 19 |  | <0.03
| 16:15 | 流心（中央） | 快晴 | 降雨なし | 13.8 | 13.7 | 0.19 | 0.93 | 0.03 | 0.15 | >30 |  | 通常の状況 | 黄色・淡（明） | 無臭 | 7.5 | 3.1 | 4.3 | 3 | 6.5 | [42 empty] | 41
| 22:15 | 流心（中央） | 快晴 | 降雨なし | 6.8 | 12.1 | 0.18 | 0.87 | 0.03 | 0.15 | >30 |  | 通常の状況 | 黄色・淡（明） | 無臭 | 7.5 | 2.8 | 4 | 3 | 6.8 |  |  | 7 | 0.39 | [16 empty] | <0.002 | <0.0005 | [20 empty] | 40 | 17
2008-12-04 | 4:15 | 流心（中央） | 快晴 | 降雨なし | 5.5 | 11.5 | 0.17 | 0.82 | 0.03 | 0.14 | >30 |  | 通常の状況 | 黄色・淡（明） | 無臭 | 7.4 | 2.8 | 4.2 | 3 | 6.1 | [42 empty] | 40
2009-01-14 | 10:20 | 流心（中央） | 快晴 | 降雨なし | 8.5 | 5.9 | 0.14 | 0.61 | 0.03 | 0.15 | >30 |  | 通常の状況 | 黄色・淡（明） | 無臭 | 7.7 | 2.8 | 3.9 | 2 | 8.2 | 17000 |  | 6.1 | 0.23 | 0.004 | <0.001 | ND | <0.005 | <0.02 | <0.005 | <0.0005 |  |  |  | <0.0002 |  |  |  | <0.0005 |  | <0.002 | <0.0005 | [8 empty] | 0.16 | 4.4 | 4.5 | [7 empty] | <0.04 | 0.14 | 41 | 17
| 16:15 | 流心（中央） | 晴れ | 降雨なし | 9 | 13.2 | 0.16 | 0.73 | 0.03 | 0.15 | >30 |  | 通常の状況 | 黄色・淡（明） | 無臭 | 7.7 | 3.2 | 4.3 | 4 | 9.6 | [42 empty] | 41
| 22:15 | 流心（中央） | 晴れ | 降雨なし | 1.1 | 6.5 | 0.15 | 0.68 | 0.03 | 0.16 | >30 |  | 通常の状況 | 黄色・淡（明） | 無臭 | 7.5 | 2.1 | 3.9 | 3 | 8.4 |  |  | 5.8 | 0.2 | [16 empty] | <0.002 | <0.0005 | [20 empty] | 42 | 20
2009-01-15 | 4:15 | 流心（中央） | 晴れ | 降雨なし | -2 | 5.7 | 0.14 | 0.66 | 0.03 | 0.16 | >30 |  | 通常の状況 | 黄色・淡（明） | 無臭 | 7.7 | 3.4 | 4.6 | 3 | 7.4 | [42 empty] | 41
2009-02-04 | 10:25 | 流心（中央） | 曇り | 降雨なし | 7.9 | 9.3 | 0.22 | 1.34 | 0.04 | 0.2 | >30 |  | 通常の状況 | 黄色・淡（明） | 無臭 | 7.4 | 4.2 | 4.3 | 12 | 6.5 | 4900 | <0.5 | 6 | 0.13 | 0.004 | <0.001 | ND | <0.005 | <0.02 | <0.005 | <0.0005 |  |  | <0.002 | <0.0002 | <0.0004 | <0.002 | <0.004 | <0.0005 | <0.0006 | <0.002 | <0.0005 | <0.0002 |  |  |  | <0.001 | <0.005 | 0.18 | 0.02 | 0.11 | 3.8 | 3.9 | <0.005 | <0.01 | 0.14 | 0.02 |  |  | <0.008 | 0.13 | 0.083 | 41 | 17 |  | <0.03
| 16:15 | 流心（中央） | 曇り | 降雨なし | 9 | 10.3 | 0.21 | 1.29 | 0.04 | 0.2 | >30 |  | 通常の状況 | 黄色・淡（明） | 無臭 | 7.5 | 3.1 | 3.7 | 7 | 7.7 | [42 empty] | 38
| 22:15 | 流心（中央） | 曇り | 降雨なし | 7.8 | 10 | 0.19 | 1.18 | 0.04 | 0.19 | >30 |  | 通常の状況 | 黄色・淡（明） | 無臭 | 6.7 | 2.7 | 3.9 | 7 | 7 |  | <0.5 | 7.5 | 0.08 | [16 empty] | <0.002 | <0.0005 | [20 empty] | 38 | 15
2009-02-05 | 4:15 | 流心（中央） | 曇り | 降雨なし | 4.3 | 9.4 | 0.19 | 1.16 | 0.04 | 0.19 | >30 |  | 通常の状況 | 黄色・淡（明） | 無臭 | 6.8 | 2.9 | 4.1 | 9 | 5.6 | [42 empty] | 39
2009-03-05 | 10:25 | 流心（中央） | 快晴 | 5mm以上10mm未満 | 10.5 | 10.2 | 0.22 | 1.32 | 0.03 | 0.17 | >30 |  | 通常の状況 | 黄色・淡（明） | 無臭 | 7.4 | 3.9 | 4.7 | 11 | 7 | 33000 |  | 4.9 | 0.22 | 0.012 | <0.001 | ND | <0.005 | <0.02 | <0.005 | <0.0005 |  |  |  | <0.0002 |  |  |  | <0.0005 |  | <0.002 | <0.0005 |  | <0.0006 | <0.0003 | <0.002 |  |  |  |  | 0.12 | 3 | 3.1 | [7 empty] | <0.04 | 0.13 | 36 | 17
| 16:15 | 流心（中央） | 快晴 | 5mm以上10mm未満 | 10.8 | 13.3 | 0.22 | 1.26 | 0.04 | 0.18 | >30 |  | 通常の状況 | 黄色・淡（明） | 無臭 | 7.4 | 3.6 | 4.6 | 10 | 7.8 | [42 empty] | 40
| 22:15 | 流心（中央） | 曇り | 5mm以上10mm未満 | 8.7 | 12.6 | 0.21 | 1.23 | 0.04 | 0.18 | >30 |  | 通常の状況 | 黄色・淡（明） | 無臭 | 6.7 | 3.9 | 4.6 | 9 | 6.7 |  |  | 4.9 | 0.25 | [16 empty] | <0.002 | <0.0005 | [20 empty] | 41 | 19
2009-03-06 | 4:15 | 流心（中央） | 雨 | 5mm以上10mm未満 | 7.5 | 12.3 | 0.2 | 1.16 | 0.03 | 0.17 | >30 |  | 通常の状況 | 黄色・淡（明） | 無臭 | 6.8 | 3.2 | 4.6 | 7 | 6.1 | [42 empty] | 40

## 吉田橋
水域名称 | 葛川 | 地点名称 | 吉田橋 (14-014-01) | 類型名称 | 河川C | 測定機関名称 | 神奈川県
測定項目 | 採取時刻 | 採取位置 | 天候 | 前日天候 | 気温 | 水温 | 流速 | 流量 | 採取水深 | 全水深 | 透視度 | 透明度 | 流況 | 色相 | 臭気 | ｐＨ | ＢＯＤ | ＣＯＤ | ＳＳ | ＤＯ | 大腸菌群数 | ND-ヘキサン抽出物質 | 全窒素 | 全りん | 全亜鉛 | カドミウム | 全シアン | 鉛 | 六価クロム | 砒素 | 総水銀 | アルキル水銀 | ＰＣＢ | ジクロロメタン | 四塩化炭素 | 1，2-ジクロロエタン | 1，1-ジクロロエチレン | ｼｽ1，2-ジクロロエチレン | 1，1，1-トリクロロエタン | 1，1，2-トリクロロエタン | トリクロロエチレン | テトラクロロエチレン | 1，3-ジクロロプロペン | チウラム | シマジン | チオベンカルブ | ベンゼン | セレン | ふっ素 | ほう素 | 亜硝酸性窒素 | 硝酸性窒素 | 亜硝酸性窒素及び硝酸性窒素 | フェノール類 | 銅 | 溶解性鉄 | 溶解性マンガン | クロム | ＥＰND | ニッケル | アンモニア性窒素 | りん酸態りん | 電気伝導率 | 塩化物イオン | 塩分 | 陰イオン界面活性剤 | 非イオン界面活性剤 | クロロフィルａ | トリハロメタン生成能 | クロロホルム生成能 | ブロモジクロロメタン生成能 | ジブロモクロロメタン生成能 | ブロモホルム生成能 | 有機りん
単位 | 時：分 |  |  |  | ℃ | ℃ | m/s | m3/s | ｍ | ｍ | ㎝ | ｍ |  |  |  |  | ㎎/L | ㎎/L | ㎎/L | ㎎/L | MPND/100mL | ㎎/L | ㎎/L | ㎎/L | ㎎/L | ㎎/L | ㎎/L | ㎎/L | ㎎/L | ㎎/L | ㎎/L | ㎎/L | ㎎/L | ㎎/L | ㎎/L | ㎎/L | ㎎/L | ㎎/L | ㎎/L | ㎎/L | ㎎/L | ㎎/L | ㎎/L | ㎎/L | ㎎/L | ㎎/L | ㎎/L | ㎎/L | ㎎/L | ㎎/L | ㎎/L | ㎎/L | ㎎/L | ㎎/L | ㎎/L | ㎎/L | ㎎/L | ㎎/L | ㎎/L | ㎎/L | ㎎/L | ㎎/L | mS/m | ㎎/L | ‰ | ㎎/L | ㎎/L | mg/m3 | ㎎/L | ㎎/L | ㎎/L | ㎎/L | ㎎/L | ㎎/L
採取年月日
2008-04-16 | 10:37 | 流心（中央） | 曇り | 降雨なし | 19.8 | 18.8 | 0.13 | 0.32 | 0.04 | 0.21 | 83 |  | 通常の状況 | 白色・乳白色・淡（明） | 無臭 | 7.7 | 6.5 | 6.6 | 3 | 8.7 | 22000 |  | 6.6 | 0.41 | 0.007 | <0.001 | ND | <0.005 | <0.02 | <0.005 | <0.0005 |  |  |  | <0.0002 |  |  |  | <0.0005 |  | <0.002 | <0.0005 | [6 empty] | <0.08 | 0.04 | 0.25 | 4.4 | 4.6 | [7 empty] | 0.82 | 0.31 | 61 | 91
| 22:37 | 流心（中央） | 曇り | 降雨なし | 17.6 | 16.6 | 0.157 | 0.37 | 0.05 | 0.27 | 85 |  | 通常の状況 | 灰黄色・淡（明） | 無臭 | 7.4 | 5.9 | 6.4 | 6 | 7.6 |  |  | 5.2 | 0.44 | [38 empty] | 39 | 29
2008-05-14 | 9:55 | 左岸 | 雨 | 10mm以上20mm未満 | 12.2 | 13.8 |  |  | 0.1 | 0.47 | 12 |  | 流量大（大雨、雪どけのため） | 茶褐色・中 | 無臭 | 7.3 | 9.8 | 15 | 67 | 9.3 | 49000 |  | 4.8 | 0.58 | 0.067 |  | ND | 0.007 |  | <0.005 | <0.0005 | [19 empty] | 0.09 | 1.6 | 1.6 | [9 empty] | 12 | 8
| 21:55 | 流心（中央） | 曇り | 10mm以上20mm未満 | 16.1 | 15.2 | 0.182 | 1.15 | 0.1 | 0.47 | 24 |  | 通常の状況 | 灰黄色・淡（明） | 無臭 | 7.6 | 5.8 | 8.3 | 16 | 9.4 |  |  | 6.2 | 0.38 | [38 empty] | 29 | 21
2008-06-11 | 10:47 | 左岸 | 曇り | 降雨なし | 23 | 21.8 |  |  | 0.2 | 0.85 | 67 |  | 流量大（大雨、雪どけのため） | 黄色・淡（明） | 下水臭（微） | 8.2 | 4.1 | 6.9 | 11 | 8.1 | 130000 |  | 5.4 | 0.37 | 0.007 | <0.001 | ND | <0.005 | <0.02 | <0.005 | <0.0005 |  |  |  | <0.0002 |  |  |  | <0.0005 |  | <0.002 | <0.0005 | [6 empty] | <0.08 | 0.04 | 0.23 | 4 | 4.2 | [7 empty] | 0.56 | 0.25 | 38 | 30
| 21:50 | 左岸 | 曇り | 降雨なし | 21.8 | 21.8 |  |  | 0.2 | 0.85 | >100 |  | 流量大（大雨、雪どけのため） | 黄色・淡（明） | 下水臭（微） | 7.9 | 3.8 | 5.6 | 5 | 6.6 |  |  | 5.3 | 0.39 | [38 empty] | 38 | 33
2008-07-16 | 10:46 | 流心（中央） | 晴れ | 降雨なし | 26.5 | 26.9 | 0.109 | 0.32 | 0.1 | 0.39 | >100 |  | 通常の状況 | 黄色・淡（明） | 下水臭（微） | 7.8 | 4.5 | 6.7 | 6 | 7.6 | 49000 |  | 4.6 | 0.46 | 0.005 |  | ND | <0.005 |  | <0.005 | <0.0005 | [12 empty] | <0.0006 | <0.0003 | <0.002 |  |  |  |  | 0.22 | 3.4 | 3.6 | [5 empty] | <0.0006 |  |  |  | 45 | 44
| 20:35 | 流心（中央） | 薄曇り | 降雨なし | 28.2 | 26.8 | 0.09 | 0.68 | 0.1 | 0.59 | >100 |  | 通常の状況 | 黄色・淡（明） | 下水臭（微） | 7.8 | 3.6 | 5.7 | 10 | 6.3 |  |  | 4.8 | 0.48 | [38 empty] | 41 | 28
2008-08-13 | 10:13 | 流心（中央） | 晴れ | 降雨なし | 30.4 | 29.6 | 0.076 | 0.31 | 0.1 | 0.5 | 54 |  | 通常の状況 | 黄色・淡（明） | 無臭 | 7.8 | 6.3 | 9.2 | 12 | 7.4 | 130000 | <0.5 | 4.4 | 0.67 | 0.009 | <0.001 | ND | <0.005 | <0.02 | <0.005 | <0.0005 |  | ND | <0.002 | <0.0002 | <0.0004 | <0.002 | <0.004 | <0.0005 | <0.0006 | <0.002 | <0.0005 | <0.0002 |  |  |  | <0.001 | <0.002 | 0.08 | 0.03 | 0.31 | 3.1 | 3.4 | <0.005 | <0.01 | 0.06 | 0.01 | <0.02 |  | <0.008 | 0.81 | 0.53 | 42 | 40 |  | 0.04 | 0.018
| 21:45 | 流心（中央） | 晴れ | 降雨なし | 28.8 | 27.8 | 0.084 | 0.35 | 0.2 | 0.62 | 58 |  | 通常の状況 | 黄色・淡（明） | 無臭 | 7.7 | 4.5 | 6.4 | 17 | 6 |  | <0.5 | 7 | 0.57 | [38 empty] | 44 | 37
2008-09-10 | 10:04 | 流心（中央） | 快晴 | 降雨なし | 27.2 | 23.8 | 0.139 | 0.45 | 0.1 | 0.29 | >100 |  | 通常の状況 | 黄色・淡（明） | 下水臭（微） | 8 | 3.1 | 5.7 | 4 | 8.5 | 79000 |  | 6.3 | 0.39 | 0.005 |  | ND | <0.005 |  | <0.005 | <0.0005 | [19 empty] | 0.15 | 4.7 | 4.8 | [9 empty] | 39 | 26
| 21:50 | 流心（中央） | 快晴 | 降雨なし | 23.6 | 23.1 | 0.09 | 0.47 | 0.1 | 0.54 | >100 |  | 通常の状況 | 黄色・淡（明） | 下水臭（微） | 8 | 3.3 | 5.5 | 4 | 6.3 |  |  | 5.7 | 0.42 | [38 empty] | 39 | 34
2008-10-22 | 7:56 | 流心（中央） | 薄曇り | 降雨なし | 18.6 | 17.7 | 0.051 | 0.37 | 0.1 | 0.63 | 84 |  | 通常の状況 | 黄色・淡（明） | 下水臭（微） | 7.8 | 2.5 | 5.6 | 7 | 8.5 | 33000 |  | 6.2 | 0.38 | 0.008 | <0.001 | ND | <0.005 | <0.02 | <0.005 | <0.0005 |  |  |  | <0.0002 |  |  |  | <0.0005 |  | <0.002 | <0.0005 | [6 empty] | <0.08 | <0.02 | 0.18 | 4.7 | 4.8 | [7 empty] | 0.47 | 0.29 | 40 | 28
| 19:38 | 流心（中央） | 曇り | 降雨なし | 19.5 | 19.4 | 0.055 | 0.41 | 0.1 | 0.69 | 72 |  | 通常の状況 | 黄色・淡（明） | 下水臭（微） | 7.8 | 3.1 | 5.2 | 13 | 7.7 |  |  | 6 | 0.44 | [38 empty] | 40 | 28
2008-11-13 | 12:23 | 左岸 | 快晴 | 0mm以上 5mm未満 | 19.6 | 17.1 | 0.044 | 0.09 | 0.1 | 0.16 | 69 |  | 通常の状況 | 黄色・淡（明） | 下水臭（微） | 7.8 | 8 | 7.4 | 4 | 8.5 | 49000 |  | 6.4 | 0.47 | 0.007 |  | ND | <0.005 |  | <0.005 | <0.0005 | [19 empty] | 0.31 | 3.8 | 4.1 | [9 empty] | 39 | 23
| 22:38 | 左岸 | 快晴 | 0mm以上 5mm未満 | 11.8 | 13.8 | 0.053 | 0.13 | 0.1 | 0.19 | 77 |  | 通常の状況 | 黄色・淡（明） | 下水臭（微） | 7.7 | 5.8 | 6.2 | 4 | 7 |  |  | 7.1 | 0.5 | [38 empty] | 38 | 26
2008-12-03 | 9:29 | 流心（中央） | 快晴 | 0mm以上 5mm未満 | 15.2 | 12.4 |  |  | 0.2 | 0.84 | >100 |  | 通常の状況 | 黄色・淡（明） | 洗剤臭（微） | 7.7 | 5.4 | 5.7 | 2 | 9.2 | 33000 |  | 6.9 | 0.43 | 0.005 | <0.001 | ND | <0.005 | <0.02 | <0.005 | <0.0005 |  |  |  | <0.0002 |  |  |  | <0.0005 |  | <0.002 | <0.0005 | [6 empty] | <0.08 | 0.02 | 0.19 | 4.9 | 5 | [7 empty] | 0.96 | 0.35 | 29 | 26
| 21:10 | 流心（中央） | 快晴 | 0mm以上 5mm未満 | 11.6 | 12 |  |  | 0.2 | 0.84 | >100 |  | 通常の状況 | 黄色・淡（明） | 下水臭（微） | 7.7 | 4.6 | 5.7 | 3 | 8 |  |  | 6.9 | 0.42 | [38 empty] | 28 | 27
2009-01-14 | 9:55 | 流心（中央） | 快晴 | 降雨なし | 7.8 | 5.4 | 0.088 | 0.35 | 0.1 | 0.57 | 62 |  | 通常の状況 | 灰色・淡（明） | 下水臭（微） | 7.7 | 6.8 | 6.3 | 5 | 10.4 | 79000 |  | 7.8 | 0.45 | 0.006 |  | ND | <0.005 |  | <0.005 | <0.0005 | [19 empty] | 0.21 | 5 | 5.2 | [9 empty] | 41 | 25
| 21:15 | 流心（中央） | 快晴 | 降雨なし | 6.9 | 6.5 | 0.09 | 0.4 | 0.1 | 0.53 | 64 |  | 通常の状況 | 灰色・淡（明） | 下水臭（微） | 7.6 | 8.9 | 7.1 | 6 | 8.9 |  |  | 8.2 | 0.51 | [38 empty] | 42 | 28
2009-02-04 | 9:40 | 流心（中央） | 曇り | 降雨なし | 8.2 | 9.5 | 0.093 | 0.39 | 0.1 | 0.38 | >100 |  | 通常の状況 | 黄色・淡（明） | カビ臭（微） | 7.7 | 5.9 | 5.7 | 2 | 9.9 | 49000 | <0.5 | 6.5 | 0.36 | 0.006 | <0.001 | ND | <0.005 | <0.02 | <0.005 | <0.0005 |  | ND | <0.002 | <0.0002 | <0.0004 | <0.002 | <0.004 | <0.0005 | <0.0006 | <0.002 | <0.0005 | <0.0002 |  |  |  | <0.001 | <0.002 | 0.08 | <0.02 | 0.13 | 5.1 | 5.2 | <0.005 | <0.01 | 0.04 | 0.01 | <0.02 |  | <0.008 | 1.2 | 0.17 | 38 | 22 |  | 0.22 | 0.027
| 21:38 | 流心（中央） | 曇り | 降雨なし | 8.8 | 10.2 | 0.093 | 0.36 | 0.1 | 0.39 | >100 |  | 通常の状況 | 黄色・淡（明） | 無臭 | 7.7 | 5.9 | 6.6 | 6 | 9.1 |  | <0.5 | 6.9 | 0.39 | [38 empty] | 38 | 25
2009-03-05 | 9:43 | 流心（中央） | 晴れ | 5mm以上10mm未満 | 9.8 | 10.4 | 0.191 | 0.7 | 0.1 | 0.56 | 54 |  | 通常の状況 | 黄色・淡（明） | 下水臭（微） | 7.8 | 7.5 | 6.4 | 8 | 10.4 | 79000 |  | 5.3 | 0.36 | 0.008 |  | ND | <0.005 |  | <0.005 | <0.0005 | [12 empty] | <0.0006 | <0.0003 | <0.002 |  |  |  |  | 0.15 | 3.3 | 3.4 | [5 empty] | <0.0006 |  |  |  | 35 | 20
| 21:40 | 流心（中央） | 曇り | 5mm以上10mm未満 | 11.2 | 11.6 | 0.156 | 0.44 | 0.1 | 0.28 | 56 |  | 通常の状況 | 黄色・淡（明） | 下水臭（微） | 7.7 | 7.5 | 6.1 | 11 | 8.9 |  |  | 5.9 | 0.38 | [38 empty] | 39 | 24

## 押切橋
水域名称 | 中村川 | 地点名称 | 押切橋 (14-015-01) | 類型名称 | 河川C | 測定機関名称 | 神奈川県
測定項目 | 採取時刻 | 採取位置 | 天候 | 前日天候 | 気温 | 水温 | 流速 | 流量 | 採取水深 | 全水深 | 透視度 | 透明度 | 流況 | 色相 | 臭気 | ｐＨ | ＢＯＤ | ＣＯＤ | ＳＳ | ＤＯ | 大腸菌群数 | ND-ヘキサン抽出物質 | 全窒素 | 全りん | 全亜鉛 | カドミウム | 全シアン | 鉛 | 六価クロム | 砒素 | 総水銀 | アルキル水銀 | ＰＣＢ | ジクロロメタン | 四塩化炭素 | 1，2-ジクロロエタン | 1，1-ジクロロエチレン | ｼｽ1，2-ジクロロエチレン | 1，1，1-トリクロロエタン | 1，1，2-トリクロロエタン | トリクロロエチレン | テトラクロロエチレン | 1，3-ジクロロプロペン | チウラム | シマジン | チオベンカルブ | ベンゼン | セレン | ふっ素 | ほう素 | 亜硝酸性窒素 | 硝酸性窒素 | 亜硝酸性窒素及び硝酸性窒素 | フェノール類 | 銅 | 溶解性鉄 | 溶解性マンガン | クロム | ＥＰND | ニッケル | アンモニア性窒素 | りん酸態りん | 電気伝導率 | 塩化物イオン | 塩分 | 陰イオン界面活性剤 | 非イオン界面活性剤 | クロロフィルａ | トリハロメタン生成能 | クロロホルム生成能 | ブロモジクロロメタン生成能 | ジブロモクロロメタン生成能 | ブロモホルム生成能 | 有機りん
単位 | 時：分 |  |  |  | ℃ | ℃ | m/s | m3/s | ｍ | ｍ | ㎝ | ｍ |  |  |  |  | ㎎/L | ㎎/L | ㎎/L | ㎎/L | MPND/100mL | ㎎/L | ㎎/L | ㎎/L | ㎎/L | ㎎/L | ㎎/L | ㎎/L | ㎎/L | ㎎/L | ㎎/L | ㎎/L | ㎎/L | ㎎/L | ㎎/L | ㎎/L | ㎎/L | ㎎/L | ㎎/L | ㎎/L | ㎎/L | ㎎/L | ㎎/L | ㎎/L | ㎎/L | ㎎/L | ㎎/L | ㎎/L | ㎎/L | ㎎/L | ㎎/L | ㎎/L | ㎎/L | ㎎/L | ㎎/L | ㎎/L | ㎎/L | ㎎/L | ㎎/L | ㎎/L | ㎎/L | ㎎/L | mS/m | ㎎/L | ‰ | ㎎/L | ㎎/L | mg/m3 | ㎎/L | ㎎/L | ㎎/L | ㎎/L | ㎎/L | ㎎/L
採取年月日
2008-04-16 | 8:30 | 流心（中央） | 晴れ | 降雨なし | 18 | 15 | 0.19 | 0.57 | 0.05 | 0.3 | >100 |  | 通常の状況 | 無色 | 無臭 | 7.9 | 1.9 | 3 | 5 | 9.8 | 170000 |  | 4.4 | 0.27 | 0.011 | <0.001 | ND | <0.005 | <0.02 | <0.005 | <0.0005 |  |  |  | <0.0002 |  |  |  | <0.0005 |  | <0.002 | 0.0011 | [6 empty] | 0.09 | 0.09 | 0.1 | 3.6 | 3.7 | [7 empty] | 0.1 | 0.2 | 30 | 15
| 20:30 | 流心（中央） | 曇り | 降雨なし | 18 | 16 | 0.18 | 0.55 | 0.05 | 0.3 | 85 |  | 通常の状況 | 無色 | 下水臭（微） | 7.9 | 1.9 | 2.8 | 4 | 8.9 |  |  | 4 | 0.24 | [38 empty] | 31 | 13
2008-05-14 | 8:30 | 流心（中央） | 雨 | 10mm以上20mm未満 | 13 | 14 | 0.18 | 1.47 | 0.15 | 0.7 | 22 |  | 流量大（大雨、雪どけのため） | 茶色・中 | 無臭 | 7.8 | 4.6 | 6.7 | 29 | 9.6 | 70000 |  | 4.5 | 0.34 | 0.016 |  | ND | <0.005 |  | <0.005 | <0.0005 | [19 empty] | 0.09 | 2.8 | 2.8 | [9 empty] | 26 | 9
| 20:30 | 流心（中央） | 曇り | 10mm以上20mm未満 | 14 | 15 | 0.19 | 0.67 | 0.1 | 0.41 | 9 |  | 通常の状況 | 黄色・淡（明） | 無臭 | 7.8 | 2.8 | 5.1 | 37 | 9.1 |  |  | 5.2 | 0.33 | [38 empty] | 26 | 9
2008-06-11 | 8:40 | 流心（中央） | 薄曇り | 0mm以上 5mm未満 | 22 | 19.5 | 0.05 | 0.47 | 0.2 | 0.7 | >100 |  | 流量大（大雨、雪どけのため） | 無色 | 無臭 | 8 | 2.4 | 3.3 | 2 | 9.1 | 22000 |  | 3.2 | 0.19 | 0.011 | <0.001 | ND | <0.005 | <0.02 | <0.005 | <0.0005 |  |  |  | <0.0002 |  |  |  | <0.0005 |  | <0.002 | 0.0007 | [6 empty] | <0.08 | 0.11 | 0.07 | 2.9 | 2.9 | [7 empty] | 0.14 | 0.14 | 30 | 13
| 20:40 | 流心（中央） | 薄曇り | 0mm以上 5mm未満 | 22 | 21 | 0.04 | 0.39 | 0.14 | 0.7 | >100 |  | 通常の状況 | 無色 | 無臭 | 8.1 | 1.8 | 4.6 | 3 | 8 |  |  | 3.1 | 0.18 | [38 empty] | 29 | 13
2008-07-16 | 8:30 | 流心（中央） | 曇り | 降雨なし | 25.5 | 22 | 0.23 | 0.57 | 0.06 | 0.32 | >100 |  | 通常の状況 | 無色 | 無臭 | 7.9 | 1.2 | 3.1 | 2 | 8.6 | 130000 |  | 3.7 | 0.18 | 0.009 |  | ND | <0.005 |  | <0.005 | <0.0005 | [12 empty] | <0.0006 | <0.0003 | <0.002 |  |  |  |  | 0.05 | 3 | 3 | [5 empty] | <0.0006 |  |  |  | 31 | 12
| 20:30 | 流心（中央） | 薄曇り | 降雨なし | 27 | 24.5 | 0.21 | 0.52 | 0.06 | 0.32 | >100 |  | 通常の状況 | 無色 | 無臭 | 8 | 1.7 | 3.5 | 3 | 7.5 |  |  | 3.2 | 0.21 | [38 empty] | 29 | 12
2008-08-13 | 8:40 | 流心（中央） | 薄曇り | 降雨なし | 31 | 24 | 0.16 | 0.4 | 0.06 | 0.3 | >100 |  | 通常の状況 | 無色 | 無臭 | 8 | 1.9 | 2.7 | 4 | 8.1 | 330000 | <0.5 | 3.3 | 0.24 | 0.008 | <0.001 | ND | <0.005 | <0.02 | <0.005 | <0.0005 |  | ND | <0.002 | <0.0002 | <0.0004 | <0.002 | <0.004 | <0.0005 | <0.0006 | <0.002 | <0.0005 | <0.0002 |  |  |  | <0.001 | <0.002 | <0.08 | 0.04 | <0.05 | 2.4 | 2.4 | <0.005 | <0.01 | 0.04 | <0.01 | <0.02 |  | <0.008 | 0.14 | 0.21 | 33 | 12 |  | <0.03 | <0.005
| 20:40 | 流心（中央） | 薄曇り | 降雨なし | 28 | 27 | 0.16 | 0.4 | 0.06 | 0.3 | >100 |  | 通常の状況 | 無色 | 無臭 | 8 | 1.5 | 3.2 | 3 | 6.8 |  | <0.5 | 3 | 0.26 | [38 empty] | 31 | 12
2008-09-10 | 8:30 | 流心（中央） | 快晴 | 降雨なし | 26 | 20 | 0.18 | 0.64 | 0.06 | 0.3 | >100 |  | 通常の状況 | 無色 | 無臭 | 8.1 | 1.2 | 2.6 | 3 | 9.6 | 33000 |  | 3.4 | 0.18 | 0.009 |  | ND | <0.005 |  | <0.005 | <0.0005 | [19 empty] | <0.05 | 3.4 | 3.4 | [9 empty] | 33 | 15
| 20:30 | 流心（中央） | 晴れ | 降雨なし | 20 | 22.5 | 0.17 | 0.62 | 0.06 | 0.3 | >100 |  | 通常の状況 | 無色 | 無臭 | 8 | 1.7 | 2.8 | 1 | 8.3 |  |  | 3.8 | 0.2 | [38 empty] | 34 | 15
2008-10-22 | 8:30 | 流心（中央） | 曇り | 降雨なし | 21 | 17 | 0.06 | 0.58 | 0.12 | 0.63 | >100 |  | 通常の状況 | 無色 | 無臭 | 8.1 | 1.1 | 2.5 | 2 | 9.8 | 70000 |  | 4.1 | 0.2 | 0.007 | <0.001 | ND | <0.005 | <0.02 | <0.005 | <0.0005 |  |  |  | <0.0002 |  |  |  | <0.0005 |  | <0.002 | <0.0005 | [6 empty] | <0.08 | 0.05 | <0.05 | 3.8 | 3.8 | [7 empty] | 0.21 | 0.16 | 34 | 12
| 20:30 | 流心（中央） | 曇り | 降雨なし | 19 | 18.5 | 0.08 | 0.74 | 0.12 | 0.63 | >100 |  | 通常の状況 | 無色 | 無臭 | 8 | 1.2 | 2.3 | 2 | 9.2 |  |  | 4 | 0.2 | [38 empty] | 33 | 12
2008-11-13 | 13:30 | 流心（中央） | 快晴 | 降雨なし | 21 | 16 | 0.32 | 0.71 | 0.04 | 0.2 | >100 |  | 通常の状況 | 無色 | 無臭 | 8 | 1.3 | 2.8 | 3 | 9.2 | 70000 |  | 4.1 | 0.25 | 0.012 |  | ND | <0.005 |  | <0.005 | <0.0005 | [19 empty] | 0.05 | 4 | 4 | [9 empty] | 33 | 10
2008-11-14 | 1:30 | 流心（中央） | 快晴 | 降雨なし | 8.5 | 13.5 | 0.33 | 0.73 | 0.06 | 0.3 | >100 |  | 通常の状況 | 無色 | 無臭 | 7.9 | 1.2 | 2.6 | 2 | 9.8 |  |  | 4 | 0.22 | [38 empty] | 32 | 11
2008-12-03 | 8:36 | 流心（中央） | 快晴 | 0mm以上 5mm未満 | 10.5 | 10.5 | 0.19 | 0.58 | 0.06 | 0.3 | >100 |  | 通常の状況 | 無色 | 無臭 | 8 | 1.3 | 2.3 | 1 | 10.6 | 49000 |  | 3.9 | 0.24 | 0.008 | <0.001 | ND | <0.005 | <0.02 | <0.005 | <0.0005 |  |  |  | <0.0002 |  |  |  | <0.0005 |  | <0.002 | <0.0005 | [6 empty] | <0.08 | 0.05 | <0.05 | 3.7 | 3.7 | [7 empty] | 0.17 | 0.2 | 33 | 11
| 20:36 | 流心（中央） | 快晴 | 0mm以上 5mm未満 | 9 | 12.5 | 0.2 | 0.64 | 0.06 | 0.31 | >100 |  | 通常の状況 | 無色 | 無臭 | 8 | 2.6 | 2.6 | 2 | 10.2 |  |  | 4.9 | 0.24 | [38 empty] | 33 | 10
2009-01-14 | 8:30 | 流心（中央） | 快晴 | 0mm以上 5mm未満 | 3.5 | 5.5 | 0.08 | 0.48 | 0.08 | 0.43 | >100 |  | 通常の状況 | 無色 | 無臭 | 7.9 | 1.6 | 2.4 | <1 | 12.3 | 70000 |  | 4.1 | 0.26 | 0.007 |  | ND | <0.005 |  | <0.005 | <0.0005 | [19 empty] | <0.05 | 3.8 | 3.8 | [9 empty] | 33 | 12
| 20:30 | 流心（中央） | 快晴 | 0mm以上 5mm未満 | 7 | 8.5 | 0.06 | 0.39 | 0.08 | 0.43 | >100 |  | 通常の状況 | 無色 | 無臭 | 7.9 | 1.9 | 2.4 | 1 | 11 |  |  | 4.3 | 0.3 | [38 empty] | 31 | 11
2009-02-04 | 8:35 | 流心（中央） | 曇り | 降雨なし | 7 | 10 | 0.19 | 0.63 | 0.06 | 0.3 | >100 |  | 通常の状況 | 無色 | 無臭 | 7.9 | 1.6 | 2.8 | 2 | 11 | 79000 | <0.5 | 4 | 0.23 | 0.008 | <0.001 | ND | <0.005 | <0.02 | <0.005 | <0.0005 |  | ND | <0.002 | <0.0002 | <0.0004 | <0.002 | <0.004 | <0.0005 | <0.0006 | <0.002 | 0.0006 | <0.0002 |  |  |  | <0.001 | <0.002 | <0.08 | 0.04 | <0.05 | 3.8 | 3.8 | <0.005 | <0.01 | 0.05 | 0.01 | <0.02 |  | <0.008 | 0.17 | 0.2 | 31 | 10 |  | 0.03 | <0.005
| 20:35 | 流心（中央） | 曇り | 降雨なし | 8 | 11 | 0.18 | 0.6 | 0.06 | 0.3 | >100 |  | 通常の状況 | 無色 | 無臭 | 7.9 | 2.2 | 2.7 | 2 | 10.6 |  | <0.5 | 3.8 | 0.23 | [38 empty] | 31 | 10
2009-03-05 | 8:35 | 流心（中央） | 晴れ | 5mm以上10mm未満 | 10.5 | 9.5 | 0.21 | 0.71 | 0.06 | 0.26 | 87 |  | 通常の状況 | 無色 | 無臭 | 7.8 | 2.8 | 3.7 | 3 | 11.3 | 170000 |  | 4.3 | 0.19 | 0.005 |  | ND | <0.005 |  | <0.005 | <0.0005 | [12 empty] | <0.0006 | <0.0003 | <0.002 |  |  |  |  | 0.05 | 3.2 | 3.2 | [5 empty] | <0.0006 |  |  |  | 32 | 18
| 20:35 | 流心（中央） | 曇り | 5mm以上10mm未満 | 10 | 12.5 | 0.18 | 0.62 | 0.06 | 0.26 | >100 |  | 通常の状況 | 無色 | 無臭 | 8 | 2.7 | 3.1 | 5 | 10.1 |  |  | 3.9 | 0.19 | [38 empty] | 31 | 14

## 万石橋
水域名称 | 森戸川(小田原市） | 地点名称 | 万石橋 (14-016-51) | 類型名称 | 河川D | 測定機関名称 | 小田原市
測定項目 | 採取時刻 | 採取位置 | 天候 | 前日天候 | 気温 | 水温 | 流速 | 流量 | 採取水深 | 全水深 | 透視度 | 透明度 | 流況 | 色相 | 臭気 | ｐＨ | ＢＯＤ | ＣＯＤ | ＳＳ | ＤＯ | 大腸菌群数 | ND-ヘキサン抽出物質 | 全窒素 | 全りん | 全亜鉛 | カドミウム | 全シアン | 鉛 | 六価クロム | 砒素 | 総水銀 | アルキル水銀 | ＰＣＢ | ジクロロメタン | 四塩化炭素 | 1，2-ジクロロエタン | 1，1-ジクロロエチレン | ｼｽ1，2-ジクロロエチレン | 1，1，1-トリクロロエタン | 1，1，2-トリクロロエタン | トリクロロエチレン | テトラクロロエチレン | 1，3-ジクロロプロペン | チウラム | シマジン | チオベンカルブ | ベンゼン | セレン | ふっ素 | ほう素 | 亜硝酸性窒素 | 硝酸性窒素 | 亜硝酸性窒素及び硝酸性窒素 | フェノール類 | 銅 | 溶解性鉄 | 溶解性マンガン | クロム | ＥＰND | ニッケル | アンモニア性窒素 | りん酸態りん | 電気伝導率 | 塩化物イオン | 塩分 | 陰イオン界面活性剤 | 非イオン界面活性剤 | クロロフィルａ | トリハロメタン生成能 | クロロホルム生成能 | ブロモジクロロメタン生成能 | ジブロモクロロメタン生成能 | ブロモホルム生成能 | 有機りん
単位 | 時：分 |  |  |  | ℃ | ℃ | m/s | m3/s | ｍ | ｍ | ㎝ | ｍ |  |  |  |  | ㎎/L | ㎎/L | ㎎/L | ㎎/L | MPND/100mL | ㎎/L | ㎎/L | ㎎/L | ㎎/L | ㎎/L | ㎎/L | ㎎/L | ㎎/L | ㎎/L | ㎎/L | ㎎/L | ㎎/L | ㎎/L | ㎎/L | ㎎/L | ㎎/L | ㎎/L | ㎎/L | ㎎/L | ㎎/L | ㎎/L | ㎎/L | ㎎/L | ㎎/L | ㎎/L | ㎎/L | ㎎/L | ㎎/L | ㎎/L | ㎎/L | ㎎/L | ㎎/L | ㎎/L | ㎎/L | ㎎/L | ㎎/L | ㎎/L | ㎎/L | ㎎/L | ㎎/L | ㎎/L | mS/m | ㎎/L | ‰ | ㎎/L | ㎎/L | mg/m3 | ㎎/L | ㎎/L | ㎎/L | ㎎/L | ㎎/L | ㎎/L
採取年月日
2008-04-16 | 8:55 | 流心（中央） | 曇り | 降雨なし | 20 | 15 | 0.46 | 0.58 | 0.03 | 0.14 | >30 |  | 通常の状況 | 黄色・淡（明） | 無臭 | 7.6 | 1.1 | 1.7 | 2 | 9.7 | 7000 |  | 2 | 0.073 | 0.002 | <0.001 | ND | <0.005 | <0.02 | <0.005 | <0.0005 |  |  |  | <0.0002 |  |  |  | <0.0005 |  | <0.002 | <0.0005 | [6 empty] | <0.08 | <0.02 | <0.05 | 1.9 | 1.9 | <0.005 | <0.01 | 0.06 | 0.02 |  |  |  | 0.04 | 0.057 | 19 | 5 |  | <0.03
| 14:25 | 流心（中央） | 曇り | 降雨なし | 21 | 19 |  |  | 0 | 0.02 | >30 |  | 通常の状況 | 黄色・淡（明） | 無臭 | 8 | 1.2 | 2 | 1 | 8.9 | [42 empty] | 20
| 20:45 | 流心（中央） | 曇り | 降雨なし | 16.5 | 17.5 | 0.28 | 0.24 | 0.02 | 0.09 | >30 |  | 通常の状況 | 黄色・淡（明） | 無臭 | 7.3 | 1.3 | 2.3 | 2 | 8.7 |  |  | 1.9 | 0.094 | [16 empty] | <0.002 | <0.0005 | [11 empty] | <0.005 | <0.01 | 0.06 | 0.02 | [5 empty] | 21 | 6
2008-04-17 | 2:45 | 流心（中央） | 曇り | 降雨なし | 13.5 | 15.5 | 0.25 | 0.2 | 0.02 | 0.08 | >30 |  | 通常の状況 | 黄色・淡（明） | 無臭 | 7.6 | 1.2 | 1.9 | 1 | 9 | [42 empty] | 21
2008-05-22 | 11:40 | 流心（中央） | 晴れ | 降雨なし | 24 | 19 | 0.71 | 1.43 | 0.05 | 0.23 | >30 |  | 流量大（大雨、雪どけのため） | 白色・乳白色・淡（明） | 無臭 | 7.7 | 1.3 | 2.4 | 6 | 9 | [42 empty] | 16
| 17:40 | 流心（中央） | 曇り | 降雨なし | 20.5 | 20 | 0.7 | 1.4 | 0.05 | 0.23 | >30 |  | 流量大（大雨、雪どけのため） | 白色・乳白色・淡（明） | 無臭 | 7.8 | 1 | 2.4 | 10 | 8.2 |  |  | 1.6 | 0.087 | [16 empty] | <0.002 | <0.0005 | [20 empty] | 16 | 4
| 23:20 | 流心（中央） | 曇り | 降雨なし | 17.5 | 18.5 | 0.89 | 1.83 | 0.05 | 0.23 | >30 |  | 流量大（大雨、雪どけのため） | 白色・乳白色・淡（明） | 無臭 | 7.7 | 1.8 | 2.5 | 9 | 8.8 | [42 empty] | 16
2008-05-23 | 5:20 | 流心（中央） | 曇り | 降雨なし | 16 | 17.5 | 0.82 | 1.64 | 0.05 | 0.23 | >30 |  | 流量大（大雨、雪どけのため） | 白色・乳白色・淡（明） | 無臭 | 7.6 | 1.3 | 1.9 | 8 | 9 | 33000 |  | 1.7 | 0.078 | 0.002 | <0.001 | ND | <0.005 | <0.02 | <0.005 | <0.0005 |  |  |  | <0.0002 |  |  |  | <0.0005 |  | <0.002 | <0.0005 | [8 empty] | <0.05 | 1.2 | 1.2 | [7 empty] | <0.04 | 0.063 | 16 | 4
2008-06-11 | 9:05 | 流心（中央） | 曇り | 降雨なし | 21.5 | 19.5 | 0.6 | 0.97 | 0.04 | 0.18 | >30 |  | 通常の状況 | 黄色・淡（明） | 無臭 | 7.8 | 1.3 | 2.3 | 2 | 8.9 | 4900 |  | 1.1 | 0.098 | 0.007 | <0.001 | ND | <0.005 | <0.02 | <0.005 | <0.0005 |  |  |  | <0.0002 |  |  |  | <0.0005 |  | <0.002 | <0.0005 | [6 empty] | 0.18 | <0.02 | <0.05 | 0.95 | 1 | <0.005 | <0.01 | 0.04 | <0.01 |  |  |  | <0.04 | 0.057 | 17 | 4 |  | <0.03
| 14:30 | 流心（中央） | 晴れ | 降雨なし | 23 | 19.5 | 0.59 | 0.84 | 0.03 | 0.16 | >30 |  | 通常の状況 | 黄色・淡（明） | 無臭 | 8.2 | 1.4 | 2 | 2 | 8.8 | [42 empty] | 16
| 20:30 | 流心（中央） | 曇り | 降雨なし | 21.5 | 20.5 | 0.69 | 1.17 | 0.04 | 0.19 | >30 |  | 通常の状況 | 黄色・淡（明） | 無臭 | 7.8 | 1 | 2 | 2 | 8.6 |  |  | 0.89 | 0.081 | [16 empty] | <0.002 | <0.0005 | [11 empty] | <0.005 | <0.01 | 0.05 | <0.01 | [5 empty] | 16 | 4
2008-07-16 | 9:15 | 流心（中央） | 曇り | 降雨なし | 27 | 22.5 | 0.68 | 1.26 | 0.04 | 0.2 | 24 |  | 通常の状況 | 褐色・中 | 無臭 | 7.8 | 0.7 | 2.9 | 36 | 7.6 | 46000 |  | 1.4 | 0.11 | 0.004 | <0.001 | ND | <0.005 | <0.02 | <0.005 | <0.0005 |  |  |  | <0.0002 |  |  |  | <0.0005 |  | <0.002 | <0.0005 |  | <0.0006 | <0.0003 | <0.002 |  |  |  |  | <0.05 | 0.81 | 0.86 | [7 empty] | <0.04 | 0.065 | 18 | 4
| 14:40 | 流心（中央） | 晴れ | 降雨なし | 31 | 25 | 0.69 | 1.25 | 0.04 | 0.2 | >30 |  | 通常の状況 | 灰黄色・中 | 無臭 | 8.2 | 0.8 | 2.4 | 15 | 8.1 | [42 empty] | 16
| 20:30 | 流心（中央） | 曇り | 降雨なし | 30 | 24.5 | 0.59 | 0.84 | 0.03 | 0.16 | >30 |  | 通常の状況 | 黄色・淡（明） | 無臭 | 7.8 | 1.1 | 2.1 | 3 | 7.8 |  |  | 1.1 | 0.12 | [16 empty] | <0.002 | <0.0005 | [20 empty] | 16 | 3
2008-07-17 | 2:15 | 流心（中央） | 曇り | 降雨なし | 26.5 | 23 | 0.57 | 0.77 | 0.03 | 0.15 | >30 |  | 通常の状況 | 黄色・淡（明） | 無臭 | 7.8 | 1.3 | 2 | 3 | 8.3 | [42 empty] | 18
2008-08-06 | 9:10 | 流心（中央） | 曇り | 0mm以上 5mm未満 | 31.5 | 25.5 |  |  | 0 | 0.02 | 12 |  | 通常の状況 | 褐色・中 | 無臭 | 7.8 | 1.5 | 3.4 | 39 | 7.9 | [42 empty] | 21
| 14:35 | 流心（中央） | 晴れ | 0mm以上 5mm未満 | 31.5 | 31.5 |  |  | 0 | 0.02 | 21 |  | 通常の状況 | 褐色・中 | 無臭 | 8.2 | 1.7 | 3.3 | 25 | 7.3 | 92000 | <0.5 | 1.4 | 0.19 | 0.005 | <0.001 | ND | <0.005 | <0.02 | <0.005 | <0.0005 |  |  | <0.002 | <0.0002 | <0.0004 | <0.002 | <0.004 | <0.0005 | <0.0006 | <0.002 | <0.0005 | <0.0002 |  |  |  | <0.001 | <0.002 | 0.19 | <0.02 | <0.05 | 1 | 1 | <0.005 | <0.01 | 0.04 | <0.01 |  |  | <0.008 | <0.04 | 0.089 | 22 | 6 |  | <0.03
| 20:50 | 流心（中央） | 晴れ | 0mm以上 5mm未満 | 28.5 | 26.5 |  |  | 0.01 | 0.03 | >30 |  | 通常の状況 | 褐色・淡（明） | 無臭 | 7.4 | 1.6 | 2.8 | 10 | 5.8 |  | <0.5 | 1.2 | 0.1 | [16 empty] | <0.002 | <0.0005 | [11 empty] | <0.005 | <0.01 | 0.02 | <0.01 | [5 empty] | 23 | 6
2008-08-07 | 2:15 | 流心（中央） | 晴れ | 0mm以上 5mm未満 | 26 | 25 |  |  | 0 | 0.02 | >30 |  | 通常の状況 | 褐色・淡（明） | 無臭 | 7.6 | 1.5 | 3.3 | 13 | 6.2 | [42 empty] | 21
2008-09-10 | 9:00 | 流心（中央） | 晴れ | 降雨なし | 29 | 21.5 | 0.47 | 0.48 | 0.02 | 0.11 | >30 |  | 通常の状況 | 黄色・淡（明） | 無臭 | 7.2 | 0.5 | 1.2 | 2 | 8.6 | 33000 |  | 1.7 | 0.074 | 0.002 | <0.001 | ND | <0.005 | <0.02 | <0.005 | <0.0005 |  |  |  | <0.0002 |  |  |  | <0.0005 |  | <0.002 | <0.0005 | [8 empty] | <0.05 | 1.1 | 1.1 | [7 empty] | <0.04 | 0.056 | 19 | 4
| 14:25 | 流心（中央） | 晴れ | 降雨なし | 27.5 | 25 | 0.47 | 0.43 | 0.02 | 0.1 | >30 |  | 通常の状況 | 黄色・淡（明） | 無臭 | 7.8 | 0.9 | 1.5 | 2 | 7.9 | [42 empty] | 19
| 20:50 | 流心（中央） | 晴れ | 降雨なし | 23 | 22 | 0.45 | 0.4 | 0.02 | 0.1 | >30 |  | 通常の状況 | 黄色・淡（明） | 無臭 | 8 | 1.3 | 1.6 | 2 | 8 |  |  | 2.2 | 0.074 | [16 empty] | <0.002 | <0.0005 | [20 empty] | 19 | 5
2008-09-11 | 2:15 | 流心（中央） | 晴れ | 降雨なし | 18.5 | 20 | 0.4 | 0.33 | 0.02 | 0.09 | >30 |  | 通常の状況 | 黄色・淡（明） | 無臭 | 7.5 | 0.5 | 1.3 | 2 | 8.3 | [42 empty] | 19
2008-10-16 | 9:15 | 流心（中央） | 晴れ | 降雨なし | 20.5 | 20 | 0.48 | 0.47 | 0.02 | 0.11 | >30 |  | 通常の状況 | 黄色・淡（明） | 無臭 | 8 | 0.8 | 1.6 | 2 | 8.8 | 17000 |  | 2.2 | 0.075 | 0.002 | <0.001 | ND | <0.005 | <0.02 | <0.005 | <0.0005 |  |  |  | <0.0002 |  |  |  | <0.0005 |  | <0.002 | <0.0005 | [6 empty] | 0.09 | <0.02 | <0.05 | 2.1 | 2.1 | <0.005 | <0.01 | 0.03 | 0.01 |  |  |  | <0.04 | 0.065 | 23 | 6 |  | <0.03
| 14:35 | 流心（中央） | 晴れ | 降雨なし | 24 | 21.5 | 0.46 | 0.41 | 0.02 | 0.1 | >30 |  | 通常の状況 | 黄色・淡（明） | 無臭 | 8.4 | 1.5 | 2.1 | 3 | 8.6 | [42 empty] | 22
| 20:55 | 流心（中央） | 晴れ | 降雨なし | 17 | 18.5 | 0.47 | 0.46 | 0.02 | 0.11 | >30 |  | 通常の状況 | 黄色・淡（明） | 無臭 | 7.6 | 0.9 | 1.9 | 1 | 8.4 |  |  | 2.5 | 0.07 | [16 empty] | <0.002 | <0.0005 | [11 empty] | <0.005 | <0.01 | 0.04 | <0.01 | [5 empty] | 23 | 5
2008-10-17 | 2:50 | 流心（中央） | 晴れ | 降雨なし | 14.5 | 16.5 | 0.45 | 0.4 | 0.02 | 0.1 | >30 |  | 通常の状況 | 黄色・淡（明） | 無臭 | 7.8 | 0.9 | 1.7 | 1 | 9.1 | [42 empty] | 23
2008-11-19 | 9:00 | 流心（中央） | 晴れ | 降雨なし | 14 | 12.5 | 0.29 | 0.13 | 0.01 | 0.05 | >30 |  | 通常の状況 | 黄色・淡（明） | 無臭 | 8 | 0.9 | 1.9 | 1 | 10.1 | 17000 |  | 2.5 | 0.071 | 0.001 | <0.001 | ND | <0.005 | <0.02 | <0.005 | <0.0005 |  |  |  | <0.0002 |  |  |  | <0.0005 |  | <0.002 | <0.0005 | [8 empty] | <0.05 | 2.1 | 2.1 | [7 empty] | 0.04 | 0.068 | 24 | 7
| 14:30 | 流心（中央） | 晴れ | 降雨なし | 13.5 | 12.5 | 0.29 | 0.13 | 0.01 | 0.05 | >30 |  | 通常の状況 | 黄色・淡（明） | 無臭 | 8.3 | 0.9 | 2 | 1 | 10.2 | [42 empty] | 24
| 20:50 | 流心（中央） | 晴れ | 降雨なし | 9.5 | 11 | 0.22 | 0.12 | 0.01 | 0.06 | >30 |  | 通常の状況 | 黄色・淡（明） | 無臭 | 8.2 | 2 | 2.2 | 1 | 10.1 |  |  | 2.4 | 0.097 | [16 empty] | <0.002 | <0.0005 | [20 empty] | 24 | 7
2008-11-20 | 2:45 | 流心（中央） | 晴れ | 降雨なし | 4.5 | 9 | 0.21 | 0.09 | 0.01 | 0.05 | >30 |  | 通常の状況 | 黄色・淡（明） | 無臭 | 8 | 1.6 | 2 | 1 | 9.8 | [42 empty] | 25
2008-12-03 | 9:00 | 流心（中央） | 晴れ | 降雨なし | 12.5 | 12.5 | 0.28 | 0.17 | 0.01 | 0.06 | >30 |  | 通常の状況 | 黄色・淡（明） | 無臭 | 7.8 | 1.6 | 2.5 | 1 | 10.3 | 4900 |  | 2.4 | 0.12 | 0.001 | <0.001 | ND | <0.005 | <0.02 | <0.005 | <0.0005 |  |  |  | <0.0002 |  |  |  | <0.0005 |  | <0.002 | <0.0005 | [6 empty] | 0.25 | <0.02 | <0.05 | 2.1 | 2.1 | <0.005 | <0.01 | 0.03 | 0.01 |  |  |  | <0.04 | 0.075 | 24 | 7 |  | 0.05
| 14:25 | 流心（中央） | 晴れ | 降雨なし | 16 | 14 | 0.28 | 0.18 | 0.01 | 0.07 | >30 |  | 通常の状況 | 黄色・淡（明） | 無臭 | 8.1 | 0.9 | 1.8 | 1 | 9.8 | [42 empty] | 24
| 20:30 | 流心（中央） | 晴れ | 降雨なし | 9.5 | 13.5 | 0.29 | 0.18 | 0.01 | 0.07 | >30 |  | 通常の状況 | 黄色・淡（明） | 無臭 | 7.9 | 1.1 | 2 | <1 | 9.4 |  |  | 2.5 | 0.094 | [16 empty] | <0.002 | <0.0005 | [11 empty] | <0.005 | <0.01 | 0.04 | 0.01 | [5 empty] | 24 | 7
2008-12-04 | 2:20 | 流心（中央） | 晴れ | 降雨なし | 7 | 11 | 0.27 | 0.14 | 0.01 | 0.06 | >30 |  | 通常の状況 | 黄色・淡（明） | 無臭 | 7.9 | 1.2 | 1.9 | 1 | 10 | [42 empty] | 24
2009-01-14 | 9:05 | 流心（中央） | 晴れ | 降雨なし | 7.5 | 7 | 0.3 | 0.21 | 0.02 | 0.08 | >30 |  | 通常の状況 | 灰色・中 | 無臭 | 7.6 | 2.3 | 3.2 | 22 | 11.2 | 4900 |  | 2.8 | 0.12 | 0.001 | <0.001 | ND | <0.005 | <0.02 | <0.005 | <0.0005 |  |  |  | <0.0002 |  |  |  | <0.0005 |  | <0.002 | <0.0005 | [8 empty] | <0.05 | 2.3 | 2.3 | [7 empty] | <0.04 | 0.05 | 25 | 8
| 14:30 | 流心（中央） | 晴れ | 降雨なし | 11 | 11.5 | 0.29 | 0.21 | 0.02 | 0.08 | >30 |  | 通常の状況 | 灰色・中 | 無臭 | 8.3 | 2 | 3.7 | 20 | 10.5 | [42 empty] | 24
| 21:00 | 流心（中央） | 晴れ | 降雨なし | 5.5 | 8 | 0.34 | 0.28 | 0.02 | 0.09 | >30 |  | 通常の状況 | 褐色・淡（明） | 無臭 | 7.9 | 1.8 | 2.2 | 6 | 10.5 |  |  | 2.7 | 0.086 | [16 empty] | <0.002 | <0.0005 | [20 empty] | 25 | 7
2009-01-15 | 2:20 | 流心（中央） | 晴れ | 降雨なし | 1 | 6 | 0.32 | 0.23 | 0.02 | 0.08 | >30 |  | 通常の状況 | 褐色・淡（明） | 無臭 | 7.8 | 1.6 | 2.5 | 9 | 10.9 | [42 empty] | 25
2009-02-04 | 9:00 | 流心（中央） | 曇り | 降雨なし | 8 | 10 | 0.31 | 0.23 | 0.02 | 0.09 | >30 |  | 通常の状況 | 黄色・淡（明） | 無臭 | 7.8 | 1.3 | 1.8 | 1 | 10.8 | 3300 | <0.5 | 2.4 | 0.068 | 0.001 | <0.001 | ND | <0.005 | <0.02 | <0.005 | <0.0005 |  |  | <0.002 | <0.0002 | <0.0004 | <0.002 | <0.004 | <0.0005 | <0.0006 | <0.002 | <0.0005 | <0.0002 |  |  |  | <0.001 | <0.002 | 0.2 | <0.02 | <0.05 | 2 | 2 | <0.005 | <0.01 | 0.03 | 0.05 |  |  | <0.008 | 0.04 | 0.068 | 26 | 7 |  | <0.03
| 14:30 | 流心（中央） | 曇り | 降雨なし | 11 | 12 | 0.31 | 0.23 | 0.02 | 0.08 | >30 |  | 通常の状況 | 黄色・淡（明） | 無臭 | 8 | 1.2 | 1.9 | 1 | 10.4 | [42 empty] | 26
| 20:20 | 流心（中央） | 曇り | 降雨なし | 9.5 | 11.5 | 0.35 | 0.28 | 0.02 | 0.08 | >30 |  | 通常の状況 | 黄色・淡（明） | 無臭 | 7.9 | 1.6 | 2.4 | 2 | 9.6 |  | <0.5 | 2.7 | 0.07 | [16 empty] | <0.002 | <0.0005 | [11 empty] | <0.005 | <0.01 | 0.03 | 0.05 | [5 empty] | 26 | 7
2009-02-05 | 2:15 | 流心（中央） | 曇り | 降雨なし | 6 | 11 | 0.33 | 0.21 | 0.01 | 0.07 | >30 |  | 通常の状況 | 黄色・淡（明） | 無臭 | 7.8 | 0.9 | 1.9 | 1 | 10.2 | [42 empty] | 26
2009-03-04 | 9:05 | 流心（中央） | 晴れ | 0mm以上 5mm未満 | 7 | 8 | 0.41 | 0.37 | 0.02 | 0.1 | >30 |  | 通常の状況 | 褐色・中 | 無臭 | 7.6 | 2.1 | 3.3 | 16 | 11.1 | 1700 |  | 1.5 | 0.1 | 0.008 | <0.001 | ND | <0.005 | <0.02 | <0.005 | <0.0005 |  |  |  | <0.0002 |  |  |  | <0.0005 |  | <0.002 | <0.0005 |  | <0.0006 | <0.0003 | <0.002 |  |  |  |  | <0.05 | 1.5 | 1.5 | [7 empty] | <0.04 | 0.052 | 22 | 21
| 14:30 | 流心（中央） | 雨 | 0mm以上 5mm未満 | 11 | 11.5 | 0.41 | 0.37 | 0.02 | 0.1 | >30 |  | 通常の状況 | 黄色・淡（明） | 無臭 | 7.9 | 1.5 | 2.2 | 8 | 10.5 | [42 empty] | 20
| 20:50 | 流心（中央） | 雨 | 0mm以上 5mm未満 | 8 | 10.5 | 0.8 | 1.44 | 0.04 | 0.2 | >30 |  | 通常の状況 | 褐色・淡（明） | 無臭 | 7.8 | 1.6 | 3.3 | 19 | 10.4 |  |  | 2.4 | 0.12 | [16 empty] | <0.002 | <0.0005 | [20 empty] | 19 | 6
2009-03-05 | 2:20 | 流心（中央） | 曇り | 0mm以上 5mm未満 | 5 | 9 | 0.42 | 0.64 | 0.03 | 0.17 | 30 |  | 通常の状況 | 褐色・淡（明） | 無臭 | 7.8 | 1.8 | 2.9 | 11 | 10.9 | [42 empty] | 19

## 親木橋
水域名称 | 森戸川(小田原市） | 地点名称 | 親木橋 (14-016-01) | 類型名称 | 河川D | 測定機関名称 | 小田原市
測定項目 | 採取時刻 | 採取位置 | 天候 | 前日天候 | 気温 | 水温 | 流速 | 流量 | 採取水深 | 全水深 | 透視度 | 透明度 | 流況 | 色相 | 臭気 | ｐＨ | ＢＯＤ | ＣＯＤ | ＳＳ | ＤＯ | 大腸菌群数 | ND-ヘキサン抽出物質 | 全窒素 | 全りん | 全亜鉛 | カドミウム | 全シアン | 鉛 | 六価クロム | 砒素 | 総水銀 | アルキル水銀 | ＰＣＢ | ジクロロメタン | 四塩化炭素 | 1，2-ジクロロエタン | 1，1-ジクロロエチレン | ｼｽ1，2-ジクロロエチレン | 1，1，1-トリクロロエタン | 1，1，2-トリクロロエタン | トリクロロエチレン | テトラクロロエチレン | 1，3-ジクロロプロペン | チウラム | シマジン | チオベンカルブ | ベンゼン | セレン | ふっ素 | ほう素 | 亜硝酸性窒素 | 硝酸性窒素 | 亜硝酸性窒素及び硝酸性窒素 | フェノール類 | 銅 | 溶解性鉄 | 溶解性マンガン | クロム | ＥＰND | ニッケル | アンモニア性窒素 | りん酸態りん | 電気伝導率 | 塩化物イオン | 塩分 | 陰イオン界面活性剤 | 非イオン界面活性剤 | クロロフィルａ | トリハロメタン生成能 | クロロホルム生成能 | ブロモジクロロメタン生成能 | ジブロモクロロメタン生成能 | ブロモホルム生成能 | 有機りん
単位 | 時：分 |  |  |  | ℃ | ℃ | m/s | m3/s | ｍ | ｍ | ㎝ | ｍ |  |  |  |  | ㎎/L | ㎎/L | ㎎/L | ㎎/L | MPND/100mL | ㎎/L | ㎎/L | ㎎/L | ㎎/L | ㎎/L | ㎎/L | ㎎/L | ㎎/L | ㎎/L | ㎎/L | ㎎/L | ㎎/L | ㎎/L | ㎎/L | ㎎/L | ㎎/L | ㎎/L | ㎎/L | ㎎/L | ㎎/L | ㎎/L | ㎎/L | ㎎/L | ㎎/L | ㎎/L | ㎎/L | ㎎/L | ㎎/L | ㎎/L | ㎎/L | ㎎/L | ㎎/L | ㎎/L | ㎎/L | ㎎/L | ㎎/L | ㎎/L | ㎎/L | ㎎/L | ㎎/L | ㎎/L | mS/m | ㎎/L | ‰ | ㎎/L | ㎎/L | mg/m3 | ㎎/L | ㎎/L | ㎎/L | ㎎/L | ㎎/L | ㎎/L
採取年月日
2008-04-16 | 8:30 | 流心（中央） | 曇り | 降雨なし | 19 | 15 | 0.52 | 1.27 | 0.05 | 0.23 | >30 |  | 通常の状況 | 黄色・淡（明） | 無臭 | 7.7 | 1.8 | 2.4 | 3 | 9.1 | 4900 |  | 2.1 | 0.12 | 0.003 | <0.001 | ND | <0.005 | <0.02 | <0.005 | <0.0005 |  |  |  | <0.0002 |  |  |  | <0.0005 |  | <0.002 | <0.0005 | [6 empty] | 0.08 | <0.02 | <0.05 | 1.8 | 1.8 | <0.005 | <0.01 | 0.05 | 0.01 |  |  |  | <0.04 | 0.1 | 21 | 9 |  | <0.03
| 14:00 | 流心（中央） | 曇り | 降雨なし | 21 | 20 | 0.5 | 1.18 | 0.05 | 0.24 | >30 |  | 通常の状況 | 黄色・淡（明） | 無臭 | 7.8 | 2.5 | 4 | 4 | 7.5 | [42 empty] | 27
| 20:30 | 流心（中央） | 曇り | 降雨なし | 16.5 | 18 | 0.4 | 1.06 | 0.04 | 0.22 | >30 |  | 通常の状況 | 黄色・淡（明） | 無臭 | 7.6 | 1.4 | 2.4 | 1 | 8.8 |  |  | 1.7 | 0.089 | [16 empty] | <0.002 | <0.0005 | [11 empty] | <0.005 | <0.01 | 0.06 | <0.01 | [5 empty] | 24 | 12
2008-04-17 | 2:30 | 流心（中央） | 曇り | 降雨なし | 13.5 | 16 | 0.38 | 0.95 | 0.04 | 0.2 | >30 |  | 通常の状況 | 黄色・淡（明） | 無臭 | 7.6 | 1.8 | 2.9 | 2 | 8.4 | [42 empty] | 25
2008-05-22 | 11:00 | 流心（中央） | 晴れ | 降雨なし | 24 | 19.5 | 0.28 | 2.6 | 0.14 | 0.72 | >30 |  | 流量大（大雨、雪どけのため） | 白色・乳白色・淡（明） | 無臭 | 7.8 | 1.9 | 2.3 | 8 | 8.8 | [42 empty] | 18
| 17:00 | 流心（中央） | 曇り | 降雨なし | 20.5 | 20 | 0.28 | 2.56 | 0.14 | 0.68 | >30 |  | 流量大（大雨、雪どけのため） | 白色・乳白色・淡（明） | 無臭 | 7.8 | 2 | 2.9 | 13 | 7.3 |  |  | 2.4 | 0.13 | [16 empty] | <0.002 | <0.0005 | [20 empty] | 22 | 9
| 23:00 | 流心（中央） | 曇り | 降雨なし | 17.5 | 19 | 0.27 | 2.39 | 0.13 | 0.67 | >30 |  | 流量大（大雨、雪どけのため） | 白色・乳白色・淡（明） | 無臭 | 7.7 | 2.2 | 3.2 | 10 | 8.1 | [42 empty] | 20
2008-05-23 | 5:00 | 流心（中央） | 曇り | 降雨なし | 16 | 18 | 0.26 | 2.21 | 0.13 | 0.65 | >30 |  | 流量大（大雨、雪どけのため） | 白色・乳白色・淡（明） | 無臭 | 7.7 | 1.8 | 2.9 | 10 | 8.3 | 94000 |  | 2.1 | 0.12 | 0.005 | <0.001 | ND | <0.005 | <0.02 | <0.005 | <0.0005 |  |  |  | <0.0002 |  |  |  | <0.0005 |  | <0.002 | <0.0005 | [8 empty] | <0.05 | 1.5 | 1.5 | [7 empty] | <0.04 | 0.1 | 21 | 6
2008-06-11 | 8:30 | 流心（中央） | 曇り | 降雨なし | 20.5 | 20.5 | 0.7 | 2.19 | 0.06 | 0.31 | >30 |  | 通常の状況 | 黄色・淡（明） | 無臭 | 7.9 | 2.5 | 3.4 | 7 | 8.6 | 79000 |  | 1.4 | 0.15 | 0.005 | <0.001 | ND | <0.005 | <0.02 | <0.005 | <0.0005 |  |  |  | <0.0002 |  |  |  | <0.0005 |  | <0.002 | <0.0005 | [6 empty] | 0.22 | <0.02 | <0.05 | 0.99 | 1 | <0.005 | <0.01 | 0.04 | <0.01 |  |  |  | <0.04 | 0.11 | 20 | 6 |  | <0.03
| 14:00 | 流心（中央） | 晴れ | 降雨なし | 22 | 22 | 0.68 | 2.13 | 0.05 | 0.33 | >30 |  | 通常の状況 | 黄色・淡（明） | 無臭 | 8.2 | 1.5 | 2.7 | 5 | 8.5 | [42 empty] | 20
| 20:00 | 流心（中央） | 曇り | 降雨なし | 21.5 | 20.5 | 1.03 | 3.31 | 0.06 | 0.28 | >30 |  | 通常の状況 | 黄色・淡（明） | 無臭 | 8 | 1.5 | 2.3 | 6 | 8.6 |  |  | 0.9 | 0.091 | [16 empty] | <0.002 | <0.0005 | [11 empty] | <0.005 | <0.01 | 0.05 | <0.01 | [5 empty] | 16 | 5
2008-07-16 | 8:30 | 流心（中央） | 曇り | 降雨なし | 26.5 | 23 | 0.79 | 2.63 | 0.06 | 0.31 | >30 |  | 通常の状況 | 褐色・淡（明） | 無臭 | 7.9 | 1.6 | 2.3 | 7 | 6.8 | 33000 |  | 1.4 | 0.1 | 0.004 | <0.001 | ND | <0.005 | <0.02 | <0.005 | <0.0005 |  |  |  | <0.0002 |  |  |  | <0.0005 |  | <0.002 | <0.0005 |  | <0.0006 | <0.0003 | <0.002 |  |  |  |  | <0.05 | 0.93 | 0.98 | [7 empty] | <0.04 | 0.087 | 19 | 6
| 14:00 | 流心（中央） | 晴れ | 降雨なし | 30.5 | 26.5 | 0.77 | 2.59 | 0.06 | 0.31 | >30 |  | 通常の状況 | 黄色・淡（明） | 無臭 | 8.5 | 1.6 | 2.7 | 8 | 7.9 | [42 empty] | 19
| 20:10 | 流心（中央） | 曇り | 降雨なし | 30 | 26 | 1 | 3.06 | 0.06 | 0.31 | >30 |  | 通常の状況 | 灰黄色・中 | 無臭 | 7.9 | 1.2 | 2.8 | 17 | 7.6 |  |  | 1.2 | 0.11 | [16 empty] | <0.002 | <0.0005 | [20 empty] | 18 | 6
2008-07-17 | 2:00 | 流心（中央） | 曇り | 降雨なし | 26.5 | 23.5 | 0.79 | 2.28 | 0.06 | 0.3 | >30 |  | 通常の状況 | 灰黄色・中 | 無臭 | 7.8 | 1.7 | 2.7 | 4 | 7.3 | [42 empty] | 19
2008-08-06 | 8:30 | 流心（中央） | 晴れ | 0mm以上 5mm未満 | 30.5 | 27 | 0.48 | 0.86 | 0.04 | 0.21 | >30 |  | 通常の状況 | 褐色・中 | 無臭 | 7.8 | 2.1 | 3.9 | 14 | 7.5 | [42 empty] | 23
| 14:00 | 流心（中央） | 晴れ | 0mm以上 5mm未満 | 31.5 | 31 | 0.45 | 0.94 | 0.05 | 0.25 | >30 |  | 通常の状況 | 褐色・淡（明） | 無臭 | 8.1 | 1.8 | 4.3 | 6 | 7.4 | 79000 | <0.5 | 1.3 | 0.19 | 0.004 | <0.001 | ND | <0.005 | <0.02 | <0.005 | <0.0005 |  | ND | <0.002 | <0.0002 | <0.0004 | <0.002 | <0.004 | <0.0005 | <0.0006 | <0.002 | <0.0005 | <0.0002 |  |  |  | <0.001 | <0.002 | 0.15 | <0.02 | <0.05 | 0.73 | 0.78 | <0.005 | <0.01 | 0.06 | <0.01 | <0.02 | <0.0006 | <0.008 | <0.04 | 0.15 | 25 | 11 |  | <0.03
| 20:30 | 流心（中央） | 晴れ | 0mm以上 5mm未満 | 28.5 | 27 | 0.76 | 1.38 | 0.05 | 0.23 | >30 |  | 通常の状況 | 褐色・中 | 無臭 | 7.7 | 2.1 | 4.4 | 18 | 6.4 |  | <0.5 | 1.2 | 0.19 | [16 empty] | <0.002 | <0.0005 | [11 empty] | <0.005 | <0.01 | 0.06 | <0.01 | [5 empty] | 24 | 10
2008-08-07 | 2:00 | 流心（中央） | 晴れ | 0mm以上 5mm未満 | 27 | 25.5 | 0.69 | 1.05 | 0.04 | 0.18 | >30 |  | 通常の状況 | 黄色・淡（明） | 無臭 | 7.7 | 1.8 | 3.9 | 12 | 6.4 | [42 empty] | 22
2008-09-10 | 8:30 | 流心（中央） | 晴れ | 降雨なし | 29 | 22.5 | 0.68 | 2.17 | 0.06 | 0.31 | >30 |  | 通常の状況 | 黄色・淡（明） | 無臭 | 7.5 | 1.2 | 1.8 | 4 | 7.6 | 33000 |  | 2.2 | 0.11 | 0.002 | <0.001 | ND | <0.005 | <0.02 | <0.005 | <0.0005 |  |  |  | <0.0002 |  |  |  | <0.0005 |  | <0.002 | <0.0005 | [8 empty] | <0.05 | 1.2 | 1.2 | [7 empty] | <0.04 | 0.098 | 22 | 6
| 14:00 | 流心（中央） | 晴れ | 降雨なし | 28 | 25 | 0.68 | 2.22 | 0.07 | 0.33 | >30 |  | 通常の状況 | 黄色・淡（明） | 無臭 | 7.9 | 0.9 | 2.2 | 3 | 7.6 | [42 empty] | 22
| 20:30 | 流心（中央） | 晴れ | 降雨なし | 23 | 23.5 | 0.87 | 2.29 | 0.06 | 0.29 | >30 |  | 通常の状況 | 黄色・淡（明） | 無臭 | 7.7 | 1.1 | 2 | 3 | 7.9 |  |  | 1.9 | 0.11 | [16 empty] | <0.002 | <0.0005 | [20 empty] | 22 | 8
2008-09-11 | 2:00 | 流心（中央） | 晴れ | 降雨なし | 19 | 20.5 | 0.68 | 1.68 | 0.06 | 0.3 | >30 |  | 通常の状況 | 黄色・淡（明） | 無臭 | 7.6 | 1.1 | 2.2 | 3 | 7.8 | [42 empty] | 22
2008-10-16 | 8:45 | 流心（中央） | 晴れ | 降雨なし | 21.5 | 19.5 | 0.78 | 1.37 | 0.04 | 0.22 | >30 |  | 通常の状況 | 黄色・淡（明） | 無臭 | 8.1 | 1.6 | 2.5 | 2 | 8.9 | 49000 |  | 2.4 | 0.15 | 0.002 | <0.001 | ND | <0.005 | <0.02 | <0.005 | <0.0005 |  |  |  | <0.0002 |  |  |  | <0.0005 |  | <0.002 | <0.0005 | [6 empty] | 0.11 | <0.02 | 0.05 | 2.1 | 2.1 | <0.005 | <0.01 | 0.02 | <0.01 |  |  |  | <0.04 | 0.13 | 26 | 9 |  | <0.03
| 14:10 | 流心（中央） | 晴れ | 降雨なし | 24 | 23.5 | 0.74 | 1.27 | 0.04 | 0.2 | >30 |  | 通常の状況 | 黄色・淡（明） | 無臭 | 8.7 | 1.2 | 2.9 | 2 | 8 | [42 empty] | 25
| 20:40 | 流心（中央） | 晴れ | 降雨なし | 16.5 | 19 | 0.74 | 1.3 | 0.04 | 0.2 | >30 |  | 通常の状況 | 黄色・淡（明） | 無臭 | 7.8 | 1.1 | 2.4 | 1 | 7.8 |  |  | 2.3 | 0.11 | [16 empty] | <0.002 | <0.0005 | [11 empty] | <0.005 | <0.01 | 0.02 | <0.01 | [5 empty] | 26 | 11
2008-10-17 | 2:30 | 流心（中央） | 晴れ | 降雨なし | 15.5 | 17 | 0.68 | 1.1 | 0.04 | 0.18 | >30 |  | 通常の状況 | 黄色・淡（明） | 無臭 | 7.8 | 1.5 | 2.6 | 1 | 8.7 | [42 empty] | 26
2008-11-19 | 8:30 | 流心（中央） | 晴れ | 降雨なし | 12 | 12 | 0.27 | 0.6 | 0.04 | 0.19 | >30 |  | 通常の状況 | 黄色・淡（明） | 無臭 | 8 | 1.7 | 2.7 | 1 | 10 | 3300 |  | 2.6 | 0.21 | 0.004 | <0.001 | ND | <0.005 | <0.02 | <0.005 | <0.0005 |  |  |  | <0.0002 |  |  |  | <0.0005 |  | <0.002 | <0.0005 | [8 empty] | 0.06 | 2 | 2 | [7 empty] | <0.04 | 0.18 | 26 | 12
| 14:00 | 流心（中央） | 晴れ | 降雨なし | 13.5 | 14.5 | 0.26 | 0.61 | 0.04 | 0.21 | >30 |  | 通常の状況 | 黄色・淡（明） | 無臭 | 8.6 | 2.6 | 2.8 | 2 | 9.7 | [42 empty] | 26
| 20:30 | 流心（中央） | 晴れ | 降雨なし | 9 | 11 | 0.26 | 0.63 | 0.05 | 0.25 | >30 |  | 通常の状況 | 黄色・淡（明） | 無臭 | 8 | 1.8 | 2.6 | 2 | 9.3 |  |  | 2.3 | 0.21 | [16 empty] | <0.002 | <0.0005 | [20 empty] | 27 | 14
2008-11-20 | 2:30 | 流心（中央） | 晴れ | 降雨なし | 4.5 | 9.5 | 0.24 | 0.54 | 0.04 | 0.22 | >30 |  | 通常の状況 | 黄色・淡（明） | 無臭 | 7.9 | 1.8 | 2.6 | 1 | 9.9 | [42 empty] | 27
2008-12-03 | 8:30 | 流心（中央） | 晴れ | 降雨なし | 12 | 12 | 0.54 | 0.84 | 0.03 | 0.15 | >30 |  | 通常の状況 | 黄色・淡（明） | 無臭 | 7.8 | 2.1 | 1.7 | 1 | 10.2 | 7900 |  | 2.5 | 0.2 | 0.002 | <0.001 | ND | <0.005 | <0.02 | <0.005 | <0.0005 |  |  |  | <0.0002 |  |  |  | <0.0005 |  | <0.002 | <0.0005 | [6 empty] | 0.21 | <0.02 | 0.07 | 2 | 2 | <0.005 | <0.01 | 0.02 | <0.01 |  |  |  | <0.04 | 0.17 | 27 | 11 |  | <0.03
| 14:00 | 流心（中央） | 晴れ | 降雨なし | 17 | 17 | 0.52 | 0.87 | 0.03 | 0.15 | >30 |  | 通常の状況 | 黄色・淡（明） | 無臭 | 8.2 | 2.1 | 3 | 1 | 9.2 | [42 empty] | 27
| 20:00 | 流心（中央） | 晴れ | 降雨なし | 10.5 | 12.5 | 0.63 | 0.97 | 0.03 | 0.15 | >30 |  | 通常の状況 | 黄色・淡（明） | 無臭 | 7.9 | 1.8 | 2.6 | 2 | 8.8 |  |  | 2.4 | 0.19 | [16 empty] | <0.002 | <0.0005 | [11 empty] | <0.005 | <0.01 | <0.02 | <0.01 | [5 empty] | 27 | 13
2008-12-04 | 2:00 | 流心（中央） | 晴れ | 降雨なし | 7.5 | 11.5 | 0.61 | 0.87 | 0.02 | 0.12 | >30 |  | 通常の状況 | 黄色・淡（明） | 無臭 | 7.9 | 1.7 | 2.5 | 1 | 9.8 | [42 empty] | 28
2009-01-14 | 8:30 | 流心（中央） | 晴れ | 降雨なし | 7 | 6.5 | 0.49 | 0.73 | 0.04 | 0.19 | >30 |  | 通常の状況 | 褐色・淡（明） | 無臭 | 7.8 | 1.6 | 2 | 2 | 11.3 | 4900 |  | 2.7 | 0.17 | 0.003 | <0.001 | ND | <0.005 | <0.02 | <0.005 | <0.0005 |  |  |  | <0.0002 |  |  |  | <0.0005 |  | <0.002 | <0.0005 | [8 empty] | 0.05 | 2 | 2 | [7 empty] | <0.04 | 0.15 | 26 | 12
| 14:00 | 流心（中央） | 晴れ | 降雨なし | 11 | 13 | 0.47 | 0.74 | 0.05 | 0.23 | >30 |  | 通常の状況 | 褐色・淡（明） | 無臭 | 8.3 | 2.6 | 2.9 | 8 | 10.2 | [42 empty] | 26
| 20:30 | 流心（中央） | 晴れ | 降雨なし | 6.5 | 8.5 | 0.55 | 0.79 | 0.03 | 0.16 | >30 |  | 通常の状況 | 黄色・淡（明） | 無臭 | 7.8 | 7.3 | 8.7 | 3 | 9.7 |  |  | 2.6 | 0.21 | [16 empty] | <0.002 | <0.0005 | [20 empty] | 27 | 13
2009-01-15 | 2:00 | 流心（中央） | 晴れ | 降雨なし | 2.5 | 7 | 0.53 | 0.68 | 0.03 | 0.15 | >30 |  | 通常の状況 | 黄色・淡（明） | 無臭 | 7.8 | 1.8 | 2.5 | 2 | 9.5 | [42 empty] | 27
2009-02-04 | 8:30 | 流心（中央） | 曇り | 降雨なし | 8 | 10 | 0.48 | 0.88 | 0.04 | 0.18 | >30 |  | 通常の状況 | 黄色・淡（明） | 無臭 | 7.8 | 2.3 | 2.6 | 2 | 10.7 | 11000 | <0.5 | 3.4 | 0.14 | 0.005 | <0.001 | ND | <0.005 | <0.02 | <0.005 | <0.0005 |  | ND | <0.002 | <0.0002 | <0.0004 | <0.002 | <0.004 | <0.0005 | <0.0006 | <0.002 | <0.0005 | <0.0002 |  |  |  | <0.001 | <0.002 | 0.19 | <0.02 | 0.05 | 2 | 2 | <0.005 | <0.01 | 0.02 | 0.03 | <0.02 | <0.0006 | <0.008 | 0.11 | 0.13 | 28 | 10 |  | 0.03 | <0.005
| 14:00 | 流心（中央） | 曇り | 降雨なし | 11.5 | 12.5 | 0.46 | 0.98 | 0.04 | 0.21 | >30 |  | 通常の状況 | 黄色・淡（明） | 無臭 | 8 | 3.3 | 3.2 | 6 | 10.3 | [42 empty] | 27
| 20:00 | 流心（中央） | 曇り | 降雨なし | 9.5 | 11 | 0.51 | 0.89 | 0.03 | 0.17 | >30 |  | 通常の状況 | 黄色・淡（明） | 無臭 | 7.9 | 2 | 2.7 | 3 | 8.4 |  | <0.5 | 3.5 | 0.15 | [16 empty] | <0.002 | <0.0005 | [11 empty] | <0.005 | <0.01 | 0.02 | 0.03 | [5 empty] | 28 | 12
2009-02-05 | 2:00 | 流心（中央） | 曇り | 降雨なし | 5.5 | 11.5 | 0.48 | 0.8 | 0.04 | 0.18 | >30 |  | 通常の状況 | 黄色・淡（明） | 無臭 | 7.8 | 2 | 2.8 | 2 | 9.1 | [42 empty] | 28
2009-03-04 | 8:30 | 流心（中央） | 曇り | 0mm以上 5mm未満 | 5 | 7.5 | 0.69 | 1.79 | 0.05 | 0.26 | >30 |  | 通常の状況 | 褐色・淡（明） | 無臭 | 7.6 | 2.4 | 3 | 8 | 10.3 | 11000 |  | 2.1 | 0.15 | 0.011 | <0.001 | ND | <0.005 | <0.02 | <0.005 | <0.0005 |  |  |  | <0.0002 |  |  |  | <0.0005 |  | <0.002 | <0.0005 |  | <0.0006 | <0.0003 | <0.002 |  |  |  |  | 0.05 | 1.4 | 1.4 | [7 empty] | 0.15 | 0.1 | 23 | 18
| 14:00 | 流心（中央） | 雨 | 0mm以上 5mm未満 | 11 | 13 | 0.7 | 1.9 | 0.05 | 0.25 | >30 |  | 通常の状況 | 黄色・淡（明） | 無臭 | 7.9 | 2.5 | 3.1 | 6 | 10.1 | [42 empty] | 24
| 20:30 | 流心（中央） | 雨 | 0mm以上 5mm未満 | 8 | 10.5 | 0.73 | 2.45 | 0.06 | 0.32 | 30 |  | 通常の状況 | 褐色・中 | 無臭 | 7.8 | 3 | 4.3 | 15 | 10.8 |  |  | 2.3 | 0.14 | [16 empty] | <0.002 | <0.0005 | [20 empty] | 20 | 9
2009-03-05 | 2:00 | 流心（中央） | 曇り | 0mm以上 5mm未満 | 5.5 | 10 | 0.69 | 1.78 | 0.05 | 0.27 | >30 |  | 通常の状況 | 褐色・淡（明） | 無臭 | 7.8 | 2 | 3 | 6 | 9.8 | [42 empty] | 23