## 県境
水域名称 | 酒匂川 | 地点名称 | 県境 (14-017-60) | 類型名称 | 河川A | 測定機関名称 | 神奈川県
測定項目 | 採取時刻 | 採取位置 | 天候 | 前日天候 | 気温 | 水温 | 流速 | 流量 | 採取水深 | 全水深 | 透視度 | 透明度 | 流況 | 色相 | 臭気 | ｐＨ | ＢＯＤ | ＣＯＤ | ＳＳ | ＤＯ | 大腸菌群数 | ND-ヘキサン抽出物質 | 全窒素 | 全りん | 全亜鉛 | カドミウム | 全シアン | 鉛 | 六価クロム | 砒素 | 総水銀 | アルキル水銀 | ＰＣＢ | ジクロロメタン | 四塩化炭素 | 1，2-ジクロロエタン | 1，1-ジクロロエチレン | ｼｽ1，2-ジクロロエチレン | 1，1，1-トリクロロエタン | 1，1，2-トリクロロエタン | トリクロロエチレン | テトラクロロエチレン | 1，3-ジクロロプロペン | チウラム | シマジン | チオベンカルブ | ベンゼン | セレン | ふっ素 | ほう素 | 亜硝酸性窒素 | 硝酸性窒素 | 亜硝酸性窒素及び硝酸性窒素 | フェノール類 | 銅 | 溶解性鉄 | 溶解性マンガン | クロム | ＥＰND | ニッケル | アンモニア性窒素 | りん酸態りん | 電気伝導率 | 塩化物イオン | 塩分 | 陰イオン界面活性剤 | 非イオン界面活性剤 | クロロフィルａ | トリハロメタン生成能 | クロロホルム生成能 | ブロモジクロロメタン生成能 | ジブロモクロロメタン生成能 | ブロモホルム生成能 | 有機りん
単位 | 時：分 |  |  |  | ℃ | ℃ | m/s | m3/s | ｍ | ｍ | ㎝ | ｍ |  |  |  |  | ㎎/L | ㎎/L | ㎎/L | ㎎/L | MPND/100mL | ㎎/L | ㎎/L | ㎎/L | ㎎/L | ㎎/L | ㎎/L | ㎎/L | ㎎/L | ㎎/L | ㎎/L | ㎎/L | ㎎/L | ㎎/L | ㎎/L | ㎎/L | ㎎/L | ㎎/L | ㎎/L | ㎎/L | ㎎/L | ㎎/L | ㎎/L | ㎎/L | ㎎/L | ㎎/L | ㎎/L | ㎎/L | ㎎/L | ㎎/L | ㎎/L | ㎎/L | ㎎/L | ㎎/L | ㎎/L | ㎎/L | ㎎/L | ㎎/L | ㎎/L | ㎎/L | ㎎/L | ㎎/L | mS/m | ㎎/L | ‰ | ㎎/L | ㎎/L | mg/m3 | ㎎/L | ㎎/L | ㎎/L | ㎎/L | ㎎/L | ㎎/L
採取年月日
2008-04-21 | 11:35 | 流心（中央） | 曇り | 降雨なし | 22 | 15 | 0.21 | 1 | 0.15 | 0.65 | >100 |  | 通常の状況 | 無色 | 無臭 | 8.1 | 1 | 1.3 | 1 | 9.7 | 7000 |  | 1.2 | 0.16 | 0.007 |  | ND | <0.005 |  | <0.005 | <0.0005 | [17 empty] | 0.1 | 0.09 | <0.05 | 1.1 | 1.1 | [7 empty] | 0.04 | 0.15 | 16 | 5
| 23:35 | 流心（中央） | 曇り | 降雨なし | 12.5 | 14.5 | 0.23 | 1.08 | 0.15 | 0.65 | >100 |  | 通常の状況 | 無色 | 無臭 | 8 | 0.9 | 1.2 | 1 | 10.6 |  |  | 1.3 | 0.17 | [38 empty] | 16
2008-05-22 | 9:15 | 流心（中央） | 晴れ | 降雨なし | 24 | 15.5 | 0.19 | 1.22 | 0.1 | 0.6 | >100 |  | 通常の状況 | 無色 | 無臭 | 7.9 | 0.6 | 1.4 | 1 | 9.7 | 7000 |  | 1.2 | 0.13 | 0.005 | <0.001 | ND | <0.005 | <0.02 | <0.005 | <0.0005 |  |  |  | <0.0002 |  |  |  | <0.0005 |  | <0.002 | <0.0005 | [8 empty] | <0.05 | 1.2 | 1.2 | [9 empty] | 15 | 5
| 21:40 | 流心（中央） | 曇り | 降雨なし | 18.5 | 17 | 0.19 | 1.19 | 0.1 | 0.59 | >100 |  | 通常の状況 | 無色 | 無臭 | 7.9 | 1.1 | 1.6 | 2 | 9.5 |  |  | 1.2 | 0.15 | [38 empty] | 15
2008-06-11 | 12:00 | 流心（中央） | 薄曇り | 0mm以上 5mm未満 | 25 | 19 | 0.17 | 0.86 | 0.17 | 0.85 | >100 |  | 通常の状況 | 無色 | 無臭 | 8.3 | 1.4 | 1.5 | <1 | 9.7 | 11000 |  | 1.1 | 0.18 | 0.004 |  | ND | <0.005 |  | <0.005 | <0.0005 | [17 empty] | <0.08 | 0.09 | <0.05 | 1 | 1 | [7 empty] | 0.04 | 0.16 | 17 | 6
2008-06-12 | 0:00 | 流心（中央） | 薄曇り | 0mm以上 5mm未満 | 21 | 18.5 | 0.13 | 0.64 | 0.17 | 0.85 | >100 |  | 通常の状況 | 無色 | 無臭 | 8.1 | 0.6 | 1.7 | <1 | 8.7 |  |  | 1.2 | 0.17 | [38 empty] | 18
2008-07-16 | 11:50 | 流心（中央） | 晴れ | 降雨なし | 29 | 21.5 | 0.17 | 0.99 | 0.14 | 0.69 | >100 |  | 通常の状況 | 無色 | 無臭 | 8.5 | 0.8 | 1.7 | <1 | 10.2 | 49000 |  | 1.5 | 0.14 | 0.01 |  | ND | <0.005 |  | <0.005 | <0.0005 | [12 empty] | <0.0006 | <0.0003 | <0.002 |  |  |  |  | <0.05 | 1.2 | 1.2 | [9 empty] | 17 | 8
| 23:50 | 流心（中央） | 曇り | 降雨なし | 25 | 21.5 | 0.15 | 0.83 | 0.14 | 0.69 | >100 |  | 通常の状況 | 無色 | 無臭 | 8 | 1.1 | 1.8 | 1 | 8.3 |  |  | 1.4 | 0.13 | [38 empty] | 16
2008-08-13 | 11:35 | 流心（中央） | 晴れ | 降雨なし | 31 | 23.5 | 0.16 | 0.68 | 0.11 | 0.56 | >100 |  | 通常の状況 | 無色 | 無臭 | 8.3 | 1.3 | 1.6 | <1 | 9 | 22000 |  | 1.1 | 0.16 | 0.006 | <0.001 | ND | <0.005 | <0.02 | <0.005 | <0.0005 |  |  | <0.002 | <0.0002 | <0.0004 | <0.002 | <0.004 | <0.0005 | <0.0006 | <0.002 | <0.0005 | <0.0002 |  |  |  | <0.001 | <0.002 | 0.08 | 0.05 | <0.05 | 0.95 | 1 | [6 empty] | <0.008 | 0.06 | 0.14 | 18 | 7 |  | <0.03
| 23:35 | 流心（中央） | 薄曇り | 降雨なし | 28 | 23.5 | 0.14 | 0.53 | 0.12 | 0.56 | >100 |  | 通常の状況 | 無色 | 無臭 | 7.9 | 0.9 | 1.5 | 1 | 8.1 |  |  | 1.1 | 0.16 | [38 empty] | 18
2008-09-10 | 11:25 | 流心（中央） | 快晴 | 降雨なし | 29 | 20 | 0.18 | 0.9 | 0.11 | 0.55 | >100 |  | 通常の状況 | 無色 | 無臭 | 8.2 | 1 | 1.3 | <1 | 9.2 | 11000 |  | 1.2 | 0.15 | 0.006 |  | ND | <0.005 |  | <0.005 | <0.0005 | [19 empty] | <0.05 | 1.2 | 1.2 | [9 empty] | 17 | 6
| 23:25 | 流心（中央） | 晴れ | 降雨なし | 18 | 19 | 0.19 | 0.97 | 0.11 | 0.55 | >100 |  | 通常の状況 | 無色 | 無臭 | 8 | 1.1 | 1.4 | 1 | 9 |  |  | 1.3 | 0.17 | [38 empty] | 19
2008-10-22 | 12:30 | 流心（中央） | 薄曇り | 降雨なし | 22.5 | 17 | 0.24 | 0.91 | 0.12 | 0.63 | >100 |  | 通常の状況 | 無色 | 無臭 | 8.2 | 0.8 | 1.6 | 2 | 10.3 | 28000 |  | 1 | 0.17 | 0.006 |  | ND | <0.005 |  | <0.005 | <0.0005 | [17 empty] | 0.08 | 0.04 | <0.05 | 0.87 | 0.92 | <0.005 | <0.01 | <0.02 | <0.01 |  |  |  | <0.04 | 0.14 | 16 | 5
2008-10-23 | 0:30 | 流心（中央） | 曇り | 降雨なし | 16 | 16.5 | 0.24 | 0.92 | 0.15 | 0.73 | >100 |  | 通常の状況 | 無色 | 無臭 | 7.9 | 1.5 | 2.3 | 2 | 8.6 |  |  | 1.1 | 0.15 | [38 empty] | 20
2008-11-13 | 10:58 | 流心（中央） | 快晴 | 降雨なし | 20.5 | 13 | 0.24 | 1.12 | 0.11 | 0.55 | >100 |  | 通常の状況 | 無色 | 無臭 | 8.1 | 0.7 | 1.5 | <1 | 10.3 | 2800 |  | 1.1 | 0.19 | 0.009 | <0.001 | ND | <0.005 | <0.02 | <0.005 | <0.0005 |  |  |  | <0.0002 |  |  |  | <0.0005 |  | <0.002 | <0.0005 | [8 empty] | <0.05 | 1.1 | 1.1 | [9 empty] | 19 | 7
| 22:58 | 流心（中央） | 快晴 | 降雨なし | 9 | 13 | 0.21 | 0.99 | 0.12 | 0.58 | >100 |  | 通常の状況 | 無色 | 無臭 | 7.9 | 1 | 1.4 | 1 | 10.1 |  |  | 1.1 | 0.2 | [38 empty] | 20
2008-12-03 | 11:20 | 流心（中央） | 快晴 | 0mm以上 5mm未満 | 11 | 10.5 | 0.13 | 0.62 | 0.14 | 0.69 | >100 |  | 通常の状況 | 無色 | 無臭 | 8.8 | 1.1 | 2.4 | <1 | 10.6 | 4900 |  | 1.6 | 0.2 | 0.006 |  | ND | <0.005 |  | <0.005 | <0.0005 | [17 empty] | 0.08 | 0.03 | <0.05 | 1.2 | 1.2 | [7 empty] | <0.04 | 0.17 | 20 | 7
| 23:20 | 流心（中央） | 快晴 | 0mm以上 5mm未満 | 4.5 | 11 | 0.14 | 0.68 | 0.14 | 0.7 | >100 |  | 通常の状況 | 無色 | 無臭 | 7.8 | 1.8 | 1.6 | <1 | 10.5 |  |  | 1.5 | 0.18 | [38 empty] | 18
2009-01-14 | 11:20 | 流心（中央） | 快晴 | 0mm以上 5mm未満 | 7 | 7 | 0.12 | 0.52 | 0.08 | 0.41 | >100 |  | 通常の状況 | 無色 | 無臭 | 8.1 | 0.5 | 2.2 | <1 | 12.5 | 3300 |  | 1.2 | 0.17 | 0.003 |  | ND | <0.005 |  | <0.005 | <0.0005 | [19 empty] | <0.05 | 1.1 | 1.1 | [9 empty] | 19 | 6
| 23:20 | 流心（中央） | 快晴 | 0mm以上 5mm未満 | -1.5 | 7.5 | 0.11 | 0.5 | 0.08 | 0.41 | >100 |  | 通常の状況 | 無色 | 無臭 | 7.8 | 1 | 1.8 | <1 | 11.5 |  |  | 1.2 | 0.17 | [38 empty] | 20
2009-02-04 | 11:30 | 流心（中央） | 曇り | 降雨なし | 8 | 9.5 | 0.13 | 0.68 | 0.12 | 0.59 | >100 |  | 通常の状況 | 無色 | 無臭 | 7.8 | 1 | 1.4 | <1 | 11.4 | 13000 |  | 1.2 | 0.19 | 0.004 | <0.001 | ND | <0.005 | <0.02 | <0.005 | <0.0005 |  |  | <0.002 | <0.0002 | <0.0004 | <0.002 | <0.004 | <0.0005 | <0.0006 | <0.002 | <0.0005 | <0.0002 |  |  |  | <0.001 | <0.002 | 0.09 | 0.02 | <0.05 | 1.1 | 1.1 | [6 empty] | <0.008 | <0.04 | 0.15 | 17 | 6 |  | <0.03
| 23:00 | 流心（中央） | 曇り | 降雨なし | 6 | 10 | 0.14 | 0.76 | 0.14 | 0.7 | >100 |  | 通常の状況 | 無色 | 無臭 | 7.9 | 1 | 1.3 | <1 | 10.7 |  |  | 1.2 | 0.24 | [38 empty] | 18
2009-03-05 | 12:00 | 流心（中央） | 晴れ | 5mm以上10mm未満 | 11.5 | 10.5 | 0.2 | 1.12 | 0.11 | 0.55 | >100 |  | 通常の状況 | 無色 | 無臭 | 8 | 1.6 | 1.8 | 1 | 11.3 | 3300 |  | 1.2 | 0.15 | 0.004 |  | ND | <0.005 |  | <0.005 | <0.0005 | [12 empty] | <0.0006 | <0.0003 | <0.002 |  |  |  |  | <0.05 | 1 | 1 | [9 empty] | 17 | 11
| 22:30 | 流心（中央） | 曇り | 5mm以上10mm未満 | 6 | 10.5 | 0.19 | 1.06 | 0.12 | 0.56 | >100 |  | 通常の状況 | 無色 | 無臭 | 7.9 | 1.3 | 1.6 | 2 | 10.7 |  |  | 1.3 | 0.16 | [38 empty] | 21

## 峰下橋
水域名称 | 酒匂川 | 地点名称 | 峰下橋 (14-017-55) | 類型名称 | 河川A | 測定機関名称 | 神奈川県
測定項目 | 採取時刻 | 採取位置 | 天候 | 前日天候 | 気温 | 水温 | 流速 | 流量 | 採取水深 | 全水深 | 透視度 | 透明度 | 流況 | 色相 | 臭気 | ｐＨ | ＢＯＤ | ＣＯＤ | ＳＳ | ＤＯ | 大腸菌群数 | ND-ヘキサン抽出物質 | 全窒素 | 全りん | 全亜鉛 | カドミウム | 全シアン | 鉛 | 六価クロム | 砒素 | 総水銀 | アルキル水銀 | ＰＣＢ | ジクロロメタン | 四塩化炭素 | 1，2-ジクロロエタン | 1，1-ジクロロエチレン | ｼｽ1，2-ジクロロエチレン | 1，1，1-トリクロロエタン | 1，1，2-トリクロロエタン | トリクロロエチレン | テトラクロロエチレン | 1，3-ジクロロプロペン | チウラム | シマジン | チオベンカルブ | ベンゼン | セレン | ふっ素 | ほう素 | 亜硝酸性窒素 | 硝酸性窒素 | 亜硝酸性窒素及び硝酸性窒素 | フェノール類 | 銅 | 溶解性鉄 | 溶解性マンガン | クロム | ＥＰND | ニッケル | アンモニア性窒素 | りん酸態りん | 電気伝導率 | 塩化物イオン | 塩分 | 陰イオン界面活性剤 | 非イオン界面活性剤 | クロロフィルａ | トリハロメタン生成能 | クロロホルム生成能 | ブロモジクロロメタン生成能 | ジブロモクロロメタン生成能 | ブロモホルム生成能 | 有機りん
単位 | 時：分 |  |  |  | ℃ | ℃ | m/s | m3/s | ｍ | ｍ | ㎝ | ｍ |  |  |  |  | ㎎/L | ㎎/L | ㎎/L | ㎎/L | MPND/100mL | ㎎/L | ㎎/L | ㎎/L | ㎎/L | ㎎/L | ㎎/L | ㎎/L | ㎎/L | ㎎/L | ㎎/L | ㎎/L | ㎎/L | ㎎/L | ㎎/L | ㎎/L | ㎎/L | ㎎/L | ㎎/L | ㎎/L | ㎎/L | ㎎/L | ㎎/L | ㎎/L | ㎎/L | ㎎/L | ㎎/L | ㎎/L | ㎎/L | ㎎/L | ㎎/L | ㎎/L | ㎎/L | ㎎/L | ㎎/L | ㎎/L | ㎎/L | ㎎/L | ㎎/L | ㎎/L | ㎎/L | ㎎/L | mS/m | ㎎/L | ‰ | ㎎/L | ㎎/L | mg/m3 | ㎎/L | ㎎/L | ㎎/L | ㎎/L | ㎎/L | ㎎/L
採取年月日
2008-04-16 | 11:20 | 流心（中央） | 曇り | 降雨なし | 22 | 15 |  | 2.84 | 0.25 | 1.2 | >100 |  | 通常の状況 | 無色 | 無臭 | 8 | 1 | 1.4 | 1 | 10 | 4900 |  | 1.5 | 0.15 | 0.006 |  | ND | <0.005 |  | <0.005 | <0.0005 | [17 empty] | <0.08 | 0.08 | <0.05 | 1 | 1 | [7 empty] | 0.05 | 0.12 | 15 | 4
| 23:20 | 流心（中央） | 曇り | 降雨なし | 15 | 14.5 |  | 2.84 | 0.2 | 1.1 | >100 |  | 通常の状況 | 無色 | 無臭 | 8 | 1.8 | 1.3 | 1 | 9.9 |  |  | 1.1 | 0.15 | [38 empty] | 15
2008-05-22 | 10:25 | 流心（中央） | 晴れ | 降雨なし | 26 | 15.5 |  | 2.88 | 0.3 | 1.4 | >100 |  | 通常の状況 | 無色 | 無臭 | 8 | 1.4 | 1.8 | 2 | 9.9 | 49000 |  | 1.3 | 0.14 | 0.004 | <0.001 | ND | <0.005 | <0.02 | <0.005 | <0.0005 |  |  |  | <0.0002 |  |  |  | <0.0005 |  | <0.002 | <0.0005 | [8 empty] | <0.05 | 1.1 | 1.1 | [9 empty] | 16 | 9
| 23:00 | 流心（中央） | 曇り | 降雨なし | 18.5 | 16.5 |  | 2.75 | 0.25 | 1.24 | >100 |  | 通常の状況 | 無色 | 無臭 | 8 | 0.9 | 1.8 | 4 | 9.9 |  |  | 1.4 | 0.15 | [38 empty] | 16
2008-06-11 | 11:25 | 流心（中央） | 薄曇り | 0mm以上 5mm未満 | 25 | 16.5 |  | 2.66 | 0.2 | 1 | >100 |  | 流量大（大雨、雪どけのため） | 無色 | 無臭 | 8 | 1.5 | 1.5 | 1 | 9.7 | 7900 |  | 1.1 | 0.16 | 0.006 |  | ND | <0.005 |  | <0.005 | <0.0005 | [17 empty] | 0.08 | 0.1 | <0.05 | 1.1 | 1.1 | [7 empty] | 0.04 | 0.12 | 16 | 4
| 23:25 | 流心（中央） | 薄曇り | 0mm以上 5mm未満 | 22 | 17.5 |  | 2.52 | 0.2 | 1 | >100 |  | 流量大（大雨、雪どけのため） | 無色 | 無臭 | 8.1 | 1 | 1.7 | <1 | 9.4 |  |  | 1 | 0.15 | [38 empty] | 15
2008-07-16 | 11:20 | 流心（中央） | 薄曇り | 降雨なし | 30 | 19.5 |  | 2.83 | 0.2 | 1 | >100 |  | 通常の状況 | 無色 | 無臭 | 8 | 1.1 | 1.6 | 1 | 9.5 | 49000 |  | 1.2 | 0.13 | 0.009 |  | ND | <0.005 |  | <0.005 | <0.0005 | [12 empty] | <0.0006 | <0.0003 | <0.002 |  |  |  |  | <0.05 | 1.2 | 1.2 | [9 empty] | 16 | 5
| 23:20 | 流心（中央） | 曇り | 降雨なし | 27 | 20.5 |  | 2.38 | 0.2 | 1 | >100 |  | 通常の状況 | 無色 | 無臭 | 8.1 | 1.3 | 1.6 | 1 | 8.8 |  |  | 1 | 0.16 | [38 empty] | 15
2008-08-13 | 11:05 | 流心（中央） | 薄曇り | 降雨なし | 32 | 21.5 |  | 2.15 | 0.18 | 0.9 | >100 |  | 通常の状況 | 無色 | 無臭 | 8 | 1 | 1.4 | <1 | 9.3 | 23000 |  | 1.1 | 0.14 | 0.005 | <0.001 | ND | <0.005 | <0.02 | <0.005 | <0.0005 |  |  | <0.002 | <0.0002 | <0.0004 | <0.002 | <0.004 | <0.0005 | <0.0006 | <0.002 | <0.0005 | <0.0002 |  |  |  | <0.001 | <0.002 | 0.11 | 0.03 | <0.05 | 0.96 | 1 | [6 empty] | <0.008 | 0.05 | 0.13 | 17 | 5 |  | <0.03
| 23:05 | 流心（中央） | 薄曇り | 降雨なし | 29 | 22 |  | 2.06 | 0.18 | 0.9 | >100 |  | 通常の状況 | 無色 | 無臭 | 8 | 0.8 | 1.4 | 2 | 9.1 |  |  | 1 | 0.16 | [38 empty] | 16
2008-09-10 | 11:00 | 流心（中央） | 快晴 | 降雨なし | 29 | 18.5 |  | 10.54 | 0.2 | 1 | >100 |  | 通常の状況 | 無色 | 無臭 | 8.1 | 0.8 | 1.1 | <1 | 9.6 | 7000 |  | 1.1 | 0.15 | 0.006 |  | ND | <0.005 |  | <0.005 | <0.0005 | [19 empty] | <0.05 | 1.1 | 1.1 | [9 empty] | 16 | 4
| 23:00 | 流心（中央） | 晴れ | 降雨なし | 19.5 | 18.5 |  | 10.21 | 0.2 | 1 | >100 |  | 通常の状況 | 無色 | 無臭 | 8 | 1.2 | 1.2 | <1 | 9.4 |  |  | 1.1 | 0.15 | [38 empty] | 16
2008-10-22 | 12:00 | 流心（中央） | 薄曇り | 降雨なし | 22 | 16 |  | 8.74 | 0.2 | 1 | >100 |  | 通常の状況 | 無色 | 無臭 | 8 | 0.6 | 1.1 | <1 | 11.1 | 14000 |  | 1.1 | 0.15 | 0.002 |  | ND | <0.005 |  | <0.005 | <0.0005 | [17 empty] | 0.1 | 0.05 | <0.05 | 0.97 | 1 | <0.005 | <0.01 | 0.02 | <0.01 |  |  |  | <0.04 | 0.13 | 16 | 4
2008-10-23 | 0:00 | 流心（中央） | 曇り | 降雨なし | 18 | 15.5 |  | 8.9 | 22 | 1.1 | >100 |  | 通常の状況 | 無色 | 無臭 | 8 | 1.4 | 1.9 | <1 | 9.9 |  |  | 1.1 | 0.15 | [38 empty] | 25
2008-11-13 | 10:20 | 流心（中央） | 快晴 | 降雨なし | 19 | 14 |  | 7.92 | 0.2 | 1 | >100 |  | 通常の状況 | 無色 | 無臭 | 7.9 | 0.8 | 1 | <1 | 10.7 | 7900 |  | 1 | 0.17 | 0.012 | <0.001 | ND | <0.005 | <0.02 | <0.005 | <0.0005 |  |  |  | <0.0002 |  |  |  | <0.0005 |  | <0.002 | <0.0005 | [8 empty] | <0.05 | 1 | 1 | [9 empty] | 17 | 4
| 22:20 | 流心（中央） | 快晴 | 降雨なし | 11.5 | 12.5 |  | 7.92 | 0.2 | 1 | >100 |  | 通常の状況 | 無色 | 無臭 | 7.9 | 0.9 | 1.1 | <1 | 10.4 |  |  | 1.1 | 0.18 | [38 empty] | 17
2008-12-03 | 10:55 | 流心（中央） | 快晴 | 0mm以上 5mm未満 | 15 | 10.5 |  | 7.59 | 0.16 | 0.8 | >100 |  | 通常の状況 | 無色 | 無臭 | 7.9 | 0.7 | 1.3 | <1 | 10.9 | 7000 |  | 1.4 | 0.17 | 0.002 |  | ND | <0.005 |  | <0.005 | <0.0005 | [17 empty] | 0.1 | 0.03 | <0.05 | 1 | 1 | [7 empty] | <0.04 | 0.14 | 16 | 4
| 22:55 | 流心（中央） | 快晴 | 0mm以上 5mm未満 | 6.5 | 11 |  | 7.75 | 0.16 | 0.8 | >100 |  | 通常の状況 | 無色 | 無臭 | 7.9 | 1.5 | 1.3 | <1 | 11.2 |  |  | 1.2 | 0.17 | [38 empty] | 16
2009-01-14 | 10:55 | 流心（中央） | 快晴 | 0mm以上 5mm未満 | 8.5 | 7.5 |  | 7.1 | 0.18 | 0.9 | >100 |  | 通常の状況 | 無色 | 無臭 | 7.8 | 0.5 | 1.2 | <1 | 12.4 | 13000 |  | 1.2 | 0.17 | 0.001 |  | ND | <0.005 |  | <0.005 | <0.0005 | [19 empty] | <0.05 | 1 | 1 | [9 empty] | 17 | 4
| 22:55 | 流心（中央） | 快晴 | 0mm以上 5mm未満 | 1.5 | 8 |  | 7.26 | 0.18 | 0.9 | >100 |  | 通常の状況 | 無色 | 無臭 | 7.9 | 1.1 | 1.3 | <1 | 11.6 |  |  | 1.1 | 0.2 | [38 empty] | 16
2009-02-04 | 11:00 | 流心（中央） | 曇り | 降雨なし | 7.5 | 9.5 |  | 8.9 | 0.2 | 1 | >100 |  | 通常の状況 | 無色 | 無臭 | 7.8 | 1.3 | 1.6 | 1 | 11.3 | 11000 |  | 1.3 | 0.15 | 0.001 | <0.001 | ND | <0.005 | <0.02 | <0.005 | <0.0005 |  |  | <0.002 | <0.0002 | <0.0004 | <0.002 | <0.004 | <0.0005 | <0.0006 | <0.002 | <0.0005 | <0.0002 |  |  |  | <0.001 | <0.002 | 0.1 | 0.03 | <0.05 | 1.3 | 1.3 | [6 empty] | <0.008 | 0.05 | 0.13 | 16 | 4 |  | <0.03
| 22:30 | 流心（中央） | 曇り | 降雨なし | 6.5 | 10 |  | 8.74 | 0.2 | 1 | >100 |  | 通常の状況 | 無色 | 無臭 | 7.8 | 1.1 | 1.6 | 1 | 11.2 |  |  | 1 | 0.16 | [38 empty] | 16
2009-03-05 | 11:10 | 流心（中央） | 晴れ | 5mm以上10mm未満 | 11 | 9 |  | 10.38 | 0.2 | 1 | >100 |  | 通常の状況 | 無色 | 無臭 | 7.8 | 1.6 | 1.8 | 1 | 12 | 14000 |  | 1.4 | 0.15 | 0.003 |  | ND | <0.005 |  | <0.005 | <0.0005 | [12 empty] | <0.0006 | <0.0003 | <0.002 |  |  |  |  | <0.05 | 1 | 1 | [9 empty] | 16 | 8
| 22:10 | 流心（中央） | 曇り | 5mm以上10mm未満 | 7 | 10 |  | 10.87 | 0.2 | 1 | 47 |  | 通常の状況 | 無色 | 無臭 | 7.9 | 1.4 | 2.1 | 6 | 10.8 |  |  | 1.2 | 0.17 | [38 empty] | 17

## 十文字橋
水域名称 | 酒匂川 | 地点名称 | 十文字橋 (14-017-52) | 類型名称 | 河川A | 測定機関名称 | 神奈川県
測定項目 | 採取時刻 | 採取位置 | 天候 | 前日天候 | 気温 | 水温 | 流速 | 流量 | 採取水深 | 全水深 | 透視度 | 透明度 | 流況 | 色相 | 臭気 | ｐＨ | ＢＯＤ | ＣＯＤ | ＳＳ | ＤＯ | 大腸菌群数 | ND-ヘキサン抽出物質 | 全窒素 | 全りん | 全亜鉛 | カドミウム | 全シアン | 鉛 | 六価クロム | 砒素 | 総水銀 | アルキル水銀 | ＰＣＢ | ジクロロメタン | 四塩化炭素 | 1，2-ジクロロエタン | 1，1-ジクロロエチレン | ｼｽ1，2-ジクロロエチレン | 1，1，1-トリクロロエタン | 1，1，2-トリクロロエタン | トリクロロエチレン | テトラクロロエチレン | 1，3-ジクロロプロペン | チウラム | シマジン | チオベンカルブ | ベンゼン | セレン | ふっ素 | ほう素 | 亜硝酸性窒素 | 硝酸性窒素 | 亜硝酸性窒素及び硝酸性窒素 | フェノール類 | 銅 | 溶解性鉄 | 溶解性マンガン | クロム | ＥＰND | ニッケル | アンモニア性窒素 | りん酸態りん | 電気伝導率 | 塩化物イオン | 塩分 | 陰イオン界面活性剤 | 非イオン界面活性剤 | クロロフィルａ | トリハロメタン生成能 | クロロホルム生成能 | ブロモジクロロメタン生成能 | ジブロモクロロメタン生成能 | ブロモホルム生成能 | 有機りん
単位 | 時：分 |  |  |  | ℃ | ℃ | m/s | m3/s | ｍ | ｍ | ㎝ | ｍ |  |  |  |  | ㎎/L | ㎎/L | ㎎/L | ㎎/L | MPND/100mL | ㎎/L | ㎎/L | ㎎/L | ㎎/L | ㎎/L | ㎎/L | ㎎/L | ㎎/L | ㎎/L | ㎎/L | ㎎/L | ㎎/L | ㎎/L | ㎎/L | ㎎/L | ㎎/L | ㎎/L | ㎎/L | ㎎/L | ㎎/L | ㎎/L | ㎎/L | ㎎/L | ㎎/L | ㎎/L | ㎎/L | ㎎/L | ㎎/L | ㎎/L | ㎎/L | ㎎/L | ㎎/L | ㎎/L | ㎎/L | ㎎/L | ㎎/L | ㎎/L | ㎎/L | ㎎/L | ㎎/L | ㎎/L | mS/m | ㎎/L | ‰ | ㎎/L | ㎎/L | mg/m3 | ㎎/L | ㎎/L | ㎎/L | ㎎/L | ㎎/L | ㎎/L
採取年月日
2008-04-16 | 10:30 | 流心（中央） | 曇り | 降雨なし | 20 | 14 |  | 3.57 | 0.2 | 0.9 | >100 |  | 通常の状況 | 無色 | 無臭 | 8 | 1 | 1.3 | 1 | 10.4 | 11000 |  | 1.1 | 0.078 | 0.004 |  | ND | <0.005 |  | <0.005 | <0.0005 | [17 empty] | <0.08 | 0.08 | <0.05 | 0.94 | 0.99 | [7 empty] | <0.04 | 0.06 | 13 | 4
| 22:30 | 流心（中央） | 曇り | 降雨なし | 16 | 13.5 |  | 3.57 | 0.2 | 0.9 | 50 |  | 通常の状況 | 無色 | 無臭 | 7.9 | 1.2 | 1.6 | 3 | 11.2 |  |  | 1 | 0.075 | [38 empty] | 13
2008-05-22 | 11:40 | 流心（中央） | 晴れ | 降雨なし | 27 | 18.5 |  | 3.08 | 0.05 | 0.23 | 65 |  | 通常の状況 | 無色 | 無臭 | 7.9 | 1.2 | 1.8 | 4 | 9 | 4900 |  | 1.1 | 0.065 | 0.004 | <0.001 | ND | <0.005 | <0.02 | <0.005 | <0.0005 |  |  |  | <0.0002 |  |  |  | <0.0005 |  | <0.002 | <0.0005 | [8 empty] | <0.05 | 1 | 1 | [9 empty] | 13 | 4
| 23:45 | 流心（中央） | 曇り | 降雨なし | 20 | 17.5 |  | 3.08 | 0.05 | 0.23 | 68 |  | 通常の状況 | 無色 | 無臭 | 7.9 | 1.3 | 2.2 | 3 | 9.5 |  |  | 1 | 0.071 | [38 empty] | 13
2008-06-11 | 10:40 | 流心（中央） | 薄曇り | 0mm以上 5mm未満 | 24 | 18 |  | 2.19 | 0.1 | 0.5 | >100 |  | 通常の状況 | 無色 | 無臭 | 8.3 | 1 | 1.3 | <1 | 10.1 | 4900 |  | 0.8 | 0.054 | 0.004 |  | ND | <0.005 |  | <0.005 | <0.0005 | [17 empty] | 0.08 | 0.09 | <0.05 | 0.72 | 0.77 | [7 empty] | <0.04 | 0.037 | 13 | 3
| 22:40 | 流心（中央） | 薄曇り | 0mm以上 5mm未満 | 22 | 18 |  | 2.19 | 0.1 | 0.5 | >100 |  | 通常の状況 | 無色 | 無臭 | 7.9 | 1 | 1.7 | <1 | 9.1 |  |  | 0.79 | 0.071 | [38 empty] | 12
2008-07-16 | 10:25 | 流心（中央） | 薄曇り | 降雨なし | 27 | 21 |  | 1.46 | 0.06 | 0.3 | >100 |  | 通常の状況 | 無色 | 無臭 | 8.3 | 1 | 1.7 | 1 | 10.1 | 7900 |  | 0.93 | 0.075 | 0.007 |  | ND | <0.005 |  | <0.005 | <0.0005 | [12 empty] | <0.0006 | <0.0003 | <0.002 |  |  |  |  | <0.05 | 0.86 | 0.91 | [5 empty] | <0.0006 |  |  |  | 14 | 4
| 22:25 | 流心（中央） | 曇り | 降雨なし | 27 | 21.5 |  | 1.46 | 0.06 | 0.3 | >100 |  | 通常の状況 | 無色 | 無臭 | 8 | 1.3 | 1.7 | 1 | 8.4 |  |  | 0.83 | 0.066 | [38 empty] | 13
2008-08-13 | 10:25 | 流心（中央） | 晴れ | 降雨なし | 31 | 26.5 |  | 1.46 | 0.07 | 0.39 | >100 |  | 通常の状況 | 無色 | 無臭 | 8.4 | 1.3 | 1.5 | 1 | 9.4 | 4900 |  | 0.99 | 0.06 | 0.005 | <0.001 | ND | <0.005 | <0.02 | <0.005 | <0.0005 |  |  | <0.002 | <0.0002 | <0.0004 | <0.002 | <0.004 | <0.0005 | <0.0006 | <0.002 | <0.0005 | <0.0002 |  |  |  | <0.001 | <0.002 | <0.08 | 0.02 | <0.05 | 0.79 | 0.84 | [6 empty] | <0.008 | <0.04 | 0.049 | 17 | 3 |  | <0.03
| 22:25 | 流心（中央） | 薄曇り | 降雨なし | 29 | 24.5 |  | 1.46 | 0.07 | 0.39 | >100 |  | 通常の状況 | 無色 | 無臭 | 7.9 | 0.7 | 1.4 | 1 | 8.3 |  |  | 1.1 | 0.071 | [38 empty] | 14
2008-09-10 | 10:20 | 流心（中央） | 快晴 | 降雨なし | 29 | 21 |  | 6.52 | 0.08 | 0.41 | >100 |  | 通常の状況 | 無色 | 無臭 | 8.2 | 1 | 1.2 | 1 | 9.7 | 7900 |  | 0.97 | 0.073 | 0.004 |  | ND | <0.005 |  | <0.005 | <0.0005 | [19 empty] | <0.05 | 0.89 | 0.94 | [9 empty] | 14 | 3
| 22:20 | 流心（中央） | 晴れ | 降雨なし | 20 | 20 |  | 5.27 | 0.08 | 0.4 | >100 |  | 通常の状況 | 無色 | 無臭 | 7.9 | 1.3 | 1.3 | 1 | 9.1 |  |  | 1 | 0.073 | [38 empty] | 15
2008-10-22 | 11:10 | 流心（中央） | 曇り | 降雨なし | 22 | 17.5 |  | 5.27 | 0.07 | 0.38 | >100 |  | 通常の状況 | 無色 | 無臭 | 8.3 | 1 | 1.4 | 1 | 11.6 | 7000 |  | 1 | 0.1 | 0.002 |  | ND | <0.005 |  | <0.005 | <0.0005 | [17 empty] | 0.08 | 0.04 | <0.05 | 0.9 | 0.95 | <0.005 | <0.01 | <0.02 | <0.01 |  |  |  | <0.04 | 0.083 | 15 | 4
| 23:10 | 流心（中央） | 曇り | 降雨なし | 18 | 16.5 |  | 5.27 | 0.07 | 0.37 | >100 |  | 通常の状況 | 無色 | 無臭 | 7.9 | 0.8 | 1 | <1 | 9.5 |  |  | 0.95 | 0.098 | [38 empty] | 16
2008-11-13 | 9:40 | 流心（中央） | 快晴 | 降雨なし | 21 | 14 |  | 5.27 | 0.11 | 0.54 | >100 |  | 通常の状況 | 無色 | 無臭 | 8.1 | 0.8 | 0.9 | 1 | 10.9 | 4900 |  | 1 | 0.1 | 0.009 | <0.001 | ND | <0.005 | <0.02 | <0.005 | <0.0005 |  |  |  | <0.0002 |  |  |  | <0.0005 |  | <0.002 | <0.0005 | [8 empty] | <0.05 | 0.97 | 1 | [9 empty] | 15 | 4
| 21:40 | 流心（中央） | 快晴 | 降雨なし | 12 | 13.5 |  | 5.27 | 0.09 | 0.45 | >100 |  | 通常の状況 | 無色 | 無臭 | 7.8 | 0.6 | 1.3 | <1 | 10.2 |  |  | 1 | 0.12 | [38 empty] | 15
2008-12-03 | 10:25 | 流心（中央） | 快晴 | 0mm以上 5mm未満 | 18 | 12 |  | 5.27 | 0.1 | 0.5 | >100 |  | 通常の状況 | 無色 | 無臭 | 8.1 | 1.3 | 1.2 | 1 | 11.3 | 4900 |  | 1.4 | 0.11 | 0.003 |  | ND | <0.005 |  | <0.005 | <0.0005 | [17 empty] | <0.08 | 0.03 | <0.05 | 0.98 | 1 | [7 empty] | <0.04 | 0.088 | 16 | 4
| 22:25 | 流心（中央） | 快晴 | 0mm以上 5mm未満 | 8 | 11 |  | 5.27 | 0.1 | 0.5 | >100 |  | 通常の状況 | 無色 | 無臭 | 7.9 | 2.1 | 1.4 | <1 | 11.1 |  |  | 1 | 0.11 | [38 empty] | 15
2009-01-14 | 10:15 | 流心（中央） | 快晴 | 0mm以上 5mm未満 | 10 | 8 |  | 5.27 | 0.25 | 1.29 | 86 |  | 通常の状況 | 無色 | 無臭 | 8.1 | 0.4 | 0.9 | 5 | 12.8 | 4900 |  | 1 | 0.11 | 0.003 |  | ND | <0.005 |  | <0.005 | <0.0005 | [19 empty] | <0.05 | 0.96 | 1 | [9 empty] | 15 | 4
| 22:15 | 流心（中央） | 快晴 | 0mm以上 5mm未満 | 5 | 7.5 |  | 5.27 | 0.25 | 1.28 | >100 |  | 通常の状況 | 無色 | 無臭 | 7.8 | 1.1 | 1.2 | 1 | 11.9 |  |  | 1.4 | 0.11 | [38 empty] | 14
2009-02-04 | 10:25 | 流心（中央） | 曇り | 降雨なし | 7 | 9 |  | 6.52 | 0.26 | 1.32 | >100 |  | 通常の状況 | 無色 | 無臭 | 7.8 | 1.2 | 1.4 | <1 | 11.7 | 4900 |  | 1.1 | 0.088 | 0.003 | <0.001 | ND | <0.005 | <0.02 | <0.005 | <0.0005 |  |  | <0.002 | <0.0002 | <0.0004 | <0.002 | <0.004 | <0.0005 | <0.0006 | <0.002 | <0.0005 | <0.0002 |  |  |  | <0.001 | <0.002 | <0.08 | 0.03 | <0.05 | 1.1 | 1.1 | [6 empty] | <0.008 | <0.04 | 0.073 | 14 | 3 |  | <0.03
| 21:50 | 流心（中央） | 曇り | 降雨なし | 7 | 9 |  | 5.27 | 0.26 | 1.32 | 65 |  | 通常の状況 | 無色 | 無臭 | 7.8 | 1.9 | 1.7 | 2 | 11.4 |  |  | 1 | 0.095 | [38 empty] | 15
2009-03-05 | 10:25 | 流心（中央） | 晴れ | 5mm以上10mm未満 | 11 | 9.5 |  | 19.02 | 0.15 | 0.76 | >100 |  | 通常の状況 | 無色 | 無臭 | 7.9 | 1.3 | 1.3 | 1 | 12 | 14000 |  | 1 | 0.081 | 0.001 |  | ND | <0.005 |  | <0.005 | <0.0005 | [12 empty] | <0.0006 | <0.0003 | <0.002 |  |  |  |  | <0.05 | 0.88 | 0.93 | [9 empty] | 14 | 8
| 21:40 | 流心（中央） | 曇り | 5mm以上10mm未満 | 8 | 9.5 |  | 19.02 | 0.15 | 0.76 | >100 |  | 通常の状況 | 無色 | 無臭 | 7.9 | 1.2 | 1.4 | 2 | 11.5 |  |  | 1 | 0.086 | [38 empty] | 14

## 報徳橋
水域名称 | 酒匂川 | 地点名称 | 報徳橋 (14-017-51) | 類型名称 | 河川A | 測定機関名称 | 小田原市
測定項目 | 採取時刻 | 採取位置 | 天候 | 前日天候 | 気温 | 水温 | 流速 | 流量 | 採取水深 | 全水深 | 透視度 | 透明度 | 流況 | 色相 | 臭気 | ｐＨ | ＢＯＤ | ＣＯＤ | ＳＳ | ＤＯ | 大腸菌群数 | ND-ヘキサン抽出物質 | 全窒素 | 全りん | 全亜鉛 | カドミウム | 全シアン | 鉛 | 六価クロム | 砒素 | 総水銀 | アルキル水銀 | ＰＣＢ | ジクロロメタン | 四塩化炭素 | 1，2-ジクロロエタン | 1，1-ジクロロエチレン | ｼｽ1，2-ジクロロエチレン | 1，1，1-トリクロロエタン | 1，1，2-トリクロロエタン | トリクロロエチレン | テトラクロロエチレン | 1，3-ジクロロプロペン | チウラム | シマジン | チオベンカルブ | ベンゼン | セレン | ふっ素 | ほう素 | 亜硝酸性窒素 | 硝酸性窒素 | 亜硝酸性窒素及び硝酸性窒素 | フェノール類 | 銅 | 溶解性鉄 | 溶解性マンガン | クロム | ＥＰND | ニッケル | アンモニア性窒素 | りん酸態りん | 電気伝導率 | 塩化物イオン | 塩分 | 陰イオン界面活性剤 | 非イオン界面活性剤 | クロロフィルａ | トリハロメタン生成能 | クロロホルム生成能 | ブロモジクロロメタン生成能 | ジブロモクロロメタン生成能 | ブロモホルム生成能 | 有機りん
単位 | 時：分 |  |  |  | ℃ | ℃ | m/s | m3/s | ｍ | ｍ | ㎝ | ｍ |  |  |  |  | ㎎/L | ㎎/L | ㎎/L | ㎎/L | MPND/100mL | ㎎/L | ㎎/L | ㎎/L | ㎎/L | ㎎/L | ㎎/L | ㎎/L | ㎎/L | ㎎/L | ㎎/L | ㎎/L | ㎎/L | ㎎/L | ㎎/L | ㎎/L | ㎎/L | ㎎/L | ㎎/L | ㎎/L | ㎎/L | ㎎/L | ㎎/L | ㎎/L | ㎎/L | ㎎/L | ㎎/L | ㎎/L | ㎎/L | ㎎/L | ㎎/L | ㎎/L | ㎎/L | ㎎/L | ㎎/L | ㎎/L | ㎎/L | ㎎/L | ㎎/L | ㎎/L | ㎎/L | ㎎/L | mS/m | ㎎/L | ‰ | ㎎/L | ㎎/L | mg/m3 | ㎎/L | ㎎/L | ㎎/L | ㎎/L | ㎎/L | ㎎/L
採取年月日
2008-04-16 | 11:45 | 流心（中央） | 曇り | 降雨なし | 20 | 15 |  | 13.27 | 0.07 | 0.36 | >30 |  | 通常の状況 | 黄色・淡（明） | 無臭 | 7.8 | 1.1 | 1.5 | 2 | 9.7 | 3300 |  | 1 | 0.087 | 0.003 | <0.001 | ND | <0.005 | <0.02 | <0.005 | <0.0005 |  |  |  | <0.0002 |  |  |  | <0.0005 |  | <0.002 | <0.0005 | [6 empty] | 0.08 | <0.02 | <0.05 | 0.98 | 1 | <0.005 | <0.01 | 0.04 | <0.01 |  |  |  | <0.04 | 0.068 | 14 | 3 |  | <0.03
| 17:05 | 流心（中央） | 曇り | 降雨なし | 19.5 | 15.5 |  | 13.5 | 0.07 | 0.35 | >30 |  | 通常の状況 | 黄色・淡（明） | 無臭 | 7.7 | 0.9 | 1.3 | 2 | 9.6 | [42 empty] | 14
| 23:05 | 流心（中央） | 曇り | 降雨なし | 15 | 14 |  | 13.49 | 0.08 | 0.4 | >30 |  | 通常の状況 | 黄色・淡（明） | 無臭 | 7.6 | 1.6 | 4.6 | 5 | 9.9 |  |  | 0.84 | 0.086 | [16 empty] | <0.002 | <0.0005 | [11 empty] | <0.005 | <0.01 | 0.02 | <0.01 | [5 empty] | 13 | 3
2008-04-17 | 4:35 | 流心（中央） | 曇り | 降雨なし | 12.5 | 13.5 |  | 15.41 | 0.08 | 0.42 | >30 |  | 通常の状況 | 黄色・淡（明） | 無臭 | 7.8 | 1.3 | 1.8 | 3 | 9.9 | [42 empty] | 14
2008-05-22 | 14:05 | 流心（中央） | 晴れ | 降雨なし | 21.5 | 21 |  | 9.97 | 0.07 | 0.34 | >30 |  | 流量大（大雨、雪どけのため） | 白色・乳白色・淡（明） | 無臭 | 7.8 | 1.2 | 2 | 7 | 8.2 | [42 empty] | 13
| 19:50 | 流心（中央） | 曇り | 降雨なし | 17.5 | 18 |  | 11.23 | 0.07 | 0.33 | >30 |  | 流量大（大雨、雪どけのため） | 白色・乳白色・淡（明） | 無臭 | 7.8 | 0.6 | 1.6 | 6 | 8.2 |  |  | 1.1 | 0.055 | [16 empty] | <0.002 | <0.0005 | [20 empty] | 14 | 3
2008-05-23 | 1:40 | 流心（中央） | 曇り | 降雨なし | 16.5 | 17 |  | 11.26 | 0.07 | 0.35 | >30 |  | 流量大（大雨、雪どけのため） | 白色・乳白色・淡（明） | 無臭 | 7.9 | 1.1 | 1.8 | 5 | 8.9 | [42 empty] | 13
| 7:05 | 流心（中央） | 晴れ | 降雨なし | 17 | 17 |  | 11.33 | 0.06 | 0.32 | >30 |  | 流量大（大雨、雪どけのため） | 白色・乳白色・淡（明） | 無臭 | 7.9 | 0.7 | 1.5 | 4 | 9.2 | 17000 |  | 1.2 | 0.061 | 0.001 | <0.001 | ND | <0.005 | <0.02 | <0.005 | <0.0005 |  |  |  | <0.0002 |  |  |  | <0.0005 |  | <0.002 | <0.0005 | [8 empty] | <0.05 | 0.98 | 1 | [7 empty] | <0.04 | 0.051 | 13 | 3
2008-06-11 | 11:35 | 流心（中央） | 曇り | 降雨なし | 22 | 19.5 |  | 6.89 | 0.06 | 0.32 | >30 |  | 通常の状況 | 黄色・淡（明） | 無臭 | 8.4 | 0.8 | 1.3 | 1 | 8.9 | 3300 |  | 0.86 | 0.057 | 0.001 | <0.001 | ND | <0.005 | <0.02 | <0.005 | <0.0005 |  |  |  | <0.0002 |  |  |  | <0.0005 |  | <0.002 | <0.0005 | [6 empty] | 0.19 | <0.02 | <0.05 | 0.75 | 0.8 | <0.005 | <0.01 | <0.02 | <0.01 |  |  |  | <0.04 | 0.045 | 13 | 3 |  | <0.03
| 17:00 | 流心（中央） | 晴れ | 降雨なし | 23 | 20.5 |  | 6.89 | 0.06 | 0.31 | >30 |  | 通常の状況 | 黄色・淡（明） | 無臭 | 8.7 | 1.9 | 1.4 | <1 | 8.6 | [42 empty] | 13
| 22:45 | 流心（中央） | 曇り | 降雨なし | 20.5 | 18.5 |  | 6.85 | 0.07 | 0.36 | >30 |  | 通常の状況 | 黄色・淡（明） | 無臭 | 7.8 | 1.2 | 1.5 | 1 | 8.6 |  |  | 0.71 | 0.052 | [16 empty] | <0.002 | <0.0005 | [11 empty] | <0.005 | <0.01 | <0.02 | <0.01 | [5 empty] | 13 | 3
2008-07-16 | 12:00 | 流心（中央） | 晴れ | 降雨なし | 29.5 | 24 |  | 6.76 | 0.06 | 0.31 | >30 |  | 通常の状況 | 黄色・淡（明） | 無臭 | 8.4 | 0.7 | 1.5 | 2 | 8.2 | 7000 |  | 1 | 0.074 | 0.003 | <0.001 | ND | <0.005 | <0.02 | <0.005 | <0.0005 |  |  |  | <0.0002 |  |  |  | <0.0005 |  | <0.002 | <0.0005 |  | <0.0006 | <0.0003 | <0.002 |  |  |  |  | <0.05 | 0.63 | 0.68 | [7 empty] | <0.04 | 0.062 | 14 | 3
| 17:20 | 流心（中央） | 晴れ | 降雨なし | 26 | 25.5 |  | 5.41 | 0.06 | 0.3 | >30 |  | 通常の状況 | 黄色・淡（明） | 無臭 | 8.5 | 0.7 | 1.5 | 1 | 7.9 | [42 empty] | 14
| 22:45 | 流心（中央） | 曇り | 降雨なし | 28.5 | 22.5 |  | 6.73 | 0.05 | 0.27 | >30 |  | 通常の状況 | 黄色・淡（明） | 無臭 | 7.9 | 0.8 | 1.5 | 1 | 7.6 |  |  | 1 | 0.066 | [16 empty] | <0.002 | <0.0005 | [20 empty] | 14 | 3
2008-07-17 | 4:20 | 流心（中央） | 曇り | 降雨なし | 25.5 | 22 |  | 5.41 | 0.06 | 0.28 | >30 |  | 通常の状況 | 黄色・淡（明） | 無臭 | 7.9 | 0.9 | 1.6 | 1 | 8.2 | [42 empty] | 14
2008-08-06 | 11:50 | 流心（中央） | 晴れ | 0mm以上 5mm未満 | 32.5 | 25.5 |  | 14.95 | 0.08 | 0.41 | >30 |  | 通常の状況 | 褐色・淡（明） | 無臭 | 8 | 0.8 | 2.8 | 16 | 7.5 | [42 empty] | 12
| 17:45 | 流心（中央） | 晴れ | 0mm以上 5mm未満 | 27 | 26.5 |  | 9.73 | 0.07 | 0.37 | >30 |  | 通常の状況 | 黄色・淡（明） | 無臭 | 8.2 | 0.8 | 2.9 | 19 | 7.6 | 4900 | <0.5 | 1 | 0.1 | 0.002 | <0.001 | ND | <0.005 | <0.02 | <0.005 | <0.0005 |  |  | <0.002 | <0.0002 | <0.0004 | <0.002 | <0.004 | <0.0005 | <0.0006 | <0.002 | <0.0005 | <0.0002 |  |  |  | <0.001 | <0.002 | 0.16 | <0.02 | <0.05 | 0.63 | 0.68 | <0.005 | <0.01 | 0.03 | <0.01 |  |  | <0.008 | <0.04 | 0.047 | 13 | 3 |  | <0.03
| 23:10 | 流心（中央） | 晴れ | 0mm以上 5mm未満 | 26 | 23 |  | 7.17 | 0.07 | 0.35 | >30 |  | 通常の状況 | 黄色・淡（明） | 無臭 | 7.8 | 0.8 | 2 | 5 | 7.7 |  | <0.5 | 1.1 | 0.092 | [16 empty] | <0.002 | <0.0005 | [11 empty] | <0.005 | <0.01 | 0.02 | <0.01 | [5 empty] | 14 | 3
2008-08-07 | 4:15 | 流心（中央） | 晴れ | 0mm以上 5mm未満 | 23 | 22.5 |  | 5.85 | 0.07 | 0.34 | >30 |  | 通常の状況 | 黄色・淡（明） | 無臭 | 7.9 | 0.8 | 2.2 | 4 | 7.8 | [42 empty] | 14
2008-09-10 | 11:45 | 流心（中央） | 晴れ | 降雨なし | 29 | 23 |  | 6.29 | 0.07 | 0.37 | >30 |  | 通常の状況 | 黄色・淡（明） | 無臭 | 7.7 | 0.6 | 1.2 | 4 | 8.3 | 7900 |  | 1.8 | 0.061 | 0.001 | <0.001 | ND | <0.005 | <0.02 | <0.005 | <0.0005 |  |  |  | <0.0002 |  |  |  | <0.0005 |  | <0.002 | <0.0005 | [8 empty] | <0.05 | 0.87 | 0.92 | [7 empty] | <0.04 | 0.059 | 14 | 3
| 17:00 | 流心（中央） | 晴れ | 降雨なし | 25 | 23 |  | 4.77 | 0.07 | 0.36 | >30 |  | 通常の状況 | 黄色・淡（明） | 無臭 | 8.1 | 1.2 | 1.3 | 2 | 8.1 | [42 empty] | 14
| 23:10 | 流心（中央） | 晴れ | 降雨なし | 18.5 | 20 |  | 4.77 | 0.08 | 0.38 | >30 |  | 通常の状況 | 黄色・淡（明） | 無臭 | 7.7 | 0.9 | 1.1 | 2 | 8.5 |  |  | 1.6 | 0.07 | [16 empty] | <0.002 | <0.0005 | [20 empty] | 14 | 3
2008-09-11 | 4:25 | 流心（中央） | 晴れ | 降雨なし | 18.5 | 18.5 |  | 4.8 | 0.07 | 0.37 | >30 |  | 通常の状況 | 黄色・淡（明） | 無臭 | 7.7 | 0.6 | 1 | 2 | 8.8 | [42 empty] | 14
2008-10-16 | 11:40 | 流心（中央） | 晴れ | 降雨なし | 23 | 20 |  | 5.46 | 0.06 | 0.32 | >30 |  | 通常の状況 | 黄色・淡（明） | 無臭 | 8.4 | 1.2 | 1.6 | 3 | 8.7 | 28000 |  | 1.2 | 0.096 | <0.001 | <0.001 | ND | <0.005 | <0.02 | <0.005 | <0.0005 |  |  |  | <0.0002 |  |  |  | <0.0005 |  | <0.002 | <0.0005 | [6 empty] | 0.13 | <0.02 | <0.05 | 0.96 | 1 | <0.005 | <0.01 | <0.02 | <0.01 |  |  |  | <0.04 | 0.081 | 15 | 3 |  | <0.03
| 16:45 | 流心（中央） | 晴れ | 降雨なし | 19.5 | 19 |  | 5.27 | 0.06 | 0.32 | >30 |  | 通常の状況 | 黄色・淡（明） | 無臭 | 8.5 | 1.2 | 1.9 | 2 | 8.8 | [42 empty] | 15
| 22:55 | 流心（中央） | 晴れ | 降雨なし | 14.5 | 16.5 |  | 5.22 | 0.07 | 0.33 | >30 |  | 通常の状況 | 黄色・淡（明） | 無臭 | 7.8 | 0.6 | 1.4 | 1 | 9.1 |  |  | 1.2 | 0.087 | [16 empty] | <0.002 | <0.0005 | [11 empty] | <0.005 | <0.01 | <0.02 | <0.01 | [5 empty] | 15 | 3
2008-10-17 | 4:35 | 流心（中央） | 晴れ | 降雨なし | 13 | 15 |  | 5.22 | 0.06 | 0.32 | >30 |  | 通常の状況 | 黄色・淡（明） | 無臭 | 7.9 | 0.6 | 1.4 | 1 | 9.1 | [42 empty] | 16
2008-11-19 | 11:40 | 流心（中央） | 晴れ | 降雨なし | 11.5 | 14 |  | 5.18 | 0.06 | 0.3 | >30 |  | 通常の状況 | 黄色・淡（明） | 無臭 | 8.5 | 0.8 | 1.5 | 2 | 9.8 | 2300 |  | 1 | 0.088 | <0.001 | <0.001 | ND | <0.005 | <0.02 | <0.005 | <0.0005 |  |  |  | <0.0002 |  |  |  | <0.0005 |  | <0.002 | <0.0005 | [8 empty] | <0.05 | 0.92 | 0.97 | [7 empty] | <0.04 | 0.085 | 15 | 3
| 16:45 | 流心（中央） | 晴れ | 降雨なし | 11 | 12.5 |  | 5.14 | 0.06 | 0.3 | >30 |  | 通常の状況 | 無色 | 無臭 | 8.4 | 1.1 | 1.4 | 1 | 10.3 | [42 empty] | 15
| 22:45 | 流心（中央） | 晴れ | 降雨なし | 6 | 10.5 |  | 5.24 | 0.06 | 0.31 | >30 |  | 通常の状況 | 無色 | 無臭 | 8 | 0.8 | 1.3 | 1 | 10.5 |  |  | 1 | 0.072 | [16 empty] | <0.002 | <0.0005 | [20 empty] | 15 | 4
2008-11-20 | 4:35 | 流心（中央） | 晴れ | 降雨なし | 4.5 | 8.5 |  | 5.18 | 0.06 | 0.3 | >30 |  | 通常の状況 | 無色 | 無臭 | 8 | 0.7 | 1.3 | 1 | 10.9 | [42 empty] | 15
2008-12-03 | 11:45 | 流心（中央） | 晴れ | 降雨なし | 14 | 14 |  | 5.21 | 0.06 | 0.28 | >30 |  | 通常の状況 | 黄色・淡（明） | 無臭 | 8.3 | 0.9 | 1.3 | 1 | 9.9 | 1700 |  | 1.1 | 0.1 | <0.001 | <0.001 | ND | <0.005 | <0.02 | <0.005 | <0.0005 |  |  |  | <0.0002 |  |  |  | <0.0005 |  | <0.002 | <0.0005 | [6 empty] | 0.21 | <0.02 | <0.05 | 0.97 | 1 | <0.005 | <0.01 | <0.02 | <0.01 |  |  |  | <0.04 | 0.093 | 15 | 3 |  | <0.03
| 17:00 | 流心（中央） | 晴れ | 降雨なし | 10.5 | 14 |  | 5.12 | 0.06 | 0.28 | >30 |  | 通常の状況 | 黄色・淡（明） | 無臭 | 8.3 | 1.3 | 1.5 | 1 | 9.9 | [42 empty] | 15
| 22:35 | 流心（中央） | 晴れ | 降雨なし | 7 | 11 |  | 5.13 | 0.06 | 0.28 | >30 |  | 通常の状況 | 黄色・淡（明） | 無臭 | 7.9 | 1.6 | 1.3 | 1 | 10.4 |  |  | 1 | 0.094 | [16 empty] | <0.002 | <0.0005 | [11 empty] | <0.005 | <0.01 | <0.02 | <0.01 | [5 empty] | 15 | 3
2008-12-04 | 4:30 | 流心（中央） | 晴れ | 降雨なし | 7 | 10 |  | 5.08 | 0.06 | 0.28 | >30 |  | 通常の状況 | 黄色・淡（明） | 無臭 | 7.9 | 1.2 | 1.4 | 1 | 10.5 | [42 empty] | 15
2009-01-14 | 11:35 | 流心（中央） | 晴れ | 降雨なし | 7 | 8.5 |  | 4.73 | 0.11 | 0.55 | >30 |  | 通常の状況 | 黄色・淡（明） | 無臭 | 8.1 | 0.8 | 1.1 | 3 | 11.2 | 1100 |  | 2.7 | 0.17 | <0.001 | <0.001 | ND | <0.005 | <0.02 | <0.005 | <0.0005 |  |  |  | <0.0002 |  |  |  | <0.0005 |  | <0.002 | <0.0005 | [8 empty] | <0.05 | 1 | 1 | [7 empty] | <0.04 | 0.093 | 15 | 4
| 16:50 | 流心（中央） | 晴れ | 降雨なし | 8 | 9 |  | 4.68 | 0.1 | 0.5 | >30 |  | 通常の状況 | 黄色・淡（明） | 無臭 | 8.4 | 1.1 | 1.1 | 3 | 11 | [42 empty] | 15
| 23:15 | 流心（中央） | 晴れ | 降雨なし | 3 | 6.5 |  | 4.71 | 0.1 | 0.48 | >30 |  | 通常の状況 | 黄色・淡（明） | 無臭 | 7.9 | 0.9 | 0.7 | 1 | 11.6 |  |  | 1.2 | 0.082 | [16 empty] | <0.002 | <0.0005 | [20 empty] | 15 | 4
2009-01-15 | 4:40 | 流心（中央） | 晴れ | 降雨なし | 1 | 5.5 |  | 4.71 | 0.1 | 0.48 | >30 |  | 通常の状況 | 黄色・淡（明） | 無臭 | 7.9 | 0.9 | 1.1 | 1 | 11.7 | [42 empty] | 15
2009-02-04 | 11:30 | 流心（中央） | 曇り | 降雨なし | 8.5 | 9 |  | 6.64 | 0.1 | 0.48 | >30 |  | 通常の状況 | 黄色・淡（明） | 無臭 | 7.9 | 1.2 | 1.4 | 2 | 11 | 3100 | <0.5 | 1.1 | 0.088 | <0.001 | <0.001 | ND | <0.005 | <0.02 | <0.005 | <0.0005 |  |  | <0.002 | <0.0002 | <0.0004 | <0.002 | <0.004 | <0.0005 | <0.0006 | <0.002 | <0.0005 | <0.0002 |  |  |  | <0.001 | <0.002 | 0.21 | <0.02 | <0.05 | 1 | 1 | <0.005 | <0.01 | <0.02 | <0.01 |  |  | <0.008 | <0.04 | 0.07 | 14 | 3 |  | <0.03
| 16:55 | 流心（中央） | 曇り | 降雨なし | 8 | 10 |  | 6.64 | 0.09 | 0.47 | >30 |  | 通常の状況 | 黄色・淡（明） | 無臭 | 8 | 1.5 | 1.4 | 2 | 10.9 | [42 empty] | 14
| 22:45 | 流心（中央） | 曇り | 降雨なし | 7 | 9 |  | 5.37 | 0.09 | 0.45 | >30 |  | 通常の状況 | 黄色・淡（明） | 無臭 | 7.9 | 1.7 | 2 | 4 | 9.9 |  | <0.5 | 1.1 | 0.061 | [16 empty] | <0.002 | <0.0005 | [11 empty] | <0.005 | <0.01 | <0.02 | <0.01 | [5 empty] | 15 | 3
2009-02-05 | 4:20 | 流心（中央） | 曇り | 降雨なし | 3 | 8 |  | 5.25 | 0.09 | 0.45 | >30 |  | 通常の状況 | 黄色・淡（明） | 無臭 | 7.9 | 1.1 | 1.4 | 2 | 10.6 | [42 empty] | 15
2009-03-04 | 11:55 | 流心（中央） | 晴れ | 0mm以上 5mm未満 | 10 | 11 |  | 18.91 | 0.08 | 0.4 | >30 |  | 通常の状況 | 黄色・淡（明） | 無臭 | 7.9 | 1.3 | 1.3 | 2 | 11.1 | 2300 |  | 1 | 0.082 | <0.001 | <0.001 | ND | <0.005 | <0.02 | <0.005 | <0.0005 |  |  |  | <0.0002 |  |  |  | <0.0005 |  | <0.002 | <0.0005 |  | <0.0006 | <0.0003 | <0.002 |  |  |  |  | <0.05 | 0.97 | 1 | [7 empty] | <0.04 | 0.077 | 16 | 10
| 16:45 | 流心（中央） | 雨 | 0mm以上 5mm未満 | 7.5 | 9.5 |  | 21.2 | 0.08 | 0.4 | >30 |  | 通常の状況 | 黄色・淡（明） | 無臭 | 8 | 1.1 | 1.5 | 3 | 11 | [42 empty] | 16
| 23:00 | 流心（中央） | 曇り | 0mm以上 5mm未満 | 7.5 | 9 |  | 26.35 | 0.09 | 0.43 | >30 |  | 通常の状況 | 無色 | 無臭 | 7.8 | 0.7 | 1.1 | 1 | 9.7 |  |  | 1 | 0.086 | [16 empty] | <0.002 | <0.0005 | [20 empty] | 15 | 5
2009-03-05 | 4:30 | 流心（中央） | 曇り | 0mm以上 5mm未満 | 3.5 | 7.5 |  | 21.31 | 0.08 | 0.4 | >30 |  | 通常の状況 | 褐色・淡（明） | 無臭 | 7.9 | 1.1 | 2 | 6 | 11.2 | [42 empty] | 15

## 飯泉取水堰（上）
水域名称 | 酒匂川 | 地点名称 | 飯泉取水堰（上） (14-017-01) | 類型名称 | 河川A | 測定機関名称 | 小田原市
測定項目 | 採取時刻 | 採取位置 | 天候 | 前日天候 | 気温 | 水温 | 流速 | 流量 | 採取水深 | 全水深 | 透視度 | 透明度 | 流況 | 色相 | 臭気 | ｐＨ | ＢＯＤ | ＣＯＤ | ＳＳ | ＤＯ | 大腸菌群数 | ND-ヘキサン抽出物質 | 全窒素 | 全りん | 全亜鉛 | カドミウム | 全シアン | 鉛 | 六価クロム | 砒素 | 総水銀 | アルキル水銀 | ＰＣＢ | ジクロロメタン | 四塩化炭素 | 1，2-ジクロロエタン | 1，1-ジクロロエチレン | ｼｽ1，2-ジクロロエチレン | 1，1，1-トリクロロエタン | 1，1，2-トリクロロエタン | トリクロロエチレン | テトラクロロエチレン | 1，3-ジクロロプロペン | チウラム | シマジン | チオベンカルブ | ベンゼン | セレン | ふっ素 | ほう素 | 亜硝酸性窒素 | 硝酸性窒素 | 亜硝酸性窒素及び硝酸性窒素 | フェノール類 | 銅 | 溶解性鉄 | 溶解性マンガン | クロム | ＥＰND | ニッケル | アンモニア性窒素 | りん酸態りん | 電気伝導率 | 塩化物イオン | 塩分 | 陰イオン界面活性剤 | 非イオン界面活性剤 | クロロフィルａ | トリハロメタン生成能 | クロロホルム生成能 | ブロモジクロロメタン生成能 | ジブロモクロロメタン生成能 | ブロモホルム生成能 | 有機りん
単位 | 時：分 |  |  |  | ℃ | ℃ | m/s | m3/s | ｍ | ｍ | ㎝ | ｍ |  |  |  |  | ㎎/L | ㎎/L | ㎎/L | ㎎/L | MPND/100mL | ㎎/L | ㎎/L | ㎎/L | ㎎/L | ㎎/L | ㎎/L | ㎎/L | ㎎/L | ㎎/L | ㎎/L | ㎎/L | ㎎/L | ㎎/L | ㎎/L | ㎎/L | ㎎/L | ㎎/L | ㎎/L | ㎎/L | ㎎/L | ㎎/L | ㎎/L | ㎎/L | ㎎/L | ㎎/L | ㎎/L | ㎎/L | ㎎/L | ㎎/L | ㎎/L | ㎎/L | ㎎/L | ㎎/L | ㎎/L | ㎎/L | ㎎/L | ㎎/L | ㎎/L | ㎎/L | ㎎/L | ㎎/L | mS/m | ㎎/L | ‰ | ㎎/L | ㎎/L | mg/m3 | ㎎/L | ㎎/L | ㎎/L | ㎎/L | ㎎/L | ㎎/L
採取年月日
2008-04-16 | 9:15 | 流心（中央） | 曇り | 降雨なし | 19 | 14.5 |  | 27.32 | 0.29 | 1.45 | >30 |  | 通常の状況 | 黄色・淡（明） | 無臭 | 7.8 | 1.1 | 1.6 | 3 | 9.7 | 2200 |  | 1.1 | 0.096 | 0.001 | <0.001 | ND | <0.005 | <0.02 | <0.005 | <0.0005 |  |  |  | <0.0002 |  |  |  | <0.0005 |  | <0.002 | <0.0005 | [6 empty] | 0.08 | <0.02 | <0.05 | 1 | 1 | <0.005 | <0.01 | 0.04 | <0.01 |  |  |  | <0.04 | 0.073 | 14 | 3 |  | <0.03
| 14:45 | 流心（中央） | 曇り | 降雨なし | 20 | 17 |  | 27.55 | 0.29 | 1.45 | >30 |  | 通常の状況 | 黄色・淡（明） | 無臭 | 7.7 | 1.1 | 1.4 | 3 | 9.3 | [42 empty] | 14
| 21:00 | 流心（中央） | 曇り | 降雨なし | 16 | 15 |  | 28.3 | 0.29 | 1.45 | >30 |  | 通常の状況 | 黄色・淡（明） | 無臭 | 7.6 | 1.2 | 2.2 | 3 | 9.6 |  |  | 0.86 | 0.085 | [16 empty] | <0.002 | <0.0005 | [11 empty] | <0.005 | <0.01 | <0.02 | <0.01 | [5 empty] | 14 | 3
2008-04-17 | 2:55 | 流心（中央） | 曇り | 降雨なし | 13.5 | 14 |  | 28.48 | 0.29 | 1.45 | >30 |  | 通常の状況 | 黄色・淡（明） | 無臭 | 7.7 | 1.1 | 1.7 | 3 | 9.8 | [42 empty] | 14
2008-05-22 | 12:00 | 流心（中央） | 晴れ | 降雨なし | 24.5 | 22 |  | 31.6 | 0.29 | 1.45 | >30 |  | 流量大（大雨、雪どけのため） | 灰色・淡（明） | 無臭 | 7.8 | 1.4 | 1.7 | 6 | 8.1 | [42 empty] | 14
| 18:00 | 流心（中央） | 曇り | 降雨なし | 18.5 | 21 |  | 26.89 | 0.29 | 1.45 | >30 |  | 流量大（大雨、雪どけのため） | 灰色・淡（明） | 無臭 | 7.8 | 0.7 | 1.7 | 6 | 8.1 |  |  | 1.4 | 0.1 | [16 empty] | <0.002 | <0.0005 | [20 empty] | 14 | 3
| 23:30 | 流心（中央） | 曇り | 降雨なし | 17 | 18 |  | 30.33 | 0.29 | 1.45 | >30 |  | 流量大（大雨、雪どけのため） | 黄色・淡（明） | 無臭 | 7.8 | 1 | 2 | 6 | 8.8 | [42 empty] | 14
2008-05-23 | 5:25 | 流心（中央） | 曇り | 降雨なし | 16 | 17 |  | 29.65 | 0.29 | 1.45 | >30 |  | 流量大（大雨、雪どけのため） | 灰色・淡（明） | 無臭 | 7.9 | 1.3 | 1.4 | 5 | 8.7 | 13000 |  | 1.2 | 0.062 | 0.002 | <0.001 | ND | <0.005 | <0.02 | <0.005 | <0.0005 |  |  |  | <0.0002 |  |  |  | <0.0005 |  | <0.002 | <0.0005 | [8 empty] | <0.05 | 0.94 | 0.99 | [7 empty] | <0.04 | 0.053 | 14 | 3 |  |  |  |  | 0.039 | 0.011 | 0.0037 | 0.0057 | 0.019
2008-06-11 | 9:20 | 流心（中央） | 曇り | 降雨なし | 21 | 19.5 |  | 27.87 | 0.29 | 1.45 | >30 |  | 通常の状況 | 黄色・淡（明） | 無臭 | 8.3 | 0.8 | 1.3 | 1 | 8.9 | 3100 |  | 1.1 | 0.06 | 0.001 | <0.001 | ND | <0.005 | <0.02 | <0.005 | <0.0005 |  |  |  | <0.0002 |  |  |  | <0.0005 |  | <0.002 | <0.0005 | [6 empty] | 0.16 | <0.02 | <0.05 | 0.76 | 0.81 | <0.005 | <0.01 | 0.04 | <0.01 |  |  |  | <0.04 | 0.048 | 14 | 3 |  | <0.03
| 14:50 | 流心（中央） | 晴れ | 降雨なし | 22 | 21.5 |  | 23.57 | 0.29 | 1.45 | >30 |  | 通常の状況 | 黄色・淡（明） | 無臭 | 8.7 | 1.3 | 1.3 | 1 | 8.5 | [42 empty] | 14
| 20:45 | 流心（中央） | 曇り | 降雨なし | 21 | 20 |  | 26.11 | 0.29 | 1.45 | >30 |  | 通常の状況 | 黄色・淡（明） | 無臭 | 8.2 | 1.5 | 1.3 | 1 | 8.7 |  |  | 0.88 | 0.057 | [16 empty] | <0.002 | <0.0005 | [11 empty] | <0.005 | <0.01 | <0.02 | <0.01 | [5 empty] | 14 | 3
2008-07-16 | 9:35 | 流心（中央） | 曇り | 降雨なし | 27 | 22 |  | 22.3 | 0.29 | 1.45 | >30 |  | 通常の状況 | 黄色・淡（明） | 無臭 | 7.9 | 0.8 | 1.5 | 2 | 8.2 | 46000 |  | 1.1 | 0.076 | 0.001 | <0.001 | ND | <0.005 | <0.02 | <0.005 | <0.0005 |  |  |  | <0.0002 |  |  |  | <0.0005 |  | <0.002 | <0.0005 |  | <0.0006 | <0.0003 | <0.002 |  |  |  |  | <0.05 | 0.77 | 0.82 | [7 empty] | <0.04 | 0.064 | 16 | 3
| 15:00 | 流心（中央） | 晴れ | 降雨なし | 30.5 | 27.5 |  | 23.97 | 0.29 | 1.45 | >30 |  | 通常の状況 | 黄色・淡（明） | 無臭 | 8.5 | 0.6 | 1.5 | 1 | 7.7 | [42 empty] | 15
| 20:50 | 流心（中央） | 曇り | 降雨なし | 30 | 24.5 |  | 22.33 | 0.29 | 1.45 | >30 |  | 通常の状況 | 黄色・淡（明） | 無臭 | 8.1 | 0.8 | 1.5 | 1 | 7.8 |  |  | 1.1 | 0.075 | [16 empty] | <0.002 | <0.0005 | [20 empty] | 15 | 3
2008-07-17 | 2:35 | 流心（中央） | 曇り | 降雨なし | 26.5 | 22.5 |  | 23.98 | 0.29 | 1.45 | >30 |  | 通常の状況 | 黄色・淡（明） | 無臭 | 7.9 | 0.8 | 1.3 | 1 | 8 | [42 empty] | 15
2008-08-06 | 9:25 | 流心（中央） | 晴れ | 0mm以上 5mm未満 | 32 | 25 |  | 43.78 | 0.29 | 1.45 | 24 |  | 通常の状況 | 褐色・淡（明） | 無臭 | 7.9 | 1.2 | 4 | 24 | 7.5 | [42 empty] | 12
| 14:55 | 流心（中央） | 晴れ | 0mm以上 5mm未満 | 31 | 28.5 |  | 38.79 | 0.29 | 1.45 | >30 |  | 通常の状況 | 褐色・淡（明） | 無臭 | 8.2 | 1.2 | 3.8 | 22 | 7.6 | 4600 | <0.5 | 1.1 | 0.098 | 0.001 | <0.001 | ND | <0.005 | <0.02 | <0.005 | <0.0005 |  | ND | <0.002 | <0.0002 | <0.0004 | <0.002 | <0.004 | <0.0005 | <0.0006 | <0.002 | <0.0005 | <0.0002 |  |  |  | <0.001 | <0.002 | 0.16 | <0.02 | <0.05 | 0.62 | 0.67 | <0.005 | <0.01 | <0.02 | <0.01 | <0.02 | <0.0006 | <0.008 | <0.04 | 0.043 | 13 | 2 |  | <0.03 |  |  | 0.088 | 0.039 | 0.0087 | 0.011 | 0.03
| 21:10 | 流心（中央） | 晴れ | 0mm以上 5mm未満 | 26.5 | 25 |  | 31.22 | 0.29 | 1.45 | >30 |  | 通常の状況 | 黄色・淡（明） | 無臭 | 7.9 | 0.8 | 2.3 | 11 | 7.4 |  | <0.5 | 1 | 0.072 | [16 empty] | <0.002 | <0.0005 | [11 empty] | <0.005 | <0.01 | 0.02 | <0.01 | [5 empty] | 14 | 2
2008-08-07 | 2:35 | 流心（中央） | 晴れ | 0mm以上 5mm未満 | 25 | 23.5 |  | 23.87 | 0.29 | 1.45 | >30 |  | 通常の状況 | 黄色・淡（明） | 無臭 | 7.8 | 0.9 | 2 | 5 | 8 | [42 empty] | 14
2008-09-10 | 9:35 | 流心（中央） | 晴れ | 降雨なし | 29.5 | 21.5 |  | 27.97 | 0.29 | 1.45 | >30 |  | 通常の状況 | 黄色・淡（明） | 無臭 | 7.7 | 0.6 | 1 | 2 | 8.1 | 11000 |  | 1.7 | 0.074 | <0.001 | <0.001 | ND | <0.005 | <0.02 | <0.005 | <0.0005 |  |  |  | <0.0002 |  |  |  | <0.0005 |  | <0.002 | <0.0005 | [8 empty] | <0.05 | 0.88 | 0.93 | [7 empty] | <0.04 | 0.063 | 15 | 3
| 14:50 | 流心（中央） | 晴れ | 降雨なし | 27.5 | 25.5 |  | 27.42 | 0.29 | 1.45 | >30 |  | 通常の状況 | 黄色・淡（明） | 無臭 | 8.2 | 0.8 | 1.2 | 2 | 7.9 | [42 empty] | 15
| 21:05 | 流心（中央） | 晴れ | 降雨なし | 22 | 21.5 |  | 26.18 | 0.29 | 1.45 | >30 |  | 通常の状況 | 黄色・淡（明） | 無臭 | 7.7 | 0.8 | 1.1 | 2 | 8.5 |  |  | 1.9 | 0.076 | [16 empty] | <0.002 | <0.0005 | [20 empty] | 15 | 3
2008-09-11 | 2:30 | 流心（中央） | 晴れ | 降雨なし | 18.5 | 19 |  | 26.99 | 0.29 | 1.45 | >30 |  | 通常の状況 | 黄色・淡（明） | 無臭 | 7.7 | 0.6 | 1.1 | 1 | 8.7 | [42 empty] | 15
2008-10-16 | 9:30 | 流心（中央） | 晴れ | 降雨なし | 20.5 | 18.5 |  | 21.61 | 0.29 | 1.45 | >30 |  | 通常の状況 | 黄色・淡（明） | 無臭 | 8.3 | 0.5 | 1.5 | 1 | 9 | 17000 |  | 1.3 | 0.092 | <0.001 | <0.001 | ND | <0.005 | <0.02 | <0.005 | <0.0005 |  |  |  | <0.0002 |  |  |  | <0.0005 |  | <0.002 | <0.0005 | [6 empty] | 0.09 | <0.02 | <0.05 | 0.93 | 0.98 | <0.005 | <0.01 | <0.02 | <0.01 |  |  |  | <0.04 | 0.079 | 16 | 3 |  | <0.03
| 14:50 | 流心（中央） | 晴れ | 降雨なし | 23.5 | 21.5 |  | 21.57 | 0.29 | 1.45 | >30 |  | 通常の状況 | 黄色・淡（明） | 無臭 | 8.7 | 1.5 | 2 | 1 | 8.6 | [42 empty] | 16
| 21:10 | 流心（中央） | 晴れ | 降雨なし | 16.5 | 17.5 |  | 21.34 | 0.29 | 1.45 | >30 |  | 通常の状況 | 黄色・淡（明） | 無臭 | 7.8 | 0.3 | 1.3 | 1 | 8.8 |  |  | 1.1 | 0.081 | [16 empty] | <0.002 | <0.0005 | [11 empty] | <0.005 | <0.01 | <0.02 | <0.01 | [5 empty] | 16 | 3
2008-10-17 | 3:05 | 流心（中央） | 晴れ | 降雨なし | 14.5 | 16 |  | 21.11 | 0.29 | 1.45 | >30 |  | 通常の状況 | 黄色・淡（明） | 無臭 | 7.9 | 0.4 | 1.4 | 1 | 9.2 | [42 empty] | 16
2008-11-19 | 9:20 | 流心（中央） | 晴れ | 降雨なし | 14 | 12 |  | 16.56 | 0.29 | 1.45 | >30 |  | 通常の状況 | 黄色・淡（明） | 無臭 | 8 | 0.9 | 1.4 | 1 | 9.9 | 2300 |  | 1.3 | 0.095 | 0.001 | <0.001 | ND | <0.005 | <0.02 | <0.005 | <0.0005 |  |  |  | <0.0002 |  |  |  | <0.0005 |  | <0.002 | <0.0005 | [8 empty] | <0.05 | 1.2 | 1.2 | [7 empty] | <0.04 | 0.092 | 13 | 4 |  |  |  |  | 0.03 | 0.0083 | 0.0045 | 0.0055 | 0.012
| 14:40 | 流心（中央） | 晴れ | 降雨なし | 13.5 | 15 |  | 14.64 | 0.29 | 1.45 | >30 |  | 通常の状況 | 黄色・淡（明） | 無臭 | 8.4 | 1.2 | 1.7 | 2 | 9.7 | [42 empty] | 17
| 21:10 | 流心（中央） | 晴れ | 降雨なし | 9 | 11 |  | 15.73 | 0.29 | 1.45 | >30 |  | 通常の状況 | 無色 | 無臭 | 7.9 | 0.9 | 1.5 | 1 | 9.6 |  |  | 1.3 | 0.1 | [16 empty] | <0.002 | <0.0005 | [20 empty] | 18 | 5
2008-11-20 | 3:00 | 流心（中央） | 晴れ | 降雨なし | 4 | 10 |  | 16.58 | 0.29 | 1.45 | >30 |  | 通常の状況 | 無色 | 無臭 | 7.8 | 0.9 | 1.4 | 1 | 10.5 | [42 empty] | 17
2008-12-03 | 9:25 | 流心（中央） | 晴れ | 降雨なし | 12.5 | 13 |  | 16.2 | 0.29 | 1.45 | >30 |  | 通常の状況 | 黄色・淡（明） | 無臭 | 7.9 | 0.7 | 1.4 | 2 | 10 | 3300 |  | 1.3 | 0.098 | 0.001 | <0.001 | ND | <0.005 | <0.02 | <0.005 | <0.0005 |  |  |  | <0.0002 |  |  |  | <0.0005 |  | <0.002 | <0.0005 | [6 empty] | 0.32 | <0.02 | <0.05 | 1.1 | 1.1 | <0.005 | <0.01 | <0.02 | <0.01 |  |  |  | <0.04 | 0.087 | 17 | 4 |  | <0.03
| 14:50 | 流心（中央） | 晴れ | 降雨なし | 15.5 | 16.5 |  | 17.1 | 0.29 | 1.45 | >30 |  | 通常の状況 | 黄色・淡（明） | 無臭 | 8.3 | 1.2 | 1.8 | 2 | 9.3 | [42 empty] | 17
| 20:40 | 流心（中央） | 晴れ | 降雨なし | 9.5 | 13 |  | 15.02 | 0.29 | 1.45 | >30 |  | 通常の状況 | 黄色・淡（明） | 無臭 | 7.8 | 1.3 | 1.3 | 3 | 9.3 |  |  | 1.4 | 0.1 | [16 empty] | <0.002 | <0.0005 | [11 empty] | <0.005 | <0.01 | <0.02 | <0.01 | [5 empty] | 18 | 5
2008-12-04 | 2:35 | 流心（中央） | 晴れ | 降雨なし | 7 | 11 |  | 16.03 | 0.29 | 1.45 | >30 |  | 通常の状況 | 黄色・淡（明） | 無臭 | 7.8 | 2 | 1.8 | 2 | 9.9 | [42 empty] | 17
2009-01-14 | 9:25 | 流心（中央） | 晴れ | 降雨なし | 8 | 9 |  | 14.9 | 0.29 | 1.45 | >30 |  | 通常の状況 | 褐色・淡（明） | 無臭 | 7.8 | 1 | 1.2 | 5 | 10.8 | 2300 |  | 1.7 | 0.09 | 0.001 | <0.001 | ND | <0.005 | <0.02 | <0.005 | <0.0005 |  |  |  | <0.0002 |  |  |  | <0.0005 |  | <0.002 | <0.0005 | [8 empty] | <0.05 | 1.2 | 1.2 | [7 empty] | <0.04 | 0.089 | 17 | 5
| 14:50 | 流心（中央） | 晴れ | 降雨なし | 10.5 | 11.5 |  | 14.28 | 0.29 | 1.45 | >30 |  | 通常の状況 | 黄色・淡（明） | 無臭 | 8.3 | 0.9 | 1.4 | 2 | 10.5 | [42 empty] | 17
| 21:15 | 流心（中央） | 晴れ | 降雨なし | 5 | 9 |  | 13.99 | 0.29 | 1.45 | >30 |  | 通常の状況 | 黄色・淡（明） | 無臭 | 7.8 | 1.1 | 1.3 | <1 | 9.4 |  |  | 1.6 | 0.096 | [16 empty] | <0.002 | <0.0005 | [20 empty] | 18 | 5
2009-01-15 | 2:35 | 流心（中央） | 晴れ | 降雨なし | 1.5 | 7.5 |  | 14.22 | 0.29 | 1.45 | >30 |  | 通常の状況 | 黄色・淡（明） | 無臭 | 7.8 | 1.1 | 1.4 | 1 | 10.3 | [42 empty] | 17
2009-02-04 | 9:25 | 流心（中央） | 曇り | 降雨なし | 8 | 9 |  | 25.47 | 0.29 | 1.45 | >30 |  | 通常の状況 | 黄色・淡（明） | 無臭 | 7.8 | 0.9 | 1.3 | 4 | 11 | 3300 | <0.5 | 1.2 | 0.1 | <0.001 | <0.001 | ND | <0.005 | <0.02 | <0.005 | <0.0005 |  | ND | <0.002 | <0.0002 | <0.0004 | <0.002 | <0.004 | <0.0005 | <0.0006 | <0.002 | <0.0005 | <0.0002 |  |  |  | <0.001 | <0.002 | 0.18 | <0.02 | <0.05 | 1 | 1 | <0.005 | <0.01 | <0.02 | <0.01 | <0.02 | <0.0006 | <0.008 | <0.04 | 0.071 | 16 | 3 |  | <0.03 | <0.005 |  | 0.029 | 0.011 | 0.0044 | 0.0049 | 0.0095
| 14:55 | 流心（中央） | 曇り | 降雨なし | 11.5 | 11 |  | 20.23 | 0.29 | 1.45 | >30 |  | 通常の状況 | 黄色・淡（明） | 無臭 | 7.9 | 1.6 | 2.1 | 5 | 10.5 | [42 empty] | 16
| 20:35 | 流心（中央） | 曇り | 降雨なし | 9.5 | 10.5 |  | 22.9 | 0.29 | 1.45 | >30 |  | 通常の状況 | 黄色・淡（明） | 無臭 | 7.9 | 1.5 | 1.8 | 4 | 10.6 |  | <0.5 | 1.3 | 0.081 | [16 empty] | <0.002 | <0.0005 | [11 empty] | <0.005 | <0.01 | <0.02 | <0.01 | [5 empty] | 16 | 4
2009-02-05 | 2:30 | 流心（中央） | 曇り | 降雨なし | 6.5 | 9.5 |  | 22.11 | 0.29 | 1.45 | >30 |  | 通常の状況 | 黄色・淡（明） | 無臭 | 7.8 | 1.5 | 1.8 | 3 | 10.6 | [42 empty] | 16
2009-03-04 | 9:25 | 流心（中央） | 晴れ | 0mm以上 5mm未満 | 7 | 8 |  | 21.85 | 0.29 | 1.45 | >30 |  | 通常の状況 | 黄色・淡（明） | 無臭 | 7.8 | 1.2 | 1.4 | 2 | 10 | 4600 |  | 1.1 | 0.098 | 0.001 | <0.001 | ND | <0.005 | <0.02 | <0.005 | <0.0005 |  |  |  | <0.0002 |  |  |  | <0.0005 |  | <0.002 | <0.0005 |  | <0.0006 | <0.0003 | <0.002 |  |  |  |  | <0.05 | 0.94 | 0.99 | [7 empty] | <0.04 | 0.088 | 15 | 6
| 14:50 | 流心（中央） | 雨 | 0mm以上 5mm未満 | 11 | 11 |  | 26.26 | 0.29 | 1.45 | >30 |  | 通常の状況 | 黄色・淡（明） | 無臭 | 8 | 1.3 | 1.4 | 3 | 10.5 | [42 empty] | 16
| 21:00 | 流心（中央） | 雨 | 0mm以上 5mm未満 | 8 | 9.5 |  | 31.32 | 0.29 | 1.45 | >30 |  | 通常の状況 | 黄色・淡（明） | 無臭 | 7.9 | 1.1 | 1.7 | 5 | 10.7 |  |  | 1.1 | 0.089 | [16 empty] | <0.002 | <0.0005 | [20 empty] | 16 | 9
2009-03-05 | 2:35 | 流心（中央） | 曇り | 0mm以上 5mm未満 | 4.5 | 8 |  | 32.33 | 0.29 | 1.45 | >30 |  | 通常の状況 | 褐色・淡（明） | 無臭 | 7.9 | 1.2 | 2 | 10 | 11 | [42 empty] | 16

## 酒匂橋
水域名称 | 酒匂川 | 地点名称 | 酒匂橋 (14-035-01) | 類型名称 | 河川B | 測定機関名称 | 小田原市
測定項目 | 採取時刻 | 採取位置 | 天候 | 前日天候 | 気温 | 水温 | 流速 | 流量 | 採取水深 | 全水深 | 透視度 | 透明度 | 流況 | 色相 | 臭気 | ｐＨ | ＢＯＤ | ＣＯＤ | ＳＳ | ＤＯ | 大腸菌群数 | ND-ヘキサン抽出物質 | 全窒素 | 全りん | 全亜鉛 | カドミウム | 全シアン | 鉛 | 六価クロム | 砒素 | 総水銀 | アルキル水銀 | ＰＣＢ | ジクロロメタン | 四塩化炭素 | 1，2-ジクロロエタン | 1，1-ジクロロエチレン | ｼｽ1，2-ジクロロエチレン | 1，1，1-トリクロロエタン | 1，1，2-トリクロロエタン | トリクロロエチレン | テトラクロロエチレン | 1，3-ジクロロプロペン | チウラム | シマジン | チオベンカルブ | ベンゼン | セレン | ふっ素 | ほう素 | 亜硝酸性窒素 | 硝酸性窒素 | 亜硝酸性窒素及び硝酸性窒素 | フェノール類 | 銅 | 溶解性鉄 | 溶解性マンガン | クロム | ＥＰND | ニッケル | アンモニア性窒素 | りん酸態りん | 電気伝導率 | 塩化物イオン | 塩分 | 陰イオン界面活性剤 | 非イオン界面活性剤 | クロロフィルａ | トリハロメタン生成能 | クロロホルム生成能 | ブロモジクロロメタン生成能 | ジブロモクロロメタン生成能 | ブロモホルム生成能 | 有機りん
単位 | 時：分 |  |  |  | ℃ | ℃ | m/s | m3/s | ｍ | ｍ | ㎝ | ｍ |  |  |  |  | ㎎/L | ㎎/L | ㎎/L | ㎎/L | MPND/100mL | ㎎/L | ㎎/L | ㎎/L | ㎎/L | ㎎/L | ㎎/L | ㎎/L | ㎎/L | ㎎/L | ㎎/L | ㎎/L | ㎎/L | ㎎/L | ㎎/L | ㎎/L | ㎎/L | ㎎/L | ㎎/L | ㎎/L | ㎎/L | ㎎/L | ㎎/L | ㎎/L | ㎎/L | ㎎/L | ㎎/L | ㎎/L | ㎎/L | ㎎/L | ㎎/L | ㎎/L | ㎎/L | ㎎/L | ㎎/L | ㎎/L | ㎎/L | ㎎/L | ㎎/L | ㎎/L | ㎎/L | ㎎/L | mS/m | ㎎/L | ‰ | ㎎/L | ㎎/L | mg/m3 | ㎎/L | ㎎/L | ㎎/L | ㎎/L | ㎎/L | ㎎/L
採取年月日
2008-04-16 | 9:30 | 流心（中央） | 曇り | 降雨なし | 20 | 14.5 |  | 16.88 | 0.15 | 0.75 | >30 |  | 通常の状況 | 黄色・淡（明） | 無臭 | 7.8 | 1.2 | 1.8 | 6 | 9.6 | 13000 |  | 1.3 | 0.11 | 0.002 | <0.001 | ND | <0.005 | <0.02 | <0.005 | <0.0005 |  |  |  | <0.0002 |  |  |  | <0.0005 |  | <0.002 | <0.0005 | [6 empty] | 0.08 | <0.02 | <0.05 | 1.2 | 1.2 | <0.005 | <0.01 | 0.02 | <0.01 |  |  |  | <0.04 | 0.097 | 16 | 5 |  | <0.03
| 15:10 | 流心（中央） | 曇り | 降雨なし | 20 | 17 |  | 17.56 | 0.15 | 0.73 | >30 |  | 通常の状況 | 黄色・淡（明） | 無臭 | 7.7 | 1.3 | 1.8 | 3 | 9.2 | [42 empty] | 16
| 21:20 | 流心（中央） | 曇り | 降雨なし | 16 | 15.5 |  | 19.65 | 0.17 | 0.86 | >30 |  | 通常の状況 | 褐色・淡（明） | 無臭 | 7.6 | 1.6 | 1.8 | 5 | 8.4 |  |  | 1.6 | 0.28 | [16 empty] | <0.002 | <0.0005 | [11 empty] | <0.005 | <0.01 | 0.05 | <0.01 | [5 empty] | 23 | 19
2008-04-17 | 3:05 | 流心（中央） | 曇り | 降雨なし | 13.5 | 14.5 |  | 20.36 | 0.14 | 0.7 | >30 |  | 通常の状況 | 黄色・淡（明） | 無臭 | 7.6 | 1.3 | 1.9 | 4 | 9.4 | [42 empty] | 15
2008-05-22 | 12:20 | 流心（中央） | 晴れ | 降雨なし | 24.5 | 20.5 |  | 22.45 | 0.15 | 0.75 | >30 |  | 流量大（大雨、雪どけのため） | 白色・乳白色・淡（明） | 無臭 | 7.8 | 1.1 | 2 | 7 | 8.6 | [42 empty] | 16
| 18:20 | 流心（中央） | 曇り | 降雨なし | 18.5 | 21.5 |  | 18.01 | 0.15 | 0.73 | >30 |  | 流量大（大雨、雪どけのため） | 白色・乳白色・淡（明） | 無臭 | 7.9 | 1.1 | 2.5 | 7 | 7.3 |  |  | 1.3 | 0.093 | [16 empty] | <0.002 | <0.0005 | [20 empty] | 17 | 6
| 23:45 | 流心（中央） | 曇り | 降雨なし | 16.5 | 18.5 |  | 22.1 | 0.16 | 0.78 | >30 |  | 流量大（大雨、雪どけのため） | 黄色・淡（明） | 無臭 | 7.8 | 1.3 | 2.3 | 7 | 8.8 | [42 empty] | 15
2008-05-23 | 5:40 | 流心（中央） | 曇り | 降雨なし | 17 | 17.5 |  | 20.34 | 0.15 | 0.75 | >30 |  | 流量大（大雨、雪どけのため） | 灰色・淡（明） | 無臭 | 7.8 | 1.2 | 1.9 | 6 | 8.7 | 33000 |  | 1.3 | 0.085 | 0.003 | <0.001 | ND | <0.005 | <0.02 | <0.005 | <0.0005 |  |  |  | <0.0002 |  |  |  | <0.0005 |  | <0.002 | <0.0005 | [8 empty] | <0.05 | 1.1 | 1.1 | [7 empty] | <0.04 | 0.064 | 15 | 4
2008-06-11 | 9:45 | 流心（中央） | 曇り | 降雨なし | 21.5 | 20.5 |  | 18.21 | 0.14 | 0.7 | >30 |  | 通常の状況 | 黄色・淡（明） | 無臭 | 8.2 | 1.6 | 3.4 | 2 | 8.7 | 7900 |  | 2.9 | 0.24 | 0.013 | <0.001 | ND | <0.005 | <0.02 | <0.005 | <0.0005 |  |  |  | <0.0002 |  |  |  | <0.0005 |  | <0.002 | <0.0005 | [6 empty] | 0.17 | <0.02 | <0.05 | 2 | 2 | <0.005 | <0.01 | 0.04 | <0.01 |  |  |  | <0.04 | 0.22 | 31 | 17 |  | <0.03
| 15:15 | 流心（中央） | 晴れ | 降雨なし | 21.5 | 22.5 |  | 15.02 | 0.14 | 0.7 | >30 |  | 通常の状況 | 黄色・淡（明） | 無臭 | 8.4 | 1.4 | 3.6 | 2 | 8.4 | [42 empty] | 35
| 20:55 | 流心（中央） | 曇り | 降雨なし | 21 | 20.5 |  | 17.13 | 0.14 | 0.71 | >30 |  | 通常の状況 | 黄色・淡（明） | 無臭 | 8 | 1.3 | 1.9 | 2 | 8.5 |  |  | 0.94 | 0.076 | [16 empty] | <0.002 | <0.0005 | [11 empty] | <0.005 | <0.01 | <0.02 | <0.01 | [5 empty] | 15 | 3
2008-07-16 | 10:00 | 流心（中央） | 曇り | 降雨なし | 27 | 22 |  | 11.76 | 0.17 | 0.84 | >30 |  | 通常の状況 | 黄色・淡（明） | 無臭 | 8 | 0.8 | 2 | 2 | 6.8 | 49000 |  | 1.3 | 0.1 | 0.004 | <0.001 | ND | <0.005 | <0.02 | <0.005 | <0.0005 |  |  |  | <0.0002 |  |  |  | <0.0005 |  | <0.002 | <0.0005 |  | <0.0006 | <0.0003 | <0.002 |  |  |  |  | <0.05 | 0.91 | 0.96 | [7 empty] | <0.04 | 0.09 | 18 | 5
| 15:25 | 流心（中央） | 晴れ | 降雨なし | 30.5 | 26.5 |  | 14.77 | 0.17 | 0.85 | >30 |  | 通常の状況 | 黄色・淡（明） | 無臭 | 8.4 | 1.1 | 4.5 | 2 | 7.9 | [42 empty] | 19
| 21:05 | 流心（中央） | 曇り | 降雨なし | 30 | 25 |  | 13.58 | 0.17 | 0.85 | >30 |  | 通常の状況 | 黄色・淡（明） | 無臭 | 8 | 0.9 | 1.6 | 2 | 7.3 |  |  | 1.1 | 0.08 | [16 empty] | <0.002 | <0.0005 | [20 empty] | 16 | 4
2008-07-17 | 2:45 | 流心（中央） | 曇り | 降雨なし | 26.5 | 22.5 |  | 15.54 | 0.17 | 0.84 | >30 |  | 通常の状況 | 黄色・淡（明） | 無臭 | 7.8 | 1.1 | 1.9 | 1 | 7.6 | [42 empty] | 17
2008-08-06 | 9:45 | 流心（中央） | 晴れ | 0mm以上 5mm未満 | 31.5 | 24.5 |  | 32.67 | 0.14 | 0.69 | 28 |  | 通常の状況 | 褐色・淡（明） | 無臭 | 8 | 1.1 | 3.4 | 23 | 7.7 | [42 empty] | 13
| 15:20 | 流心（中央） | 晴れ | 0mm以上 5mm未満 | 31 | 27.5 |  | 27.8 | 0.13 | 0.67 | >30 |  | 通常の状況 | 褐色・淡（明） | 無臭 | 8.2 | 1.5 | 3.2 | 15 | 7.6 | 17000 | <0.5 | 1.4 | 0.12 | 0.003 | <0.001 | ND | <0.005 | <0.02 | <0.005 | <0.0005 |  | ND | <0.002 | <0.0002 | <0.0004 | <0.002 | <0.004 | <0.0005 | <0.0006 | <0.002 | <0.0005 | <0.0002 |  |  |  | <0.001 | <0.002 | 0.17 | <0.02 | <0.05 | 1 | 1 | <0.005 | <0.01 | 0.02 | <0.01 | <0.02 | <0.0006 | <0.008 | <0.04 | 0.076 | 14 | 6 |  | <0.03
| 21:25 | 流心（中央） | 晴れ | 0mm以上 5mm未満 | 26.5 | 25 |  | 20.44 | 0.13 | 0.65 | >30 |  | 通常の状況 | 褐色・淡（明） | 無臭 | 7.8 | 1.2 | 2.3 | 8 | 7.3 |  | <0.5 | 1.4 | 0.081 | [16 empty] | <0.002 | <0.0005 | [11 empty] | <0.005 | <0.01 | <0.02 | <0.01 | [5 empty] | 15 | 3
2008-08-07 | 2:45 | 流心（中央） | 晴れ | 0mm以上 5mm未満 | 24 | 23.5 |  | 13.32 | 0.13 | 0.64 | >30 |  | 通常の状況 | 黄色・淡（明） | 無臭 | 7.8 | 1.2 | 2.3 | 4 | 7.3 | [42 empty] | 16
2008-09-10 | 10:00 | 流心（中央） | 晴れ | 降雨なし | 28 | 21.5 |  | 17.56 | 0.14 | 0.7 | >30 |  | 通常の状況 | 黄色・淡（明） | 無臭 | 7.7 | 0.8 | 1.2 | 3 | 8 | 79000 |  | 2 | 0.091 | 0.001 | <0.001 | ND | <0.005 | <0.02 | <0.005 | <0.0005 |  |  |  | <0.0002 |  |  |  | <0.0005 |  | <0.002 | <0.0005 | [8 empty] | <0.05 | 0.94 | 0.99 | [7 empty] | <0.04 | 0.078 | 17 | 4
| 15:15 | 流心（中央） | 晴れ | 降雨なし | 27.5 | 24.5 |  | 17.02 | 0.14 | 0.7 | >30 |  | 通常の状況 | 黄色・淡（明） | 無臭 | 8.1 | 0.7 | 1.6 | 3 | 8 | [42 empty] | 17
| 21:25 | 流心（中央） | 晴れ | 降雨なし | 23 | 21.5 |  | 17.21 | 0.14 | 0.68 | >30 |  | 通常の状況 | 黄色・淡（明） | 無臭 | 7.6 | 0.7 | 1.5 | 2 | 8.3 |  |  | 1.5 | 0.089 | [16 empty] | <0.002 | <0.0005 | [20 empty] | 17 | 4
2008-09-11 | 2:40 | 流心（中央） | 晴れ | 降雨なし | 18 | 19 |  | 18.44 | 0.14 | 0.68 | >30 |  | 通常の状況 | 黄色・淡（明） | 無臭 | 7.6 | 0.8 | 1.6 | 1 | 8.5 | [42 empty] | 16
2008-10-16 | 9:55 | 流心（中央） | 晴れ | 降雨なし | 21 | 18.5 |  | 11.58 | 0.13 | 0.67 | >30 |  | 通常の状況 | 黄色・淡（明） | 無臭 | 8.3 | 0.7 | 1.9 | 2 | 9 | 14000 |  | 1.5 | 0.16 | 0.002 | <0.001 | ND | <0.005 | <0.02 | <0.005 | <0.0005 |  |  |  | <0.0002 |  |  |  | <0.0005 |  | <0.002 | <0.0005 | [6 empty] | 0.09 | <0.02 | <0.05 | 1.2 | 1.2 | <0.005 | <0.01 | <0.02 | <0.01 |  |  |  | <0.04 | 0.14 | 20 | 6 |  | <0.03
| 15:10 | 流心（中央） | 晴れ | 降雨なし | 23 | 21 |  | 11.25 | 0.13 | 0.67 | >30 |  | 通常の状況 | 黄色・淡（明） | 無臭 | 8.5 | 1.3 | 1.9 | 2 | 8.6 | [42 empty] | 18
| 21:25 | 流心（中央） | 晴れ | 降雨なし | 16 | 17.5 |  | 12.11 | 0.14 | 0.68 | >30 |  | 通常の状況 | 黄色・淡（明） | 無臭 | 7.8 | 0.6 | 1.5 | 1 | 8.8 |  |  | 1.5 | 0.096 | [16 empty] | <0.002 | <0.0005 | [11 empty] | <0.005 | <0.01 | <0.02 | <0.01 | [5 empty] | 17 | 4
2008-10-17 | 3:15 | 流心（中央） | 晴れ | 降雨なし | 14 | 16 |  | 12.11 | 0.14 | 0.68 | >30 |  | 通常の状況 | 黄色・淡（明） | 無臭 | 7.8 | 1.1 | 1.8 | 1 | 8.8 | [42 empty] | 18
2008-11-19 | 9:50 | 流心（中央） | 晴れ | 降雨なし | 14 | 14 |  | 5.34 | 0.12 | 0.59 | >30 |  | 通常の状況 | 黄色・淡（明） | 無臭 | 8.3 | 0.9 | 2.3 | <1 | 9.9 | 4900 |  | 2 | 0.26 | 0.003 | <0.001 | ND | <0.005 | <0.02 | <0.005 | <0.0005 |  |  |  | <0.0002 |  |  |  | <0.0005 |  | <0.002 | <0.0005 | [8 empty] | <0.05 | 1.7 | 1.7 | [7 empty] | <0.04 | 0.25 | 24 | 10
| 14:50 | 流心（中央） | 晴れ | 降雨なし | 13.5 | 14 |  | 3.1 | 0.11 | 0.57 | >30 |  | 通常の状況 | 褐色・淡（明） | 無臭 | 8 | 2.1 | 4.1 | 2 | 9 | [42 empty] | 39
| 21:20 | 流心（中央） | 晴れ | 降雨なし | 8 | 11 |  | 3.98 | 0.11 | 0.55 | >30 |  | 通常の状況 | 黄色・淡（明） | 無臭 | 7.9 | 0.9 | 1.7 | 1 | 9.9 |  |  | 1.7 | 0.1 | [16 empty] | <0.002 | <0.0005 | [20 empty] | 20 | 8
2008-11-20 | 3:10 | 流心（中央） | 晴れ | 降雨なし | 3.5 | 8 |  | 4.91 | 0.11 | 0.56 | >30 |  | 通常の状況 | 黄色・淡（明） | 無臭 | 7.9 | 0.9 | 1.7 | 1 | 10.4 | [42 empty] | 19
2008-12-03 | 9:45 | 流心（中央） | 晴れ | 降雨なし | 13 | 14 |  | 6.11 | 0.16 | 0.8 | >30 |  | 通常の状況 | 褐色・中 | 無臭 | 7.5 | 1.7 | 4.2 | 18 | 8.4 | 7000 |  | 4 | 0.5 | 0.007 | <0.001 | ND | <0.005 | <0.02 | <0.005 | <0.0005 |  |  |  | <0.0002 |  |  |  | <0.0005 |  | <0.002 | <0.0005 | [6 empty] | 0.23 | <0.02 | <0.05 | 3.6 | 3.6 | <0.005 | <0.01 | 0.03 | 0.01 |  |  |  | <0.04 | 0.46 | 41 | 29 |  | <0.03
| 15:10 | 流心（中央） | 晴れ | 降雨なし | 15 | 16.5 |  | 6.34 | 0.17 | 0.83 | >30 |  | 通常の状況 | 褐色・淡（明） | 無臭 | 8.5 | 1.6 | 4 | 2 | 9.3 | [42 empty] | 42
| 20:55 | 流心（中央） | 晴れ | 降雨なし | 9.5 | 12.5 |  | 6.02 | 0.17 | 0.87 | >30 |  | 通常の状況 | 黄色・淡（明） | 無臭 | 7.8 | 1.3 | 1.4 | 1 | 9.3 |  |  | 1.4 | 0.1 | [16 empty] | <0.002 | <0.0005 | [11 empty] | <0.005 | <0.01 | <0.02 | <0.01 | [5 empty] | 19 | 8
2008-12-04 | 2:50 | 流心（中央） | 晴れ | 降雨なし | 7 | 10.5 |  | 6.13 | 0.17 | 0.84 | >30 |  | 通常の状況 | 黄色・淡（明） | 無臭 | 7.8 | 1.3 | 1.7 | 1 | 9.6 | [42 empty] | 18
2009-01-14 | 9:45 | 流心（中央） | 晴れ | 降雨なし | 7.5 | 9 |  | 4.36 | 0.11 | 0.55 | >30 |  | 通常の状況 | 黄色・淡（明） | 無臭 | 8.1 | 1.5 | 1.8 | 2 | 11.1 | 1700 |  | 2.3 | 0.22 | 0.004 | <0.001 | ND | <0.005 | <0.02 | <0.005 | <0.0005 |  |  |  | <0.0002 |  |  |  | <0.0005 |  | <0.002 | <0.0005 | [8 empty] | <0.05 | 2 | 2 | [7 empty] | <0.04 | 0.2 | 23 | 10
| 15:10 | 流心（中央） | 晴れ | 降雨なし | 9.5 | 11.5 |  | 4.65 | 0.09 | 0.45 | >30 |  | 通常の状況 | 黄色・淡（明） | 無臭 | 8.5 | 1.2 | 2 | 3 | 10.5 | [42 empty] | 22
| 21:30 | 流心（中央） | 晴れ | 降雨なし | 5 | 8.5 |  | 5.65 | 0.1 | 0.48 | >30 |  | 通常の状況 | 黄色・淡（明） | 無臭 | 7.9 | 1.3 | 1.4 | 3 | 9.9 |  |  | 1.5 | 0.079 | [16 empty] | <0.002 | <0.0005 | [20 empty] | 17 | 5
2009-01-15 | 2:50 | 流心（中央） | 晴れ | 降雨なし | 1 | 6.5 |  | 6.11 | 0.09 | 0.47 | >30 |  | 通常の状況 | 黄色・淡（明） | 無臭 | 7.8 | 1.2 | 1.4 | 1 | 10.6 | [42 empty] | 17
2009-02-04 | 9:45 | 流心（中央） | 曇り | 降雨なし | 8.5 | 10 |  | 16.12 | 0.12 | 0.6 | >30 |  | 通常の状況 | 黄色・淡（明） | 無臭 | 7.9 | 0.9 | 1.8 | 2 | 10.9 | 2200 | <0.5 | 1.3 | 0.13 | 0.003 | <0.001 | ND | <0.005 | <0.02 | <0.005 | <0.0005 |  | ND | <0.002 | <0.0002 | <0.0004 | <0.002 | <0.004 | <0.0005 | <0.0006 | <0.002 | <0.0005 | <0.0002 |  |  |  | <0.001 | <0.002 | 0.18 | <0.02 | <0.05 | 1.2 | 1.2 | <0.005 | <0.01 | 0.02 | <0.01 | <0.02 | <0.0006 | <0.008 | <0.04 | 0.1 | 22 | 6 |  | 0.03 | <0.005
| 15:15 | 流心（中央） | 曇り | 降雨なし | 11 | 11.5 |  | 11.23 | 0.1 | 0.5 | >30 |  | 通常の状況 | 褐色・淡（明） | 無臭 | 8 | 1.7 | 3.1 | 4 | 10.4 | [42 empty] | 25
| 20:50 | 流心（中央） | 曇り | 降雨なし | 8.5 | 10 |  | 14.76 | 0.11 | 0.53 | >30 |  | 通常の状況 | 黄色・淡（明） | 無臭 | 7.9 | 0.9 | 1.7 | 5 | 10.4 |  | <0.5 | 1.2 | 0.067 | [16 empty] | <0.002 | <0.0005 | [11 empty] | <0.005 | <0.01 | <0.02 | <0.01 | [5 empty] | 16 | 4
2009-02-05 | 2:40 | 流心（中央） | 曇り | 降雨なし | 5 | 9 |  | 13.77 | 0.1 | 0.5 | >30 |  | 通常の状況 | 黄色・淡（明） | 無臭 | 7.8 | 1.2 | 1.7 | 4 | 10 | [42 empty] | 16
2009-03-04 | 9:50 | 流心（中央） | 曇り | 0mm以上 5mm未満 | 7 | 9.5 |  | 13.54 | 0.17 | 0.85 | >30 |  | 通常の状況 | 黄色・淡（明） | 無臭 | 7.9 | 0.8 | 1.7 | 4 | 11 | 1700 |  | 1.4 | 0.14 | 0.002 | <0.001 | ND | <0.005 | <0.02 | <0.005 | <0.0005 |  |  |  | <0.0002 |  |  |  | <0.0005 |  | <0.002 | <0.0005 |  | <0.0006 | <0.0003 | <0.002 |  |  |  |  | <0.05 | 1.2 | 1.2 | [7 empty] | <0.04 | 0.12 | 17 | 7
| 15:10 | 流心（中央） | 雨 | 0mm以上 5mm未満 | 10.5 | 11 |  | 18.36 | 0.17 | 0.85 | >30 |  | 通常の状況 | 黄色・淡（明） | 無臭 | 8 | 0.9 | 1.6 | 4 | 10.6 | [42 empty] | 16
| 21:15 | 流心（中央） | 雨 | 0mm以上 5mm未満 | 8 | 10 |  | 23 | 0.17 | 0.87 | >30 |  | 通常の状況 | 黄色・淡（明） | 無臭 | 7.9 | 1.2 | 3.5 | 15 | 10.2 |  |  | 1.4 | 0.1 | [16 empty] | <0.002 | <0.0005 | [20 empty] | 17 | 9
2009-03-05 | 2:50 | 流心（中央） | 曇り | 0mm以上 5mm未満 | 4 | 8 |  | 24.33 | 0.17 | 0.86 | >30 |  | 通常の状況 | 褐色・淡（明） | 無臭 | 7.9 | 1.2 | 2.2 | 12 | 11.4 | [42 empty] | 17

## 文久橋
水域名称 | 酒匂川(川音川） | 地点名称 | 文久橋 (14-017-54) | 類型名称 | 河川A | 測定機関名称 | 神奈川県
測定項目 | 採取時刻 | 採取位置 | 天候 | 前日天候 | 気温 | 水温 | 流速 | 流量 | 採取水深 | 全水深 | 透視度 | 透明度 | 流況 | 色相 | 臭気 | ｐＨ | ＢＯＤ | ＣＯＤ | ＳＳ | ＤＯ | 大腸菌群数 | ND-ヘキサン抽出物質 | 全窒素 | 全りん | 全亜鉛 | カドミウム | 全シアン | 鉛 | 六価クロム | 砒素 | 総水銀 | アルキル水銀 | ＰＣＢ | ジクロロメタン | 四塩化炭素 | 1，2-ジクロロエタン | 1，1-ジクロロエチレン | ｼｽ1，2-ジクロロエチレン | 1，1，1-トリクロロエタン | 1，1，2-トリクロロエタン | トリクロロエチレン | テトラクロロエチレン | 1，3-ジクロロプロペン | チウラム | シマジン | チオベンカルブ | ベンゼン | セレン | ふっ素 | ほう素 | 亜硝酸性窒素 | 硝酸性窒素 | 亜硝酸性窒素及び硝酸性窒素 | フェノール類 | 銅 | 溶解性鉄 | 溶解性マンガン | クロム | ＥＰND | ニッケル | アンモニア性窒素 | りん酸態りん | 電気伝導率 | 塩化物イオン | 塩分 | 陰イオン界面活性剤 | 非イオン界面活性剤 | クロロフィルａ | トリハロメタン生成能 | クロロホルム生成能 | ブロモジクロロメタン生成能 | ジブロモクロロメタン生成能 | ブロモホルム生成能 | 有機りん
単位 | 時：分 |  |  |  | ℃ | ℃ | m/s | m3/s | ｍ | ｍ | ㎝ | ｍ |  |  |  |  | ㎎/L | ㎎/L | ㎎/L | ㎎/L | MPND/100mL | ㎎/L | ㎎/L | ㎎/L | ㎎/L | ㎎/L | ㎎/L | ㎎/L | ㎎/L | ㎎/L | ㎎/L | ㎎/L | ㎎/L | ㎎/L | ㎎/L | ㎎/L | ㎎/L | ㎎/L | ㎎/L | ㎎/L | ㎎/L | ㎎/L | ㎎/L | ㎎/L | ㎎/L | ㎎/L | ㎎/L | ㎎/L | ㎎/L | ㎎/L | ㎎/L | ㎎/L | ㎎/L | ㎎/L | ㎎/L | ㎎/L | ㎎/L | ㎎/L | ㎎/L | ㎎/L | ㎎/L | ㎎/L | mS/m | ㎎/L | ‰ | ㎎/L | ㎎/L | mg/m3 | ㎎/L | ㎎/L | ㎎/L | ㎎/L | ㎎/L | ㎎/L
採取年月日
2008-04-16 | 10:00 | 流心（中央） | 曇り | 降雨なし | 18 | 15 |  | 0.18 | 0.05 | 0.18 | >100 |  | 通常の状況 | 無色 | 無臭 | 8 | 0.8 | 1.3 | <1 | 10.1 | 7900 |  | 1.7 | 0.064 | 0.002 |  | ND | <0.005 |  | <0.005 | <0.0005 | [17 empty] | <0.08 | 0.08 | <0.05 | 1.6 | 1.6 | [7 empty] | <0.04 | 0.019 | 14 | 4
| 22:00 | 流心（中央） | 曇り | 降雨なし | 16 | 13.5 |  | 0.24 | 0.05 | 0.16 | >100 |  | 通常の状況 | 無色 | 無臭 | 8 | 1.1 | 0.7 | 1 | 10.7 |  |  | 1.7 | 0.062 | [38 empty] | 14
2008-05-14 | 10:00 | 流心（中央） | 雨 | 10mm以上20mm未満 | 11 | 13 |  | 0.58 | 0.05 | 0.2 | 27 |  | 流量大（大雨、雪どけのため） | 茶色・淡（明） | 無臭 | 7.8 | 1.7 | 5.8 | 50 | 10.5 | 33000 |  | 3 | 0.11 | 0.019 | <0.001 | ND | <0.005 | <0.02 | <0.005 | <0.0005 |  |  |  | <0.0002 |  |  |  | <0.0005 |  | <0.002 | <0.0005 | [8 empty] | <0.05 | 1.5 | 1.5 | [9 empty] | 12 | 3
| 22:00 | 流心（中央） | 曇り | 10mm以上20mm未満 | 13 | 13.5 |  | 0.31 | 0.05 | 0.13 | >100 |  | 通常の状況 | 無色 | 無臭 | 7.9 | 0.8 | 1.6 | 1 | 10.1 |  |  | 2.8 | 0.03 | [38 empty] | 15
2008-06-11 | 10:15 | 流心（中央） | 薄曇り | 0mm以上 5mm未満 | 23 | 19.1 |  | 0.18 | 0.02 | 0.1 | >100 |  | 流量大（大雨、雪どけのため） | 無色 | 無臭 | 8.2 | 1.3 | 1.1 | <1 | 10.1 | 1700 |  | 1.5 | 0.024 | 0.009 |  | ND | <0.005 |  | <0.005 | <0.0005 | [17 empty] | <0.08 | 0.09 | <0.05 | 1.5 | 1.5 | [7 empty] | <0.04 | 0.018 | 14 | 3
| 22:15 | 流心（中央） | 薄曇り | 0mm以上 5mm未満 | 22 | 17.5 |  | 0.18 | 0.02 | 0.1 | >100 |  | 通常の状況 | 無色 | 無臭 | 8 | 0.7 | 1.7 | <1 | 9.4 |  |  | 1.9 | 0.024 | [38 empty] | 14
2008-07-16 | 9:50 | 流心（中央） | 薄曇り | 降雨なし | 26 | 21 |  | 0.08 | 0.03 | 0.14 | >100 |  | 通常の状況 | 無色 | 無臭 | 8.3 | 0.8 | 1.2 | <1 | 9.9 | 13000 |  | 1.5 | 0.021 | 0.007 |  | ND | <0.005 |  | <0.005 | <0.0005 | [12 empty] | <0.0006 | <0.0003 | <0.002 |  |  |  |  | <0.05 | 1.5 | 1.5 | [9 empty] | 14 | 4
| 21:50 | 流心（中央） | 曇り | 降雨なし | 27 | 21.5 |  | 0.08 | 0.02 | 0.12 | >100 |  | 通常の状況 | 無色 | 無臭 | 8 | 1.2 | 1.4 | <1 | 8.7 |  |  | 1.7 | 0.026 | [38 empty] | 18
2008-08-13 | 9:55 | 流心（中央） | 晴れ | 降雨なし | 30 | 25.5 |  | 0.01 | 0.01 | 0.05 | >100 |  | 通常の状況 | 無色 | 無臭 | 8.4 | 1.1 | 1.1 | <1 | 9 | 11000 |  | 2.1 | 0.029 | 0.002 | <0.001 | ND | <0.005 | <0.02 | <0.005 | <0.0005 |  |  | <0.002 | <0.0002 | <0.0004 | <0.002 | <0.004 | <0.0005 | <0.0006 | <0.002 | <0.0005 | <0.0002 |  |  |  | <0.001 | <0.002 | <0.08 | 0.03 | <0.05 | 2 | 2 | [6 empty] | <0.008 | <0.04 | 0.028 | 16 | 3 |  | <0.03
| 21:55 | 流心（中央） | 晴れ | 降雨なし | 29 | 23 |  | 0.01 | 0.01 | 0.05 | >100 |  | 通常の状況 | 無色 | 無臭 | 8 | 0.6 | 0.9 | <1 | 8.4 |  |  | 1.9 | 0.031 | [38 empty] | 16
2008-09-10 | 9:50 | 流心（中央） | 快晴 | 降雨なし | 29 | 22 |  | 1.42 | 0.02 | 0.13 | >100 |  | 通常の状況 | 無色 | 無臭 | 8.3 | 0.9 | 0.8 | <1 | 9.6 | 7900 |  | 1.8 | 0.035 | 0.002 |  | ND | <0.005 |  | <0.005 | <0.0005 | [19 empty] | <0.05 | 1.8 | 1.8 | [9 empty] | 15 | 2
| 21:50 | 流心（中央） | 晴れ | 降雨なし | 20 | 18.5 |  | 1.12 | 0.02 | 0.12 | >100 |  | 通常の状況 | 無色 | 無臭 | 8 | 0.8 | 1.1 | 1 | 9.4 |  |  | 1.9 | 0.031 | [38 empty] | 15
2008-10-22 | 10:50 | 流心（中央） | 曇り | 降雨なし | 21 | 18 |  | 0.29 | 0.03 | 0.18 | >100 |  | 通常の状況 | 無色 | 無臭 | 8.1 | 0.8 | 1.1 | <1 | 11 | 3300 |  | 1.8 | 0.032 | 0.001 |  | ND | <0.005 |  | <0.005 | <0.0005 | [17 empty] | <0.08 | 0.03 | <0.05 | 1.8 | 1.8 | <0.005 | <0.01 | <0.02 | <0.01 |  |  |  | <0.04 | 0.025 | 16 | 3
| 22:50 | 流心（中央） | 曇り | 降雨なし | 18 | 17 |  | 0.29 | 0.05 | 0.25 | >100 |  | 通常の状況 | 無色 | 無臭 | 7.9 | 0.8 | 0.9 | <1 | 9.5 |  |  | 2 | 0.026 | [38 empty] | 17
2008-11-13 | 9:15 | 流心（中央） | 快晴 | 降雨なし | 18 | 14 |  | 0.08 | 0.03 | 0.15 | >100 |  | 通常の状況 | 無色 | 無臭 | 8.1 | 0.8 | 0.7 | <1 | 10.5 | 4900 |  | 2.1 | 0.032 | 0.012 | <0.001 | ND | <0.005 | <0.02 | <0.005 | <0.0005 |  |  |  | <0.0002 |  |  |  | <0.0005 |  | <0.002 | <0.0005 | [8 empty] | <0.05 | 2.1 | 2.1 | [9 empty] | 17 | 3
| 21:15 | 流心（中央） | 快晴 | 降雨なし | 11 | 13 |  | 0.08 | 0.03 | 0.16 | >100 |  | 通常の状況 | 無色 | 無臭 | 7.9 | 1 | 1.2 | <1 | 10.5 |  |  | 2.2 | 0.035 | [38 empty] | 17
2008-12-03 | 10:00 | 流心（中央） | 快晴 | 0mm以上 5mm未満 | 16 | 12.5 |  | 0.08 | 0.01 | 0.05 | >100 |  | 通常の状況 | 無色 | 無臭 | 8.1 | 0.9 | 0.7 | <1 | 11 | 3300 |  | 2.5 | 0.032 | 0.001 |  | ND | <0.005 |  | <0.005 | <0.0005 | [17 empty] | <0.08 | 0.03 | <0.05 | 2.2 | 2.2 | [7 empty] | <0.04 | 0.025 | 17 | 4
| 22:00 | 流心（中央） | 快晴 | 0mm以上 5mm未満 | 8 | 10.5 |  | 0.02 | 0.01 | 0.05 | >100 |  | 通常の状況 | 無色 | 無臭 | 7.9 | 1.3 | 1 | <1 | 11.1 |  |  | 2.4 | 0.031 | [38 empty] | 17
2009-01-14 | 9:45 | 流心（中央） | 快晴 | 0mm以上 5mm未満 | 9.5 | 6.5 |  | 0.02 | 0.02 | 0.06 | >100 |  | 通常の状況 | 無色 | 無臭 | 8.4 | 0.5 | 1.1 | <1 | 13.8 | 790 |  | 2.6 | 0.03 | <0.001 |  | ND | <0.005 |  | <0.005 | <0.0005 | [19 empty] | <0.05 | 2.3 | 2.3 | [9 empty] | 17 | 4
| 21:45 | 流心（中央） | 快晴 | 0mm以上 5mm未満 | 5 | 5.5 |  | 0.01 | 0.01 | 0.05 | >100 |  | 通常の状況 | 無色 | 無臭 | 7.9 | 0.8 | 0.9 | <1 | 12.4 |  |  | 2.3 | 0.025 | [38 empty] | 17
2009-02-04 | 9:50 | 流心（中央） | 曇り | 降雨なし | 7 | 8.5 |  | 0.29 | 0.02 | 0.08 | >100 |  | 通常の状況 | 無色 | 無臭 | 7.9 | 0.7 | 1.1 | <1 | 12 | 3300 |  | 2.3 | 0.031 | 0.001 | <0.001 | ND | <0.005 | <0.02 | <0.005 | <0.0005 |  |  | <0.002 | <0.0002 | <0.0004 | <0.002 | <0.004 | <0.0005 | <0.0006 | <0.002 | <0.0005 | <0.0002 |  |  |  | <0.001 | <0.002 | <0.08 | 0.02 | <0.05 | 2.3 | 2.3 | [6 empty] | <0.008 | <0.04 | 0.028 | 15 | 3 |  | <0.03
| 21:20 | 流心（中央） | 曇り | 降雨なし | 7 | 9 |  | 0.29 | 0.02 | 0.08 | >100 |  | 通常の状況 | 無色 | 無臭 | 7.9 | 1.3 | 0.9 | <1 | 11.4 |  |  | 2.2 | 0.034 | [38 empty] | 15
2009-03-05 | 9:50 | 流心（中央） | 晴れ | 5mm以上10mm未満 | 10 | 10 |  | 0.17 | 0.01 | 0.07 | >100 |  | 通常の状況 | 無色 | 無臭 | 8 | 1.1 | 1 | <1 | 11.8 | 2300 |  | 2 | 0.036 | 0.001 |  | ND | <0.005 |  | <0.005 | <0.0005 | [12 empty] | <0.0006 | <0.0003 | <0.002 |  |  |  |  | <0.05 | 1.8 | 1.8 | [9 empty] | 14 | 3
| 21:25 | 流心（中央） | 曇り | 5mm以上10mm未満 | 8 | 9.5 |  | 0.08 | 0.01 | 0.07 | >100 |  | 通常の状況 | 無色 | 無臭 | 7.9 | 1.1 | 0.7 | <1 | 11.5 |  |  | 1.8 | 0.03 | [38 empty] | 15

## 狩川橋
水域名称 | 酒匂川(狩川） | 地点名称 | 狩川橋 (14-017-53) | 類型名称 | 河川A | 測定機関名称 | 小田原市
測定項目 | 採取時刻 | 採取位置 | 天候 | 前日天候 | 気温 | 水温 | 流速 | 流量 | 採取水深 | 全水深 | 透視度 | 透明度 | 流況 | 色相 | 臭気 | ｐＨ | ＢＯＤ | ＣＯＤ | ＳＳ | ＤＯ | 大腸菌群数 | ND-ヘキサン抽出物質 | 全窒素 | 全りん | 全亜鉛 | カドミウム | 全シアン | 鉛 | 六価クロム | 砒素 | 総水銀 | アルキル水銀 | ＰＣＢ | ジクロロメタン | 四塩化炭素 | 1，2-ジクロロエタン | 1，1-ジクロロエチレン | ｼｽ1，2-ジクロロエチレン | 1，1，1-トリクロロエタン | 1，1，2-トリクロロエタン | トリクロロエチレン | テトラクロロエチレン | 1，3-ジクロロプロペン | チウラム | シマジン | チオベンカルブ | ベンゼン | セレン | ふっ素 | ほう素 | 亜硝酸性窒素 | 硝酸性窒素 | 亜硝酸性窒素及び硝酸性窒素 | フェノール類 | 銅 | 溶解性鉄 | 溶解性マンガン | クロム | ＥＰND | ニッケル | アンモニア性窒素 | りん酸態りん | 電気伝導率 | 塩化物イオン | 塩分 | 陰イオン界面活性剤 | 非イオン界面活性剤 | クロロフィルａ | トリハロメタン生成能 | クロロホルム生成能 | ブロモジクロロメタン生成能 | ジブロモクロロメタン生成能 | ブロモホルム生成能 | 有機りん
単位 | 時：分 |  |  |  | ℃ | ℃ | m/s | m3/s | ｍ | ｍ | ㎝ | ｍ |  |  |  |  | ㎎/L | ㎎/L | ㎎/L | ㎎/L | MPND/100mL | ㎎/L | ㎎/L | ㎎/L | ㎎/L | ㎎/L | ㎎/L | ㎎/L | ㎎/L | ㎎/L | ㎎/L | ㎎/L | ㎎/L | ㎎/L | ㎎/L | ㎎/L | ㎎/L | ㎎/L | ㎎/L | ㎎/L | ㎎/L | ㎎/L | ㎎/L | ㎎/L | ㎎/L | ㎎/L | ㎎/L | ㎎/L | ㎎/L | ㎎/L | ㎎/L | ㎎/L | ㎎/L | ㎎/L | ㎎/L | ㎎/L | ㎎/L | ㎎/L | ㎎/L | ㎎/L | ㎎/L | ㎎/L | mS/m | ㎎/L | ‰ | ㎎/L | ㎎/L | mg/m3 | ㎎/L | ㎎/L | ㎎/L | ㎎/L | ㎎/L | ㎎/L
採取年月日
2008-04-16 | 11:05 | 流心（中央） | 曇り | 降雨なし | 18 | 17 | 0.31 | 5.11 | 0.09 | 0.44 | >30 |  | 通常の状況 | 黄色・淡（明） | 無臭 | 7.8 | 1.6 | 2.5 | 7 | 9.3 | 13000 |  | 1.4 | 0.12 | 0.002 | <0.001 | ND | <0.005 | <0.02 | <0.005 | <0.0005 |  |  |  | <0.0002 |  |  |  | <0.0005 |  | <0.002 | <0.0005 | [6 empty] | <0.08 | <0.02 | <0.05 | 1.2 | 1.2 | <0.005 | <0.01 | 0.02 | <0.01 |  |  |  | <0.04 | 0.1 | 17 | 5 |  | <0.03
| 16:35 | 流心（中央） | 曇り | 降雨なし | 19.5 | 18.5 | 0.34 | 5.28 | 0.08 | 0.39 | >30 |  | 通常の状況 | 黄色・淡（明） | 無臭 | 7.7 | 2.3 | 2.1 | 7 | 8.8 | [42 empty] | 17
| 22:50 | 流心（中央） | 曇り | 降雨なし | 15 | 15.5 | 0.43 | 6.42 | 0.07 | 0.37 | >30 |  | 通常の状況 | 黄色・淡（明） | 無臭 | 7.4 | 1.3 | 1.5 | 5 | 8.9 |  |  | 1.3 | 0.11 | [16 empty] | <0.002 | <0.0005 | [11 empty] | <0.005 | <0.01 | 0.04 | <0.01 | [5 empty] | 17 | 5
2008-04-17 | 4:20 | 流心（中央） | 曇り | 降雨なし | 13 | 15 | 0.43 | 6.13 | 0.07 | 0.35 | >30 |  | 通常の状況 | 黄色・淡（明） | 無臭 | 7.5 | 2.5 | 5.5 | 3 | 8.4 | [42 empty] | 19
2008-05-22 | 13:45 | 流心（中央） | 晴れ | 降雨なし | 25.5 | 23 | 0.37 | 5.61 | 0.1 | 0.49 | >30 |  | 流量大（大雨、雪どけのため） | 白色・乳白色・淡（明） | 無臭 | 7.7 | 1.4 | 3.1 | 13 | 8 | [42 empty] | 16
| 19:30 | 流心（中央） | 曇り | 降雨なし | 17.5 | 20.5 | 0.35 | 5.28 | 0.1 | 0.5 | >30 |  | 流量大（大雨、雪どけのため） | 白色・乳白色・淡（明） | 無臭 | 7.6 | 1.9 | 3.2 | 14 | 7.6 |  |  | 1.5 | 0.14 | [16 empty] | <0.002 | <0.0005 | [20 empty] | 17 | 4
2008-05-23 | 1:15 | 流心（中央） | 曇り | 降雨なし | 16 | 18.5 | 0.41 | 5.94 | 0.08 | 0.4 | >30 |  | 流量大（大雨、雪どけのため） | 白色・乳白色・淡（明） | 無臭 | 7.4 | 2.5 | 3.4 | 8 | 7.8 | [42 empty] | 18
| 6:50 | 流心（中央） | 晴れ | 降雨なし | 17 | 17.5 | 0.36 | 5.03 | 0.08 | 0.4 | >30 |  | 流量大（大雨、雪どけのため） | 白色・乳白色・淡（明） | 無臭 | 7.7 | 1.4 | 2.6 | 9 | 8.6 | 23000 |  | 1.5 | 0.11 | 0.003 | <0.001 | ND | <0.005 | <0.02 | <0.005 | <0.0005 |  |  |  | <0.0002 |  |  |  | <0.0005 |  | <0.002 | <0.0005 | [8 empty] | <0.05 | 1.1 | 1.1 | [7 empty] | <0.04 | 0.073 | 17 | 4
2008-06-11 | 11:10 | 流心（中央） | 曇り | 降雨なし | 21 | 19.5 | 0.39 | 6.57 | 0.09 | 0.47 | >30 |  | 通常の状況 | 黄色・淡（明） | 無臭 | 8.1 | 2 | 2.2 | 3 | 8.8 | 13000 |  | 1.1 | 0.087 | 0.003 | <0.001 | ND | <0.005 | <0.02 | <0.005 | <0.0005 |  |  |  | <0.0002 |  |  |  | <0.0005 |  | <0.002 | <0.0005 | [6 empty] | 0.18 | <0.02 | <0.05 | 0.89 | 0.94 | <0.005 | <0.01 | <0.02 | <0.01 |  |  |  | <0.04 | 0.07 | 16 | 4 |  | <0.03
| 16:40 | 流心（中央） | 晴れ | 降雨なし | 21 | 22 | 0.39 | 6.44 | 0.1 | 0.5 | >30 |  | 通常の状況 | 黄色・淡（明） | 無臭 | 8.3 | 1.3 | 1.9 | 3 | 8.4 | [42 empty] | 16
| 22:20 | 流心（中央） | 曇り | 降雨なし | 20.5 | 20 | 0.47 | 8.2 | 0.09 | 0.47 | >30 |  | 通常の状況 | 黄色・淡（明） | 無臭 | 7.8 | 1.4 | 2.2 | 3 | 8.6 |  |  | 1 | 0.085 | [16 empty] | <0.002 | <0.0005 | [11 empty] | <0.005 | <0.01 | <0.02 | <0.01 | [5 empty] | 17 | 4
2008-07-16 | 11:30 | 流心（中央） | 晴れ | 降雨なし | 29 | 24 | 0.37 | 6.1 | 0.09 | 0.46 | >30 |  | 通常の状況 | 黄色・淡（明） | 無臭 | 8 | 0.9 | 2.1 | 5 | 8.2 | 24000 |  | 1.3 | 0.1 | 0.002 | <0.001 | ND | <0.005 | <0.02 | <0.005 | <0.0005 |  |  |  | <0.0002 |  |  |  | <0.0005 |  | <0.002 | <0.0005 |  | <0.0006 | <0.0003 | <0.002 |  |  |  |  | <0.05 | 0.91 | 0.96 | [7 empty] | <0.04 | 0.081 | 17 | 4
| 17:00 | 流心（中央） | 晴れ | 降雨なし | 27.5 | 27 | 0.37 | 6.02 | 0.09 | 0.44 | >30 |  | 通常の状況 | 黄色・淡（明） | 無臭 | 8.4 | 1.1 | 2.4 | 4 | 7.8 | [42 empty] | 17
| 22:20 | 流心（中央） | 曇り | 降雨なし | 28 | 23.5 | 0.49 | 7.74 | 0.09 | 0.46 | >30 |  | 通常の状況 | 黄色・淡（明） | 無臭 | 7.6 | 0.8 | 1.9 | 2 | 7.5 |  |  | 1.2 | 0.088 | [16 empty] | <0.002 | <0.0005 | [20 empty] | 17 | 4
2008-07-17 | 4:00 | 流心（中央） | 曇り | 降雨なし | 25.5 | 22 | 0.44 | 6.77 | 0.09 | 0.45 | >30 |  | 通常の状況 | 黄色・淡（明） | 無臭 | 7.6 | 0.8 | 1.9 | 2 | 7.6 | [42 empty] | 17
2008-08-06 | 11:25 | 流心（中央） | 晴れ | 0mm以上 5mm未満 | 31 | 25 | 0.38 | 6.47 | 0.1 | 0.48 | >30 |  | 通常の状況 | 褐色・淡（明） | 無臭 | 7.9 | 1.1 | 2.8 | 8 | 8 | [42 empty] | 19
| 17:20 | 流心（中央） | 晴れ | 0mm以上 5mm未満 | 27.5 | 27.5 | 0.38 | 6.52 | 0.09 | 0.45 | >30 |  | 通常の状況 | 褐色・淡（明） | 無臭 | 8.1 | 0.9 | 2.7 | 7 | 7.5 | 24000 | <0.5 | 1 | 0.1 | 0.002 | <0.001 | ND | <0.005 | <0.02 | <0.005 | <0.0005 |  |  | <0.002 | <0.0002 | <0.0004 | <0.002 | <0.004 | <0.0005 | <0.0006 | <0.002 | <0.0005 | <0.0002 |  |  |  | <0.001 | <0.002 | 0.18 | <0.02 | <0.05 | 0.9 | 0.95 | <0.005 | <0.01 | <0.02 | <0.01 |  |  | <0.008 | <0.04 | 0.072 | 18 | 5 |  | <0.03
| 22:50 | 流心（中央） | 晴れ | 0mm以上 5mm未満 | 25 | 23 | 0.37 | 5.84 | 0.09 | 0.45 | >30 |  | 通常の状況 | 黄色・淡（明） | 無臭 | 7.6 | 0.9 | 2.1 | 4 | 7.6 |  | <0.5 | 1 | 0.081 | [16 empty] | <0.002 | <0.0005 | [11 empty] | <0.005 | <0.01 | <0.02 | <0.01 | [5 empty] | 17 | 4
2008-08-07 | 4:00 | 流心（中央） | 晴れ | 0mm以上 5mm未満 | 24 | 22.5 | 0.36 | 5.18 | 0.08 | 0.42 | >30 |  | 通常の状況 | 褐色・淡（明） | 無臭 | 7.6 | 0.9 | 2.3 | 3 | 7.5 | [42 empty] | 18
2008-09-10 | 11:25 | 流心（中央） | 晴れ | 降雨なし | 28.5 | 23 | 0.47 | 7.92 | 0.1 | 0.49 | >30 |  | 通常の状況 | 黄色・淡（明） | 無臭 | 7.7 | 1.1 | 1.7 | 4 | 8.3 | 49000 |  | 1.9 | 0.087 | 0.002 | <0.001 | ND | <0.005 | <0.02 | <0.005 | <0.0005 |  |  |  | <0.0002 |  |  |  | <0.0005 |  | <0.002 | <0.0005 | [8 empty] | <0.05 | 0.97 | 1 | [7 empty] | <0.04 | 0.077 | 15 | 4
| 16:40 | 流心（中央） | 晴れ | 降雨なし | 25 | 24 | 0.46 | 7.66 | 0.09 | 0.47 | >30 |  | 通常の状況 | 黄色・淡（明） | 無臭 | 8 | 0.8 | 1.6 | 4 | 7.9 | [42 empty] | 17
| 22:45 | 流心（中央） | 晴れ | 降雨なし | 21.5 | 20.5 | 0.59 | 10.3 | 0.1 | 0.5 | >30 |  | 通常の状況 | 黄色・淡（明） | 無臭 | 7.5 | 1.3 | 1.4 | 2 | 8.1 |  |  | 1.7 | 0.078 | [16 empty] | <0.002 | <0.0005 | [20 empty] | 18 | 4
2008-09-11 | 4:10 | 流心（中央） | 晴れ | 降雨なし | 18 | 19 | 0.51 | 8.16 | 0.09 | 0.46 | >30 |  | 通常の状況 | 黄色・淡（明） | 無臭 | 7.6 | 0.7 | 1.6 | 1 | 8.5 | [42 empty] | 18
2008-10-16 | 11:15 | 流心（中央） | 晴れ | 降雨なし | 20.5 | 20 | 0.41 | 6.58 | 0.1 | 0.5 | >30 |  | 通常の状況 | 黄色・淡（明） | 無臭 | 8.2 | 1.8 | 2.6 | 4 | 8.7 | 79000 |  | 1.5 | 0.12 | 0.001 | <0.001 | ND | <0.005 | <0.02 | <0.005 | <0.0005 |  |  |  | <0.0002 |  |  |  | <0.0005 |  | <0.002 | <0.0005 | [6 empty] | 0.09 | <0.02 | <0.05 | 1.2 | 1.2 | <0.005 | <0.01 | <0.02 | <0.01 |  |  |  | <0.04 | 0.093 | 18 | 4 |  | <0.03
| 16:10 | 流心（中央） | 晴れ | 降雨なし | 20.5 | 20 | 0.4 | 5.92 | 0.1 | 0.48 | >30 |  | 通常の状況 | 黄色・淡（明） | 無臭 | 8.3 | 0.8 | 1.8 | 2 | 8.7 | [42 empty] | 18
| 22:40 | 流心（中央） | 晴れ | 降雨なし | 15.5 | 16.5 | 0.47 | 7.74 | 0.1 | 0.5 | >30 |  | 通常の状況 | 黄色・淡（明） | 無臭 | 7.7 | 0.8 | 1.6 | 2 | 8.3 |  |  | 1.6 | 0.094 | [16 empty] | <0.002 | <0.0005 | [11 empty] | <0.005 | <0.01 | <0.02 | <0.01 | [5 empty] | 18 | 3
2008-10-17 | 4:20 | 流心（中央） | 晴れ | 降雨なし | 13.5 | 16 | 0.39 | 5.89 | 0.1 | 0.5 | >30 |  | 通常の状況 | 黄色・淡（明） | 無臭 | 7.8 | 0.6 | 1.3 | 1 | 8.8 | [42 empty] | 18
2008-11-19 | 11:15 | 流心（中央） | 晴れ | 降雨なし | 12 | 15 | 0.31 | 4.65 | 0.08 | 0.42 | >30 |  | 通常の状況 | 褐色・淡（明） | 無臭 | 8.2 | 0.9 | 2.1 | 5 | 9.7 | 4900 |  | 1.5 | 0.11 | <0.001 | <0.001 | ND | <0.005 | <0.02 | <0.005 | <0.0005 |  |  |  | <0.0002 |  |  |  | <0.0005 |  | <0.002 | <0.0005 | [8 empty] | <0.05 | 1.3 | 1.3 | [7 empty] | <0.04 | 0.1 | 18 | 5
| 16:20 | 流心（中央） | 晴れ | 降雨なし | 12 | 13.5 | 0.31 | 4.61 | 0.09 | 0.44 | >30 |  | 通常の状況 | 黄色・淡（明） | 無臭 | 8.2 | 1.7 | 1.8 | 2 | 9.6 | [42 empty] | 18
| 22:30 | 流心（中央） | 晴れ | 降雨なし | 7 | 10.5 | 0.41 | 6.44 | 0.09 | 0.43 | >30 |  | 通常の状況 | 黄色・淡（明） | 無臭 | 7.8 | 1.2 | 1.6 | 2 | 9.3 |  |  | 1.6 | 0.11 | [16 empty] | <0.002 | <0.0005 | [20 empty] | 19 | 7
2008-11-20 | 4:20 | 流心（中央） | 晴れ | 降雨なし | 5 | 10 | 0.37 | 5.43 | 0.09 | 0.44 | >30 |  | 通常の状況 | 無色 | 無臭 | 7.8 | 0.9 | 1.4 | 1 | 10 | [42 empty] | 18
2008-12-03 | 11:15 | 流心（中央） | 晴れ | 降雨なし | 14 | 15.5 | 0.31 | 5.09 | 0.09 | 0.46 | >30 |  | 通常の状況 | 黄色・淡（明） | 無臭 | 7.9 | 1.3 | 1.7 | 2 | 9.5 | 7900 |  | 1.5 | 0.1 | 0.001 | <0.001 | ND | <0.005 | <0.02 | <0.005 | <0.0005 |  |  |  | <0.0002 |  |  |  | <0.0005 |  | <0.002 | <0.0005 | [6 empty] | 0.19 | <0.02 | <0.05 | 1.2 | 1.2 | <0.005 | <0.01 | <0.02 | <0.01 |  |  |  | <0.04 | 0.098 | 18 | 5 |  | 0.04
| 16:35 | 流心（中央） | 晴れ | 降雨なし | 13 | 16 | 0.32 | 5.04 | 0.09 | 0.45 | >30 |  | 通常の状況 | 黄色・淡（明） | 無臭 | 8.1 | 1.3 | 2.2 | 4 | 9.4 | [42 empty] | 18
| 22:15 | 流心（中央） | 晴れ | 降雨なし | 7 | 12 | 0.4 | 6.01 | 0.09 | 0.46 | >30 |  | 通常の状況 | 黄色・淡（明） | 無臭 | 7.7 | 1.2 | 1.6 | 2 | 9.1 |  |  | 1.7 | 0.1 | [16 empty] | <0.002 | <0.0005 | [11 empty] | <0.005 | <0.01 | <0.02 | <0.01 | [5 empty] | 18 | 5
2008-12-04 | 4:10 | 流心（中央） | 晴れ | 降雨なし | 7.5 | 12 | 0.39 | 5.53 | 0.09 | 0.44 | >30 |  | 通常の状況 | 黄色・淡（明） | 無臭 | 7.8 | 1.1 | 1.6 | 2 | 9.8 | [42 empty] | 17
2009-01-14 | 11:10 | 流心（中央） | 晴れ | 降雨なし | 9 | 11 | 0.31 | 4.62 | 0.09 | 0.45 | >30 |  | 通常の状況 | 褐色・淡（明） | 無臭 | 8 | 1 | 1.3 | 3 | 10.6 | 4600 |  | 1.7 | 0.11 | 0.001 | <0.001 | ND | <0.005 | <0.02 | <0.005 | <0.0005 |  |  |  | <0.0002 |  |  |  | <0.0005 |  | <0.002 | <0.0005 | [8 empty] | <0.05 | 1.3 | 1.3 | [7 empty] | <0.04 | 0.099 | 18 | 5
| 16:25 | 流心（中央） | 晴れ | 降雨なし | 9 | 11.5 | 0.32 | 4.71 | 0.09 | 0.45 | >30 |  | 通常の状況 | 褐色・淡（明） | 無臭 | 8.1 | 2.3 | 2.6 | 4 | 10.4 | [42 empty] | 19
| 22:55 | 流心（中央） | 晴れ | 降雨なし | 3.5 | 9 | 0.44 | 5.8 | 0.08 | 0.4 | >30 |  | 通常の状況 | 黄色・淡（明） | 無臭 | 7.7 | 1.8 | 2.3 | 3 | 9.3 |  |  | 1.8 | 0.099 | [16 empty] | <0.002 | <0.0005 | [20 empty] | 19 | 8
2009-01-15 | 4:20 | 流心（中央） | 晴れ | 降雨なし | 1 | 8 | 0.38 | 4.93 | 0.08 | 0.4 | >30 |  | 通常の状況 | 黄色・淡（明） | 無臭 | 7.8 | 0.9 | 1.1 | 1 | 10 | [42 empty] | 17
2009-02-04 | 11:10 | 流心（中央） | 曇り | 降雨なし | 8.5 | 11.5 | 0.33 | 4.68 | 0.09 | 0.43 | 30 |  | 通常の状況 | 褐色・中 | 無臭 | 7.8 | 1.7 | 3 | 28 | 10.5 | 7900 | <0.5 | 1.6 | 0.12 | 0.001 | <0.001 | ND | <0.005 | <0.02 | <0.005 | <0.0005 |  |  | <0.002 | <0.0002 | <0.0004 | <0.002 | <0.004 | <0.0005 | <0.0006 | <0.002 | <0.0005 | <0.0002 |  |  |  | <0.001 | <0.002 | 0.2 | <0.02 | <0.05 | 1.3 | 1.3 | <0.005 | <0.01 | <0.02 | <0.01 |  |  | <0.008 | <0.04 | 0.087 | 18 | 4 |  | 0.05
| 16:30 | 流心（中央） | 曇り | 降雨なし | 9 | 12.5 | 0.31 | 4.21 | 0.08 | 0.42 | >30 |  | 通常の状況 | 褐色・中 | 無臭 | 7.9 | 2 | 4.6 | 31 | 9.8 | [42 empty] | 18
| 22:25 | 流心（中央） | 曇り | 降雨なし | 9.5 | 11 | 0.39 | 6.31 | 0.09 | 0.43 | >30 |  | 通常の状況 | 黄色・淡（明） | 無臭 | 7.7 | 1.5 | 1.9 | 5 | 9.6 |  | <0.5 | 1.5 | 0.1 | [16 empty] | <0.002 | <0.0005 | [11 empty] | <0.005 | <0.01 | <0.02 | <0.01 | [5 empty] | 18 | 6
2009-02-05 | 4:10 | 流心（中央） | 曇り | 降雨なし | 5 | 10.5 | 0.34 | 5.07 | 0.08 | 0.4 | >30 |  | 通常の状況 | 黄色・淡（明） | 無臭 | 7.7 | 1.8 | 1.8 | 3 | 9.8 | [42 empty] | 17
2009-03-04 | 11:35 | 流心（中央） | 曇り | 0mm以上 5mm未満 | 9.5 | 13 | 0.35 | 5.35 | 0.09 | 0.45 | >30 |  | 通常の状況 | 褐色・淡（明） | 無臭 | 7.8 | 1.5 | 2.6 | 16 | 10.2 | 3300 |  | 1.6 | 0.11 | 0.003 | <0.001 | ND | <0.005 | <0.02 | <0.005 | <0.0005 |  |  |  | <0.0002 |  |  |  | <0.0005 |  | <0.002 | <0.0005 |  | <0.0006 | <0.0003 | <0.002 |  |  |  |  | <0.05 | 1.2 | 1.2 | [7 empty] | 0.07 | 0.088 | 16 | 6
| 16:25 | 流心（中央） | 雨 | 0mm以上 5mm未満 | 8 | 12.5 | 0.32 | 4.8 | 0.08 | 0.41 | >30 |  | 通常の状況 | 褐色・中 | 無臭 | 7.9 | 1.6 | 3.5 | 15 | 9.6 | [42 empty] | 18
| 22:45 | 流心（中央） | 曇り | 0mm以上 5mm未満 | 7.5 | 11 | 0.36 | 5.67 | 0.09 | 0.45 | >30 |  | 通常の状況 | 褐色・中 | 無臭 | 7.7 | 1.9 | 3.8 | 18 | 9.4 |  |  | 1.7 | 0.11 | [16 empty] | <0.002 | <0.0005 | [20 empty] | 17 | 10
2009-03-05 | 4:05 | 流心（中央） | 曇り | 0mm以上 5mm未満 | 4 | 9.5 | 0.32 | 4.61 | 0.08 | 0.42 | >30 |  | 通常の状況 | 黄色・淡（明） | 無臭 | 7.8 | 1.5 | 1.8 | 5 | 9.4 | [42 empty] | 17