## 山王橋
水域名称 | 山王川 | 地点名称 | 山王橋 (14-018-01) | 類型名称 | 河川B | 測定機関名称 | 小田原市
測定項目 | 採取時刻 | 採取位置 | 天候 | 前日天候 | 気温 | 水温 | 流速 | 流量 | 採取水深 | 全水深 | 透視度 | 透明度 | 流況 | 色相 | 臭気 | ｐＨ | ＢＯＤ | ＣＯＤ | ＳＳ | ＤＯ | 大腸菌群数 | ND-ヘキサン抽出物質 | 全窒素 | 全りん | 全亜鉛 | カドミウム | 全シアン | 鉛 | 六価クロム | 砒素 | 総水銀 | アルキル水銀 | ＰＣＢ | ジクロロメタン | 四塩化炭素 | 1，2-ジクロロエタン | 1，1-ジクロロエチレン | ｼｽ1，2-ジクロロエチレン | 1，1，1-トリクロロエタン | 1，1，2-トリクロロエタン | トリクロロエチレン | テトラクロロエチレン | 1，3-ジクロロプロペン | チウラム | シマジン | チオベンカルブ | ベンゼン | セレン | ふっ素 | ほう素 | 亜硝酸性窒素 | 硝酸性窒素 | 亜硝酸性窒素及び硝酸性窒素 | フェノール類 | 銅 | 溶解性鉄 | 溶解性マンガン | クロム | ＥＰND | ニッケル | アンモニア性窒素 | りん酸態りん | 電気伝導率 | 塩化物イオン | 塩分 | 陰イオン界面活性剤 | 非イオン界面活性剤 | クロロフィルａ | トリハロメタン生成能 | クロロホルム生成能 | ブロモジクロロメタン生成能 | ジブロモクロロメタン生成能 | ブロモホルム生成能 | 有機りん
単位 | 時：分 |  |  |  | ℃ | ℃ | m/s | m3/s | ｍ | ｍ | ㎝ | ｍ |  |  |  |  | ㎎/L | ㎎/L | ㎎/L | ㎎/L | MPND/100mL | ㎎/L | ㎎/L | ㎎/L | ㎎/L | ㎎/L | ㎎/L | ㎎/L | ㎎/L | ㎎/L | ㎎/L | ㎎/L | ㎎/L | ㎎/L | ㎎/L | ㎎/L | ㎎/L | ㎎/L | ㎎/L | ㎎/L | ㎎/L | ㎎/L | ㎎/L | ㎎/L | ㎎/L | ㎎/L | ㎎/L | ㎎/L | ㎎/L | ㎎/L | ㎎/L | ㎎/L | ㎎/L | ㎎/L | ㎎/L | ㎎/L | ㎎/L | ㎎/L | ㎎/L | ㎎/L | ㎎/L | ㎎/L | mS/m | ㎎/L | ‰ | ㎎/L | ㎎/L | mg/m3 | ㎎/L | ㎎/L | ㎎/L | ㎎/L | ㎎/L | ㎎/L
採取年月日
2008-04-16 | 9:55 | 流心（中央） | 曇り | 降雨なし | 19 | 17 | 0.12 | 0.99 | 0.09 | 0.43 | >30 |  | 通常の状況 | 黄色・淡（明） | 無臭 | 7.8 | 1.1 | 1.7 | 3 | 9.3 | 4900 |  | 1.9 | 0.083 | 0.003 | <0.001 | ND | <0.005 | <0.02 | <0.005 | <0.0005 |  |  |  | <0.0002 |  |  |  | <0.0005 |  | <0.002 | <0.0005 | [6 empty] | <0.08 | 0.09 | <0.05 | 1.7 | 1.7 | <0.005 | <0.01 | 0.03 | <0.01 |  |  |  | <0.04 | 0.072 | 14 | 18 |  | <0.03
| 15:40 | 流心（中央） | 曇り | 降雨なし | 20.5 | 19 | 0.05 | 0.42 | 0.08 | 0.39 | >30 |  | 通常の状況 | 黄色・淡（明） | 無臭 | 7.8 | 1.1 | 1.7 | 2 | 8.9 | [42 empty] | 32
| 21:45 | 流心（中央） | 曇り | 降雨なし | 15.5 | 16.5 | 0.12 | 0.89 | 0.08 | 0.41 | >30 |  | 通常の状況 | 黄色・淡（明） | 無臭 | 7.4 | 1.3 | 1.7 | 4 | 8.2 |  |  | 1.6 | 0.083 | [16 empty] | <0.002 | <0.0005 | [11 empty] | <0.005 | <0.01 | 0.04 | <0.01 | [5 empty] | 26 | 30
2008-04-17 | 3:30 | 流心（中央） | 曇り | 降雨なし | 13 | 15.5 | 0.12 | 0.86 | 0.08 | 0.38 | >30 |  | 通常の状況 | 黄色・淡（明） | 無臭 | 7.6 | 1.3 | 2.3 | 1 | 8.8 | [42 empty] | 25
2008-05-22 | 12:40 | 流心（中央） | 晴れ | 降雨なし | 25.5 | 20 | 0.39 | 2.76 | 0.08 | 0.39 | >30 |  | 流量大（大雨、雪どけのため） | 黄色・淡（明） | 無臭 | 7.7 | 1.5 | 2.2 | 9 | 8.3 | [42 empty] | 22
| 18:40 | 流心（中央） | 曇り | 降雨なし | 18.5 | 20.5 | 0.4 | 2.63 | 0.07 | 0.36 | >30 |  | 流量大（大雨、雪どけのため） | 黄色・淡（明） | 無臭 | 7.6 | 1.2 | 2.3 | 9 | 7.5 |  |  | 1.8 | 0.074 | [16 empty] | <0.002 | <0.0005 | [20 empty] | 22 | 18
2008-05-23 | 0:05 | 流心（中央） | 曇り | 降雨なし | 16.5 | 18.5 | 0.34 | 2.96 | 0.08 | 0.42 | >30 |  | 流量大（大雨、雪どけのため） | 黄色・淡（明） | 無臭 | 7.6 | 1.3 | 2.3 | 6 | 8.4 | [42 empty] | 18
| 6:00 | 流心（中央） | 曇り | 降雨なし | 17 | 17 | 0.31 | 2.57 | 0.08 | 0.4 | >30 |  | 流量大（大雨、雪どけのため） | 黄色・淡（明） | 無臭 | 7.7 | 1.5 | 1.9 | 8 | 8.5 | 23000 |  | 2.6 | 0.078 | 0.002 | <0.001 | ND | <0.005 | <0.02 | <0.005 | <0.0005 |  |  |  | <0.0002 |  |  |  | <0.0005 |  | <0.002 | <0.0005 | [8 empty] | <0.05 | 1.5 | 1.5 | [7 empty] | <0.04 | 0.053 | 18 | 10
2008-06-11 | 10:05 | 流心（中央） | 曇り | 降雨なし | 22.5 | 19.5 | 0.27 | 1.78 | 0.07 | 0.37 | >30 |  | 通常の状況 | 黄色・淡（明） | 無臭 | 8.1 | 1.2 | 1.6 | 3 | 8.8 | 79000 |  | 1.6 | 0.076 | 0.003 | <0.001 | ND | <0.005 | <0.02 | <0.005 | <0.0005 |  |  |  | <0.0002 |  |  |  | <0.0005 |  | <0.002 | <0.0005 | [6 empty] | 0.14 | <0.02 | <0.05 | 1.4 | 1.4 | <0.005 | <0.01 | <0.02 | <0.01 |  |  |  | <0.04 | 0.059 | 19 | 11 |  | <0.03
| 15:35 | 流心（中央） | 晴れ | 降雨なし | 22.5 | 22.5 | 0.27 | 1.74 | 0.07 | 0.35 | >30 |  | 通常の状況 | 黄色・淡（明） | 無臭 | 8.2 | 1.2 | 1.7 | 2 | 8.4 | [42 empty] | 21
| 21:15 | 流心（中央） | 曇り | 降雨なし | 21 | 20 | 0.33 | 2.07 | 0.08 | 0.38 | >30 |  | 通常の状況 | 黄色・淡（明） | 無臭 | 7.8 | 1.2 | 1.7 | 2 | 8.8 |  |  | 1.8 | 0.092 | [16 empty] | <0.002 | <0.0005 | [11 empty] | <0.005 | <0.01 | <0.02 | <0.01 | [5 empty] | 18 | 8
2008-07-16 | 10:20 | 流心（中央） | 曇り | 降雨なし | 29.5 | 22.5 | 0.31 | 1.69 | 0.06 | 0.32 | >30 |  | 通常の状況 | 褐色・中 | 無臭 | 8 | 0.7 | 3.2 | 17 | 8.4 | 79000 |  | 2 | 0.11 | <0.001 | <0.001 | ND | <0.005 | <0.02 | <0.005 | <0.0005 |  |  |  | <0.0002 |  |  |  | <0.0005 |  | <0.002 | <0.0005 |  | <0.0006 | <0.0003 | <0.002 |  |  |  |  | <0.05 | 1.4 | 1.4 | [7 empty] | <0.04 | 0.076 | 18 | 10
| 15:45 | 流心（中央） | 晴れ | 降雨なし | 28.5 | 23 | 0.31 | 1.66 | 0.06 | 0.32 | >30 |  | 通常の状況 | 黄色・淡（明） | 無臭 | 8.3 | 1.3 | 2.4 | 8 | 8 | [42 empty] | 25
| 21:30 | 流心（中央） | 曇り | 降雨なし | 28 | 24 | 0.21 | 1.69 | 0.09 | 0.46 | >30 |  | 通常の状況 | 黄色・淡（明） | 無臭 | 7.8 | 0.8 | 2.2 | 6 | 7.7 |  |  | 2.1 | 0.1 | [16 empty] | <0.002 | <0.0005 | [20 empty] | 19 | 11
2008-07-17 | 3:10 | 流心（中央） | 曇り | 降雨なし | 26.5 | 22 | 0.21 | 1.55 | 0.08 | 0.4 | >30 |  | 通常の状況 | 黄色・淡（明） | 無臭 | 7.8 | 1.1 | 2 | 4 | 7.7 | [42 empty] | 21
2008-08-06 | 10:10 | 流心（中央） | 晴れ | 0mm以上 5mm未満 | 32 | 26.5 | 0.04 | 0.37 | 0.11 | 0.53 | >30 |  | 通常の状況 | 褐色・淡（明） | 無臭 | 8.4 | 1.1 | 2.8 | 7 | 7.9 | [42 empty] | 23
| 15:50 | 流心（中央） | 晴れ | 0mm以上 5mm未満 | 32 | 27 | 0.15 | 1.4 | 0.11 | 0.55 | >30 |  | 通常の状況 | 褐色・淡（明） | 無臭 | 8 | 1.5 | 2.6 | 4 | 7.4 | 54000 | <0.5 | 1.7 | 0.12 | 0.004 | <0.001 | ND | <0.005 | <0.02 | <0.005 | <0.0005 |  | ND | <0.002 | <0.0002 | <0.0004 | <0.002 | <0.004 | <0.0005 | <0.0006 | <0.002 | <0.0005 | <0.0002 |  |  |  | <0.001 | <0.002 | 0.14 | 0.02 | <0.05 | 1.5 | 1.5 | <0.005 | <0.01 | <0.02 | <0.01 | <0.02 | <0.0006 | <0.008 | <0.04 | 0.087 | 25 | 24 |  | <0.03
| 21:50 | 流心（中央） | 晴れ | 0mm以上 5mm未満 | 27.5 | 25 | 0.03 | 0.29 | 0.12 | 0.61 | >30 |  | 通常の状況 | 黄色・淡（明） | 無臭 | 7.7 | 1.3 | 2.3 | 4 | 6.9 |  | <0.5 | 1.6 | 0.096 | [16 empty] | <0.002 | <0.0005 | [11 empty] | <0.005 | <0.01 | <0.02 | <0.01 | [5 empty] | 19 | 10
2008-08-07 | 3:10 | 流心（中央） | 晴れ | 0mm以上 5mm未満 | 24 | 23 | 0.08 | 0.78 | 0.12 | 0.58 | >30 |  | 通常の状況 | 褐色・淡（明） | 無臭 | 7.8 | 1.2 | 2.7 | 9 | 7.5 | [42 empty] | 21
2008-09-10 | 10:20 | 流心（中央） | 晴れ | 降雨なし | 29 | 21 | 0.3 | 2.37 | 0.07 | 0.37 | >30 |  | 通常の状況 | 黄色・淡（明） | 無臭 | 7.7 | 0.9 | 1.7 | 5 | 7.5 | 46000 |  | 2.8 | 0.13 | 0.002 | <0.001 | ND | <0.005 | <0.02 | <0.005 | <0.0005 |  |  |  | <0.0002 |  |  |  | <0.0005 |  | <0.002 | <0.0005 | [8 empty] | <0.05 | 1.7 | 1.7 | [7 empty] | <0.04 | 0.11 | 21 | 10
| 15:35 | 流心（中央） | 晴れ | 降雨なし | 27 | 24 | 0.3 | 2.38 | 0.08 | 0.38 | >30 |  | 通常の状況 | 黄色・淡（明） | 無臭 | 8 | 1.3 | 2 | 4 | 7.5 | [42 empty] | 22
| 21:50 | 流心（中央） | 晴れ | 降雨なし | 23 | 20.5 | 0.16 | 1.21 | 0.09 | 0.46 | >30 |  | 通常の状況 | 黄色・淡（明） | 無臭 | 7.5 | 1.3 | 1.6 | 3 | 8 |  |  | 3.1 | 0.074 | [16 empty] | <0.002 | <0.0005 | [20 empty] | 21 | 13
2008-09-11 | 3:05 | 流心（中央） | 晴れ | 降雨なし | 18.5 | 19 | 0.16 | 1.09 | 0.08 | 0.42 | >30 |  | 通常の状況 | 黄色・淡（明） | 無臭 | 7.6 | 0.5 | 1.4 | 1 | 8.3 | [42 empty] | 23
2008-10-16 | 10:10 | 流心（中央） | 晴れ | 降雨なし | 23.5 | 20 | 0.23 | 1.4 | 0.09 | 0.43 | >30 |  | 通常の状況 | 黄色・淡（明） | 無臭 | 8.2 | 0.7 | 1.6 | 3 | 8.8 | 33000 |  | 2.2 | 0.12 | 0.002 | <0.001 | ND | <0.005 | <0.02 | <0.005 | <0.0005 |  |  |  | <0.0002 |  |  |  | <0.0005 |  | <0.002 | <0.0005 | [6 empty] | <0.08 | 0.02 | <0.05 | 1.9 | 1.9 | <0.005 | <0.01 | <0.02 | <0.01 |  |  |  | <0.04 | 0.11 | 27 | 16 |  | <0.03
| 15:30 | 流心（中央） | 晴れ | 降雨なし | 22 | 21 | 0.23 | 1.31 | 0.08 | 0.4 | >30 |  | 通常の状況 | 黄色・淡（明） | 無臭 | 8.2 | 0.9 | 1.8 | 2 | 8.6 | [42 empty] | 22
| 21:45 | 流心（中央） | 晴れ | 降雨なし | 14.5 | 17 | 0.19 | 1.3 | 0.09 | 0.43 | >30 |  | 通常の状況 | 黄色・淡（明） | 無臭 | 7.7 | 0.9 | 1.4 | 2 | 8.4 |  |  | 2.4 | 0.058 | [16 empty] | <0.002 | <0.0005 | [11 empty] | <0.005 | <0.01 | <0.02 | <0.01 | [5 empty] | 22 | 14
2008-10-17 | 3:40 | 流心（中央） | 晴れ | 降雨なし | 14 | 15.5 | 0.18 | 1.18 | 0.09 | 0.45 | >30 |  | 通常の状況 | 黄色・淡（明） | 無臭 | 7.8 | 0.5 | 1.3 | 1 | 9.2 | [42 empty] | 22
2008-11-19 | 10:10 | 流心（中央） | 晴れ | 降雨なし | 13.5 | 14.5 | 0.05 | 0.6 | 0.12 | 0.6 | >30 |  | 通常の状況 | 黄色・淡（明） | 無臭 | 8.2 | 0.7 | 1.6 | 5 | 9.8 | 3300 |  | 2.4 | 0.071 | 0.002 | <0.001 | ND | <0.005 | <0.02 | <0.005 | <0.0005 |  |  |  | <0.0002 |  |  |  | <0.0005 |  | <0.002 | <0.0005 | [8 empty] | <0.05 | 2 | 2 | [7 empty] | <0.04 | 0.07 | 32 | 31
| 15:10 | 流心（中央） | 晴れ | 降雨なし | 13 | 13.5 | 0.07 | 0.76 | 0.11 | 0.57 | >30 |  | 通常の状況 | 黄色・淡（明） | 無臭 | 8.2 | 1.6 | 2.1 | 1 | 10 | [42 empty] | 35
| 21:40 | 流心（中央） | 晴れ | 降雨なし | 8 | 11 | 0.04 | 0.5 | 0.15 | 0.76 | >30 |  | 通常の状況 | 黄色・淡（明） | 無臭 | 7.8 | 0.8 | 1.2 | <1 | 10.2 |  |  | 2.1 | 0.076 | [16 empty] | <0.002 | <0.0005 | [20 empty] | 28 | 36
2008-11-20 | 3:35 | 流心（中央） | 晴れ | 降雨なし | 4.5 | 10 | 0.04 | 0.56 | 0.15 | 0.75 | >30 |  | 通常の状況 | 無色 | 無臭 | 7.8 | 0.9 | 1.5 | 1 | 10.2 | [42 empty] | 27
2008-12-03 | 10:05 | 流心（中央） | 晴れ | 降雨なし | 13 | 14 |  |  | 0.16 | 0.82 | >30 |  | 通常の状況 | 黄色・淡（明） | 無臭 | 8 | 1.1 | 1.3 | 1 | 9.9 | 4900 |  | 2.6 | 0.08 | 0.002 | <0.001 | ND | <0.005 | <0.02 | <0.005 | <0.0005 |  |  |  | <0.0002 |  |  |  | <0.0005 |  | <0.002 | <0.0005 | [6 empty] | 0.19 | <0.02 | <0.05 | 2.1 | 2.1 | <0.005 | <0.01 | 0.04 | <0.01 |  |  |  | <0.04 | 0.068 | 21 | 12 |  | <0.03
| 15:30 | 流心（中央） | 晴れ | 降雨なし | 14.5 | 15.5 |  |  | 0.17 | 0.84 | >30 |  | 通常の状況 | 黄色・淡（明） | 無臭 | 8.3 | 1.6 | 3.8 | 2 | 9.5 | [42 empty] | 21
| 21:20 | 流心（中央） | 晴れ | 降雨なし | 10 | 13 |  |  | 0.18 | 0.92 | >30 |  | 通常の状況 | 黄色・淡（明） | 無臭 | 7.8 | 1.1 | 1.6 | <1 | 9.2 |  |  | 2.5 | 0.078 | [16 empty] | <0.002 | <0.0005 | [11 empty] | <0.005 | <0.01 | 0.03 | <0.01 | [5 empty] | 21 | 12
2008-12-04 | 3:05 | 流心（中央） | 晴れ | 降雨なし | 7 | 11.5 |  |  | 0.17 | 0.86 | >30 |  | 通常の状況 | 黄色・淡（明） | 無臭 | 7.8 | 1.2 | 1.4 | <1 | 9.8 | [42 empty] | 20
2009-01-14 | 10:10 | 流心（中央） | 晴れ | 降雨なし | 8 | 9 | 0.03 | 0.39 | 0.12 | 0.58 | >30 |  | 通常の状況 | 褐色・淡（明） | 無臭 | 8.1 | 1.1 | 1.2 | 1 | 11.1 | 3300 |  | 2.3 | 0.092 | 0.002 | <0.001 | ND | <0.005 | <0.02 | <0.005 | <0.0005 |  |  |  | <0.0002 |  |  |  | <0.0005 |  | <0.002 | <0.0005 | [8 empty] | <0.05 | 1.7 | 1.7 | [7 empty] | <0.04 | 0.082 | 27 | 25
| 15:25 | 流心（中央） | 晴れ | 降雨なし | 9 | 10.5 |  |  | 0.13 | 0.65 | >30 |  | 通常の状況 | 黄色・淡（明） | 無臭 | 7.8 | 1.1 | 1.2 | <1 | 10.7 | [42 empty] | 39
| 22:00 | 流心（中央） | 晴れ | 降雨なし | 5 | 8 |  |  | 0.13 | 0.64 | >30 |  | 通常の状況 | 黄色・淡（明） | 無臭 | 7.8 | 1.2 | 1.2 | <1 | 10.3 |  |  | 2.2 | 0.079 | [16 empty] | <0.002 | <0.0005 | [20 empty] | 27 | 22
2009-01-15 | 3:20 | 流心（中央） | 晴れ | 降雨なし | 1.5 | 6.5 | 0.03 | 0.37 | 0.13 | 0.63 | >30 |  | 通常の状況 | 黄色・淡（明） | 無臭 | 7.6 | 1.1 | 1.2 | <1 | 10.5 | [42 empty] | 29
2009-02-04 | 10:05 | 流心（中央） | 曇り | 降雨なし | 8.5 | 10 | 0.06 | 0.67 | 0.12 | 0.58 | >30 |  | 通常の状況 | 黄色・淡（明） | 無臭 | 7.8 | 1.2 | 1.9 | 5 | 10.6 | 13000 | <0.5 | 2 | 0.078 | 0.001 | <0.001 | ND | <0.005 | <0.02 | <0.005 | <0.0005 |  | ND | <0.002 | <0.0002 | <0.0004 | <0.002 | <0.004 | <0.0005 | <0.0006 | <0.002 | <0.0005 | <0.0002 |  |  |  | <0.001 | <0.002 | 0.14 | 0.06 | <0.05 | 1.7 | 1.7 | <0.005 | <0.01 | <0.02 | <0.01 | <0.02 | <0.0006 | <0.008 | 0.04 | 0.05 | 22 | 15 |  | <0.03 | <0.005
| 15:35 | 流心（中央） | 曇り | 降雨なし | 11 | 12 | 0.07 | 0.69 | 0.1 | 0.52 | >30 |  | 通常の状況 | 黄色・淡（明） | 無臭 | 7.9 | 1.1 | 1.9 | 2 | 10.4 | [42 empty] | 25
| 21:10 | 流心（中央） | 曇り | 降雨なし | 9 | 11.5 | 0.1 | 0.93 | 0.08 | 0.42 | >30 |  | 通常の状況 | 黄色・淡（明） | 無臭 | 7.8 | 0.9 | 1.9 | 3 | 10.2 |  | <0.5 | 2 | 0.062 | [16 empty] | <0.002 | <0.0005 | [11 empty] | <0.005 | <0.01 | <0.02 | <0.01 | [5 empty] | 23 | 17
2009-02-05 | 3:05 | 流心（中央） | 曇り | 降雨なし | 5.5 | 10 | 0.08 | 0.71 | 0.08 | 0.4 | >30 |  | 通常の状況 | 黄色・淡（明） | 無臭 | 7.9 | 1.6 | 1.5 | 3 | 10.2 | [42 empty] | 23
2009-03-04 | 10:20 | 流心（中央） | 晴れ | 0mm以上 5mm未満 | 8 | 10.5 | 0.17 | 1.65 | 0.11 | 0.55 | >30 |  | 通常の状況 | 黄色・淡（明） | 無臭 | 7.8 | 1.6 | 2 | 4 | 10.7 | 7000 |  | 1.7 | 0.067 | 0.008 | <0.001 | ND | <0.005 | <0.02 | <0.005 | <0.0005 |  |  |  | <0.0002 |  |  |  | <0.0005 |  | <0.002 | <0.0005 |  | <0.0006 | <0.0003 | <0.002 |  |  |  |  | <0.05 | 1.5 | 1.5 | [7 empty] | 0.05 | 0.044 | 21 | 19
| 15:30 | 流心（中央） | 雨 | 0mm以上 5mm未満 | 10.5 | 11.5 | 0.17 | 1.24 | 0.08 | 0.4 | >30 |  | 通常の状況 | 黄色・淡（明） | 無臭 | 7.8 | 1.3 | 1.8 | 2 | 9.9 | [42 empty] | 33
| 21:45 | 流心（中央） | 雨 | 0mm以上 5mm未満 | 8 | 10 | 0.31 | 2.44 | 0.09 | 0.45 | >30 |  | 通常の状況 | 褐色・中 | 無臭 | 7.6 | 1.5 | 2.8 | 10 | 9.2 |  |  | 1.8 | 0.071 | [16 empty] | <0.002 | <0.0005 | [20 empty] | 20 | 18
2009-03-05 | 3:15 | 流心（中央） | 曇り | 0mm以上 5mm未満 | 4.5 | 8 | 0.28 | 2 | 0.08 | 0.39 | >30 |  | 通常の状況 | 黄色・淡（明） | 無臭 | 7.7 | 0.9 | 1.7 | 2 | 9.6 | [42 empty] | 22

## 会館橋
水域名称 | 早川 | 地点名称 | 会館橋 (14-019-51) | 類型名称 | 河川A | 測定機関名称 | 神奈川県
測定項目 | 採取時刻 | 採取位置 | 天候 | 前日天候 | 気温 | 水温 | 流速 | 流量 | 採取水深 | 全水深 | 透視度 | 透明度 | 流況 | 色相 | 臭気 | ｐＨ | ＢＯＤ | ＣＯＤ | ＳＳ | ＤＯ | 大腸菌群数 | ND-ヘキサン抽出物質 | 全窒素 | 全りん | 全亜鉛 | カドミウム | 全シアン | 鉛 | 六価クロム | 砒素 | 総水銀 | アルキル水銀 | ＰＣＢ | ジクロロメタン | 四塩化炭素 | 1，2-ジクロロエタン | 1，1-ジクロロエチレン | ｼｽ1，2-ジクロロエチレン | 1，1，1-トリクロロエタン | 1，1，2-トリクロロエタン | トリクロロエチレン | テトラクロロエチレン | 1，3-ジクロロプロペン | チウラム | シマジン | チオベンカルブ | ベンゼン | セレン | ふっ素 | ほう素 | 亜硝酸性窒素 | 硝酸性窒素 | 亜硝酸性窒素及び硝酸性窒素 | フェノール類 | 銅 | 溶解性鉄 | 溶解性マンガン | クロム | ＥＰND | ニッケル | アンモニア性窒素 | りん酸態りん | 電気伝導率 | 塩化物イオン | 塩分 | 陰イオン界面活性剤 | 非イオン界面活性剤 | クロロフィルａ | トリハロメタン生成能 | クロロホルム生成能 | ブロモジクロロメタン生成能 | ジブロモクロロメタン生成能 | ブロモホルム生成能 | 有機りん
単位 | 時：分 |  |  |  | ℃ | ℃ | m/s | m3/s | ｍ | ｍ | ㎝ | ｍ |  |  |  |  | ㎎/L | ㎎/L | ㎎/L | ㎎/L | MPND/100mL | ㎎/L | ㎎/L | ㎎/L | ㎎/L | ㎎/L | ㎎/L | ㎎/L | ㎎/L | ㎎/L | ㎎/L | ㎎/L | ㎎/L | ㎎/L | ㎎/L | ㎎/L | ㎎/L | ㎎/L | ㎎/L | ㎎/L | ㎎/L | ㎎/L | ㎎/L | ㎎/L | ㎎/L | ㎎/L | ㎎/L | ㎎/L | ㎎/L | ㎎/L | ㎎/L | ㎎/L | ㎎/L | ㎎/L | ㎎/L | ㎎/L | ㎎/L | ㎎/L | ㎎/L | ㎎/L | ㎎/L | ㎎/L | mS/m | ㎎/L | ‰ | ㎎/L | ㎎/L | mg/m3 | ㎎/L | ㎎/L | ㎎/L | ㎎/L | ㎎/L | ㎎/L
採取年月日
2008-04-16 | 10:58 | 流心（中央） | 曇り | 降雨なし | 15 | 16 |  | 0.23 | 0.15 | 0.7 | >100 |  | 通常の状況 | 無色 | 無臭 | 8 | 0.9 | 1.5 | 1 | 9.8 | 1700 |  | 1.3 | 0.1 | 0.007 |  | ND | <0.005 |  | 0.034 | <0.0005 | [17 empty] | <0.08 | 0.55 | <0.05 | 0.92 | 0.97 | [7 empty] | <0.04 | 0.089 | 37 | 42
| 23:00 | 流心（中央） | 曇り | 降雨なし | 15 | 16 |  | 0.38 | 0.15 | 0.69 | >100 |  | 通常の状況 | 無色 | 無臭 | 7.9 | 1 | 0.7 | 1 | 10.4 |  |  | 1 | 0.11 | [38 empty] | 36
2008-05-14 | 11:50 | 流心（中央） | 曇り | 10mm以上20mm未満 | 15.5 | 14 |  | 0.8 | 0.15 | 0.74 | 50 |  | 通常の状況 | 無色 | 無臭 | 7.7 | 1.1 | 3.9 | 13 | 10.3 | 130000 |  | 1.6 | 0.16 | 0.014 | <0.001 | ND | <0.005 | <0.02 | 0.034 | <0.0005 |  |  |  | <0.0002 |  |  |  | <0.0005 |  | <0.002 | <0.0005 | [8 empty] | <0.05 | 0.87 | 0.92 | [9 empty] | 29 | 43
| 23:50 | 流心（中央） | 薄曇り | 10mm以上20mm未満 | 13 | 14.9 |  | 0.4 | 0.1 | 0.53 | 88 |  | 通常の状況 | 無色 | 無臭 | 7.8 | 0.7 | 1.7 | 3 | 9.9 |  |  | 1.5 | 0.11 | [38 empty] | 33
2008-06-11 | 11:20 | 流心（中央） | 曇り | 0mm以上 5mm未満 | 23.5 | 18.5 |  | 0.63 | 0.2 | 0.9 | >100 |  | 通常の状況 | 無色 | 無臭 | 7.9 | 1.2 | 1.4 | 1 | 9.3 | 4900 |  | 0.84 | 0.085 | 0.007 |  | ND | <0.005 |  | 0.024 | <0.0005 | [17 empty] | <0.08 | 0.4 | <0.05 | 0.78 | 0.83 | [7 empty] | <0.04 | 0.07 | 31 | 33
| 23:20 | 流心（中央） | 曇り | 0mm以上 5mm未満 | 22.5 | 18.5 |  | 0.58 | 0.2 | 0.82 | >100 |  | 通常の状況 | 無色 | 無臭 | 8 | 0.7 | 1.6 | 2 | 9.5 |  |  | 0.87 | 0.1 | [38 empty] | 30
2008-07-16 | 11:40 | 流心（中央） | 晴れ | 降雨なし | 21 | 20.9 |  | 0.58 | 0.15 | 0.79 | >100 |  | 通常の状況 | 無色 | 無臭 | 8 | 1.1 | 1.2 | 1 | 9.3 | 13000 |  | 0.96 | 0.078 | 0.009 |  | ND | <0.005 |  | 0.022 | <0.0005 | [12 empty] | <0.0006 | <0.0003 | <0.002 |  |  |  |  | <0.05 | 0.77 | 0.82 | [9 empty] | 32 | 33
| 23:40 | 流心（中央） | 晴れ | 降雨なし | 21 | 21.5 |  | 0.58 | 0.15 | 0.78 | >100 |  | 通常の状況 | 無色 | 無臭 | 7.9 | 1.1 | 1.4 | 1 | 8.9 |  |  | 1.1 | 0.084 | [38 empty] | 30
2008-08-13 | 11:45 | 流心（中央） | 晴れ | 降雨なし | 30 | 23.4 |  | 0.29 | 0.12 | 0.65 | >100 |  | 通常の状況 | 無色 | 無臭 | 8.1 | 1.2 | 1.4 | 1 | 8.6 | 28000 |  | 1.2 | 0.12 | 0.005 | <0.001 | ND | <0.005 | <0.02 | 0.029 | <0.0005 |  |  | <0.002 | <0.0002 | <0.0004 | <0.002 | <0.004 | <0.0005 | <0.0006 | <0.002 | <0.0005 | <0.0002 |  |  |  | <0.001 | <0.002 | <0.08 | 0.44 | <0.05 | 1 | 1 | [6 empty] | <0.008 | 0.04 | 0.1 | 36 | 44 |  | <0.03
| 23:45 | 流心（中央） | 晴れ | 降雨なし | 27 | 22.5 |  | 0.34 | 0.15 | 0.7 | >100 |  | 通常の状況 | 無色 | 無臭 | 7.9 | 1.4 | 1.2 | 1 | 8.7 |  |  | 1.2 | 0.14 | [38 empty] | 36
2008-09-10 | 11:25 | 流心（中央） | 快晴 | 降雨なし | 26.5 | 20 |  | 1.21 | 0.15 | 0.68 | >100 |  | 通常の状況 | 無色 | 無臭 | 8.2 | 0.8 | 1 | 1 | 9.5 | 11000 |  | 0.93 | 0.1 | 0.005 |  | ND | <0.005 |  | 0.026 | <0.0005 | [19 empty] | <0.05 | 0.84 | 0.89 | [9 empty] | 36 | 38
| 23:25 | 流心（中央） | 晴れ | 降雨なし | 22 | 19.5 |  | 1.56 | 0.15 | 0.77 | >100 |  | 通常の状況 | 無色 | 無臭 | 7.9 | 0.7 | 0.8 | 1 | 9.4 |  |  | 0.92 | 0.096 | [38 empty] | 35
2008-10-22 | 11:15 | 流心（中央） | 曇り | 降雨なし | 19 | 17.4 |  | 1.39 | 0.15 | 0.77 | >100 |  | 通常の状況 | 無色 | 無臭 | 8 | 0.9 | 1 | <1 | 10 | 4900 |  | 1.2 | 0.1 | 0.003 |  | ND | <0.005 |  | 0.027 | <0.0005 | [17 empty] | <0.08 | 0.43 | <0.05 | 0.83 | 0.88 | <0.005 | <0.01 | 0.05 | <0.01 |  |  |  | <0.04 | 0.09 | 37 | 37
| 23:15 | 流心（中央） | 曇り | 降雨なし | 18.5 | 17.5 |  | 1.39 | 0.15 | 0.7 | >100 |  | 通常の状況 | 無色 | 無臭 | 7.9 | 0.9 | 1 | 1 | 9.7 |  |  | 1.2 | 0.12 | [38 empty] | 37
2008-11-13 | 12:30 | 流心（中央） | 快晴 | 降雨なし | 17.5 | 15 |  | 1.03 | 0.12 | 0.6 | >100 |  | 通常の状況 | 無色 | 無臭 | 8 | 1 | 1.1 | <1 | 9.9 | 3300 |  | 0.97 | 0.12 | 0.013 | <0.001 | ND | <0.005 | <0.02 | 0.031 | <0.0005 |  |  |  | <0.0002 |  |  |  | <0.0005 |  | <0.002 | <0.0005 | [8 empty] | <0.05 | 0.92 | 0.97 | [9 empty] | 38 | 42
2008-11-14 | 0:30 | 流心（中央） | 快晴 | 降雨なし | 10 | 14.5 |  | 1.03 | 0.15 | 0.76 | >100 |  | 通常の状況 | 無色 | 無臭 | 7.8 | 1.2 | 1.2 | <1 | 10.3 |  |  | 1.1 | 0.12 | [38 empty] | 38
2008-12-03 | 11:45 | 流心（中央） | 快晴 | 0mm以上 5mm未満 | 12 | 12 |  | 1.03 | 0.15 | 0.71 | >100 |  | 通常の状況 | 無色 | 無臭 | 7.9 | 0.9 | 1 | <1 | 10.5 | 2300 |  | 1.1 | 0.11 | 0.002 |  | ND | <0.005 |  | 0.037 | <0.0005 | [17 empty] | <0.08 | 0.49 | <0.05 | 0.92 | 0.97 | [7 empty] | <0.04 | 0.096 | 40 | 48
| 23:45 | 流心（中央） | 快晴 | 0mm以上 5mm未満 | 7.5 | 13 |  | 1.21 | 0.14 | 0.71 | >100 |  | 通常の状況 | 無色 | 無臭 | 7.9 | 1 | 1.3 | <1 | 10.7 |  |  | 1.7 | 0.13 | [38 empty] | 39
2009-01-14 | 11:50 | 流心（中央） | 快晴 | 0mm以上 5mm未満 | 7.5 | 9 |  | 1.11 | 0.14 | 0.72 | >100 |  | 通常の状況 | 無色 | 無臭 | 8 | 0.4 | 1 | <1 | 11.7 | 490 |  | 1.1 | 0.2 | 0.002 |  | ND | <0.005 |  | 0.035 | <0.0005 | [19 empty] | <0.05 | 0.97 | 1 | [9 empty] | 41 | 49
| 23:20 | 流心（中央） | 快晴 | 0mm以上 5mm未満 | 3.5 | 9.5 |  | 1.11 | 0.15 | 0.73 | >100 |  | 通常の状況 | 無色 | 無臭 | 7.9 | 0.8 | 1.1 | 1 | 11.4 |  |  | 1.2 | 0.17 | [38 empty] | 40
2009-02-04 | 11:55 | 流心（中央） | 曇り | 降雨なし | 7.5 | 11.5 |  | 1.21 | 0.15 | 0.75 | >100 |  | 通常の状況 | 無色 | 無臭 | 7.9 | 0.6 | 1.4 | <1 | 11.2 | 4900 |  | 1 | 0.12 | 0.002 | <0.001 | ND | <0.005 | <0.02 | 0.032 | <0.0005 |  |  | <0.002 | <0.0002 | <0.0004 | <0.002 | <0.004 | <0.0005 | <0.0006 | <0.002 | <0.0005 | <0.0002 |  |  |  | <0.001 | <0.002 | <0.08 | 0.46 | <0.05 | 0.94 | 0.99 | [6 empty] | <0.008 | 0.05 | 0.092 | 40 | 42 |  | <0.03
| 23:10 | 流心（中央） | 曇り | 降雨なし | 9 | 11.5 |  | 1.03 | 0.15 | 0.75 | >100 |  | 通常の状況 | 無色 | 無臭 | 7.8 | 1.2 | 1.2 | <1 | 10.7 |  |  | 1 | 0.12 | [38 empty] | 37
2009-03-05 | 11:45 | 流心（中央） | 晴れ | 5mm以上10mm未満 | 15.5 | 11.5 |  | 1.61 | 0.15 | 0.76 | >100 |  | 通常の状況 | 無色 | 無臭 | 7.8 | 1.2 | 1.1 | 1 | 11 | 3300 |  | 0.93 | 0.095 | 0.002 |  | ND | <0.005 |  | 0.03 | <0.0005 | [12 empty] | <0.0006 | <0.0003 | <0.002 |  |  |  |  | <0.05 | 0.88 | 0.93 | [9 empty] | 31 | 40
| 23:20 | 流心（中央） | 曇り | 5mm以上10mm未満 | 7 | 11.5 |  | 1.67 | 0.15 | 0.75 | >100 |  | 通常の状況 | 無色 | 無臭 | 7.9 | 1.3 | 1.1 | 1 | 10.9 |  |  | 0.97 | 0.097 | [38 empty] | 34

## 早川橋
水域名称 | 早川 | 地点名称 | 早川橋 (14-019-01) | 類型名称 | 河川A | 測定機関名称 | 小田原市
測定項目 | 採取時刻 | 採取位置 | 天候 | 前日天候 | 気温 | 水温 | 流速 | 流量 | 採取水深 | 全水深 | 透視度 | 透明度 | 流況 | 色相 | 臭気 | ｐＨ | ＢＯＤ | ＣＯＤ | ＳＳ | ＤＯ | 大腸菌群数 | ND-ヘキサン抽出物質 | 全窒素 | 全りん | 全亜鉛 | カドミウム | 全シアン | 鉛 | 六価クロム | 砒素 | 総水銀 | アルキル水銀 | ＰＣＢ | ジクロロメタン | 四塩化炭素 | 1，2-ジクロロエタン | 1，1-ジクロロエチレン | ｼｽ1，2-ジクロロエチレン | 1，1，1-トリクロロエタン | 1，1，2-トリクロロエタン | トリクロロエチレン | テトラクロロエチレン | 1，3-ジクロロプロペン | チウラム | シマジン | チオベンカルブ | ベンゼン | セレン | ふっ素 | ほう素 | 亜硝酸性窒素 | 硝酸性窒素 | 亜硝酸性窒素及び硝酸性窒素 | フェノール類 | 銅 | 溶解性鉄 | 溶解性マンガン | クロム | ＥＰND | ニッケル | アンモニア性窒素 | りん酸態りん | 電気伝導率 | 塩化物イオン | 塩分 | 陰イオン界面活性剤 | 非イオン界面活性剤 | クロロフィルａ | トリハロメタン生成能 | クロロホルム生成能 | ブロモジクロロメタン生成能 | ジブロモクロロメタン生成能 | ブロモホルム生成能 | 有機りん
単位 | 時：分 |  |  |  | ℃ | ℃ | m/s | m3/s | ｍ | ｍ | ㎝ | ｍ |  |  |  |  | ㎎/L | ㎎/L | ㎎/L | ㎎/L | MPND/100mL | ㎎/L | ㎎/L | ㎎/L | ㎎/L | ㎎/L | ㎎/L | ㎎/L | ㎎/L | ㎎/L | ㎎/L | ㎎/L | ㎎/L | ㎎/L | ㎎/L | ㎎/L | ㎎/L | ㎎/L | ㎎/L | ㎎/L | ㎎/L | ㎎/L | ㎎/L | ㎎/L | ㎎/L | ㎎/L | ㎎/L | ㎎/L | ㎎/L | ㎎/L | ㎎/L | ㎎/L | ㎎/L | ㎎/L | ㎎/L | ㎎/L | ㎎/L | ㎎/L | ㎎/L | ㎎/L | ㎎/L | ㎎/L | mS/m | ㎎/L | ‰ | ㎎/L | ㎎/L | mg/m3 | ㎎/L | ㎎/L | ㎎/L | ㎎/L | ㎎/L | ㎎/L
採取年月日
2008-04-16 | 10:20 | 流心（中央） | 曇り | 降雨なし | 20.5 | 16.5 | 0.49 | 3.74 | 0.03 | 0.14 | >30 |  | 通常の状況 | 黄色・淡（明） | 無臭 | 8 | 1.1 | 1.6 | 4 | 8.9 | 1700 |  | 1.2 | 0.12 | 0.002 | <0.001 | ND | <0.005 | <0.02 | <0.005 | <0.0005 |  |  |  | <0.0002 |  |  |  | <0.0005 |  | <0.002 | <0.0005 | [6 empty] | <0.08 | 0.28 | <0.05 | 1 | 1 | <0.005 | <0.01 | 0.02 | <0.01 |  |  |  | <0.04 | 0.1 | 29 | 34 |  | <0.03
| 16:00 | 流心（中央） | 曇り | 降雨なし | 20 | 17 | 0.48 | 3.63 | 0.03 | 0.17 | >30 |  | 通常の状況 | 黄色・淡（明） | 無臭 | 7.9 | 1.1 | 1.6 | 3 | 9.3 | [42 empty] | 29
| 22:15 | 流心（中央） | 曇り | 降雨なし | 15 | 15.5 | 0.61 | 5.04 | 0.04 | 0.21 | >30 |  | 通常の状況 | 黄色・淡（明） | 無臭 | 7.5 | 1.3 | 1.8 | 5 | 9.5 |  |  | 1 | 0.13 | [16 empty] | <0.002 | <0.0005 | [11 empty] | <0.005 | <0.01 | 0.02 | <0.01 | [5 empty] | 29 | 31
2008-04-17 | 3:50 | 流心（中央） | 曇り | 降雨なし | 13 | 15 | 0.53 | 4.1 | 0.04 | 0.2 | >30 |  | 通常の状況 | 黄色・淡（明） | 無臭 | 7.6 | 1.3 | 1.7 | 2 | 9.7 | [42 empty] | 30
2008-05-22 | 13:05 | 流心（中央） | 晴れ | 降雨なし | 25.5 | 20 | 0.57 | 7.15 | 0.05 | 0.25 | >30 |  | 流量大（大雨、雪どけのため） | 黄色・淡（明） | 無臭 | 8 | 1 | 1.7 | 4 | 8.8 | [42 empty] | 24
| 19:00 | 流心（中央） | 曇り | 降雨なし | 19 | 18.5 | 0.55 | 6.97 | 0.06 | 0.3 | >30 |  | 流量大（大雨、雪どけのため） | 黄色・淡（明） | 無臭 | 7.8 | 1.2 | 1.7 | 4 | 8.5 |  |  | 1.1 | 0.088 | [16 empty] | <0.002 | <0.0005 | [20 empty] | 24 | 25
2008-05-23 | 0:40 | 流心（中央） | 曇り | 降雨なし | 16.5 | 17 | 0.52 | 7.08 | 0.06 | 0.28 | >30 |  | 流量大（大雨、雪どけのため） | 黄色・淡（明） | 無臭 | 7.7 | 1.3 | 2 | 5 | 8.7 | [42 empty] | 25
| 6:25 | 流心（中央） | 晴れ | 降雨なし | 17 | 17 | 0.5 | 6.42 | 0.06 | 0.3 | >30 |  | 流量大（大雨、雪どけのため） | 黄色・淡（明） | 無臭 | 7.8 | 1 | 1.7 | 3 | 9.1 | 33000 |  | 2.2 | 0.087 | 0.005 | <0.001 | ND | <0.005 | <0.02 | <0.005 | <0.0005 |  |  |  | <0.0002 |  |  |  | <0.0005 |  | <0.002 | <0.0005 | [8 empty] | <0.05 | 1 | 1 | [7 empty] | <0.04 | 0.079 | 27 | 29
2008-06-11 | 10:35 | 流心（中央） | 曇り | 降雨なし | 23 | 19 |  |  | 0.08 | 0.4 | >30 |  | 流量大（大雨、雪どけのため） | 黄色・淡（明） | 無臭 | 8.4 | 1.2 | 1.7 | 5 | 8.9 | 7900 |  | 0.87 | 0.098 | 0.002 | <0.001 | ND | <0.005 | <0.02 | <0.005 | <0.0005 |  |  |  | <0.0002 |  |  |  | <0.0005 |  | <0.002 | <0.0005 | [6 empty] | 0.13 | 0.21 | <0.05 | 0.8 | 0.85 | <0.005 | <0.01 | <0.02 | <0.01 |  |  |  | <0.04 | 0.075 | 25 | 25 |  | <0.03
| 16:05 | 流心（中央） | 晴れ | 降雨なし | 23 | 21 |  |  | 0.08 | 0.38 | >30 |  | 流量大（大雨、雪どけのため） | 黄色・淡（明） | 無臭 | 8.5 | 1.4 | 1.7 | 4 | 8.6 | [42 empty] | 25
| 21:40 | 流心（中央） | 曇り | 降雨なし | 21 | 19 |  |  | 0.08 | 0.41 | >30 |  | 流量大（大雨、雪どけのため） | 黄色・淡（明） | 無臭 | 7.8 | 0.6 | 1.3 | 3 | 9 |  |  | 1.5 | 0.15 | [16 empty] | <0.002 | <0.0005 | [11 empty] | <0.005 | <0.01 | <0.02 | <0.01 | [5 empty] | 25 | 27
2008-07-16 | 10:45 | 流心（中央） | 曇り | 降雨なし | 29 | 23 |  |  | 0.08 | 0.4 | >30 |  | 通常の状況 | 黄色・淡（明） | 無臭 | 8.4 | 1.2 | 1.5 | 2 | 7.6 | 14000 |  | 0.93 | 0.096 | <0.001 | <0.001 | ND | <0.005 | <0.02 | <0.005 | <0.0005 |  |  |  | <0.0002 |  |  |  | <0.0005 |  | <0.002 | <0.0005 |  | <0.0006 | <0.0003 | <0.002 |  |  |  |  | <0.05 | 0.51 | 0.56 | [7 empty] | <0.04 | 0.081 | 26 | 24
| 16:10 | 流心（中央） | 晴れ | 降雨なし | 28 | 24.5 |  |  | 0.08 | 0.39 | >30 |  | 通常の状況 | 黄色・淡（明） | 無臭 | 8.4 | 0.9 | 1.8 | 5 | 7.6 | [42 empty] | 25
| 21:45 | 流心（中央） | 曇り | 降雨なし | 26.5 | 22 |  |  | 0.08 | 0.4 | >30 |  | 通常の状況 | 黄色・淡（明） | 無臭 | 7.8 | 0.8 | 1.3 | 2 | 8 |  |  | 0.99 | 0.086 | [16 empty] | <0.002 | <0.0005 | [20 empty] | 26 | 24
2008-07-17 | 3:25 | 流心（中央） | 曇り | 降雨なし | 26 | 21.5 |  |  | 0.07 | 0.37 | >30 |  | 通常の状況 | 黄色・淡（明） | 無臭 | 7.8 | 0.5 | 1.6 | 2 | 8.4 | [42 empty] | 27
2008-08-06 | 10:40 | 流心（中央） | 晴れ | 0mm以上 5mm未満 | 32 | 25.5 |  |  | 0.08 | 0.42 | >30 |  | 通常の状況 | 褐色・淡（明） | 無臭 | 8.5 | 1.2 | 3.1 | 8 | 8 | [42 empty] | 27
| 16:35 | 流心（中央） | 晴れ | 0mm以上 5mm未満 | 29 | 26.5 |  |  | 0.08 | 0.4 | >30 |  | 通常の状況 | 褐色・淡（明） | 無臭 | 8.4 | 1.2 | 3.1 | 8 | 8 | 79000 | <0.5 | 1.1 | 0.15 | 0.003 | <0.001 | ND | <0.005 | <0.02 | <0.005 | <0.0005 |  | ND | <0.002 | <0.0002 | <0.0004 | <0.002 | <0.004 | <0.0005 | <0.0006 | <0.002 | <0.0005 | <0.0002 |  |  |  | <0.001 | <0.002 | 0.13 | 0.24 | <0.05 | 0.8 | 0.85 | <0.005 | <0.01 | 0.02 | <0.01 | <0.02 | <0.0006 | <0.008 | <0.04 | 0.097 | 26 | 28 |  | <0.03
| 22:20 | 流心（中央） | 晴れ | 0mm以上 5mm未満 | 26.5 | 23.5 |  |  | 0.08 | 0.38 | >30 |  | 通常の状況 | 黄色・淡（明） | 無臭 | 7.8 | 0.8 | 2 | 3 | 7.8 |  | <0.5 | 1.1 | 0.099 | [16 empty] | <0.002 | <0.0005 | [11 empty] | <0.005 | <0.01 | 0.03 | <0.01 | [5 empty] | 27 | 29
2008-08-07 | 3:35 | 流心（中央） | 晴れ | 0mm以上 5mm未満 | 24.5 | 22 |  |  | 0.07 | 0.37 | >30 |  | 通常の状況 | 黄色・淡（明） | 無臭 | 7.8 | 1.1 | 1.9 | 3 | 8 | [42 empty] | 27
2008-09-10 | 10:45 | 流心（中央） | 晴れ | 降雨なし | 29 | 22 |  |  | 0.08 | 0.42 | >30 |  | 通常の状況 | 黄色・淡（明） | 無臭 | 8 | 0.9 | 1.2 | 3 | 8.5 | 11000 |  | 1.4 | 0.089 | 0.001 | <0.001 | ND | <0.005 | <0.02 | <0.005 | <0.0005 |  |  |  | <0.0002 |  |  |  | <0.0005 |  | <0.002 | <0.0005 | [8 empty] | <0.05 | 0.79 | 0.84 | [7 empty] | <0.04 | 0.084 | 26 | 32
| 16:00 | 流心（中央） | 晴れ | 降雨なし | 28 | 23 |  |  | 0.08 | 0.4 | >30 |  | 通常の状況 | 黄色・淡（明） | 無臭 | 8.2 | 0.9 | 1.5 | 2 | 8.3 | [42 empty] | 27
| 22:05 | 流心（中央） | 晴れ | 降雨なし | 21 | 20 |  |  | 0.08 | 0.4 | >30 |  | 通常の状況 | 黄色・淡（明） | 無臭 | 7.5 | 0.9 | 1.5 | 5 | 8.6 |  |  | 1.4 | 0.1 | [16 empty] | <0.002 | <0.0005 | [20 empty] | 27 | 31
2008-09-11 | 3:25 | 流心（中央） | 晴れ | 降雨なし | 18.5 | 18.5 |  |  | 0.08 | 0.4 | >30 |  | 通常の状況 | 黄色・淡（明） | 無臭 | 7.6 | 0.7 | 1.2 | 1 | 9 | [42 empty] | 28
2008-10-16 | 10:35 | 流心（中央） | 晴れ | 降雨なし | 20.5 | 18.5 |  |  | 0.09 | 0.45 | >30 |  | 通常の状況 | 黄色・淡（明） | 無臭 | 8.3 | 0.8 | 1.8 | 4 | 9 | 24000 |  | 1.1 | 0.13 | 0.001 | <0.001 | ND | <0.005 | <0.02 | <0.005 | <0.0005 |  |  |  | <0.0002 |  |  |  | <0.0005 |  | <0.002 | <0.0005 | [6 empty] | <0.08 | 0.22 | <0.05 | 0.93 | 0.98 | <0.005 | <0.01 | <0.02 | <0.01 |  |  |  | <0.04 | 0.12 | 26 | 25 |  | <0.03
| 15:45 | 流心（中央） | 晴れ | 降雨なし | 21 | 19.5 |  |  | 0.09 | 0.44 | >30 |  | 通常の状況 | 黄色・淡（明） | 無臭 | 8.3 | 1.2 | 1.9 | 3 | 8.9 | [42 empty] | 26
| 22:05 | 流心（中央） | 晴れ | 降雨なし | 16 | 16.5 |  |  | 0.09 | 0.44 | >30 |  | 通常の状況 | 黄色・淡（明） | 無臭 | 7.8 | 0.8 | 1.6 | 2 | 9.4 |  |  | 1 | 0.08 | [16 empty] | <0.002 | <0.0005 | [11 empty] | <0.005 | <0.01 | <0.02 | <0.01 | [5 empty] | 27 | 25
2008-10-17 | 3:55 | 流心（中央） | 晴れ | 降雨なし | 14 | 15.5 |  |  | 0.09 | 0.44 | >30 |  | 通常の状況 | 黄色・淡（明） | 無臭 | 7.8 | 0.6 | 1.3 | 1 | 9.6 | [42 empty] | 27
2008-11-19 | 10:35 | 流心（中央） | 晴れ | 降雨なし | 12 | 13.5 |  |  | 0.07 | 0.36 | >30 |  | 通常の状況 | 黄色・淡（明） | 無臭 | 8.3 | 0.8 | 1.5 | 2 | 10 | 7900 |  | 1.2 | 0.13 | <0.001 | <0.001 | ND | <0.005 | <0.02 | <0.005 | <0.0005 |  |  |  | <0.0002 |  |  |  | <0.0005 |  | <0.002 | <0.0005 | [8 empty] | <0.05 | 1 | 1 | [7 empty] | 0.04 | 0.12 | 30 | 36
| 15:40 | 流心（中央） | 晴れ | 降雨なし | 12.5 | 12.5 |  |  | 0.07 | 0.37 | >30 |  | 通常の状況 | 黄色・淡（明） | 無臭 | 8.1 | 1.1 | 1.7 | 3 | 10.3 | [42 empty] | 30
| 21:55 | 流心（中央） | 晴れ | 降雨なし | 8 | 11 |  |  | 0.07 | 0.35 | >30 |  | 通常の状況 | 黄色・淡（明） | 無臭 | 7.9 | 1.2 | 1.4 | 2 | 10.6 |  |  | 1.3 | 0.095 | [16 empty] | <0.002 | <0.0005 | [20 empty] | 30 | 39
2008-11-20 | 3:50 | 流心（中央） | 晴れ | 降雨なし | 6 | 9.5 |  |  | 0.07 | 0.36 | >30 |  | 通常の状況 | 無色 | 無臭 | 7.9 | 0.9 | 1.6 | 1 | 10.9 | [42 empty] | 30
2008-12-03 | 10:35 | 流心（中央） | 晴れ | 降雨なし | 13.5 | 14 |  |  | 0.08 | 0.41 | >30 |  | 通常の状況 | 黄色・淡（明） | 無臭 | 8.1 | 1.2 | 1.6 | 4 | 9.9 | 13000 |  | 1.1 | 0.12 | 0.002 | <0.001 | ND | <0.005 | <0.02 | <0.005 | <0.0005 |  |  |  | <0.0002 |  |  |  | <0.0005 |  | <0.002 | <0.0005 | [6 empty] | 0.17 | 0.31 | <0.05 | 0.95 | 1 | <0.005 | <0.01 | <0.02 | <0.01 |  |  |  | <0.04 | 0.11 | 30 | 39 |  | <0.03
| 15:55 | 流心（中央） | 晴れ | 降雨なし | 13.5 | 14.5 |  |  | 0.08 | 0.41 | >30 |  | 通常の状況 | 黄色・淡（明） | 無臭 | 8.1 | 0.8 | 1.6 | 2 | 9.8 | [42 empty] | 30
| 21:40 | 流心（中央） | 晴れ | 降雨なし | 10.5 | 12 |  |  | 0.08 | 0.42 | >30 |  | 通常の状況 | 黄色・淡（明） | 無臭 | 7.9 | 1.1 | 1.7 | 4 | 10.4 |  |  | 1 | 0.094 | [16 empty] | <0.002 | <0.0005 | [11 empty] | <0.005 | <0.01 | <0.02 | <0.01 | [5 empty] | 30 | 34
2008-12-04 | 3:30 | 流心（中央） | 晴れ | 降雨なし | 9.5 | 11 |  |  | 0.08 | 0.4 | >30 |  | 通常の状況 | 黄色・淡（明） | 無臭 | 7.9 | 1.3 | 1.5 | 2 | 9.6 | [42 empty] | 30
2009-01-14 | 10:30 | 流心（中央） | 晴れ | 降雨なし | 8 | 9 | 0.51 | 3.09 | 0.09 | 0.44 | >30 |  | 通常の状況 | 黄色・淡（明） | 無臭 | 8.1 | 1 | 1.3 | <1 | 11.1 | 17000 |  | 1.5 | 0.12 | <0.001 | <0.001 | ND | <0.005 | <0.02 | <0.005 | <0.0005 |  |  |  | <0.0002 |  |  |  | <0.0005 |  | <0.002 | <0.0005 | [8 empty] | <0.05 | 1.1 | 1.1 | [7 empty] | <0.04 | 0.12 | 34 | 43
| 15:45 | 流心（中央） | 晴れ | 降雨なし | 9 | 10 | 0.49 | 3.03 | 0.09 | 0.45 | >30 |  | 通常の状況 | 黄色・淡（明） | 無臭 | 8 | 1.2 | 1.7 | 3 | 10.9 | [42 empty] | 32
| 22:30 | 流心（中央） | 晴れ | 降雨なし | 5.5 | 8 | 0.59 | 3.99 | 0.09 | 0.47 | >30 |  | 通常の状況 | 黄色・淡（明） | 無臭 | 7.8 | 1 | 1.1 | <1 | 10.9 |  |  | 1.4 | 0.11 | [16 empty] | <0.002 | <0.0005 | [20 empty] | 32 | 40
2009-01-15 | 3:50 | 流心（中央） | 晴れ | 降雨なし | 2 | 7.5 | 0.56 | 3.52 | 0.09 | 0.45 | >30 |  | 通常の状況 | 黄色・淡（明） | 無臭 | 7.8 | 0.9 | 0.9 | <1 | 11.3 | [42 empty] | 32
2009-02-04 | 10:30 | 流心（中央） | 曇り | 降雨なし | 8.5 | 10.5 | 0.58 | 3.94 | 0.1 | 0.51 | >30 |  | 通常の状況 | 黄色・淡（明） | 無臭 | 7.9 | 1.5 | 1.6 | 3 | 10.6 | 24000 | <0.5 | 1.1 | 0.1 | 0.001 | <0.001 | ND | <0.005 | <0.02 | <0.005 | <0.0005 |  | ND | <0.002 | <0.0002 | <0.0004 | <0.002 | <0.004 | <0.0005 | <0.0006 | <0.002 | <0.0005 | <0.0002 |  |  |  | <0.001 | <0.002 | 0.18 | 0.29 | <0.05 | 1 | 1 | <0.005 | <0.01 | <0.02 | <0.01 | <0.02 | <0.0006 | <0.008 | 0.07 | 0.1 | 30 | 31 |  | 0.04 | <0.005
| 16:00 | 流心（中央） | 曇り | 降雨なし | 10.5 | 11.5 | 0.52 | 3.39 | 0.09 | 0.47 | >30 |  | 通常の状況 | 黄色・淡（明） | 無臭 | 7.9 | 0.9 | 1.6 | 3 | 10.5 | [42 empty] | 29
| 21:50 | 流心（中央） | 曇り | 降雨なし | 9 | 10.5 | 0.6 | 4.17 | 0.09 | 0.45 | >30 |  | 通常の状況 | 黄色・淡（明） | 無臭 | 7.8 | 0.9 | 1.6 | 2 | 10.6 |  | <0.5 | 1.7 | 0.096 | [16 empty] | <0.002 | <0.0005 | [11 empty] | <0.005 | <0.01 | <0.02 | <0.01 | [5 empty] | 29 | 32
2009-02-05 | 3:40 | 流心（中央） | 曇り | 降雨なし | 6 | 10 | 0.52 | 3.54 | 0.08 | 0.42 | >30 |  | 通常の状況 | 黄色・淡（明） | 無臭 | 7.9 | 1.2 | 1.4 | 2 | 10.9 | [42 empty] | 30
2009-03-04 | 11:00 | 流心（中央） | 曇り | 0mm以上 5mm未満 | 9 | 10.5 |  |  | 0.09 | 0.45 | >30 |  | 通常の状況 | 黄色・淡（明） | 無臭 | 7.9 | 0.7 | 1.3 | 1 | 10.7 | 4600 |  | 1.1 | 0.092 | 0.002 | <0.001 | ND | <0.005 | <0.02 | <0.005 | <0.0005 |  |  |  | <0.0002 |  |  |  | <0.0005 |  | <0.002 | <0.0005 |  | <0.0006 | <0.0003 | <0.002 |  |  |  |  | <0.05 | 0.93 | 0.98 | [7 empty] | 0.05 | 0.086 | 30 | 35
| 15:50 | 流心（中央） | 雨 | 0mm以上 5mm未満 | 9.5 | 11 |  |  | 0.09 | 0.47 | >30 |  | 通常の状況 | 黄色・淡（明） | 無臭 | 7.8 | 0.8 | 1.5 | 2 | 10.6 | [42 empty] | 30
| 22:10 | 流心（中央） | 雨 | 0mm以上 5mm未満 | 7.5 | 10 |  |  | 0.1 | 0.49 | >30 |  | 通常の状況 | 黄色・淡（明） | 無臭 | 7.8 | 1.1 | 2 | 2 | 10.3 |  |  | 1.1 | 0.094 | [16 empty] | <0.002 | <0.0005 | [20 empty] | 29 | 36
2009-03-05 | 3:35 | 流心（中央） | 曇り | 0mm以上 5mm未満 | 5 | 9 |  |  | 0.09 | 0.47 | >30 |  | 通常の状況 | 黄色・淡（明） | 無臭 | 7.8 | 0.7 | 1.2 | 1 | 10.1 | [42 empty] | 30

## 吉浜橋
水域名称 | 新崎川 | 地点名称 | 吉浜橋 (14-020-01) | 類型名称 | 河川A | 測定機関名称 | 神奈川県
測定項目 | 採取時刻 | 採取位置 | 天候 | 前日天候 | 気温 | 水温 | 流速 | 流量 | 採取水深 | 全水深 | 透視度 | 透明度 | 流況 | 色相 | 臭気 | ｐＨ | ＢＯＤ | ＣＯＤ | ＳＳ | ＤＯ | 大腸菌群数 | ND-ヘキサン抽出物質 | 全窒素 | 全りん | 全亜鉛 | カドミウム | 全シアン | 鉛 | 六価クロム | 砒素 | 総水銀 | アルキル水銀 | ＰＣＢ | ジクロロメタン | 四塩化炭素 | 1，2-ジクロロエタン | 1，1-ジクロロエチレン | ｼｽ1，2-ジクロロエチレン | 1，1，1-トリクロロエタン | 1，1，2-トリクロロエタン | トリクロロエチレン | テトラクロロエチレン | 1，3-ジクロロプロペン | チウラム | シマジン | チオベンカルブ | ベンゼン | セレン | ふっ素 | ほう素 | 亜硝酸性窒素 | 硝酸性窒素 | 亜硝酸性窒素及び硝酸性窒素 | フェノール類 | 銅 | 溶解性鉄 | 溶解性マンガン | クロム | ＥＰND | ニッケル | アンモニア性窒素 | りん酸態りん | 電気伝導率 | 塩化物イオン | 塩分 | 陰イオン界面活性剤 | 非イオン界面活性剤 | クロロフィルａ | トリハロメタン生成能 | クロロホルム生成能 | ブロモジクロロメタン生成能 | ジブロモクロロメタン生成能 | ブロモホルム生成能 | 有機りん
単位 | 時：分 |  |  |  | ℃ | ℃ | m/s | m3/s | ｍ | ｍ | ㎝ | ｍ |  |  |  |  | ㎎/L | ㎎/L | ㎎/L | ㎎/L | MPND/100mL | ㎎/L | ㎎/L | ㎎/L | ㎎/L | ㎎/L | ㎎/L | ㎎/L | ㎎/L | ㎎/L | ㎎/L | ㎎/L | ㎎/L | ㎎/L | ㎎/L | ㎎/L | ㎎/L | ㎎/L | ㎎/L | ㎎/L | ㎎/L | ㎎/L | ㎎/L | ㎎/L | ㎎/L | ㎎/L | ㎎/L | ㎎/L | ㎎/L | ㎎/L | ㎎/L | ㎎/L | ㎎/L | ㎎/L | ㎎/L | ㎎/L | ㎎/L | ㎎/L | ㎎/L | ㎎/L | ㎎/L | ㎎/L | mS/m | ㎎/L | ‰ | ㎎/L | ㎎/L | mg/m3 | ㎎/L | ㎎/L | ㎎/L | ㎎/L | ㎎/L | ㎎/L
採取年月日
2008-04-16 | 9:37 | 流心（中央） | 晴れ | 降雨なし | 16.5 | 14.5 | 0.18 | 0.57 | 0.1 | 0.53 | >100 |  | 通常の状況 | 無色 | 無臭 | 7.7 | 1.2 | 1.5 | 1 | 10.3 | 28000 |  | 1.4 | 0.045 | 0.004 | <0.001 | ND | <0.005 | <0.02 | <0.005 | <0.0005 |  |  |  | <0.0002 |  |  |  | <0.0005 |  | <0.002 | <0.0005 | [6 empty] | <0.08 | 0.09 | <0.05 | 1.3 | 1.3 | [7 empty] | 0.04 | 0.036 | 10 | 7
| 21:40 | 流心（中央） | 曇り | 降雨なし | 16.5 | 14.5 | 0.16 | 0.51 | 0.1 | 0.5 | >100 |  | 通常の状況 | 無色 | 無臭 | 7.6 | 0.9 | 0.9 | 3 | 10.3 |  |  | 1.6 | 0.04 | [38 empty] | 11 | 8
2008-05-14 | 10:10 | 流心（中央） | 雨 | 10mm以上20mm未満 | 14 | 13.5 | 0.21 | 0.92 | 0.15 | 0.8 | 72 |  | 流量大（大雨、雪どけのため） | 無色 | 無臭 | 7.5 | 1.3 | 2.9 | 4 | 10.4 | 33000 |  | 1.8 | 0.058 | 0.011 |  | ND | <0.005 |  | <0.005 | <0.0005 | [19 empty] | <0.05 | 0.99 | 1 | [9 empty] | 8 | 5
| 22:10 | 流心（中央） | 薄曇り | 10mm以上20mm未満 | 14 | 14.3 | 0.21 | 0.82 | 0.15 | 0.7 | >100 |  | 通常の状況 | 無色 | 無臭 | 7.6 | 0.7 | 1.2 | <1 | 12.2 |  |  | 1.6 | 0.037 | [38 empty] | 11 | 8
2008-06-11 | 9:45 | 流心（中央） | 曇り | 0mm以上 5mm未満 | 22.5 | 17 | 0.32 | 1.1 | 0.15 | 0.72 | >100 |  | 通常の状況 | 無色 | 無臭 | 7.7 | 1.5 | 1.2 | 2 | 9.8 | 7900 |  | 1.4 | 0.041 | 0.009 | <0.001 | ND | <0.005 | <0.02 | <0.005 | <0.0005 |  |  |  | <0.0002 |  |  |  | <0.0005 |  | <0.002 | <0.0005 | [6 empty] | <0.08 | 0.11 | <0.05 | 1.3 | 1.3 | [7 empty] | <0.04 | 0.021 | 9 | 5
| 21:45 | 流心（中央） | 曇り | 0mm以上 5mm未満 | 22.5 | 17 | 0.28 | 0.98 | 0.15 | 0.65 | >100 |  | 通常の状況 | 無色 | 無臭 | 7.8 | 0.7 | 1.5 | <1 | 9.4 |  |  | 1.5 | 0.025 | [38 empty] | 9 | 6
2008-07-16 | 9:40 | 流心（中央） | 曇り | 降雨なし | 22.5 | 19.5 | 0.48 | 0.89 | 0.1 | 0.52 | >100 |  | 通常の状況 | 無色 | 無臭 | 7.7 | 1.2 | 1.6 | 1 | 9.7 | 33000 |  | 1.4 | 0.039 | 0.006 |  | ND | <0.005 |  | <0.005 | <0.0005 | [12 empty] | <0.0006 | <0.0003 | <0.002 |  |  |  |  | <0.05 | 1.4 | 1.4 | [5 empty] | <0.0006 |  |  |  | 11 | 7
| 21:45 | 流心（中央） | 晴れ | 降雨なし | 26.5 | 19.5 | 0.44 | 0.82 | 0.15 | 0.57 | >100 |  | 通常の状況 | 無色 | 無臭 | 7.7 | 1.5 | 1.2 | 1 | 8.9 |  |  | 1.6 | 0.043 | [38 empty] | 10 | 7
2008-08-13 | 10:10 | 流心（中央） | 晴れ | 降雨なし | 29 | 23 | 0.34 | 0.47 | 0.08 | 0.41 | >100 |  | 通常の状況 | 無色 | 無臭 | 7.8 | 1.4 | 2 | 1 | 9.2 | 79000 | <0.5 | 1.5 | 0.052 | 0.006 | <0.001 | ND | <0.005 | <0.02 | <0.005 | <0.0005 |  | ND | <0.002 | <0.0002 | <0.0004 | <0.002 | <0.004 | <0.0005 | <0.0006 | <0.002 | <0.0005 | <0.0002 |  |  |  | <0.001 | <0.002 | <0.08 | 0.04 | <0.05 | 1.4 | 1.4 | <0.005 | <0.01 | 0.02 | <0.01 | <0.02 |  | <0.008 | 0.04 | 0.038 | 12 | 9 |  | <0.03 | <0.005
| 22:10 | 流心（中央） | 晴れ | 降雨なし | 28 | 20.3 | 0.33 | 0.45 | 0.08 | 0.41 | >100 |  | 通常の状況 | 無色 | 無臭 | 7.6 | 0.8 | 1.1 | 1 | 9.1 |  | <0.5 | 1.5 | 0.044 | [38 empty] | 12 | 9
2008-09-10 | 10:00 | 流心（中央） | 快晴 | 降雨なし | 26.5 | 20 | 0.47 | 0.78 | 0.1 | 0.51 | >100 |  | 通常の状況 | 無色 | 無臭 | 7.8 | 1 | 1 | 1 | 9.8 | 11000 |  | 1.7 | 0.039 | 0.003 |  | ND | <0.005 |  | <0.005 | <0.0005 | [19 empty] | <0.05 | 1.7 | 1.7 | [9 empty] | 11 | 6
| 22:00 | 流心（中央） | 晴れ | 降雨なし | 22 | 18.5 | 0.41 | 0.64 | 0.1 | 0.48 | >100 |  | 通常の状況 | 無色 | 無臭 | 7.6 | 1.2 | 0.9 | <1 | 9.5 |  |  | 1.7 | 0.034 | [38 empty] | 11 | 7
2008-10-22 | 9:45 | 流心（中央） | 曇り | 降雨なし | 21 | 17.5 | 0.35 | 0.57 | 0.1 | 0.51 | >100 |  | 通常の状況 | 無色 | 無臭 | 7.7 | 0.8 | 1 | <1 | 10 | 33000 |  | 1.5 | 0.038 | 0.004 | <0.001 | ND | <0.005 | <0.02 | <0.005 | <0.0005 |  |  |  | <0.0002 |  |  |  | <0.0005 |  | <0.002 | <0.0005 | [6 empty] | <0.08 | 0.05 | <0.05 | 1.4 | 1.4 | [7 empty] | <0.04 | 0.032 | 11 | 6
| 21:45 | 流心（中央） | 曇り | 降雨なし | 19.5 | 17 | 0.3 | 0.53 | 0.1 | 0.49 | >100 |  | 通常の状況 | 無色 | 無臭 | 7.6 | 0.9 | 0.8 | 1 | 10.2 |  |  | 1.4 | 0.035 | [38 empty] | 11 | 6
2008-11-13 | 11:00 | 流心（中央） | 快晴 | 降雨なし | 18.5 | 16.5 | 0.18 | 0.39 | 0.08 | 0.4 | >100 |  | 通常の状況 | 無色 | 無臭 | 7.8 | 0.5 | 1 | <1 | 10.4 | 13000 |  | 1.5 | 0.033 | 0.01 |  | ND | <0.005 |  | <0.005 | <0.0005 | [19 empty] | <0.05 | 1.5 | 1.5 | [9 empty] | 11 | 8
| 23:00 | 流心（中央） | 快晴 | 降雨なし | 11.5 | 14.5 | 0.11 | 0.24 | 0.1 | 0.5 | >100 |  | 通常の状況 | 無色 | 無臭 | 7.6 | 1.2 | 0.9 | <1 | 10.5 |  |  | 1.5 | 0.035 | [38 empty] | 12 | 7
2008-12-03 | 10:10 | 流心（中央） | 快晴 | 0mm以上 5mm未満 | 16.5 | 14.5 | 0.2 | 0.4 | 0.08 | 0.43 | >100 |  | 通常の状況 | 無色 | 無臭 | 7.7 | 2.3 | 0.9 | <1 | 10.3 | 17000 |  | 2.1 | 0.038 | 0.004 | <0.001 | ND | <0.005 | <0.02 | <0.005 | <0.0005 |  |  |  | <0.0002 |  |  |  | <0.0005 |  | <0.002 | <0.0005 | [6 empty] | <0.08 | 0.04 | <0.05 | 1.5 | 1.5 | [7 empty] | <0.04 | 0.031 | 12 | 7
| 22:10 | 流心（中央） | 快晴 | 0mm以上 5mm未満 | 10 | 13.5 | 0.18 | 0.35 | 0.1 | 0.46 | >100 |  | 通常の状況 | 無色 | 無臭 | 7.6 | 1.1 | 1.2 | <1 | 10.4 |  |  | 2.6 | 0.039 | [38 empty] | 12 | 8
2009-01-14 | 10:15 | 流心（中央） | 快晴 | 0mm以上 5mm未満 | 9.5 | 11 | 0.18 | 0.26 | 0.1 | 0.52 | >100 |  | 通常の状況 | 無色 | 無臭 | 7.7 | 0.8 | 1.4 | <1 | 11.5 | 13000 |  | 1.5 | 0.053 | 0.001 |  | ND | <0.005 |  | <0.005 | <0.0005 | [19 empty] | <0.05 | 1.5 | 1.5 | [9 empty] | 12 | 8
| 22:00 | 流心（中央） | 快晴 | 0mm以上 5mm未満 | 7 | 11 | 0.18 | 0.26 | 0.09 | 0.43 | >100 |  | 通常の状況 | 無色 | 無臭 | 7.6 | 1.1 | 1 | <1 | 11.1 |  |  | 1.6 | 0.053 | [38 empty] | 11 | 8
2009-02-04 | 10:10 | 流心（中央） | 曇り | 降雨なし | 8.5 | 12 | 0.23 | 0.45 | 0.05 | 0.27 | >100 |  | 通常の状況 | 無色 | 無臭 | 7.6 | 0.7 | 1.4 | <1 | 11.5 | 4900 | <0.5 | 1.6 | 0.059 | 0.004 | <0.001 | ND | <0.005 | <0.02 | <0.005 | <0.0005 |  | ND | <0.002 | <0.0002 | <0.0004 | <0.002 | <0.004 | <0.0005 | <0.0006 | <0.002 | <0.0005 | <0.0002 |  |  |  | <0.001 | <0.002 | <0.08 | 0.04 | <0.05 | 1.6 | 1.6 | <0.005 | <0.01 | <0.02 | <0.01 | <0.02 |  | <0.008 | <0.04 | 0.04 | 12 | 7 |  | 0.03 | <0.005
| 21:50 | 流心（中央） | 曇り | 降雨なし | 8.5 | 12 | 0.22 | 0.41 | 0.06 | 0.3 | >100 |  | 通常の状況 | 無色 | 無臭 | 7.6 | 1.2 | 1 | <1 | 10.7 |  | <0.5 | 1.5 | 0.048 | [38 empty] | 11 | 7
2009-03-05 | 10:30 | 流心（中央） | 晴れ | 5mm以上10mm未満 | 14.5 | 13.5 | 0.24 | 0.45 | 0.08 | 0.36 | >100 |  | 通常の状況 | 無色 | 無臭 | 7.6 | 1.5 | 1.3 | <1 | 10.9 | 3300 |  | 1.6 | 0.055 | 0.003 |  | ND | <0.005 |  | <0.005 | <0.0005 | [12 empty] | <0.0006 | <0.0003 | <0.002 |  |  |  |  | <0.05 | 1.5 | 1.5 | [5 empty] | <0.0006 |  |  |  | 12 | 11
| 22:00 | 流心（中央） | 曇り | 5mm以上10mm未満 | 9.5 | 12 | 0.2 | 0.38 | 0.07 | 0.36 | >100 |  | 通常の状況 | 無色 | 無臭 | 7.6 | 1.1 | 0.9 | <1 | 10.9 |  |  | 2.1 | 0.045 | [38 empty] | 11 | 8

## 千歳橋
水域名称 | 千歳川 | 地点名称 | 千歳橋 (14-021-01) | 類型名称 | 河川A | 測定機関名称 | 神奈川県
測定項目 | 採取時刻 | 採取位置 | 天候 | 前日天候 | 気温 | 水温 | 流速 | 流量 | 採取水深 | 全水深 | 透視度 | 透明度 | 流況 | 色相 | 臭気 | ｐＨ | ＢＯＤ | ＣＯＤ | ＳＳ | ＤＯ | 大腸菌群数 | ND-ヘキサン抽出物質 | 全窒素 | 全りん | 全亜鉛 | カドミウム | 全シアン | 鉛 | 六価クロム | 砒素 | 総水銀 | アルキル水銀 | ＰＣＢ | ジクロロメタン | 四塩化炭素 | 1，2-ジクロロエタン | 1，1-ジクロロエチレン | ｼｽ1，2-ジクロロエチレン | 1，1，1-トリクロロエタン | 1，1，2-トリクロロエタン | トリクロロエチレン | テトラクロロエチレン | 1，3-ジクロロプロペン | チウラム | シマジン | チオベンカルブ | ベンゼン | セレン | ふっ素 | ほう素 | 亜硝酸性窒素 | 硝酸性窒素 | 亜硝酸性窒素及び硝酸性窒素 | フェノール類 | 銅 | 溶解性鉄 | 溶解性マンガン | クロム | ＥＰND | ニッケル | アンモニア性窒素 | りん酸態りん | 電気伝導率 | 塩化物イオン | 塩分 | 陰イオン界面活性剤 | 非イオン界面活性剤 | クロロフィルａ | トリハロメタン生成能 | クロロホルム生成能 | ブロモジクロロメタン生成能 | ジブロモクロロメタン生成能 | ブロモホルム生成能 | 有機りん
単位 | 時：分 |  |  |  | ℃ | ℃ | m/s | m3/s | ｍ | ｍ | ㎝ | ｍ |  |  |  |  | ㎎/L | ㎎/L | ㎎/L | ㎎/L | MPND/100mL | ㎎/L | ㎎/L | ㎎/L | ㎎/L | ㎎/L | ㎎/L | ㎎/L | ㎎/L | ㎎/L | ㎎/L | ㎎/L | ㎎/L | ㎎/L | ㎎/L | ㎎/L | ㎎/L | ㎎/L | ㎎/L | ㎎/L | ㎎/L | ㎎/L | ㎎/L | ㎎/L | ㎎/L | ㎎/L | ㎎/L | ㎎/L | ㎎/L | ㎎/L | ㎎/L | ㎎/L | ㎎/L | ㎎/L | ㎎/L | ㎎/L | ㎎/L | ㎎/L | ㎎/L | ㎎/L | ㎎/L | ㎎/L | mS/m | ㎎/L | ‰ | ㎎/L | ㎎/L | mg/m3 | ㎎/L | ㎎/L | ㎎/L | ㎎/L | ㎎/L | ㎎/L
採取年月日
2008-04-16 | 8:40 | 流心（中央） | 晴れ | 降雨なし | 18 | 15.5 | 0.35 | 1.36 | 0.05 | 0.35 | >100 |  | 通常の状況 | 無色 | 無臭 | 8 | 1 | 1.7 | 2 | 10.3 | 7900 |  | 0.98 | 0.048 | 0.004 | <0.001 | ND | <0.005 | <0.02 | 0.008 | <0.0005 |  |  |  | <0.0002 |  |  |  | <0.0005 |  | <0.002 | <0.0005 | [6 empty] | <0.08 | 0.18 | <0.05 | 0.85 | 0.9 | [7 empty] | <0.04 | 0.048 | 24 | 31
| 20:40 | 流心（中央） | 曇り | 降雨なし | 18 | 15.5 | 0.31 | 1.21 | 0.05 | 0.36 | >100 |  | 通常の状況 | 無色 | 無臭 | 7.6 | 1.8 | 1.2 | 2 | 9.8 |  |  | 0.99 | 0.035 | [38 empty] | 23 | 28
2008-05-14 | 8:30 | 流心（中央） | 雨 | 10mm以上20mm未満 | 13 | 14 | 0.14 | 1.67 | 0.15 | 0.68 | 80 |  | 流量大（大雨、雪どけのため） | 無色 | 無臭 | 7.4 | 1.7 | 3.7 | 7 | 11.9 | 33000 |  | 1.5 | 0.067 | 0.02 |  | ND | <0.005 |  | 0.005 | <0.0005 | [19 empty] | <0.05 | 0.67 | 0.72 | [9 empty] | 17 | 19
| 20:30 | 流心（中央） | 薄曇り | 10mm以上20mm未満 | 14 | 14.8 | 0.14 | 1.25 | 0.15 | 0.72 | >100 |  | 通常の状況 | 無色 | 無臭 | 7.6 | 0.9 | 2.6 | 1 | 9.5 |  |  | 0.94 | 0.035 | [38 empty] | 26 | 26
2008-06-11 | 8:30 | 流心（中央） | 曇り | 0mm以上 5mm未満 | 22 | 19 | 0.48 | 2.19 | 0.05 | 0.3 | >100 |  | 通常の状況 | 無色 | 川藻臭（微） | 7.9 | 2.1 | 2.1 | 1 | 9.8 | 33000 |  | 0.93 | 0.06 | 0.006 | <0.001 | ND | <0.005 | <0.02 | 0.005 | <0.0005 |  |  |  | <0.0002 |  |  |  | <0.0005 |  | <0.002 | <0.0005 | [6 empty] | <0.08 | 0.16 | <0.05 | 0.87 | 0.92 | [7 empty] | <0.04 | 0.017 | 20 | 19
| 20:30 | 流心（中央） | 曇り | 0mm以上 5mm未満 | 23 | 18.5 | 0.49 | 2.14 | 0.05 | 0.33 | >100 |  | 通常の状況 | 無色 | 無臭 | 7.8 | 0.8 | 1.7 | 2 | 9.4 |  |  | 1 | 0.033 | [38 empty] | 19 | 19
2008-07-16 | 8:30 | 流心（中央） | 曇り | 降雨なし | 22.5 | 21 | 0.49 | 2.13 | 0.05 | 0.27 | >100 |  | 通常の状況 | 無色 | 無臭 | 7.8 | 2 | 3.1 | 3 | 9.5 | 49000 |  | 1.1 | 0.048 | 0.009 |  | ND | <0.005 |  | 0.006 | <0.0005 | [12 empty] | <0.0006 | <0.0003 | <0.002 |  |  |  |  | <0.05 | 1.1 | 1.1 | [5 empty] | <0.0006 |  |  |  | 19 | 20
| 20:30 | 流心（中央） | 晴れ | 降雨なし | 25.5 | 21.5 | 0.45 | 1.83 | 0.05 | 0.28 | >100 |  | 通常の状況 | 無色 | 無臭 | 7.7 | 1.6 | 1.4 | 2 | 8.4 |  |  | 1.6 | 0.03 | [38 empty] | 20 | 23
2008-08-13 | 8:40 | 流心（中央） | 晴れ | 降雨なし | 28 | 23 | 0.37 | 1.14 | 0.05 | 0.19 | >100 |  | 通常の状況 | 無色 | 無臭 | 8.2 | 1.2 | 1.8 | 3 | 9 | 49000 | <0.5 | 1.1 | 0.069 | 0.006 | <0.001 | ND | <0.005 | <0.02 | 0.01 | <0.0005 |  | ND | <0.002 | <0.0002 | <0.0004 | <0.002 | <0.004 | <0.0005 | <0.0006 | <0.002 | <0.0005 | <0.0002 |  |  |  | <0.001 | <0.002 | <0.08 | 0.16 | <0.05 | 0.9 | 0.95 | <0.005 | <0.01 | 0.02 | <0.01 | <0.02 |  | <0.008 | <0.04 | 0.049 | 28 | 37 |  | <0.03 | <0.005
| 20:45 | 流心（中央） | 晴れ | 降雨なし | 27 | 23 | 0.37 | 1.2 | 0.05 | 0.23 | >100 |  | 通常の状況 | 無色 | 無臭 | 7.6 | 0.9 | 1.8 | 3 | 8.1 |  | <0.5 | 1.1 | 0.063 | [38 empty] | 26 | 34
2008-09-10 | 8:40 | 流心（中央） | 快晴 | 降雨なし | 28 | 20.5 | 0.45 | 1.94 | 0.06 | 0.31 | >100 |  | 通常の状況 | 無色 | 無臭 | 8 | 0.9 | 1.2 | 3 | 9.4 | 22000 |  | 1.1 | 0.041 | 0.005 |  | ND | <0.005 |  | 0.006 | <0.0005 | [19 empty] | <0.05 | 0.98 | 1 | [9 empty] | 24 | 25
| 20:40 | 流心（中央） | 晴れ | 降雨なし | 22 | 19.5 | 0.46 | 1.92 | 0.08 | 0.4 | >100 |  | 通常の状況 | 無色 | 無臭 | 7.7 | 1 | 1.4 | 2 | 9.3 |  |  | 1.1 | 0.036 | [38 empty] | 20 | 20
2008-10-22 | 8:30 | 流心（中央） | 曇り | 降雨なし | 21 | 18 | 0.35 | 1.22 | 0.05 | 0.24 | >100 |  | 通常の状況 | 無色 | 無臭 | 8 | 1 | 1.2 | 2 | 9.9 | 49000 |  | 1.2 | 0.043 | 0.004 | <0.001 | ND | <0.005 | <0.02 | 0.007 | <0.0005 |  |  |  | <0.0002 |  |  |  | <0.0005 |  | <0.002 | <0.0005 | [6 empty] | <0.08 | 0.14 | <0.05 | 0.85 | 0.9 | [7 empty] | <0.04 | 0.033 | 46 | 82
| 20:30 | 流心（中央） | 曇り | 降雨なし | 19 | 18 | 0.33 | 1.13 | 0.06 | 0.31 | >100 |  | 通常の状況 | 無色 | 無臭 | 7.6 | 0.9 | 1 | 2 | 9.5 |  |  | 1 | 0.043 | [38 empty] | 26 | 27
2008-11-13 | 9:15 | 流心（中央） | 快晴 | 降雨なし | 13 | 14.5 | 0.61 | 1.52 | 0.06 | 0.33 | >100 |  | 通常の状況 | 無色 | 無臭 | 7.8 | 0.9 | 1.2 | 1 | 10.5 | 22000 |  | 0.94 | 0.06 | 0.007 |  | ND | <0.005 |  | 0.008 | <0.0005 | [19 empty] | <0.05 | 0.88 | 0.93 | [9 empty] | 26 | 28
| 21:15 | 流心（中央） | 快晴 | 降雨なし | 12 | 14.5 | 0.5 | 1.34 | 0.05 | 0.26 | >100 |  | 通常の状況 | 無色 | 無臭 | 7.6 | 1.4 | 1.2 | 1 | 10.1 |  |  | 1 | 0.046 | [38 empty] | 26 | 29
2008-12-03 | 8:35 | 流心（中央） | 快晴 | 0mm以上 5mm未満 | 11 | 12.5 | 0.19 | 0.85 | 0.06 | 0.31 | >100 |  | 通常の状況 | 無色 | 無臭 | 7.7 | 1.9 | 1.4 | 1 | 10.7 | 17000 |  | 0.9 | 0.038 | 0.002 | <0.001 | ND | <0.005 | <0.02 | 0.007 | <0.0005 |  |  |  | <0.0002 |  |  |  | <0.0005 |  | <0.002 | <0.0005 | [6 empty] | <0.08 | 0.14 | <0.05 | 0.84 | 0.89 | [7 empty] | <0.04 | 0.03 | 28 | 33
| 20:35 | 流心（中央） | 快晴 | 0mm以上 5mm未満 | 9.5 | 12.5 | 0.16 | 0.72 | 0.07 | 0.36 | >100 |  | 通常の状況 | 無色 | 無臭 | 7.6 | 1 | 1.4 | 1 | 10.4 |  |  | 1 | 0.049 | [38 empty] | 30 | 35
2009-01-14 | 8:40 | 流心（中央） | 快晴 | 0mm以上 5mm未満 | 3.5 | 7.5 | 0.34 | 0.92 | 0.04 | 0.22 | >100 |  | 通常の状況 | 無色 | 無臭 | 7.7 | 0.7 | 1.4 | 1 | 12.3 | 11000 |  | 0.94 | 0.046 | 0.002 |  | ND | <0.005 |  | 0.01 | <0.0005 | [19 empty] | <0.05 | 0.87 | 0.92 | [9 empty] | 29 | 38
| 20:40 | 流心（中央） | 快晴 | 0mm以上 5mm未満 | 6.5 | 8.5 | 0.32 | 0.74 | 0.04 | 0.22 | >100 |  | 通常の状況 | 無色 | 無臭 | 7.6 | 1.1 | 1.4 | <1 | 11.4 |  |  | 1.3 | 0.062 | [38 empty] | 28 | 37
2009-02-04 | 8:40 | 流心（中央） | 曇り | 降雨なし | 7 | 10.5 | 0.33 | 1.06 | 0.05 | 0.26 | >100 |  | 通常の状況 | 無色 | 無臭 | 7.6 | 0.6 | 1.7 | 2 | 11.5 | 13000 | <0.5 | 0.93 | 0.047 | 0.003 | <0.001 | ND | <0.005 | <0.02 | 0.008 | <0.0005 |  | ND | <0.002 | <0.0002 | <0.0004 | <0.002 | <0.004 | <0.0005 | <0.0006 | <0.002 | <0.0005 | <0.0002 |  |  |  | <0.001 | <0.002 | <0.08 | 0.16 | <0.05 | 0.92 | 0.97 | <0.005 | <0.01 | 0.02 | <0.01 | <0.02 |  | <0.008 | <0.04 | 0.034 | 28 | 34 |  | <0.03 | <0.005
| 20:40 | 流心（中央） | 曇り | 降雨なし | 8 | 11 | 0.29 | 0.85 | 0.04 | 0.21 | >100 |  | 通常の状況 | 無色 | 無臭 | 7.6 | 0.9 | 1.6 | 1 | 10.6 |  | <0.5 | 0.92 | 0.073 | [38 empty] | 28 | 34
2009-03-05 | 8:30 | 流心（中央） | 晴れ | 5mm以上10mm未満 | 10.5 | 10.5 | 0.31 | 0.94 | 0.05 | 0.23 | >100 |  | 通常の状況 | 無色 | 無臭 | 7.9 | 1.6 | 1.4 | 1 | 11.8 | 4900 |  | 0.88 | 0.044 | 0.002 |  | ND | <0.005 |  | 0.009 | <0.0005 | [12 empty] | <0.0006 | <0.0003 | <0.002 |  |  |  |  | <0.05 | 0.82 | 0.87 | [5 empty] | <0.0006 |  |  |  | 26 | 29
| 20:30 | 流心（中央） | 曇り | 5mm以上10mm未満 | 12 | 11.5 | 0.35 | 1.06 | 0.04 | 0.22 | >100 |  | 通常の状況 | 無色 | 無臭 | 7.6 | 1.1 | 1.7 | 2 | 10.8 |  |  | 1 | 0.045 | [38 empty] | 26 | 34