## 沼本ダム
水域名称 | 津久井湖 | 地点名称 | 沼本ダム (14-033-01) | 類型名称 | 湖沼A | 測定機関名称 | 相模原市
測定項目 | 採取時刻 | 採取位置 | 天候 | 前日天候 | 気温 | 水温 | 流速 | 流量 | 採取水深 | 全水深 | 透視度 | 透明度 | 流況 | 色相 | 臭気 | ｐＨ | ＢＯＤ | ＣＯＤ | ＳＳ | ＤＯ | 大腸菌群数 | ｎ-ヘキサン抽出物質 | 全窒素 | 全りん | 全亜鉛 | カドミウム | 全シアン | 鉛 | 六価クロム | 砒素 | 総水銀 | アルキル水銀 | ＰＣＢ | ジクロロメタン | 四塩化炭素 | 1，2-ジクロロエタン | 1，1-ジクロロエチレン | ｼｽ-1，2-ジクロロエチレン | 1，1，1-トリクロロエタン | 1，1，2-トリクロロエタン | トリクロロエチレン | テトラクロロエチレン | 1，3-ジクロロプロペン | チウラム | シマジン | チオベンカルブ | ベンゼン | セレン | ふっ素 | ほう素 | 亜硝酸性窒素 | 硝酸性窒素 | 亜硝酸性窒素及び硝酸性窒素 | フェノール類 | 銅 | 溶解性鉄 | 溶解性マンガン | クロム | ＥＰＮ | ニッケル | アンモニア性窒素 | りん酸態りん | 電気伝導率 | 塩化物イオン | 塩分 | 陰イオン界面活性剤 | 非イオン界面活性剤 | クロロフィルａ | トリハロメタン生成能 | クロロホルム生成能 | ブロモジクロロメタン生成能 | ジブロモクロロメタン生成能 | ブロモホルム生成能 | 有機りん
単位 | 時：分 |  |  |  | ℃ | ℃ | m/s | m3/s | ｍ | ｍ | ㎝ | ｍ |  |  |  |  | ㎎/L | ㎎/L | ㎎/L | ㎎/L | MPN/100mL | ㎎/L | ㎎/L | ㎎/L | ㎎/L | ㎎/L | ㎎/L | ㎎/L | ㎎/L | ㎎/L | ㎎/L | ㎎/L | ㎎/L | ㎎/L | ㎎/L | ㎎/L | ㎎/L | ㎎/L | ㎎/L | ㎎/L | ㎎/L | ㎎/L | ㎎/L | ㎎/L | ㎎/L | ㎎/L | ㎎/L | ㎎/L | ㎎/L | ㎎/L | ㎎/L | ㎎/L | ㎎/L | ㎎/L | ㎎/L | ㎎/L | ㎎/L | ㎎/L | ㎎/L | ㎎/L | ㎎/L | ㎎/L | mS/m | ㎎/L | ‰ | ㎎/L | ㎎/L | mg/m3 | ㎎/L | ㎎/L | ㎎/L | ㎎/L | ㎎/L | ㎎/L
採取年月日
2009-04-23 | 8:37 | 上層（表層） | 晴れ | 降雨なし | 17.8 | 16.2 |  |  | 0.5 | 11.3 |  | 1.8 | ゴミ、浮遊物多し | 緑色・淡（明） | 無臭 | 6.8 | 3.9 | 5.8 | 4 | 10.7 | 790 | <0.5 | 2.2 | 0.1 | [26 empty] | 0.07 | 0.88 | 0.95 | [7 empty] | 0.17 | <0.005 | 9 | 3 |  |  |  | 8.6
| 8:37 | 下層 | 晴れ | 降雨なし |  | 14.9 |  |  | 10.3 |  |  |  | 通常の状況 |  | 無臭 | 7 | 2.1 | 3.9 | 5 | 11.2 |  |  | 2 | 0.079 | [26 empty] | 0.06 | 0.86 | 0.92 | [7 empty] | 0.08 | <0.005 | 8 | 3
| 8:37 | 上層、下層の | 晴れ | 降雨なし |  |  |  |  | 5.4 | 流況: 通常の状況 |  |  |  |  | 0.013 | [5 empty] | <0.0005 |  |  |  | <0.0002 |  |  |  | <0.0005 |  | <0.002 | <0.0005
2009-05-13 | 8:45 | 上層（表層） | 曇り | 降雨なし | 22.5 | 17.8 |  |  | 0.5 | 11.4 |  | 1.4 | 通常の状況 | 無色 | 無臭 | 7.3 | 1.4 | 3.5 | 4 | 10.2 | 13000 | <0.5 | 1.1 | 0.063 | [26 empty] | <0.05 | 0.84 | 0.89 | [7 empty] | 0.08 | 0.021 | 8 | 2 |  |  |  | 25
| 8:45 | 下層 | 曇り | 降雨なし |  | 15.2 |  |  | 10.4 |  |  |  | 通常の状況 |  | 無臭 | 7.3 | 2.3 | 3.5 | 7 | 10.6 |  |  | 1 | 0.071 | [26 empty] | <0.05 | 0.82 | 0.87 | [7 empty] | 0.09 | 0.024 | 8 | 3
| 8:45 | 上層、下層の | 曇り | 降雨なし |  |  |  |  | 5.5 | 流況: 通常の状況 |  |  |  |  | 0.036 | [5 empty] | <0.0005 |  |  |  | <0.0002 |  |  |  | <0.0005 |  | <0.002 | <0.0005
2009-06-03 | 9:00 | 上層（表層） | 曇り | 降雨なし | 20.1 | 17.1 |  |  | 0.5 | 12.2 |  | 1.9 | ゴミ、浮遊物多し | 無色 | 無臭 | 7.8 | 2.1 | 2.7 | 4 | 9.5 | 170 | <0.5 | 1.3 | 0.084 | [26 empty] | 0.09 | 0.86 | 0.95 | [7 empty] | 0.07 | 0.055 | 9 | 3 |  |  |  | 26
| 9:00 | 下層 | 曇り | 降雨なし |  | 16.1 |  |  | 11.2 |  |  |  | ゴミ、浮遊物多し |  | 無臭 | 7.7 | 1.9 | 2.5 | 8 | 9.5 |  |  | 1.3 | 0.081 | [26 empty] | 0.11 | 0.87 | 0.98 | [7 empty] | 0.09 | 0.055 | 8 | 3
| 9:00 | 上層、下層の | 曇り | 降雨なし |  |  |  |  | 5.9 | 流況: ゴミ、浮遊物多し |  |  |  |  | 0.007 | [5 empty] | <0.0005 |  |  |  | <0.0002 |  |  |  | <0.0005 |  | <0.002 | <0.0005
2009-07-08 | 8:45 | 上層（表層） | 曇り | 降雨なし | 24.5 | 20.2 |  |  | 0.5 | 10.8 |  | 2.4 | ゴミ、浮遊物多し | 無色 | 無臭 | 8.2 | 1.3 | 3.1 | 9 | 9.8 | 95 | <0.5 | 1 | 0.065 | [26 empty] | <0.05 | 0.56 | 0.61 | [7 empty] | <0.04 | 0.011 | 15 | 5 |  |  |  | 23
| 8:45 | 下層 | 曇り | 降雨なし |  | 19.6 |  |  | 9.8 |  |  |  | ゴミ、浮遊物多し |  | 無臭 | 8.2 | 0.8 | 2.5 | 8 | 9.4 |  |  | 0.89 | 0.064 | [26 empty] | <0.05 | 0.53 | 0.58 | [7 empty] | <0.04 | 0.013 | 15 | 3
| 8:45 | 上層、下層の | 曇り | 降雨なし |  |  |  |  | 5.2 | 流況: ゴミ、浮遊物多し |  |  |  |  | <0.001 | [5 empty] | <0.0005 |  |  |  | <0.0002 |  |  |  | <0.0005 |  | <0.002 | <0.0005 |  | <0.0006 | <0.0003 | <0.002 | [12 empty] | <0.0006
2009-08-06 | 9:00 | 上層（表層） | 曇り | 降雨なし | 28.8 | 21.8 |  |  | 0.5 | 12.2 |  | 2.7 | 通常の状況 | 黄緑色・中 | 無臭 | 7.7 | 0.8 | 2.2 | 3 | 8.9 | 490 | <0.5 | 1.3 | 0.085 | [26 empty] | <0.05 | 0.79 | 0.84 | [7 empty] | 0.11 | 0.043 | 16 | 4 |  | <0.03 |  | 19
| 9:00 | 下層 | 曇り | 降雨なし |  | 20.7 |  |  | 11.2 |  |  |  | 通常の状況 |  | 無臭 | 7.7 | 2.6 | 3.1 | 6 | 8 |  |  | 1.6 | 0.098 | [26 empty] | <0.05 | 0.79 | 0.84 | [7 empty] | 0.17 | 0.029 | 15 | 3
| 9:00 | 上層、下層の | 曇り | 降雨なし |  |  |  |  | 5.9 | 流況: 通常の状況 |  |  |  |  | 0.005 | <0.001 | <0.01 | <0.005 | <0.02 | <0.005 | <0.0005 |  | <0.0005 | <0.002 | <0.0002 | <0.0004 | <0.002 | <0.004 | <0.0005 | <0.0006 | <0.002 | <0.0005 | <0.0002 |  |  |  | <0.001 | <0.002 | <0.08 | <0.02 |  |  |  | <0.005 | <0.01 | <0.02 | <0.01 | <0.005 |  | <0.008
2009-09-09 | 9:20 | 上層（表層） | 曇り | 降雨なし | 23.5 | 20.3 |  |  | 0.5 | 11.2 |  | 2.2 | 通常の状況 | 黄緑色・中 | 無臭 | 7.7 | 1.5 | 2.2 | 3 | 8.5 | 490 | <0.5 | 1.1 | 0.076 | [26 empty] | 0.13 | 0.86 | 0.99 | [7 empty] | 0.05 | 0.048 | 15 | 3 |  |  |  | 8.9
| 9:20 | 下層 | 曇り | 降雨なし |  | 20.3 |  |  | 10.2 |  |  |  | 通常の状況 |  | 無臭 | 7.7 | 1.6 | 2.8 | 6 | 8.3 |  |  | 1.4 | 0.081 | [26 empty] | 0.12 | 0.87 | 0.99 | [7 empty] | 0.08 | 0.045 | 16 | 3
| 9:20 | 上層、下層の | 曇り | 降雨なし |  |  |  |  | 5.4 | 流況: 通常の状況 |  |  |  |  | 0.004 | [5 empty] | <0.0005 |  |  |  | <0.0002 |  |  |  | <0.0005 |  | <0.002 | <0.0005
2009-10-14 | 8:50 | 上層（表層） | 晴れ | 降雨なし | 17.1 | 16.2 |  |  | 0.5 | 12.7 |  | 0.8 | 通常の状況 | 灰緑色・淡（明） | 無臭 | 7.4 | 1.5 | 2.5 | 16 | 9.9 | 2200 | <0.5 | 1.3 | 0.067 | [26 empty] | <0.05 | 0.93 | 0.98 | [7 empty] | 0.04 | 0.037 | 12 | <2 |  |  |  | 15
| 8:50 | 下層 | 晴れ | 降雨なし |  | 15.9 |  |  | 11.7 |  |  |  | 通常の状況 |  | 無臭 | 7.3 | 1.3 | 2.6 | 18 | 9.4 |  |  | 1.3 | 0.072 | [26 empty] | <0.05 | 0.94 | 0.99 | [7 empty] | 0.04 | 0.013 | 12 | <2
| 8:50 | 上層、下層の | 晴れ | 降雨なし |  |  |  |  | 6.1 | 流況: 通常の状況 |  |  |  |  | 0.079 | [5 empty] | <0.0005 |  |  |  | <0.0002 |  |  |  | <0.0005 |  | <0.002 | <0.0005
2009-11-19 | 8:55 | 上層（表層） | 曇り | 0mm以上 5mm未満 | 7.3 | 12.2 |  |  | 0.5 | 12.6 |  | 1.3 | 通常の状況 | 無色 | 無臭 | 7.6 | 0.9 | 1.7 | 6 | 9.3 | 1300 | <0.5 | 1.3 | 0.065 | [26 empty] | <0.05 | 0.63 | 0.68 | [7 empty] | 0.07 | 0.051 | 13 | 5 |  |  |  | 16
| 8:55 | 下層 | 曇り | 0mm以上 5mm未満 |  | 12.3 |  |  | 11.6 |  |  |  | 通常の状況 |  | 無臭 | 7.6 | 2 | 2.2 | 6 | 9.7 |  |  | 1.5 | 0.07 | [26 empty] | <0.05 | 0.63 | 0.68 | [7 empty] | 0.09 | 0.047 | 13 | 6
| 8:55 | 上層、下層の | 曇り | 0mm以上 5mm未満 |  |  |  |  | 6.1 | 流況: 通常の状況 |  |  |  |  | <0.001 | [5 empty] | <0.0005 |  |  |  | <0.0002 |  |  |  | <0.0005 |  | <0.002 | <0.0005
2009-12-02 | 9:00 | 上層（表層） | 快晴 | 降雨なし | 7.6 | 11.4 |  |  | 0.5 | 13.5 |  | 1.9 | ゴミ、浮遊物多し | 無色 | 無臭 | 7.6 | 0.7 | 1.9 | 3 | 9.1 | 230 | <0.5 | 1 | 0.06 | [26 empty] | <0.05 | 0.98 | 1 | [7 empty] | 0.05 | 0.046 | 19 | 2 |  |  |  | 10
| 9:00 | 下層 | 快晴 | 降雨なし |  | 11.3 |  |  | 12.5 |  |  |  | ゴミ、浮遊物多し |  | 無臭 | 7.6 | 1.3 | 1.8 | 3 | 9.7 |  |  | 1.3 | 0.057 | [26 empty] | <0.05 | 0.97 | 1 | [7 empty] | <0.04 | 0.048 | 14 | 2
| 9:00 | 上層、下層の | 快晴 | 降雨なし |  |  |  |  | 6.5 | 流況: ゴミ、浮遊物多し |  |  |  |  | 0.009 | [5 empty] | <0.0005 |  |  |  | <0.0002 |  |  |  | <0.0005 |  | <0.002 | <0.0005
2010-01-06 | 8:55 | 上層（表層） | 快晴 | 0mm以上 5mm未満 | 1 | 6.9 |  |  | 0.5 | 14.3 |  | 4 | ゴミ、浮遊物多し | 無色 | 無臭 | 7.3 | 2.1 | 1.7 | 1 | 10.4 | 17 | <0.5 | 1.4 | 0.097 | [26 empty] | <0.05 | 0.99 | 1 | [7 empty] | 0.07 | 0.046 | 15 | 4 |  |  |  | <2
| 8:55 | 下層 | 快晴 | 0mm以上 5mm未満 |  | 7 |  |  | 13.3 |  |  |  | ゴミ、浮遊物多し |  | 無臭 | 7.3 | 2.1 | 1.6 | 4 | 10.8 |  |  | 1.3 | 0.1 | [26 empty] | <0.05 | 0.99 | 1 | [7 empty] | 0.06 | 0.05 | 15 | 4
| 8:55 | 上層、下層の | 快晴 | 0mm以上 5mm未満 |  |  |  |  | 6.9 | 流況: ゴミ、浮遊物多し |  |  |  |  | 0.028 | [5 empty] | <0.0005 |  |  |  | <0.0002 |  |  |  | <0.0005 |  | <0.002 | <0.0005
2010-02-03 | 9:05 | 上層（表層） | 晴れ | 0mm以上 5mm未満 | 1.2 | 6.9 |  |  | 0.5 | 12 |  | 2.1 | ゴミ、浮遊物多し | 無色 | 無臭 | 7.5 | 1.2 | 1.5 | 4 | 10.9 | 330 | <0.5 | 1.5 | 0.11 | [26 empty] | <0.05 | 1.1 | 1.1 | [7 empty] | 0.06 | 0.047 | 16 | 5 |  | <0.03 |  | <2
| 9:05 | 下層 | 晴れ | 0mm以上 5mm未満 |  | 6.9 |  |  | 11 |  |  |  | ゴミ、浮遊物多し |  | 無臭 | 7.5 | 1.1 | 1.5 | 3 | 11.1 |  |  | 1.5 | 0.1 | [26 empty] | <0.05 | 1.1 | 1.1 | [7 empty] | 0.05 | 0.049 | 16 | 5
| 9:05 | 上層、下層の | 晴れ | 0mm以上 5mm未満 |  |  |  |  | 5.8 | 流況: ゴミ、浮遊物多し |  |  |  |  | <0.001 | <0.001 | <0.01 | <0.005 | <0.02 | <0.005 | <0.0005 |  | <0.0005 | <0.002 | <0.0002 | <0.0004 | <0.002 | <0.004 | <0.0005 | <0.0006 | <0.002 | <0.0005 | <0.0002 |  |  |  | <0.001 | <0.002 | <0.08 | <0.02 |  |  |  | <0.005 | <0.01 | <0.02 | <0.01 | <0.005 |  | <0.008
2010-03-03 | 9:20 | 上層（表層） | 曇り | 0mm以上 5mm未満 | 7.8 | 9.1 |  |  | 0.5 | 13.7 |  | 1.9 | 通常の状況 | 無色 | 無臭 | 7.6 | 1 | 2 | 4 | 10.3 | 330 | <0.5 | 1.7 | 0.1 | [26 empty] | <0.05 | 1.2 | 1.2 | [7 empty] | 0.06 | 0.092 | 16 | 4 |  |  |  | <2
| 9:20 | 下層 | 曇り | 0mm以上 5mm未満 |  | 9 |  |  | 12.7 |  |  |  | 通常の状況 |  | 無臭 | 7.6 | 1.2 | 1.6 | 1 | 10.6 |  |  | 1.6 | 0.11 | [26 empty] | <0.05 | 1.2 | 1.2 | [7 empty] | 0.04 | 0.091 | 16 | 4
| 9:20 | 上層、下層の | 曇り | 0mm以上 5mm未満 |  |  |  |  | 6.6 | 流況: 通常の状況 |  |  |  |  | <0.001 | [5 empty] | <0.0005 |  |  |  | <0.0002 |  |  |  | <0.0005 |  | <0.002 | <0.0005 |  | <0.0006 | <0.0003 | <0.002 | [12 empty] | <0.0006

## 名手橋
水域名称 | 津久井湖 | 地点名称 | 名手橋 (14-033-51) | 類型名称 | 湖沼A | 測定機関名称 | 相模原市
測定項目 | 採取時刻 | 採取位置 | 天候 | 前日天候 | 気温 | 水温 | 流速 | 流量 | 採取水深 | 全水深 | 透視度 | 透明度 | 流況 | 色相 | 臭気 | ｐＨ | ＢＯＤ | ＣＯＤ | ＳＳ | ＤＯ | 大腸菌群数 | ｎ-ヘキサン抽出物質 | 全窒素 | 全りん | 全亜鉛 | カドミウム | 全シアン | 鉛 | 六価クロム | 砒素 | 総水銀 | アルキル水銀 | ＰＣＢ | ジクロロメタン | 四塩化炭素 | 1，2-ジクロロエタン | 1，1-ジクロロエチレン | ｼｽ-1，2-ジクロロエチレン | 1，1，1-トリクロロエタン | 1，1，2-トリクロロエタン | トリクロロエチレン | テトラクロロエチレン | 1，3-ジクロロプロペン | チウラム | シマジン | チオベンカルブ | ベンゼン | セレン | ふっ素 | ほう素 | 亜硝酸性窒素 | 硝酸性窒素 | 亜硝酸性窒素及び硝酸性窒素 | フェノール類 | 銅 | 溶解性鉄 | 溶解性マンガン | クロム | ＥＰＮ | ニッケル | アンモニア性窒素 | りん酸態りん | 電気伝導率 | 塩化物イオン | 塩分 | 陰イオン界面活性剤 | 非イオン界面活性剤 | クロロフィルａ | トリハロメタン生成能 | クロロホルム生成能 | ブロモジクロロメタン生成能 | ジブロモクロロメタン生成能 | ブロモホルム生成能 | 有機りん
単位 | 時：分 |  |  |  | ℃ | ℃ | m/s | m3/s | ｍ | ｍ | ㎝ | ｍ |  |  |  |  | ㎎/L | ㎎/L | ㎎/L | ㎎/L | MPN/100mL | ㎎/L | ㎎/L | ㎎/L | ㎎/L | ㎎/L | ㎎/L | ㎎/L | ㎎/L | ㎎/L | ㎎/L | ㎎/L | ㎎/L | ㎎/L | ㎎/L | ㎎/L | ㎎/L | ㎎/L | ㎎/L | ㎎/L | ㎎/L | ㎎/L | ㎎/L | ㎎/L | ㎎/L | ㎎/L | ㎎/L | ㎎/L | ㎎/L | ㎎/L | ㎎/L | ㎎/L | ㎎/L | ㎎/L | ㎎/L | ㎎/L | ㎎/L | ㎎/L | ㎎/L | ㎎/L | ㎎/L | ㎎/L | mS/m | ㎎/L | ‰ | ㎎/L | ㎎/L | mg/m3 | ㎎/L | ㎎/L | ㎎/L | ㎎/L | ㎎/L | ㎎/L
採取年月日
2009-04-23 | 10:45 | 上層（表層） | 晴れ | 降雨なし | 23.3 | 15.8 |  |  | 0.5 | 23.9 |  | 2.6 | 通常の状況 | 緑色・淡（明） | 無臭 | 7.3 | 3.1 | 5.1 | 5 | 13.3 | 790 |  | 0.9 | 0.082 | [26 empty] | 0.05 | 0.76 | 0.81 | [7 empty] | 0.15 | <0.005 | 4 | 3 |  |  |  | 9.6
| 10:45 | 下層 | 晴れ | 降雨なし |  | 13.8 |  |  | 22.9 |  |  |  | 通常の状況 |  | 無臭 | 7.4 | 3.2 | 5.3 | 25 | 12.1 |  |  | 1.7 | 0.11 | [26 empty] | 0.06 | 0.79 | 0.85 | [7 empty] | 0.12 | <0.005 | 9 | 3
| 10:45 | 上層、下層の | 晴れ | 降雨なし |  |  |  |  | 11.7 | 流況: 通常の状況 |  |  |  |  | 0.005 | [5 empty] | <0.0005 | [9 empty] | <0.002 | <0.0005
2009-05-13 | 11:00 | 上層（表層） | 曇り | 降雨なし | 23.5 | 18.1 |  |  | 0.5 | 16 |  | 1.7 | 通常の状況 | 無色 | 無臭 | 7.3 | 3.2 | 3.4 | 4 | 10.6 | 7900 |  | 1.4 | 0.084 | [26 empty] | <0.05 | 0.72 | 0.77 | [7 empty] | 0.15 | 0.022 | 9 | 3 |  |  |  | 29
| 11:00 | 下層 | 曇り | 降雨なし |  | 15.4 |  |  | 15 |  |  |  | 通常の状況 |  | 無臭 | 7.3 | 1.5 | 2.8 | 5 | 9.8 |  |  | 1.2 | 0.07 | [26 empty] | <0.05 | 0.76 | 0.81 | [7 empty] | 0.15 | 0.029 | 9 | 3
| 11:00 | 上層、下層の | 曇り | 降雨なし |  |  |  |  | 7.8 | 流況: 通常の状況 | [10 empty] | <0.0005 | [9 empty] | <0.002 | <0.0005
2009-06-03 | 11:15 | 上層（表層） | 曇り | 降雨なし | 26.2 | 20 |  |  | 0.5 | 20.9 |  | 3.2 | 通常の状況 | 無色 | 川藻臭（微） | 7.7 | 2 | 2.6 | 2 | 10.7 | 220 |  | 1.4 | 0.071 | [26 empty] | 0.13 | 0.78 | 0.91 | [7 empty] | 0.08 | 0.039 | 8 | 3 |  |  |  | 16
| 11:15 | 下層 | 曇り | 降雨なし |  | 18 |  |  | 19.9 |  |  |  | 通常の状況 |  | 川藻臭（微） | 7.7 | 1.7 | 3 | 11 | 9.3 |  |  | 1.7 | 0.098 | [26 empty] | 0.15 | 0.81 | 0.96 | [7 empty] | 0.12 | 0.047 | 8 | 3
| 11:15 | 上層、下層の | 曇り | 降雨なし |  |  |  |  | 10.2 | 流況: 通常の状況 |  |  |  |  | <0.001 | [5 empty] | <0.0005 | [9 empty] | <0.002 | <0.0005
2009-07-08 | 10:50 | 上層（表層） | 曇り | 降雨なし | 24.7 | 22.5 |  |  | 0.5 | 20.8 |  | 1.9 | 赤潮（またはアオコ等）が発生している | 褐色・中 | 川藻臭（微） | 9.3 | 11 | 10 | 32 | 16.6 | 33000 |  | 1.8 | 0.12 | [26 empty] | 0.23 | 0.11 | 0.34 | [7 empty] | 0.2 | 0.013 | 15 | 2 |  |  |  | 65
| 10:50 | 下層 | 曇り | 降雨なし |  | 20.5 |  |  | 19.9 |  |  |  | 赤潮（またはアオコ等）が発生している |  | 川藻臭（微） | 8.6 | 1.9 | 2.8 | 20 | 9.5 |  |  | 0.94 | 0.084 | [26 empty] | <0.05 | 0.51 | 0.56 | [7 empty] | <0.04 | 0.007 | 14 | 2
| 10:50 | 上層、下層の | 曇り | 降雨なし |  |  |  |  | 10.2 | 流況: 赤潮（またはアオコ等）が発生している | [10 empty] | <0.0005 | [9 empty] | <0.002 | <0.0005 |  | <0.0006 | <0.0003 | <0.002
2009-08-06 | 11:15 | 上層（表層） | 曇り | 降雨なし | 31.9 | 25.7 |  |  | 0.5 | 20.2 |  | 2.1 | 赤潮（またはアオコ等）が発生している | 黄緑色・中 | 無臭 | 8.8 | 2.5 | 4.9 | 5 | 8.7 | 220 |  | 1.4 | 0.091 | [26 empty] | <0.05 | 0.65 | 0.7 | [7 empty] | 0.28 | 0.008 | 15 | 3 |  | <0.03 |  | 11
| 11:15 | 下層 | 曇り | 降雨なし |  | 21.8 |  |  | 19.2 |  |  |  | 赤潮（またはアオコ等）が発生している |  | 無臭 | 7.8 | 5.4 | 2.9 | 11 | 9.4 |  |  | 1.4 | 0.098 | [26 empty] | <0.05 | 0.75 | 0.8 | [7 empty] | 0.15 | 0.03 | 15 | 3
| 11:15 | 上層、下層の | 曇り | 降雨なし |  |  |  |  | 9.9 | 流況: 赤潮（またはアオコ等）が発生している |  |  |  |  | 0.001 | <0.001 | <0.01 | <0.005 | <0.02 | <0.005 | <0.0005 |  |  | <0.002 | <0.0002 | <0.0004 | <0.002 | <0.004 | <0.0005 | <0.0006 | <0.002 | <0.0005 | <0.0002 |  |  |  | <0.001 | <0.002 | <0.08 | <0.02
2009-09-09 | 11:00 | 上層（表層） | 曇り | 降雨なし | 25.2 | 25 |  |  | 0.5 | 18.1 |  | 2 | 通常の状況 | 黄緑色・淡（明） | 無臭 | 7.9 | 1 | 3.2 | 3 | 9.3 | 140 |  | 1.1 | 0.042 | [26 empty] | 0.12 | 0.75 | 0.87 | [7 empty] | 0.13 | 0.012 | 15 | 3 |  |  |  | 7.5
| 11:00 | 下層 | 曇り | 降雨なし |  | 21.7 |  |  | 17.1 |  |  |  | 通常の状況 |  | 無臭 | 7.9 | 1.5 | 3.5 | 15 | 8.4 |  |  | 1.4 | 0.081 | [26 empty] | 0.12 | 0.81 | 0.93 | [7 empty] | 0.07 | 0.03 | 15 | 3
| 11:00 | 上層、下層の | 曇り | 降雨なし |  |  |  |  | 8.8 | 流況: 通常の状況 | [10 empty] | <0.0005 | [9 empty] | <0.002 | <0.0005
2009-10-14 | 10:55 | 上層（表層） | 曇り | 降雨なし | 23.2 | 18.2 |  |  | 0.5 | 19.1 |  | 0.9 | 通常の状況 | 緑色・淡（明） | 無臭 | 7.5 | 1.8 | 2.8 | 8 | 9.8 | 790 |  | 1.1 | 0.061 | [26 empty] | <0.05 | 0.71 | 0.76 | [7 empty] | <0.04 | 0.029 | 12 | <2 |  |  |  | 11
| 10:55 | 下層 | 曇り | 降雨なし |  | 16.6 |  |  | 18.1 |  |  |  | 通常の状況 |  | 無臭 | 7.3 | 1.5 | 2.6 | 20 | 9.8 |  |  | 1.2 | 0.072 | [26 empty] | <0.05 | 0.86 | 0.91 | [7 empty] | 0.08 | 0.035 | 12 | <2
| 10:55 | 上層、下層の | 曇り | 降雨なし |  |  |  |  | 9.3 | 流況: 通常の状況 |  |  |  |  | 0.075 | [5 empty] | <0.0005 | [9 empty] | <0.002 | <0.0005
2009-11-19 | 10:55 | 上層（表層） | 雨 | 0mm以上 5mm未満 | 9 | 13.9 |  |  | 0.5 | 25.5 |  | 3.9 | 通常の状況 | 無色 | 無臭 | 7.7 | 1 | 1.5 | 1 | 9.6 | 33 |  | 1.4 | 0.057 | [26 empty] | <0.05 | 0.66 | 0.71 | [7 empty] | 0.08 | 0.04 | 14 | 5 |  |  |  | 17
| 10:55 | 下層 | 雨 | 0mm以上 5mm未満 |  | 12.6 |  |  | 24.5 |  |  |  | 通常の状況 |  | 無臭 | 7.7 | 0.8 | 1.8 | 10 | 10.2 |  |  | 1.3 | 0.071 | [26 empty] | <0.05 | 0.63 | 0.68 | [7 empty] | 0.05 | 0.047 | 13 | 5
| 10:55 | 上層、下層の | 雨 | 0mm以上 5mm未満 |  |  |  |  | 12.5 | 流況: 通常の状況 | [10 empty] | <0.0005 | [9 empty] | <0.002 | <0.0005
2009-12-02 | 11:00 | 上層（表層） | 快晴 | 降雨なし | 15.2 | 12.7 |  |  | 0.5 | 26 |  | 3.5 | 通常の状況 | 無色 | 無臭 | 7.7 | 0.9 | 2.7 | 2 | 11.1 | 130 |  | 1.4 | 0.046 | [26 empty] | <0.05 | 0.94 | 0.99 | [7 empty] | 0.05 | 0.029 | 19 | 2 |  |  |  | 10
| 11:00 | 下層 | 快晴 | 降雨なし |  | 11.7 |  |  | 25 |  |  |  | 通常の状況 |  | 無臭 | 7.7 | 0.8 | 1.9 | 3 | 9.9 |  |  | 1.1 | 0.056 | [26 empty] | <0.05 | 0.95 | 1 | [7 empty] | 0.04 | 0.041 | 13 | 2
| 11:00 | 上層、下層の | 快晴 | 降雨なし |  |  |  |  | 12.8 | 流況: 通常の状況 |  |  |  |  | 0.006 | [5 empty] | <0.0005 | [9 empty] | <0.002 | <0.0005
2010-01-06 | 10:40 | 上層（表層） | 快晴 | 0mm以上 5mm未満 | 7.8 | 8.1 |  |  | 0.5 | 27.4 |  | 3.9 | ゴミ、浮遊物多し | 無色 | 無臭 | 7.4 | 2 | 2.1 | 1 | 11.5 | 130 |  | 1.1 | 0.067 | [26 empty] | <0.05 | 0.82 | 0.87 | [7 empty] | 0.07 | 0.037 | 14 | 3 |  |  |  | <2
| 10:40 | 下層 | 快晴 | 0mm以上 5mm未満 |  | 7.6 |  |  | 26.4 |  |  |  | ゴミ、浮遊物多し |  | 無臭 | 7.3 | 2.4 | 2.4 | 5 | 11.2 |  |  | 1.3 | 0.1 | [26 empty] | <0.05 | 0.91 | 0.96 | [7 empty] | 0.05 | 0.038 | 15 | 3
| 10:40 | 上層、下層の | 快晴 | 0mm以上 5mm未満 |  |  |  |  | 13.5 | 流況: ゴミ、浮遊物多し | [10 empty] | <0.0005 | [9 empty] | <0.002 | <0.0005
2010-02-03 | 10:50 | 上層（表層） | 晴れ | 0mm以上 5mm未満 | 5.1 | 7.3 |  |  | 0.5 | 23.4 |  | 3.9 | 通常の状況 | 無色 | 無臭 | 7.5 | 1.4 | 1.5 | 2 | 10.7 | 79 |  | 1.3 | 0.064 | [26 empty] | <0.05 | 1.1 | 1.1 | [7 empty] | 0.05 | 0.02 | 13 | 4 |  | <0.03 |  | <2
| 10:50 | 下層 | 晴れ | 0mm以上 5mm未満 |  | 6.8 |  |  | 22.4 |  |  |  | 通常の状況 |  | 無臭 | 7.5 | 0.6 | 1.4 | 2 | 10.7 |  |  | 1 | 0.05 | [26 empty] | <0.05 | 1 | 1 | [7 empty] | 0.04 | 0.026 | 15 | 4
| 10:50 | 上層、下層の | 晴れ | 0mm以上 5mm未満 |  |  |  |  | 11.5 | 流況: 通常の状況 |  |  |  |  | <0.001 | <0.001 | <0.01 | <0.005 | <0.02 | <0.005 | <0.0005 |  |  | <0.002 | <0.0002 | <0.0004 | <0.002 | <0.004 | <0.0005 | <0.0006 | <0.002 | <0.0005 | <0.0002 |  |  |  | <0.001 | <0.002 | <0.08 | <0.02
2010-03-03 | 11:15 | 上層（表層） | 曇り | 0mm以上 5mm未満 | 13.8 | 8.9 |  |  | 0.5 | 24.3 |  | 2.2 | 通常の状況 | 無色 | 無臭 | 7.6 | 1.3 | 1.6 | 2 | 11.7 | 33 |  | 1.5 | 0.078 | [26 empty] | <0.05 | 1.1 | 1.1 | [7 empty] | <0.04 | 0.069 | 15 | 4 |  |  |  | 2
| 11:15 | 下層 | 曇り | 0mm以上 5mm未満 |  | 7.2 |  |  | 23.3 |  |  |  | 通常の状況 |  | 無臭 | 7.5 | 1.6 | 1.7 | 4 | 11.9 |  |  | 1.4 | 0.077 | [26 empty] | <0.05 | 1.1 | 1.1 | [7 empty] | <0.04 | 0.059 | 15 | 3
| 11:15 | 上層、下層の | 曇り | 0mm以上 5mm未満 |  |  |  |  | 11.9 | 流況: 通常の状況 | [10 empty] | <0.0005 | [9 empty] | <0.002 | <0.0005 |  | <0.0006 | <0.0003 | <0.002

## 湖央部
水域名称 | 津久井湖 | 地点名称 | 湖央部 (14-033-52) | 類型名称 | 湖沼A | 測定機関名称 | 相模原市
測定項目 | 採取時刻 | 採取位置 | 天候 | 前日天候 | 気温 | 水温 | 流速 | 流量 | 採取水深 | 全水深 | 透視度 | 透明度 | 流況 | 色相 | 臭気 | ｐＨ | ＢＯＤ | ＣＯＤ | ＳＳ | ＤＯ | 大腸菌群数 | ｎ-ヘキサン抽出物質 | 全窒素 | 全りん | 全亜鉛 | カドミウム | 全シアン | 鉛 | 六価クロム | 砒素 | 総水銀 | アルキル水銀 | ＰＣＢ | ジクロロメタン | 四塩化炭素 | 1，2-ジクロロエタン | 1，1-ジクロロエチレン | ｼｽ-1，2-ジクロロエチレン | 1，1，1-トリクロロエタン | 1，1，2-トリクロロエタン | トリクロロエチレン | テトラクロロエチレン | 1，3-ジクロロプロペン | チウラム | シマジン | チオベンカルブ | ベンゼン | セレン | ふっ素 | ほう素 | 亜硝酸性窒素 | 硝酸性窒素 | 亜硝酸性窒素及び硝酸性窒素 | フェノール類 | 銅 | 溶解性鉄 | 溶解性マンガン | クロム | ＥＰＮ | ニッケル | アンモニア性窒素 | りん酸態りん | 電気伝導率 | 塩化物イオン | 塩分 | 陰イオン界面活性剤 | 非イオン界面活性剤 | クロロフィルａ | トリハロメタン生成能 | クロロホルム生成能 | ブロモジクロロメタン生成能 | ジブロモクロロメタン生成能 | ブロモホルム生成能 | 有機りん
単位 | 時：分 |  |  |  | ℃ | ℃ | m/s | m3/s | ｍ | ｍ | ㎝ | ｍ |  |  |  |  | ㎎/L | ㎎/L | ㎎/L | ㎎/L | MPN/100mL | ㎎/L | ㎎/L | ㎎/L | ㎎/L | ㎎/L | ㎎/L | ㎎/L | ㎎/L | ㎎/L | ㎎/L | ㎎/L | ㎎/L | ㎎/L | ㎎/L | ㎎/L | ㎎/L | ㎎/L | ㎎/L | ㎎/L | ㎎/L | ㎎/L | ㎎/L | ㎎/L | ㎎/L | ㎎/L | ㎎/L | ㎎/L | ㎎/L | ㎎/L | ㎎/L | ㎎/L | ㎎/L | ㎎/L | ㎎/L | ㎎/L | ㎎/L | ㎎/L | ㎎/L | ㎎/L | ㎎/L | ㎎/L | mS/m | ㎎/L | ‰ | ㎎/L | ㎎/L | mg/m3 | ㎎/L | ㎎/L | ㎎/L | ㎎/L | ㎎/L | ㎎/L
採取年月日
2009-04-23 | 9:50 | 上層（表層） | 晴れ | 降雨なし | 18.9 | 12.9 |  |  | 0.5 | 38.7 |  | 3.1 | 通常の状況 | 緑色・淡（明） | 無臭 | 7.4 | 3.9 | 5 | 2 | 12.4 | 79 | <0.5 | 1.6 | 0.037 | [26 empty] | <0.05 | 0.83 | 0.88 | [7 empty] | 0.09 | <0.005 | 8 | 3 |  |  |  | 15
| 9:50 | 下層 | 晴れ | 降雨なし |  | 10.1 |  |  | 37.7 |  |  |  | 通常の状況 |  | 無臭 | 7.4 | 3 | 4.7 | 5 | 10.1 |  |  | 1.6 | 0.15 | [26 empty] | 0.07 | 0.81 | 0.88 | [7 empty] | 0.33 | <0.005 | 9 | 3
| 9:50 | 上層、下層の | 晴れ | 降雨なし |  |  |  |  | 19.1 | 流況: 通常の状況 |  |  |  |  | 0.005 | [5 empty] | <0.0005 |  |  |  | <0.0002 |  |  |  | <0.0005 |  | <0.002 | <0.0005
2009-05-13 | 10:00 | 上層（表層） | 晴れ | 降雨なし | 25.3 | 18.1 |  |  | 0.5 | 37.1 |  | 2.3 | 通常の状況 | 無色 | 無臭 | 7.1 | 2.3 | 1.4 | 2 | 11.6 | 1300 | <0.5 | 1.1 | 0.056 | [26 empty] | <0.05 | 0.79 | 0.84 | [7 empty] | 0.11 | 0.012 | 7 | 2 |  |  |  | 30
| 10:00 | 下層 | 晴れ | 降雨なし |  | 10.6 |  |  | 36.1 |  |  |  | 通常の状況 |  | 無臭 | 7 | 0.8 | 3.6 | 35 | 2.8 |  |  | 1.6 | 0.12 | [26 empty] | <0.05 | 0.78 | 0.83 | [7 empty] | 0.93 | 0.032 | 10 | 2
| 10:00 | 上層、下層の | 晴れ | 降雨なし |  |  |  |  | 18.3 | 流況: 通常の状況 | [10 empty] | <0.0005 |  |  |  | <0.0002 |  |  |  | <0.0005 |  | <0.002 | <0.0005
2009-06-03 | 10:15 | 上層（表層） | 曇り | 降雨なし | 22.2 | 18.2 |  |  | 0.5 | 33.7 |  | 3.2 | 通常の状況 | 無色 | 無臭 | 7.5 | 1.5 | 2.1 | 2 | 9 | 180 | <0.5 | 1.6 | 0.06 | [26 empty] | 0.2 | 0.82 | 1 | [7 empty] | 0.19 | 0.041 | 8 | 3 |  |  |  | 36
| 10:15 | 下層 | 曇り | 降雨なし |  | 12.8 |  |  | 32.7 |  |  |  | 通常の状況 |  | 無臭 | 7.5 | 1.1 | 2 | 3 | 6.2 |  |  | 1.3 | 0.059 | [26 empty] | 0.38 | 0.71 | 1 | [7 empty] | 0.19 | 0.053 | 8 | 3
| 10:15 | 上層、下層の | 曇り | 降雨なし |  |  |  |  | 16.6 | 流況: 通常の状況 |  |  |  |  | 0.009 | [5 empty] | <0.0005 |  |  |  | <0.0002 |  |  |  | <0.0005 |  | <0.002 | <0.0005
2009-07-08 | 10:00 | 上層（表層） | 曇り | 降雨なし | 26.6 | 21.2 |  |  | 0.5 | 34.1 |  | 4.7 | 通常の状況 | 黄色・淡（明） | 無臭 | 7.8 | 1.2 | 2.3 | 3 | 9.5 | 2200 | <0.5 | 1 | 0.029 | [26 empty] | <0.05 | 0.45 | 0.5 | [7 empty] | 0.14 | <0.005 | 14 | 2 |  |  |  | 18
| 10:00 | 下層 | 曇り | 降雨なし |  | 19.5 |  |  | 33.1 |  |  |  | 通常の状況 |  | 無臭 | 7.3 | 1.2 | 2.7 | 9 | 4.1 |  |  | 1.1 | 0.09 | [26 empty] | <0.05 | 0.33 | 0.38 | [7 empty] | 0.49 | 0.041 | 15 | 2
| 10:00 | 上層、下層の | 曇り | 降雨なし |  |  |  |  | 16.8 | 流況: 通常の状況 | [10 empty] | <0.0005 |  |  |  | <0.0002 |  |  |  | <0.0005 |  | <0.002 | <0.0005 |  | <0.0006 | <0.0003 | <0.002 | [12 empty] | <0.0006
2009-08-06 | 10:10 | 上層（表層） | 曇り | 降雨なし | 29.9 | 25.6 |  |  | 0.5 | 33.6 |  | 3.7 | 赤潮（またはアオコ等）が発生している | 黄緑色・淡（明） | 無臭 | 7.8 | 2.7 | 3.4 | 8 | 8.8 | 180 | <0.5 | 1.5 | 0.055 | [26 empty] | 0.07 | 0.67 | 0.74 | [7 empty] | 0.22 | 0.007 | 17 | 4 |  | <0.03 | <0.005 | 12
| 10:10 | 下層 | 曇り | 降雨なし |  | 18.7 |  |  | 32.6 |  |  |  | 赤潮（またはアオコ等）が発生している |  | 無臭 | 7.2 | 3.5 | 3.1 | 3 | 3.2 |  |  | 1.5 | 0.093 | [26 empty] | <0.05 | 0.51 | 0.56 | [7 empty] | 0.5 | 0.008 | 17 | 3
| 10:10 | 上層、下層の | 曇り | 降雨なし |  |  |  |  | 16.6 | 流況: 赤潮（またはアオコ等）が発生している |  |  |  |  | <0.001 | <0.001 | <0.01 | <0.005 | <0.02 | <0.005 | <0.0005 |  | <0.0005 | <0.002 | <0.0002 | <0.0004 | <0.002 | <0.004 | <0.0005 | <0.0006 | <0.002 | <0.0005 | <0.0002 |  |  |  | <0.001 | <0.002 | <0.08 | <0.02 |  |  |  | <0.005 | <0.01 | <0.02 | 0.04 | <0.005 |  | <0.008 | [8 empty] | 0.032 | 0.0073 | 0.0021 | 0.0073 | 0.016
2009-09-09 | 10:30 | 上層（表層） | 曇り | 降雨なし | 23.2 | 24.8 |  |  | 0.5 | 31.6 |  | 2.4 | 赤潮（またはアオコ等）が発生している | 黄緑色・淡（明） | 無臭 | 7.8 | 1.2 | 2.5 | 2 | 8.5 | 790 | <0.5 | 1 | 0.02 | [26 empty] | 0.11 | 0.83 | 0.94 | [7 empty] | 0.04 | 0.009 | 16 | 3 |  |  |  | 8.6
| 10:30 | 下層 | 曇り | 降雨なし |  | 21.5 |  |  | 30.6 |  |  |  | 赤潮（またはアオコ等）が発生している |  | 無臭 | 7.2 | 1.9 | 3.5 | 11 | 2.1 |  |  | 1.4 | 0.076 | [26 empty] | 0.16 | 0.51 | 0.67 | [7 empty] | 0.47 | 0.021 | 16 | 3
| 10:30 | 上層、下層の | 曇り | 降雨なし |  |  |  |  | 15.6 | 流況: 赤潮（またはアオコ等）が発生している | [10 empty] | <0.0005 |  |  |  | <0.0002 |  |  |  | <0.0005 |  | <0.002 | <0.0005
2009-10-14 | 10:00 | 上層（表層） | 曇り | 降雨なし | 21.2 | 16 |  |  | 0.5 | 34.9 |  | 1.8 | 通常の状況 | 緑色・淡（明） | 無臭 | 7.6 | 1.3 | 2.5 | 6 | 9.8 | 1300 | <0.5 | 1 | 0.049 | [26 empty] | <0.05 | 0.68 | 0.73 | [7 empty] | <0.04 | 0.026 | 13 | 2 |  |  |  | 10
| 10:00 | 下層 | 曇り | 降雨なし |  | 17.2 |  |  | 33.9 |  |  |  | 通常の状況 |  | 無臭 | 7.3 | 1.3 | 2.9 | 18 | 9.5 |  |  | 1.2 | 0.071 | [26 empty] | <0.05 | 0.73 | 0.78 | [7 empty] | 0.09 | 0.027 | 12 | <2
| 10:00 | 上層、下層の | 曇り | 降雨なし |  |  |  |  | 17.2 | 流況: 通常の状況 |  |  |  |  | 0.002 | [5 empty] | <0.0005 |  |  |  | <0.0002 |  |  |  | <0.0005 |  | <0.002 | <0.0005
2009-11-19 | 10:10 | 上層（表層） | 曇り | 0mm以上 5mm未満 | 8.1 | 14.1 |  |  | 0.5 | 39.1 |  | 4.6 | 通常の状況 | 無色 | 無臭 | 7.8 | 0.7 | 1.3 | 1 | 9.2 | 33 | <0.5 | 1.5 | 0.042 | [26 empty] | <0.05 | 0.69 | 0.74 | [7 empty] | 0.06 | 0.038 | 16 | 6 |  |  |  | 16
| 10:10 | 下層 | 曇り | 0mm以上 5mm未満 |  | 13.4 |  |  | 38.1 |  |  |  | 通常の状況 |  | 無臭 | 7.7 | 0.6 | 2.4 | 15 | 9.3 |  |  | 1.4 | 0.072 | [26 empty] | <0.05 | 0.65 | 0.7 | [7 empty] | 0.07 | 0.046 | 14 | 5
| 10:10 | 上層、下層の | 曇り | 0mm以上 5mm未満 |  |  |  |  | 19.3 | 流況: 通常の状況 | [10 empty] | <0.0005 |  |  |  | <0.0002 |  |  |  | <0.0005 |  | <0.002 | <0.0005
2009-12-02 | 10:10 | 上層（表層） | 快晴 | 降雨なし | 13.9 | 12.6 |  |  | 0.5 | 39.2 |  | 4 | 通常の状況 | 無色 | 無臭 | 7.7 | 1 | 2 | 1 | 10 | 79 | <0.5 | 1.2 | 0.045 | [26 empty] | <0.05 | 0.97 | 1 | [7 empty] | <0.04 | 0.033 | 19 | 2 |  |  |  | 12
| 10:10 | 下層 | 快晴 | 降雨なし |  | 12 |  |  | 38.2 |  |  |  | 通常の状況 |  | 無臭 | 7.7 | 0.5 | 2 | 9 | 9.6 |  |  | 1.3 | 0.054 | [26 empty] | <0.05 | 0.95 | 1 | [7 empty] | <0.04 | 0.04 | 19 | 2
| 10:10 | 上層、下層の | 快晴 | 降雨なし |  |  |  |  | 19.4 | 流況: 通常の状況 |  |  |  |  | 0.004 | [5 empty] | <0.0005 |  |  |  | <0.0002 |  |  |  | <0.0005 |  | <0.002 | <0.0005
2010-01-06 | 9:50 | 上層（表層） | 快晴 | 0mm以上 5mm未満 | 5.8 | 8.4 |  |  | 0.5 | 40.4 |  | 5.3 | 通常の状況 | 無色 | 無臭 | 7.4 | 1.9 | 1.7 | 1 | 10.7 | 46 | <0.5 | 1.2 | 0.051 | [26 empty] | <0.05 | 0.86 | 0.91 | [7 empty] | 0.06 | 0.021 | 15 | 2 |  |  |  | <2
| 9:50 | 下層 | 快晴 | 0mm以上 5mm未満 |  | 7.9 |  |  | 39.4 |  |  |  | 通常の状況 |  | 無臭 | 7.4 | 2 | 1.7 | 5 | 11.5 |  |  | 1.2 | 0.068 | [26 empty] | <0.05 | 0.86 | 0.91 | [7 empty] | 0.06 | 0.029 | 15 | 3
| 9:50 | 上層、下層の | 快晴 | 0mm以上 5mm未満 |  |  |  |  | 20 | 流況: 通常の状況 | [10 empty] | <0.0005 |  |  |  | <0.0002 |  |  |  | <0.0005 |  | <0.002 | <0.0005
2010-02-03 | 10:00 | 上層（表層） | 晴れ | 0mm以上 5mm未満 | 6.8 | 6.9 |  |  | 0.5 | 37.7 |  | 4.7 | 通常の状況 | 無色 | 無臭 | 7.6 | 1.4 | 1.5 | 1 | 12.2 | 46 | <0.5 | 1.1 | 0.056 | [26 empty] | <0.05 | 0.99 | 1 | [7 empty] | <0.04 | 0.019 | 14 | 4 |  | <0.03 | <0.005 | 2
| 10:00 | 下層 | 晴れ | 0mm以上 5mm未満 |  | 6.9 |  |  | 36.7 |  |  |  | 通常の状況 |  | 無臭 | 7.6 | 1.2 | 1.4 | 1 | 11.3 |  |  | 1.3 | 0.064 | [26 empty] | <0.05 | 1 | 1 | [7 empty] | 0.04 | 0.021 | 15 | 5
| 10:00 | 上層、下層の | 晴れ | 0mm以上 5mm未満 |  |  |  |  | 18.6 | 流況: 通常の状況 |  |  |  |  | <0.001 | <0.001 | <0.01 | <0.005 | <0.02 | <0.005 | <0.0005 |  | <0.0005 | <0.002 | <0.0002 | <0.0004 | <0.002 | <0.004 | <0.0005 | <0.0006 | <0.002 | <0.0005 | <0.0002 |  |  |  | <0.001 | <0.002 | <0.08 | <0.02 |  |  |  | <0.005 | <0.01 | <0.02 | <0.01 | <0.005 |  | <0.008 | [8 empty] | 0.0069 | 0.0046 | 0.0002 | 0.0005 | 0.0016
2010-03-03 | 10:25 | 上層（表層） | 曇り | 0mm以上 5mm未満 | 12.2 | 8.6 |  |  | 0.5 | 38.6 |  | 2 | 通常の状況 | 無色 | 無臭 | 7.9 | 1 | 2.6 | 1 | 13.8 | 49 | <0.5 | 1.4 | 0.064 | [26 empty] | <0.05 | 0.92 | 0.97 | [7 empty] | <0.04 | 0.025 | 14 | <2 |  |  |  | 12
| 10:25 | 下層 | 曇り | 0mm以上 5mm未満 |  | 6.8 |  |  | 37.6 |  |  |  | 通常の状況 |  | 無臭 | 7.8 | 0.8 | 2.7 | 1 | 11.4 |  |  | 1.5 | 0.057 | [26 empty] | <0.05 | 0.99 | 1 | [7 empty] | <0.04 | 0.037 | 14 | <2
| 10:25 | 上層、下層の | 曇り | 0mm以上 5mm未満 |  |  |  |  | 19.1 | 流況: 通常の状況 | [10 empty] | <0.0005 |  |  |  | <0.0002 |  |  |  | <0.0005 |  | <0.002 | <0.0005 |  | <0.0006 | <0.0003 | <0.002 | [12 empty] | <0.0006

## 道志橋
水域名称 | 津久井湖 | 地点名称 | 道志橋 (14-033-53) | 類型名称 | 湖沼A | 測定機関名称 | 相模原市
測定項目 | 採取時刻 | 採取位置 | 天候 | 前日天候 | 気温 | 水温 | 流速 | 流量 | 採取水深 | 全水深 | 透視度 | 透明度 | 流況 | 色相 | 臭気 | ｐＨ | ＢＯＤ | ＣＯＤ | ＳＳ | ＤＯ | 大腸菌群数 | ｎ-ヘキサン抽出物質 | 全窒素 | 全りん | 全亜鉛 | カドミウム | 全シアン | 鉛 | 六価クロム | 砒素 | 総水銀 | アルキル水銀 | ＰＣＢ | ジクロロメタン | 四塩化炭素 | 1，2-ジクロロエタン | 1，1-ジクロロエチレン | ｼｽ-1，2-ジクロロエチレン | 1，1，1-トリクロロエタン | 1，1，2-トリクロロエタン | トリクロロエチレン | テトラクロロエチレン | 1，3-ジクロロプロペン | チウラム | シマジン | チオベンカルブ | ベンゼン | セレン | ふっ素 | ほう素 | 亜硝酸性窒素 | 硝酸性窒素 | 亜硝酸性窒素及び硝酸性窒素 | フェノール類 | 銅 | 溶解性鉄 | 溶解性マンガン | クロム | ＥＰＮ | ニッケル | アンモニア性窒素 | りん酸態りん | 電気伝導率 | 塩化物イオン | 塩分 | 陰イオン界面活性剤 | 非イオン界面活性剤 | クロロフィルａ | トリハロメタン生成能 | クロロホルム生成能 | ブロモジクロロメタン生成能 | ジブロモクロロメタン生成能 | ブロモホルム生成能 | 有機りん
単位 | 時：分 |  |  |  | ℃ | ℃ | m/s | m3/s | ｍ | ｍ | ㎝ | ｍ |  |  |  |  | ㎎/L | ㎎/L | ㎎/L | ㎎/L | MPN/100mL | ㎎/L | ㎎/L | ㎎/L | ㎎/L | ㎎/L | ㎎/L | ㎎/L | ㎎/L | ㎎/L | ㎎/L | ㎎/L | ㎎/L | ㎎/L | ㎎/L | ㎎/L | ㎎/L | ㎎/L | ㎎/L | ㎎/L | ㎎/L | ㎎/L | ㎎/L | ㎎/L | ㎎/L | ㎎/L | ㎎/L | ㎎/L | ㎎/L | ㎎/L | ㎎/L | ㎎/L | ㎎/L | ㎎/L | ㎎/L | ㎎/L | ㎎/L | ㎎/L | ㎎/L | ㎎/L | ㎎/L | ㎎/L | mS/m | ㎎/L | ‰ | ㎎/L | ㎎/L | mg/m3 | ㎎/L | ㎎/L | ㎎/L | ㎎/L | ㎎/L | ㎎/L
採取年月日
2009-04-23 | 11:25 | 上層（表層） | 晴れ | 降雨なし | 18 | 11.2 |  |  | 0.5 | 8.7 |  | 1.6 | 通常の状況 | 緑色・淡（明） | 無臭 | 7.4 | 4.4 | 6.3 | 6 | 11.3 | 700 |  | 1.1 | 0.065 | [26 empty] | <0.05 | 0.57 | 0.62 | [7 empty] | 0.21 | <0.005 | 9 | 2 |  |  |  | 10
| 11:25 | 下層 | 晴れ | 降雨なし |  | 10.1 |  |  | 7.7 |  |  |  | 通常の状況 |  | 無臭 | 7.2 | 6.3 | 8.6 | 38 | 9.6 |  |  | 2 | 0.07 | [26 empty] | <0.05 | 0.6 | 0.65 | [7 empty] | 0.37 | <0.005 | 9 | 3
| 11:25 | 上層、下層の | 晴れ | 降雨なし |  |  |  |  | 4.1 | 流況: 通常の状況 |  |  |  |  | 0.002 | [5 empty] | <0.0005 | [9 empty] | <0.002 | <0.0005
2009-05-13 | 11:45 | 上層（表層） | 曇り | 降雨なし | 25 | 20.7 |  |  | 0.5 | 9.2 |  | 2 | 通常の状況 | 無色 | 無臭 | 7.3 | 1.9 | 2.3 | 3 | 10.4 | 4900 |  | 0.82 | 0.029 | [26 empty] | <0.05 | 0.58 | 0.63 | [7 empty] | 0.2 | <0.005 | 7 | 4 |  |  |  | 33
| 11:45 | 下層 | 曇り | 降雨なし |  | 15.6 |  |  | 8.2 |  |  |  | 通常の状況 |  | 無臭 | 7.2 | 1.4 | 1.4 | 8 | 9.5 |  |  | 0.9 | 0.037 | [26 empty] | <0.05 | 0.61 | 0.66 | [7 empty] | 0.1 | <0.005 | 7 | 4
| 11:45 | 上層、下層の | 曇り | 降雨なし |  |  |  |  | 4.3 | 流況: 通常の状況 | [10 empty] | <0.0005 | [9 empty] | <0.002 | <0.0005
2009-06-03 | 11:50 | 上層（表層） | 曇り | 降雨なし | 26.8 | 17.9 |  |  | 0.5 | 4.7 |  | 4.7 | ゴミ、浮遊物多し | 無色 | 無臭 | 7.7 | 0.9 | 1.7 | 1 | 9.8 | 1100 |  | 0.98 | 0.032 | [26 empty] | <0.05 | 0.47 | 0.52 | [7 empty] | 0.06 | 0.022 | 6 | <2 |  |  |  | 28
| 11:50 | 下層 | 曇り | 降雨なし |  | 17.1 |  |  | 3.7 |  |  |  | ゴミ、浮遊物多し |  | 無臭 | 7.6 | 1.4 | 2.7 | 6 | 9.7 |  |  | 0.85 | 0.041 | [26 empty] | <0.05 | 0.49 | 0.54 | [7 empty] | 0.07 | 0.022 | 6 | <2
| 11:50 | 上層、下層の | 曇り | 降雨なし |  |  |  |  | 2.1 | 流況: ゴミ、浮遊物多し |  |  |  |  | <0.001 | [5 empty] | <0.0005 | [9 empty] | <0.002 | <0.0005
2009-07-08 | 11:20 | 上層（表層） | 曇り | 降雨なし | 25.6 | 22.2 |  |  | 0.5 | 5.7 |  | 3.6 | ゴミ、浮遊物多し | 無色 | 無臭 | 8.1 | 2.2 | 3.4 | 4 | 9 | 1700 |  | 0.83 | 0.042 | [26 empty] | <0.05 | 0.37 | 0.42 | [7 empty] | 0.05 | <0.005 | 13 | 2 |  |  |  | 17
| 11:20 | 下層 | 曇り | 降雨なし |  | 19.7 |  |  | 4.7 |  |  |  | ゴミ、浮遊物多し |  | 無臭 | 7.6 | 1 | 2.6 | 10 | 7.2 |  |  | 0.72 | 0.038 | [26 empty] | <0.05 | 0.38 | 0.43 | [7 empty] | 0.06 | <0.005 | 13 | 2
| 11:20 | 上層、下層の | 曇り | 降雨なし |  |  |  |  | 2.6 | 流況: ゴミ、浮遊物多し | [10 empty] | <0.0005 | [9 empty] | <0.002 | <0.0005 |  | <0.0006 | <0.0003 | <0.002
2009-08-06 | 11:55 | 上層（表層） | 曇り | 降雨なし | 30.6 | 26.3 |  |  | 0.5 | 5.6 |  | 2.2 | 赤潮（またはアオコ等）が発生している | 黄緑色・淡（明） | 無臭 | 8 | 6.3 | 9.1 | 13 | 12.2 | 460 |  | 1.8 | 0.15 | [26 empty] | <0.05 | 0.42 | 0.47 | [7 empty] | 0.52 | 0.018 | 13 | 2 |  | <0.03 |  | 8.4
| 11:55 | 下層 | 曇り | 降雨なし |  | 20.6 |  |  | 4.6 |  |  |  | 赤潮（またはアオコ等）が発生している |  | 無臭 | 7.4 | 1 | 2.6 | 8 | 6 |  |  | 1.1 | 0.056 | [26 empty] | <0.05 | 0.58 | 0.63 | [7 empty] | 0.21 | 0.008 | 13 | 2
| 11:55 | 上層、下層の | 曇り | 降雨なし |  |  |  |  | 2.6 | 流況: 赤潮（またはアオコ等）が発生している |  |  |  |  | <0.001 | <0.001 | <0.01 | <0.005 | <0.02 | <0.005 | <0.0005 |  |  | <0.002 | <0.0002 | <0.0004 | <0.002 | <0.004 | <0.0005 | <0.0006 | <0.002 | <0.0005 | <0.0002 |  |  |  | <0.001 | <0.002 | <0.08 | <0.02
2009-09-09 | 11:50 | 上層（表層） | 曇り | 降雨なし | 24 | 22.8 |  |  | 0.5 | 5 |  | 5 | 通常の状況 | 黄緑色・淡（明） | 無臭 | 7.9 | 0.2 | 1.6 | <1 | 8.9 | 330 |  | 0.94 | 0.013 | [26 empty] | <0.05 | 0.57 | 0.62 | [7 empty] | 0.04 | 0.008 | 14 | 2 |  |  |  | 9.7
| 11:50 | 下層 | 曇り | 降雨なし |  | 21 |  |  | 4 |  |  |  | 通常の状況 |  | 無臭 | 7.7 | 0.9 | 3.7 | 11 | 8.3 |  |  | 1 | 0.023 | [26 empty] | <0.05 | 0.58 | 0.63 | [7 empty] | 0.07 | 0.007 | 25 | 2
| 11:50 | 上層、下層の | 曇り | 降雨なし |  |  |  |  | 2.3 | 流況: 通常の状況 | [10 empty] | <0.0005 | [9 empty] | <0.002 | <0.0005
2009-10-14 | 11:40 | 上層（表層） | 曇り | 降雨なし | 18.9 | 16.4 |  |  | 0.5 | 5.2 |  | 4.8 | 通常の状況 | 無色 | 無臭 | 7.5 | 1.1 | 1.3 | 2 | 9.1 | 2200 |  | 0.8 | 0.018 | [26 empty] | <0.05 | 0.71 | 0.76 | [7 empty] | <0.04 | 0.016 | 12 | <2 |  |  |  | 13
| 11:40 | 下層 | 曇り | 降雨なし |  | 15.3 |  |  | 4.2 |  |  |  | 通常の状況 |  | 無臭 | 7.4 | 1 | 1.1 | 1 | 9.6 |  |  | 0.78 | 0.013 | [26 empty] | <0.05 | 0.62 | 0.67 | [7 empty] | <0.04 | 0.011 | 11 | <2
| 11:40 | 上層、下層の | 曇り | 降雨なし |  |  |  |  | 2.4 | 流況: 通常の状況 |  |  |  |  | <0.001 | [5 empty] | <0.0005 | [9 empty] | <0.002 | <0.0005
2009-11-19 | 11:30 | 上層（表層） | 雨 | 0mm以上 5mm未満 | 9.8 | 12.2 |  |  | 0.5 | 9 |  | 2.9 | 通常の状況 | 無色 | 無臭 | 7.8 | 0.8 | 1.4 | 1 | 9.9 | 490 |  | 1.1 | 0.041 | [26 empty] | <0.05 | 0.58 | 0.63 | [7 empty] | 0.08 | 0.039 | 12 | 4 |  |  |  | 13
| 11:30 | 下層 | 雨 | 0mm以上 5mm未満 |  | 11.1 |  |  | 8 |  |  |  | 通常の状況 |  | 無臭 | 7.8 | 1.1 | 1.1 | 1 | 10.7 |  |  | 1.1 | 0.015 | [26 empty] | <0.05 | 0.45 | 0.5 | [7 empty] | <0.04 | 0.006 | 11 | 3
| 11:30 | 上層、下層の | 雨 | 0mm以上 5mm未満 |  |  |  |  | 4.3 | 流況: 通常の状況 | [10 empty] | <0.0005 | [9 empty] | <0.002 | <0.0005
2009-12-02 | 11:30 | 上層（表層） | 快晴 | 降雨なし | 12.8 | 11.5 |  |  | 0.5 | 8.3 |  | 2.9 | 通常の状況 | 無色 | 無臭 | 7.9 | 1.7 | 2 | 1 | 11.3 | 130 |  | 0.85 | 0.016 | [26 empty] | <0.05 | 0.7 | 0.75 | [7 empty] | <0.04 | <0.005 | 17 | <2 |  |  |  | 9.4
| 11:30 | 下層 | 快晴 | 降雨なし |  | 11.3 |  |  | 7.3 |  |  |  | 通常の状況 |  | 無臭 | 7.8 | 1.1 | 1.9 | 1 | 11.3 |  |  | 0.8 | 0.014 | [26 empty] | <0.05 | 0.7 | 0.75 | [7 empty] | <0.04 | <0.005 | 16 | <2
| 11:30 | 上層、下層の | 快晴 | 降雨なし |  |  |  |  | 3.9 | 流況: 通常の状況 |  |  |  |  | 0.006 | [5 empty] | <0.0005 | [9 empty] | <0.002 | <0.0005
2010-01-06 | 11:20 | 上層（表層） | 快晴 | 0mm以上 5mm未満 | 6.4 | 7.2 |  |  | 0.5 | 9.6 |  | 6.1 | 通常の状況 | 無色 | 無臭 | 7.4 | 1.6 | 1.4 | 1 | 12.6 | 170 |  | 0.73 | 0.086 | [26 empty] | <0.05 | 0.53 | 0.58 | [7 empty] | 0.05 | <0.005 | 14 | 3 |  |  |  | <2
| 11:20 | 下層 | 快晴 | 0mm以上 5mm未満 |  | 7.4 |  |  | 8.6 |  |  |  | 通常の状況 |  | 無臭 | 7.4 | 1.5 | 1.5 | <1 | 11.5 |  |  | 1.2 | 0.025 | [26 empty] | <0.05 | 0.9 | 0.95 | [7 empty] | <0.04 | 0.007 | 14 | 3
| 11:20 | 上層、下層の | 快晴 | 0mm以上 5mm未満 |  |  |  |  | 4.6 | 流況: 通常の状況 | [10 empty] | <0.0005 | [9 empty] | <0.002 | <0.0005
2010-02-03 | 11:30 | 上層（表層） | 曇り | 0mm以上 5mm未満 | 4.3 | 7.2 |  |  | 0.5 | 7.2 |  | 7.2 | 通常の状況 | 無色 | 無臭 | 7.8 | 1.2 | 1.2 | 1 | 12.3 | 33 |  | 0.76 | 0.023 | [26 empty] | <0.05 | 0.58 | 0.63 | [7 empty] | <0.04 | <0.005 | 10 | 3 |  | <0.03 |  | 2
| 11:30 | 下層 | 曇り | 0mm以上 5mm未満 |  | 7 |  |  | 6.2 |  |  |  | 通常の状況 |  | 無臭 | 7.8 | 1.5 | 1.3 | 1 | 12.2 |  |  | 0.73 | 0.021 | [26 empty] | <0.05 | 0.59 | 0.64 | [7 empty] | 0.04 | <0.005 | 10 | 3
| 11:30 | 上層、下層の | 曇り | 0mm以上 5mm未満 |  |  |  |  | 3.4 | 流況: 通常の状況 |  |  |  |  | <0.001 | <0.001 | <0.01 | <0.005 | <0.02 | <0.005 | <0.0005 |  |  | <0.002 | <0.0002 | <0.0004 | <0.002 | <0.004 | <0.0005 | <0.0006 | <0.002 | <0.0005 | <0.0002 |  |  |  | <0.001 | <0.002 | <0.08 | <0.02
2010-03-03 | 11:40 | 上層（表層） | 晴れ | 0mm以上 5mm未満 | 12.2 | 8 |  |  | 0.5 | 9.9 |  | 7.4 | 通常の状況 | 無色 | 無臭 | 7.5 | 0.7 | 1.2 | 2 | 13.8 | 7900 |  | 0.89 | 0.007 | [26 empty] | <0.05 | 0.62 | 0.67 | [7 empty] | <0.04 | <0.005 | 9 | 4 |  |  |  | 2
| 11:40 | 下層 | 晴れ | 0mm以上 5mm未満 |  | 7.9 |  |  | 8.9 |  |  |  | 通常の状況 |  | 無臭 | 7.5 | 0.9 | 1.3 | <1 | 11.9 |  |  | 0.73 | 0.014 | [26 empty] | <0.05 | 0.61 | 0.66 | [7 empty] | <0.04 | <0.005 | 9 | 3
| 11:40 | 上層、下層の | 晴れ | 0mm以上 5mm未満 |  |  |  |  | 4.7 | 流況: 通常の状況 | [10 empty] | <0.0005 | [9 empty] | <0.002 | <0.0005 |  | <0.0006 | <0.0003 | <0.002