## ダムサイト
水域名称 | 宮ヶ瀬湖 | 地点名称 | ダムサイト (14-552-01) | 類型名称 | 湖沼A | 測定機関名称 | 国土交通省
測定項目 | 採取時刻 | 採取位置 | 天候 | 前日天候 | 気温 | 水温 | 流速 | 流量 | 採取水深 | 全水深 | 透視度 | 透明度 | 流況 | 色相 | 臭気 | ｐＨ | ＢＯＤ | ＣＯＤ | ＳＳ | ＤＯ | 大腸菌群数 | ｎ-ヘキサン抽出物質 | 全窒素 | 全りん | 全亜鉛 | カドミウム | 全シアン | 鉛 | 六価クロム | 砒素 | 総水銀 | アルキル水銀 | ＰＣＢ | ジクロロメタン | 四塩化炭素 | 1，2-ジクロロエタン | 1，1-ジクロロエチレン | ｼｽ-1，2-ジクロロエチレン | 1，1，1-トリクロロエタン | 1，1，2-トリクロロエタン | トリクロロエチレン | テトラクロロエチレン | 1，3-ジクロロプロペン | チウラム | シマジン | チオベンカルブ | ベンゼン | セレン | ふっ素 | ほう素 | 亜硝酸性窒素 | 硝酸性窒素 | 亜硝酸性窒素及び硝酸性窒素 | フェノール類 | 銅 | 溶解性鉄 | 溶解性マンガン | クロム | ＥＰＮ | ニッケル | アンモニア性窒素 | りん酸態りん | 電気伝導率 | 塩化物イオン | 塩分 | 陰イオン界面活性剤 | 非イオン界面活性剤 | クロロフィルａ | トリハロメタン生成能 | クロロホルム生成能 | ブロモジクロロメタン生成能 | ジブロモクロロメタン生成能 | ブロモホルム生成能 | 有機りん
単位 | 時：分 |  |  |  | ℃ | ℃ | m/s | m3/s | ｍ | ｍ | ㎝ | ｍ |  |  |  |  | ㎎/L | ㎎/L | ㎎/L | ㎎/L | MPN/100mL | ㎎/L | ㎎/L | ㎎/L | ㎎/L | ㎎/L | ㎎/L | ㎎/L | ㎎/L | ㎎/L | ㎎/L | ㎎/L | ㎎/L | ㎎/L | ㎎/L | ㎎/L | ㎎/L | ㎎/L | ㎎/L | ㎎/L | ㎎/L | ㎎/L | ㎎/L | ㎎/L | ㎎/L | ㎎/L | ㎎/L | ㎎/L | ㎎/L | ㎎/L | ㎎/L | ㎎/L | ㎎/L | ㎎/L | ㎎/L | ㎎/L | ㎎/L | ㎎/L | ㎎/L | ㎎/L | ㎎/L | ㎎/L | mS/m | ㎎/L | ‰ | ㎎/L | ㎎/L | mg/m3 | ㎎/L | ㎎/L | ㎎/L | ㎎/L | ㎎/L | ㎎/L
採取年月日
2009-04-23 | 10:30 | 上層（表層） | 曇り |  | 15.2 | 15.2 |  |  | 0.5 | 118.5 | >100.0 | 4.8 |  | 無色 | 無臭 | 8 | 1.3 | 1.6 | 1 | 11.1 | 2 |  | 0.43 | <0.003 | 0.001 | [25 empty] | 0.003 | 0.39 | 0.39 | [7 empty] | <0.01 | <0.003 | [5 empty] | 4
| 10:30 | 下層 | 曇り |  | 15.2 | 8 |  |  | 59.3 | 118.5 | >100.0 | 4.8 |  | 無色 | 無臭 | 7.3 | 0.7 | 0.7 | <1 | 7.9 | 130 |  | 0.52 | <0.003 | 0.002 | [25 empty] | <0.001 | 0.5 | 0.5 | [7 empty] | <0.01 | <0.003 | [5 empty] | <2
2009-05-13 | 9:55 | 上層（表層） | 晴れ |  | 25.7 | 17.6 |  |  | 0.5 | 116 | >100.0 | 3.3 |  | 無色 | 無臭 | 8 | 1.3 | 1.8 | 1 | 10.2 | 2 |  | 0.5 | 0.006 | 0.002 | [25 empty] | 0.003 | 0.39 | 0.39 | [7 empty] | <0.01 | <0.003 | [5 empty] | 4 | 0.015
| 9:55 | 下層 | 晴れ |  | 25.7 | 7.6 |  |  | 58 | 116 | >100.0 | 3.3 |  | 無色 | 無臭 | 7.3 | 0.4 | 0.6 | <1 | 8.8 | 2 |  | 0.58 | 0.003 | 0.001 | [25 empty] | <0.001 | 0.52 | 0.52 | [7 empty] | <0.01 | <0.003 | [5 empty] | <2
2009-06-03 | 10:05 | 上層（表層） | 曇り |  | 19.2 | 18.2 |  |  | 0.5 | 114 | >100 | 6.7 |  | 無色 | 無臭 | 8.1 | 1.2 | 1.3 | <1 | 9.7 | <2 |  | 0.5 | 0.005 | 0.003 | [25 empty] | 0.003 | 0.39 | 0.4 | [7 empty] | 0.01 | <0.003 | [5 empty] | 3
| 10:05 | 下層 | 曇り |  | 19.2 | 7.7 |  |  | 57 | 114 | >100 | 6.7 |  | 無色 | 無臭 | 7.3 | 0.8 | 0.9 | <1 | 8.5 | 350 |  | 0.61 | 0.003 | 0.003 | [25 empty] | <0.001 | 0.49 | 0.49 | [7 empty] | 0.01 | <0.003 | [5 empty] | <2
2009-07-08 | 9:55 | 上層（表層） | 曇り |  | 27.2 | 22.7 |  |  | 0.5 | 113.5 | >100.0 | 8 |  | 無色 | 無臭 | 8.5 | 0.3 | 1.1 | <1 | 9.3 | 220 |  | 0.55 | 0.003 | <0.001 | [25 empty] | 0.003 | 0.35 | 0.35 | [7 empty] | <0.01 | <0.003 | [5 empty] | <2
| 9:55 | 下層 | 曇り |  | 27.2 | 8.2 |  |  | 57 | 113.5 | >100.0 | 8 |  | 無色 | 無臭 | 7.4 | 0.2 | 0.9 | <1 | 7.8 | 110 |  | 0.68 | 0.003 | 0.003 | [25 empty] | <0.001 | 0.49 | 0.49 | [7 empty] | <0.01 | <0.003 | [5 empty] | <2
2009-08-06 | 10:20 | 上層（表層） | 曇り |  | 30.5 | 25.5 |  |  | 0.5 | 114.5 | >100.0 | 8 |  | 無色 | 無臭 | 8.4 | 0.3 | 1.4 | <1 | 8.9 | 330 |  | 0.47 | <0.003 | 0.006 | <0.001 | <0.01 | <0.001 | <0.005 | <0.001 | <0.0005 |  | <0.0005 | <0.0002 | <0.0002 | <0.0002 | <0.0002 | <0.0002 | <0.0002 | <0.0002 | <0.0002 | <0.0002 | <0.0002 | <0.0006 | <0.0003 | <0.0003 | <0.0002 | <0.001 | <0.02 | <0.02 | 0.004 | 0.34 | 0.34 | [7 empty] | 0.01 | <0.003 | [5 empty] | <2 | 0.01
| 10:20 | 下層 | 曇り |  | 30.5 | 8.1 |  |  | 58 | 114.5 | >100.0 | 8 |  | 無色 | 無臭 | 7.2 | 0.2 | 1 | <1 | 7.8 | 13 |  | 0.58 | <0.003 | 0.009 | [25 empty] | 0.001 | 0.5 | 0.5 | [7 empty] | 0.01 | <0.003 | [5 empty] | <2
2009-09-09 | 10:20 | 上層（表層） | 曇り |  | 23.1 | 23.7 |  |  | 0.5 | 113.5 | >100 | 6.3 |  | 無色 | 無臭 | 8.5 | 0.4 | 1.3 | <1 | 9.5 | 4.5 |  | 0.5 | 0.005 | <0.001 | [25 empty] | 0.004 | 0.39 | 0.39 | [7 empty] | <0.01 | <0.003 | [5 empty] | <2
| 10:20 | 下層 | 曇り |  | 23.1 | 8.5 |  |  | 57 | 113.5 | >100 | 6.3 |  | 無色 | 無臭 | 7.4 | 0.2 | 0.8 | <1 | 7.8 | 4.5 |  | 0.52 | 0.004 | 0.001 | [25 empty] | <0.001 | 0.51 | 0.51 | [7 empty] | <0.01 | <0.003 | [5 empty] | <2
2009-10-14 | 9:50 | 上層（表層） | 曇り |  | 19.9 | 18.1 |  |  | 0.5 | 114.5 | >100 | 4.5 |  | 無色 | 無臭 | 7.9 | 0.5 | 1.3 | <1 | 9.3 | 490 |  | 0.53 | 0.006 | <0.001 | [25 empty] | 0.004 | 0.42 | 0.42 | [7 empty] | <0.01 | <0.003 | [5 empty] | <2
| 9:50 | 下層 | 曇り |  | 19.9 | 8.4 |  |  | 57 | 114.5 | >100 | 4.5 |  | 無色 | 無臭 | 7.2 | 0.1 | 1 | <1 | 7 | 220 |  | 0.55 | 0.004 | 0.001 | [25 empty] | 0.001 | 0.52 | 0.52 | [7 empty] | <0.01 | <0.003 | [5 empty] | <2
2009-11-19 | 9:45 | 上層（表層） | 曇り |  | 7.7 | 13.7 |  |  | 0.5 | 120.5 | >100 | 5 |  | 無色 | 無臭 | 7.8 | 0.6 | 1.7 | 1 | 9.9 | 130 |  | 0.57 | 0.005 | 0.001 | [25 empty] | 0.004 | 0.46 | 0.46 | [7 empty] | <0.01 | <0.003 | [5 empty] | 2 | 0.013
| 9:45 | 下層 | 曇り |  | 7.7 | 8.3 |  |  | 60 | 120.5 | >100 | 5 |  | 無色 | 無臭 | 7.2 | 0.3 | 1.1 | <1 | 6.8 | 33 |  | 0.56 | <0.003 | 0.001 | [25 empty] | 0.001 | 0.51 | 0.51 | [7 empty] | <0.01 | <0.003 | [5 empty] | <2
2009-12-02 | 12:50 | 上層（表層） | 晴れ |  | 15.8 | 13 |  |  | 0.5 | 122.5 | >100 | 6 |  | 無色 | 無臭 | 7.8 | 0.8 | 1.2 | 1 | 10.1 | 280 |  | 0.65 | 0.003 | <0.001 | [25 empty] | 0.002 | 0.47 | 0.47 | [7 empty] | <0.01 | <0.003 | [5 empty] | 2
| 12:50 | 下層 | 晴れ |  | 15.8 | 8.4 |  |  | 61.5 | 122.5 | >100 | 6 |  | 無色 | 無臭 | 7.2 | 0.3 | 0.6 | <1 | 6.8 | 700 |  | 0.64 | <0.003 | 0.001 | [25 empty] | <0.001 | 0.51 | 0.51 | [7 empty] | <0.01 | <0.003 | [5 empty] | <2
2010-01-06 | 12:45 | 上層（表層） | 晴れ |  | 8.5 | 9.2 |  |  | 0.5 | 124 | >100 | 8.5 |  | 無色 | 無臭 | 7.6 | 0.3 | 0.5 | <1 | 9.5 | 130 |  | 0.6 | 0.003 | <0.001 | [25 empty] | 0.001 | 0.46 | 0.46 | [7 empty] | <0.01 | <0.003 | [5 empty] | 2
| 12:45 | 下層 | 晴れ |  | 8.5 | 8.3 |  |  | 62 | 124 | >100 | 8.5 |  | 無色 | 無臭 | 7.3 | 0.2 | 0.4 | <1 | 5.4 | 33 |  | 0.56 | <0.003 | <0.001 | [25 empty] | <0.001 | 0.49 | 0.49 | [7 empty] | <0.01 | <0.003 | [5 empty] | <2
2010-02-03 | 12:35 | 上層（表層） | 曇り |  | 5.1 | 7.7 |  |  | 0.5 | 119 | >100.0 | 5.3 |  | 無色 | 無臭 | 7.3 | 0.9 | 1.1 | <1 | 8.8 | 490 |  | 0.56 | 0.006 | 0.003 | <0.001 | <0.01 | <0.001 | <0.005 | <0.001 | <0.0005 |  | <0.0005 | <0.0002 | <0.0002 | <0.0002 | <0.0002 | <0.0002 | <0.0002 | <0.0002 | <0.0002 | <0.0002 | <0.0002 | <0.0006 | <0.0003 | <0.0003 | <0.0002 | <0.001 | <0.02 | <0.02 | <0.001 | 0.43 | 0.43 | [7 empty] | <0.01 | <0.003 | [5 empty] | <2 | 0.012
| 12:35 | 下層 | 曇り |  | 5.1 | 7.6 |  |  | 59.5 | 119 | >100.0 | 5.3 |  | 無色 | 無臭 | 7.3 | 0.7 | 1.1 | <1 | 8.4 | 330 |  | 0.55 | 0.004 | 0.002 | [25 empty] | <0.001 | 0.45 | 0.45 | [7 empty] | <0.01 | <0.003 | [5 empty] | <2
2010-03-03 | 12:50 | 上層（表層） | 曇り |  | 10.5 | 8.3 |  |  | 0.5 | 119.5 | >100.0 | 6.4 |  | 無色 | 無臭 | 7.5 | <0.1 | 1 | <1 | 10.2 | 790 |  | 0.48 | 0.004 | 0.001 | [25 empty] | 0.001 | 0.43 | 0.43 | [7 empty] | <0.01 | <0.003 | [5 empty] | <2
| 12:50 | 下層 | 曇り |  | 10.5 | 7.6 |  |  | 59.5 | 119.5 | >100.0 | 6.4 |  | 無色 | 無臭 | 7.4 | <0.1 | 1.1 | <1 | 10.4 | 330 |  | 0.48 | 0.003 | 0.001 | [25 empty] | 0.001 | 0.44 | 0.44 | [7 empty] | 0.01 | <0.003 | [5 empty] | <2

## ダム中央
水域名称 | 宮ヶ瀬湖 | 地点名称 | ダム中央 (14-552-51) | 類型名称 | 湖沼A | 測定機関名称 | 国土交通省
測定項目 | 採取時刻 | 採取位置 | 天候 | 前日天候 | 気温 | 水温 | 流速 | 流量 | 採取水深 | 全水深 | 透視度 | 透明度 | 流況 | 色相 | 臭気 | ｐＨ | ＢＯＤ | ＣＯＤ | ＳＳ | ＤＯ | 大腸菌群数 | ｎ-ヘキサン抽出物質 | 全窒素 | 全りん | 全亜鉛 | カドミウム | 全シアン | 鉛 | 六価クロム | 砒素 | 総水銀 | アルキル水銀 | ＰＣＢ | ジクロロメタン | 四塩化炭素 | 1，2-ジクロロエタン | 1，1-ジクロロエチレン | ｼｽ-1，2-ジクロロエチレン | 1，1，1-トリクロロエタン | 1，1，2-トリクロロエタン | トリクロロエチレン | テトラクロロエチレン | 1，3-ジクロロプロペン | チウラム | シマジン | チオベンカルブ | ベンゼン | セレン | ふっ素 | ほう素 | 亜硝酸性窒素 | 硝酸性窒素 | 亜硝酸性窒素及び硝酸性窒素 | フェノール類 | 銅 | 溶解性鉄 | 溶解性マンガン | クロム | ＥＰＮ | ニッケル | アンモニア性窒素 | りん酸態りん | 電気伝導率 | 塩化物イオン | 塩分 | 陰イオン界面活性剤 | 非イオン界面活性剤 | クロロフィルａ | トリハロメタン生成能 | クロロホルム生成能 | ブロモジクロロメタン生成能 | ジブロモクロロメタン生成能 | ブロモホルム生成能 | 有機りん
単位 | 時：分 |  |  |  | ℃ | ℃ | m/s | m3/s | ｍ | ｍ | ㎝ | ｍ |  |  |  |  | ㎎/L | ㎎/L | ㎎/L | ㎎/L | MPN/100mL | ㎎/L | ㎎/L | ㎎/L | ㎎/L | ㎎/L | ㎎/L | ㎎/L | ㎎/L | ㎎/L | ㎎/L | ㎎/L | ㎎/L | ㎎/L | ㎎/L | ㎎/L | ㎎/L | ㎎/L | ㎎/L | ㎎/L | ㎎/L | ㎎/L | ㎎/L | ㎎/L | ㎎/L | ㎎/L | ㎎/L | ㎎/L | ㎎/L | ㎎/L | ㎎/L | ㎎/L | ㎎/L | ㎎/L | ㎎/L | ㎎/L | ㎎/L | ㎎/L | ㎎/L | ㎎/L | ㎎/L | ㎎/L | mS/m | ㎎/L | ‰ | ㎎/L | ㎎/L | mg/m3 | ㎎/L | ㎎/L | ㎎/L | ㎎/L | ㎎/L | ㎎/L
採取年月日
2009-04-23 | 12:00 | 上層（表層） | 曇り |  | 19.3 | 15.4 |  |  | 0.5 | 82.3 | >100.0 | 4.5 |  | 無色 | 無臭 | 8.1 | 0.9 | 1.3 | 1 | 10.9 | 4.5 |  | 0.45 | 0.003 | <0.001 | [25 empty] | 0.003 | 0.38 | 0.38 | [7 empty] | <0.01 | <0.003 | [5 empty] | 4
| 12:00 | 下層 | 曇り |  | 19.3 | 8.2 |  |  | 41.2 | 82.3 | >100.0 | 4.5 |  | 無色 | 無臭 | 7.5 | 0.4 | 0.8 | <1 | 9.2 | 2 |  | 0.52 | <0.003 | <0.001 | [25 empty] | <0.001 | 0.5 | 0.5 | [7 empty] | <0.01 | <0.003 | [5 empty] | <2
2009-05-13 | 10:55 | 上層（表層） | 晴れ |  | 24 | 17.9 |  |  | 0.5 | 94 | >100.0 | 3 |  | 無色 | 無臭 | 8.1 | 0.9 | 1 | <1 | 10.5 | 7.8 |  | 0.5 | 0.006 | 0.001 | [25 empty] | 0.003 | 0.39 | 0.39 | [7 empty] | <0.01 | <0.003 | [5 empty] | 2 | 0.014
| 10:55 | 下層 | 晴れ |  | 24 | 7.7 |  |  | 47 | 94 | >100.0 | 3 |  | 無色 | 無臭 | 7.5 | 0.4 | 0.7 | <1 | 9.2 | 2 |  | 0.53 | <0.003 | 0.001 | [25 empty] | <0.001 | 0.52 | 0.52 | [7 empty] | <0.01 | <0.003 | [5 empty] | <2
2009-06-03 | 11:05 | 上層（表層） | 曇り |  | 22.9 | 18.4 |  |  | 0.5 | 79 | >100 | 5 |  | 無色 | 無臭 | 8.3 | 1 | 1.2 | <1 | 10 | 490 |  | 0.52 | 0.004 | 0.003 | [25 empty] | 0.003 | 0.39 | 0.39 | [7 empty] | 0.01 | <0.003 | [5 empty] | <2
| 11:05 | 下層 | 曇り |  | 22.9 | 7.8 |  |  | 39.5 | 79 | >100 | 5 |  | 無色 | 無臭 | 7.3 | 0.6 | 0.8 | <1 | 9 | 350 |  | 0.62 | <0.003 | 0.003 | [25 empty] | <0.001 | 0.49 | 0.49 | [7 empty] | 0.01 | <0.003 | [5 empty] | <2
2009-07-08 | 11:00 | 上層（表層） | 曇り |  | 25.7 | 22 |  |  | 0.5 | 70 | >100.0 | 7.6 |  | 無色 | 無臭 | 8.6 | 0.8 | 1.2 | <1 | 9.4 | 79 |  | 0.62 | 0.004 | <0.001 | [25 empty] | 0.003 | 0.33 | 0.33 | [7 empty] | <0.01 | <0.003 | [5 empty] | <2
| 11:00 | 下層 | 曇り |  | 25.7 | 8.3 |  |  | 35 | 70 | >100.0 | 7.6 |  | 無色 | 無臭 | 7.4 | 0.4 | 0.8 | <1 | 8.7 | 480 |  | 0.6 | 0.005 | 0.001 | [25 empty] | 0.001 | 0.49 | 0.49 | [7 empty] | <0.01 | <0.003 | [5 empty] | <2
2009-08-06 | 11:20 | 上層（表層） | 曇り |  | 29.8 | 25.4 |  |  | 0.5 | 86 | >100.0 | 7.2 |  | 無色 | 無臭 | 8.3 | 0.4 | 1.4 | <1 | 9 | 330 |  | 0.49 | <0.003 | 0.004 | [25 empty] | 0.005 | 0.34 | 0.34 | [7 empty] | 0.01 | <0.003 | [5 empty] | <2 | 0.01
| 11:20 | 下層 | 曇り |  | 29.8 | 8.2 |  |  | 43 | 86 | >100.0 | 7.2 |  | 無色 | 無臭 | 7.3 | 0.2 | 1.3 | <1 | 8.1 | 17 |  | 0.56 | <0.003 | 0.003 | [25 empty] | <0.001 | 0.5 | 0.5 | [7 empty] | <0.01 | <0.003 | [5 empty] | <2
2009-09-09 | 13:45 | 上層（表層） | 曇り |  | 27.5 | 24.5 |  |  | 0.5 | 77 | >100 | 6.3 |  | 無色 | 無臭 | 8.5 | 0.4 | 1.4 | <1 | 9.2 | 33 |  | 0.46 | 0.005 | 0.002 | [25 empty] | 0.004 | 0.39 | 0.39 | [7 empty] | <0.01 | <0.003 | [5 empty] | <2
| 13:45 | 下層 | 曇り |  | 27.5 | 8.7 |  |  | 38.5 | 77 | >100 | 6.3 |  | 無色 | 無臭 | 7.4 | <0.1 | 1 | <1 | 8.1 | 79 |  | 0.52 | 0.004 | 0.001 | [25 empty] | 0.001 | 0.49 | 0.49 | [7 empty] | <0.01 | <0.003 | [5 empty] | <2
2009-10-14 | 10:45 | 上層（表層） | 曇り |  | 19 | 18.4 |  |  | 0.5 | 91 | >100 | 3.5 |  | 無色 | 無臭 | 8 | 0.5 | 1.3 | 1 | 9.8 | 3500 |  | 0.46 | 0.009 | <0.001 | [25 empty] | 0.001 | 0.42 | 0.42 | [7 empty] | <0.01 | <0.003 | [5 empty] | 2
| 10:45 | 下層 | 曇り |  | 19 | 8.6 |  |  | 45.5 | 91 | >100 | 3.5 |  | 無色 | 無臭 | 7.3 | <0.1 | 1.2 | <1 | 7.2 | 220 |  | 0.58 | 0.004 | <0.001 | [25 empty] | <0.001 | 0.53 | 0.53 | [7 empty] | <0.01 | <0.003 | [5 empty] | <2
2009-11-19 | 10:40 | 上層（表層） | 雨 |  | 5.9 | 13.7 |  |  | 0.5 | 82 | >100 | 4.8 |  | 無色 | 無臭 | 7.9 | 0.6 | 1.4 | 1 | 10.2 | 130 |  | 0.56 | 0.005 | <0.001 | [25 empty] | 0.002 | 0.45 | 0.45 | [7 empty] | <0.01 | <0.003 | [5 empty] | 3 | 0.015
| 10:40 | 下層 | 雨 |  | 5.9 | 8.6 |  |  | 41 | 82 | >100 | 4.8 |  | 無色 | 無臭 | 7.2 | 0.1 | 0.8 | <1 | 6.6 | 490 |  | 0.57 | 0.003 | 0.001 | [25 empty] | <0.001 | 0.52 | 0.52 | [7 empty] | <0.01 | <0.003 | [5 empty] | <2
2009-12-02 | 13:45 | 上層（表層） | 晴れ |  | 16 | 12.9 |  |  | 0.5 | 85 | >100 | 5.3 |  | 無色 | 無臭 | 7.9 | 0.8 | 1.3 | 1 | 10.7 | 1300 |  | 0.64 | 0.005 | <0.001 | [25 empty] | 0.002 | 0.45 | 0.45 | [7 empty] | <0.01 | <0.003 | [5 empty] | 3
| 13:45 | 下層 | 晴れ |  | 16 | 8.7 |  |  | 42.5 | 85 | >100 | 5.3 |  | 無色 | 無臭 | 7.3 | 0.2 | 0.5 | <1 | 6.4 | 23 |  | 0.58 | <0.003 | 0.002 | [25 empty] | <0.001 | 0.52 | 0.52 | [7 empty] | <0.01 | <0.003 | [5 empty] | <2
2010-01-06 | 13:45 | 上層（表層） | 晴れ |  | 8.5 | 9.1 |  |  | 0.5 | 84 | >100 | 7.4 |  | 無色 | 無臭 | 7.6 | 0.3 | 0.6 | <1 | 9.9 | 790 |  | 0.57 | 0.003 | <0.001 | [25 empty] | 0.001 | 0.44 | 0.44 | [7 empty] | <0.01 | <0.003 | [5 empty] | 3
| 13:45 | 下層 | 晴れ |  | 8.5 | 8.6 |  |  | 42 | 84 | >100 | 7.4 |  | 無色 | 無臭 | 7.3 | 0.2 | 0.4 | <1 | 6.5 | 220 |  | 0.55 | 0.003 | <0.001 | [25 empty] | <0.001 | 0.47 | 0.47 | [7 empty] | <0.01 | <0.003 | [5 empty] | <2
2010-02-03 | 13:30 | 上層（表層） | 曇り |  | 5.5 | 7.7 |  |  | 0.5 | 81 | >100.0 | 5.4 |  | 無色 | 無臭 | 7.3 | 0.2 | 1 | <1 | 9.1 | 330 |  | 0.53 | 0.004 | 0.001 | [25 empty] | <0.001 | 0.44 | 0.44 | [7 empty] | <0.01 | <0.003 | [5 empty] | <2 | 0.013
| 13:30 | 下層 | 曇り |  | 5.5 | 7.6 |  |  | 40.5 | 81 | >100.0 | 5.4 |  | 無色 | 無臭 | 7.3 | 0.3 | 1 | 1 | 9.2 | 790 |  | 0.54 | 0.004 | <0.001 | [25 empty] | <0.001 | 0.44 | 0.44 | [7 empty] | <0.01 | <0.003 | [5 empty] | <2
2010-03-03 | 13:35 | 上層（表層） | 曇り |  | 13.5 | 8.5 |  |  | 0.5 | 95 | >100.0 | 6.4 |  | 無色 | 無臭 | 7.4 | 0.1 | 1.3 | <1 | 10.5 | 330 |  | 0.5 | 0.004 | 0.002 | [25 empty] | 0.001 | 0.44 | 0.44 | [7 empty] | <0.01 | <0.003 | [5 empty] | 2
| 13:35 | 下層 | 曇り |  | 13.5 | 7.5 |  |  | 47.5 | 95 | >100.0 | 6.4 |  | 無色 | 無臭 | 7.5 | 0.1 | 1.1 | 1 | 9.3 | 700 |  | 0.47 | 0.003 | 0.001 | [25 empty] | 0.001 | 0.42 | 0.42 | [7 empty] | 0.01 | <0.003 | [5 empty] | <2