## 京浜運河千鳥町
水域名称 | 東京湾 | 地点名称 | 京浜運河千鳥町 (14-601-01) | 類型名称 | 海域C | 測定機関名称 | 川崎市
測定項目 | 採取時刻 | 採取位置 | 天候 | 前日天候 | 気温 | 水温 | 流速 | 流量 | 採取水深 | 全水深 | 透視度 | 透明度 | 流況 | 色相 | 臭気 | ｐＨ | ＢＯＤ | ＣＯＤ | ＳＳ | ＤＯ | 大腸菌群数 | ｎ-ヘキサン抽出物質 | 全窒素 | 全りん | 全亜鉛 | カドミウム | 全シアン | 鉛 | 六価クロム | 砒素 | 総水銀 | アルキル水銀 | ＰＣＢ | ジクロロメタン | 四塩化炭素 | 1，2-ジクロロエタン | 1，1-ジクロロエチレン | ｼｽ-1，2-ジクロロエチレン | 1，1，1-トリクロロエタン | 1，1，2-トリクロロエタン | トリクロロエチレン | テトラクロロエチレン | 1，3-ジクロロプロペン | チウラム | シマジン | チオベンカルブ | ベンゼン | セレン | ふっ素 | ほう素 | 亜硝酸性窒素 | 硝酸性窒素 | 亜硝酸性窒素及び硝酸性窒素 | フェノール類 | 銅 | 溶解性鉄 | 溶解性マンガン | クロム | ＥＰＮ | ニッケル | アンモニア性窒素 | りん酸態りん | 電気伝導率 | 塩化物イオン | 塩分 | 陰イオン界面活性剤 | 非イオン界面活性剤 | クロロフィルａ | トリハロメタン生成能 | クロロホルム生成能 | ブロモジクロロメタン生成能 | ジブロモクロロメタン生成能 | ブロモホルム生成能 | 有機りん
単位 | 時：分 |  |  |  | ℃ | ℃ | m/s | m3/s | ｍ | ｍ | ㎝ | ｍ |  |  |  |  | ㎎/L | ㎎/L | ㎎/L | ㎎/L | MPN/100mL | ㎎/L | ㎎/L | ㎎/L | ㎎/L | ㎎/L | ㎎/L | ㎎/L | ㎎/L | ㎎/L | ㎎/L | ㎎/L | ㎎/L | ㎎/L | ㎎/L | ㎎/L | ㎎/L | ㎎/L | ㎎/L | ㎎/L | ㎎/L | ㎎/L | ㎎/L | ㎎/L | ㎎/L | ㎎/L | ㎎/L | ㎎/L | ㎎/L | ㎎/L | ㎎/L | ㎎/L | ㎎/L | ㎎/L | ㎎/L | ㎎/L | ㎎/L | ㎎/L | ㎎/L | ㎎/L | ㎎/L | ㎎/L | mS/m | ㎎/L | ‰ | ㎎/L | ㎎/L | mg/m3 | ㎎/L | ㎎/L | ㎎/L | ㎎/L | ㎎/L | ㎎/L
採取年月日
2009-04-16 | 10:40 | 上層（表層） | 晴れ | 0mm以上 5mm未満 | 21 | 17 |  |  | 0.5 | 15.5 |  | 2.5 | 通常の状況 | 灰黄緑色・濃（暗） | 無臭 | 8.5 |  | 2.6 |  | 9.7 |  |  | 1 | 0.085 | [26 empty] | 0.01 | 0.33 | 0.38 | [7 empty] | 0.16 | 0.038 |  |  | 29.83 |  | <0.005 | 7.8
| 10:40 | 下層 | 晴れ | 0mm以上 5mm未満 |  | 14 |  |  | 14.5 | 流況: 通常の状況; 臭気: 無臭; ｐＨ: 8.2; ＣＯＤ: 1.6; ＤＯ: 4.4 |  |  | 0.69 | 0.1 | [26 empty] | 0.01 | 0.12 | 0.17 | [7 empty] | 0.23 | 0.072 |  |  | 32.9
| 10:40 | 上層、下層の混合 | 晴れ | 0mm以上 5mm未満 |  |  |  |  | 7.5 | 流況: 通常の状況 |  |  |  |  | 0.005
2009-05-13 | 9:45 | 上層（表層） | 曇り | 0mm以上 5mm未満 | 21.4 | 20 |  |  | 0.5 | 14.5 |  | 2 | 通常の状況 | 灰黄緑色・濃（暗） | 無臭 | 8.5 |  | 3.8 |  | 9.2 | 70 | <0.5 | 0.93 | 0.087 | [26 empty] | 0.02 | 0.31 | 0.36 | [7 empty] | 0.1 | 0.035 |  |  | 28.83 |  |  | 19
| 9:45 | 下層 | 曇り | 0mm以上 5mm未満 |  | 15.9 |  |  | 13.5 | 流況: 通常の状況; 臭気: 無臭; ｐＨ: 8.1; ＣＯＤ: 1.7; ＤＯ: 3.2 |  |  | 0.5 | 0.083 | [26 empty] | 0.01 | 0.07 | 0.12 | [7 empty] | 0.23 | 0.066 |  |  | 33.09
| 9:45 | 上層、下層の混合 | 曇り | 0mm以上 5mm未満 |  |  |  |  | 7 | 流況: 通常の状況 |  |  |  |  | 0.003
2009-06-04 | 9:35 | 上層（表層） | 曇り | 0mm以上 5mm未満 | 22.9 | 20.6 |  |  | 0.5 | 14.4 |  | 1.9 | 赤潮（またはアオコ等）が発生している | 茶色・中 | 無臭 | 8.3 |  | 3.4 |  | 8.5 |  |  | 1.2 | 0.16 | [26 empty] | 0.03 | 0.33 | 0.38 | [7 empty] | 0.17 | 0.069 |  |  | 28.96 |  |  | 74
| 9:35 | 下層 | 曇り | 0mm以上 5mm未満 |  | 16.4 |  |  | 13.4 | 流況: 赤潮（またはアオコ等）が発生している; 臭気: 無臭; ｐＨ: 8; ＣＯＤ: 1.2; ＤＯ: 3.6 |  |  | 0.47 | 0.075 | [26 empty] | 0.01 | 0.12 | 0.17 | [7 empty] | 0.16 | 0.056 |  |  | 32.93
| 9:35 | 上層、下層の混合 | 曇り | 0mm以上 5mm未満 |  |  |  |  | 7 | 流況: 赤潮（またはアオコ等）が発生している |  |  |  |  | 0.005
2009-07-01 | 10:35 | 上層（表層） | 曇り | 10mm以上20mm未満 | 23.2 | 24 |  |  | 0.5 | 14.7 |  | 2 | 赤潮（またはアオコ等）が発生している | 緑褐色・中 | 無臭 | 8.5 |  | 5.9 |  | 8.7 |  |  | 1.4 | 0.11 | [26 empty] | 0.02 | 0.29 | 0.34 | [7 empty] | 0.33 | 0.094 |  |  | 25.84 |  |  | 37
| 10:35 | 下層 | 曇り | 10mm以上20mm未満 |  | 17.4 |  |  | 13.7 | 流況: 赤潮（またはアオコ等）が発生している; 臭気: 無臭; ｐＨ: 7.9; ＣＯＤ: 1.7; ＤＯ: 1.5 |  |  | 0.61 | 0.14 | [26 empty] | 0.02 | 0.12 | 0.17 | [7 empty] | 0.23 | 0.051 |  |  | 32.19
| 10:35 | 上層、下層の混合 | 曇り | 10mm以上20mm未満 |  |  |  |  | 7.1 | 流況: 赤潮（またはアオコ等）が発生している |  |  |  |  | 0.005 | [18 empty] | <0.0005 | <0.0003 | <0.0003
2009-08-05 | 10:35 | 上層（表層） | 曇り | 0mm以上 5mm未満 | 28.1 | 27.1 |  |  | 0.5 | 15 |  | 2.3 | 通常の状況 | 灰黄緑色・濃（暗） | 無臭 | 8.6 |  | 4.7 |  | 8.7 | 5 | <0.5 | 1.1 | 0.11 | [26 empty] | 0.02 | 0.2 | 0.25 | [7 empty] | 0.17 | 0.034 |  |  | 24.82 | <0.03 | <0.005 | 18
| 10:35 | 下層 | 曇り | 0mm以上 5mm未満 |  | 17.2 |  |  | 14 | 流況: 通常の状況; 臭気: 無臭; ｐＨ: 7.8; ＣＯＤ: 0.9; ＤＯ: 0.8 |  |  | 0.5 | 0.12 | [26 empty] | 0.02 | 0.2 | 0.25 | [7 empty] | 0.09 | 0.097 |  |  | 33.52
| 10:35 | 上層、下層の混合 | 曇り | 0mm以上 5mm未満 |  |  |  |  | 7.3 | 流況: 通常の状況 |  |  |  |  | 0.005 | <0.0008 | <0.01 | <0.005 | <0.02 | <0.005 | <0.0005 |  | <0.0005 | <0.0001 | <0.0001 | <0.0001 | <0.0001 | <0.0001 | <0.0001 | <0.0001 | <0.0001 | <0.0001 | <0.0002 |  |  |  | <0.001 | <0.002 | [5 empty] | <0.005 | <0.004 | <0.02 | 0.04 |  | <0.0005 | <0.008
2009-09-03 | 10:20 | 上層（表層） | 曇り | 0mm以上 5mm未満 | 24.4 | 24.9 |  |  | 0.5 | 14.4 |  | 3 | 通常の状況 | 灰黄緑色・濃（暗） | 無臭 | 8 |  | 2.9 |  | 5.7 |  |  | 1.2 | 0.14 | [26 empty] | 0.03 | 0.34 | 0.39 | [7 empty] | 0.33 | 0.1 |  |  | 26.81 |  |  | 8.6
| 10:20 | 下層 | 曇り | 0mm以上 5mm未満 |  | 21.8 |  |  | 13.4 | 流況: 通常の状況; 臭気: 無臭; ｐＨ: 8; ＣＯＤ: 1.8; ＤＯ: 3.1 |  |  | 0.65 | 0.098 | [26 empty] | 0.01 | 0.11 | 0.16 | [7 empty] | 0.19 | 0.074 |  |  | 30.82
| 10:20 | 上層、下層の混合 | 曇り | 0mm以上 5mm未満 |  |  |  |  | 7 | 流況: 通常の状況 |  |  |  |  | 0.016
2009-10-14 | 11:10 | 上層（表層） | 曇り | 0mm以上 5mm未満 | 20.3 | 21.5 |  |  | 0.5 | 15.2 |  | 4.9 | 通常の状況 | 緑色・濃（暗） | 無臭 | 7.9 |  | 2.2 |  | 6.2 |  |  | 0.98 | 0.11 | [26 empty] | 0.03 | 0.45 | 0.5 | [7 empty] | 0.25 | 0.093 |  |  | 28.36 |  | <0.005 | 2.6
| 11:10 | 下層 | 曇り | 0mm以上 5mm未満 |  | 20.5 |  |  | 14.2 | 流況: 通常の状況; 臭気: 無臭; ｐＨ: 7.9; ＣＯＤ: 1.6; ＤＯ: 2.9 |  |  | 0.5 | 0.079 | [26 empty] | 0.02 | 0.2 | 0.25 | [7 empty] | 0.12 | 0.062 |  |  | 32.32
| 11:10 | 上層、下層の混合 | 曇り | 0mm以上 5mm未満 |  |  |  |  | 7.4 | 流況: 通常の状況 |  |  |  |  | 0.007
2009-11-11 | 9:58 | 上層（表層） | 雨 | 5mm以上10mm未満 | 18.2 | 19.6 |  |  | 0.5 | 15.5 |  | 2.5 | 通常の状況 | 灰黄緑色・濃（暗） | 無臭 | 8 |  | 2.8 |  | 7.7 | 2800 | <0.5 | 1.5 | 0.19 | [26 empty] | 0.05 | 0.6 | 0.65 | [7 empty] | 0.39 | 0.16 |  |  | 26.03 |  |  | 10
| 9:58 | 下層 | 雨 | 5mm以上10mm未満 |  | 18.4 |  |  | 14.5 | 流況: 通常の状況; 臭気: 無臭; ｐＨ: 7.9; ＣＯＤ: 1.4; ＤＯ: 3.6 |  |  | 0.57 | 0.065 | [26 empty] | 0.03 | 0.23 | 0.28 | [7 empty] | 0.09 | 0.051 |  |  | 32.29
| 9:58 | 上層、下層の混合 | 雨 | 5mm以上10mm未満 |  |  |  |  | 7.5 | 流況: 通常の状況 |  |  |  |  | 0.011
2009-12-02 | 10:10 | 上層（表層） | 快晴 | 0mm以上 5mm未満 | 13.7 | 15.5 |  |  | 0.5 | 15.7 |  | 6.5 | 通常の状況 | 緑色・濃（暗） | 無臭 | 7.9 |  | 1.7 |  | 7.2 |  |  | 1.1 | 0.085 | [26 empty] | 0.06 | 0.55 | 0.61 | [7 empty] | 0.3 | 0.07 |  |  | 29.83 |  | <0.005 | 2
| 10:10 | 下層 | 快晴 | 0mm以上 5mm未満 |  | 15.9 |  |  | 14.7 | 流況: 通常の状況; 臭気: 無臭; ｐＨ: 8; ＣＯＤ: 1.4; ＤＯ: 5.9 |  |  | 0.66 | 0.056 | [26 empty] | 0.06 | 0.27 | 0.33 | [7 empty] | 0.1 | 0.044 |  |  | 31.88
| 10:10 | 上層、下層の混合 | 快晴 | 0mm以上 5mm未満 |  |  |  |  | 7.6 | 流況: 通常の状況 |  |  |  |  | 0.008
2010-01-06 | 10:28 | 上層（表層） | 快晴 | 0mm以上 5mm未満 | 9 | 13.2 |  |  | 0.5 | 15.1 |  | 4.9 | 通常の状況 | 緑色・濃（暗） | 無臭 | 8 |  | 1.4 |  | 7.5 |  |  | 0.95 | 0.073 | [26 empty] | 0.05 | 0.47 | 0.52 | [7 empty] | 0.25 | 0.061 |  |  | 31.5 |  |  | 1.2
| 10:28 | 下層 | 快晴 | 0mm以上 5mm未満 |  | 13.8 |  |  | 14.1 | 流況: 通常の状況; 臭気: 無臭; ｐＨ: 8; ＣＯＤ: 1.2; ＤＯ: 6.3 |  |  | 0.61 | 0.054 | [26 empty] | 0.04 | 0.31 | 0.36 | [7 empty] | 0.1 | 0.041 |  |  | 32.61
| 10:28 | 上層、下層の混合 | 快晴 | 0mm以上 5mm未満 |  |  |  |  | 7.3 | 流況: 通常の状況 |  |  |  |  | 0.009
2010-02-03 | 11:38 | 上層（表層） | 曇り | 0mm以上 5mm未満 | 6.8 | 11.5 |  |  | 0.5 | 15 |  | 3.4 | 通常の状況 | 緑色・濃（暗） | 無臭 | 8.2 |  | 1.7 |  | 8.6 | 33 | <0.5 | 1 | 0.078 | [26 empty] | 0.04 | 0.5 | 0.55 | [7 empty] | 0.23 | 0.05 |  |  | 31.09 | <0.03 | <0.005 | 1.8
| 11:38 | 下層 | 曇り | 0mm以上 5mm未満 |  | 10.6 |  |  | 14 | 流況: 通常の状況; 臭気: 無臭; ｐＨ: 8.2; ＣＯＤ: 1.5; ＤＯ: 8.3 |  |  | 0.62 | 0.044 | [26 empty] | 0.02 | 0.28 | 0.33 | [7 empty] | 0.1 | 0.025 |  |  | 32.45
| 11:38 | 上層、下層の混合 | 曇り | 0mm以上 5mm未満 |  |  |  |  | 7.3 | 流況: 通常の状況 |  |  |  |  | 0.007 | <0.0008 | <0.01 | <0.005 | <0.02 | <0.005 | <0.0005 |  | <0.0005 | <0.0001 | <0.0001 | <0.0001 | <0.0001 | <0.0001 | <0.0001 | <0.0001 | <0.0001 | <0.0001 | <0.0002 |  |  |  | <0.001 | <0.002 | [5 empty] | <0.005 | <0.004 | <0.02 | <0.01 |  | <0.0005 | <0.008
2010-03-03 | 10:07 | 上層（表層） | 曇り | 0mm以上 5mm未満 | 7.5 | 12.3 |  |  | 0.5 | 14.5 |  | 3 | 通常の状況 | 灰黄緑色・濃（暗） | 無臭 | 8.1 |  | 2.3 |  | 8.8 |  |  | 1.2 | 0.069 | [26 empty] | 0.05 | 0.56 | 0.61 | [7 empty] | 0.32 | 0.047 |  |  | 30.08 |  |  | 6.4
| 10:07 | 下層 | 曇り | 0mm以上 5mm未満 |  | 11.2 |  |  | 13.5 | 流況: 通常の状況; 臭気: 無臭; ｐＨ: 8.1; ＣＯＤ: 2.3; ＤＯ: 8.4 |  |  | 0.79 | 0.063 | [26 empty] | 0.03 | 0.34 | 0.39 | [7 empty] | 0.15 | 0.039 |  |  | 31.6
| 10:07 | 上層、下層の混合 | 曇り | 0mm以上 5mm未満 |  |  |  |  | 7 | 流況: 通常の状況 |  |  |  |  | 0.012 | [18 empty] | <0.0005 | <0.0003 | <0.0003

## 東扇島防波堤西
水域名称 | 東京湾 | 地点名称 | 東扇島防波堤西 (14-601-02) | 類型名称 | 海域C | 測定機関名称 | 川崎市
測定項目 | 採取時刻 | 採取位置 | 天候 | 前日天候 | 気温 | 水温 | 流速 | 流量 | 採取水深 | 全水深 | 透視度 | 透明度 | 流況 | 色相 | 臭気 | ｐＨ | ＢＯＤ | ＣＯＤ | ＳＳ | ＤＯ | 大腸菌群数 | ｎ-ヘキサン抽出物質 | 全窒素 | 全りん | 全亜鉛 | カドミウム | 全シアン | 鉛 | 六価クロム | 砒素 | 総水銀 | アルキル水銀 | ＰＣＢ | ジクロロメタン | 四塩化炭素 | 1，2-ジクロロエタン | 1，1-ジクロロエチレン | ｼｽ-1，2-ジクロロエチレン | 1，1，1-トリクロロエタン | 1，1，2-トリクロロエタン | トリクロロエチレン | テトラクロロエチレン | 1，3-ジクロロプロペン | チウラム | シマジン | チオベンカルブ | ベンゼン | セレン | ふっ素 | ほう素 | 亜硝酸性窒素 | 硝酸性窒素 | 亜硝酸性窒素及び硝酸性窒素 | フェノール類 | 銅 | 溶解性鉄 | 溶解性マンガン | クロム | ＥＰＮ | ニッケル | アンモニア性窒素 | りん酸態りん | 電気伝導率 | 塩化物イオン | 塩分 | 陰イオン界面活性剤 | 非イオン界面活性剤 | クロロフィルａ | トリハロメタン生成能 | クロロホルム生成能 | ブロモジクロロメタン生成能 | ジブロモクロロメタン生成能 | ブロモホルム生成能 | 有機りん
単位 | 時：分 |  |  |  | ℃ | ℃ | m/s | m3/s | ｍ | ｍ | ㎝ | ｍ |  |  |  |  | ㎎/L | ㎎/L | ㎎/L | ㎎/L | MPN/100mL | ㎎/L | ㎎/L | ㎎/L | ㎎/L | ㎎/L | ㎎/L | ㎎/L | ㎎/L | ㎎/L | ㎎/L | ㎎/L | ㎎/L | ㎎/L | ㎎/L | ㎎/L | ㎎/L | ㎎/L | ㎎/L | ㎎/L | ㎎/L | ㎎/L | ㎎/L | ㎎/L | ㎎/L | ㎎/L | ㎎/L | ㎎/L | ㎎/L | ㎎/L | ㎎/L | ㎎/L | ㎎/L | ㎎/L | ㎎/L | ㎎/L | ㎎/L | ㎎/L | ㎎/L | ㎎/L | ㎎/L | ㎎/L | mS/m | ㎎/L | ‰ | ㎎/L | ㎎/L | mg/m3 | ㎎/L | ㎎/L | ㎎/L | ㎎/L | ㎎/L | ㎎/L
採取年月日
2009-04-16 | 9:15 | 上層（表層） | 晴れ | 0mm以上 5mm未満 | 18.4 | 16.5 |  |  | 0.5 | 16.6 |  | 2.4 | 通常の状況 | 灰黄緑色・濃（暗） | 無臭 | 8.6 |  | 3 |  | 10.6 |  |  | 0.93 | 0.046 | [26 empty] | <0.01 | 0.34 | 0.39 | [7 empty] | 0.06 | 0.008 |  |  | 29.93 |  | <0.005 | 13
| 9:15 | 下層 | 晴れ | 0mm以上 5mm未満 |  | 13.9 |  |  | 15.6 | 流況: 通常の状況; 臭気: 無臭; ｐＨ: 8.4; ＣＯＤ: 2; ＤＯ: 7.2 |  |  | 0.65 | 0.042 | [26 empty] | <0.01 | 0.15 | 0.2 | [7 empty] | 0.08 | 0.011 |  |  | 32.28
| 9:15 | 上層、下層の混合 | 晴れ | 0mm以上 5mm未満 |  |  |  |  | 8.1 | 流況: 通常の状況 |  |  |  |  | 0.002
2009-05-13 | 9:07 | 上層（表層） | 曇り | 0mm以上 5mm未満 | 19.3 | 17.9 |  |  | 0.5 | 17 |  | 4.4 | 通常の状況 | 緑色・濃（暗） | 無臭 | 8.3 |  | 2.2 |  | 6.5 | 5 | <0.5 | 0.61 | 0.061 | [26 empty] | 0.02 | 0.13 | 0.18 | [7 empty] | 0.2 | 0.039 |  |  | 31.09 |  |  | 5.8
| 9:07 | 下層 | 曇り | 0mm以上 5mm未満 |  | 15.9 |  |  | 16 | 流況: 通常の状況; 臭気: 無臭; ｐＨ: 8.2; ＣＯＤ: 1.7; ＤＯ: 4.1 |  |  | 0.5 | 0.059 | [26 empty] | 0.01 | 0.09 | 0.14 | [7 empty] | 0.19 | 0.046 |  |  | 32.3
| 9:07 | 上層、下層の混合 | 曇り | 0mm以上 5mm未満 |  |  |  |  | 8.3 | 流況: 通常の状況 |  |  |  |  | 0.002
2009-06-04 | 9:03 | 上層（表層） | 曇り | 0mm以上 5mm未満 | 22.2 | 18.9 |  |  | 0.5 | 16.8 |  | 3.3 | 通常の状況 | 緑褐色・中 | 無臭 | 8.2 |  | 2.1 |  | 6.7 |  |  | 0.67 | 0.076 | [26 empty] | 0.02 | 0.15 | 0.2 | [7 empty] | 0.12 | 0.03 |  |  | 30.96 |  |  | 22
| 9:03 | 下層 | 曇り | 0mm以上 5mm未満 |  | 17.3 |  |  | 15.8 | 流況: 通常の状況; 臭気: 無臭; ｐＨ: 8; ＣＯＤ: 1.5; ＤＯ: 3.8 |  |  | 0.48 | 0.068 | [26 empty] | 0.01 | 0.09 | 0.14 | [7 empty] | 0.19 | 0.052 |  |  | 32.17
| 9:03 | 上層、下層の混合 | 曇り | 0mm以上 5mm未満 |  |  |  |  | 8.2 | 流況: 通常の状況 |  |  |  |  | 0.004
2009-07-01 | 8:55 | 上層（表層） | 曇り | 10mm以上20mm未満 | 23.8 | 23.5 |  |  | 0.5 | 16.8 |  | 1.9 | 赤潮（またはアオコ等）が発生している | 緑褐色・中 | 無臭 | 8.6 |  | 5.5 |  | 8.8 |  |  | 1.1 | 0.1 | [26 empty] | 0.01 | 0.16 | 0.21 | [7 empty] | 0.24 | 0.024 |  |  | 25.35 |  |  | 36
| 8:55 | 下層 | 曇り | 10mm以上20mm未満 |  | 16.9 |  |  | 15.8 | 流況: 赤潮（またはアオコ等）が発生している; 臭気: 無臭; ｐＨ: 7.9; ＣＯＤ: 1.5; ＤＯ: 2.3 |  |  | 0.55 | 0.083 | [26 empty] | 0.01 | 0.17 | 0.22 | [7 empty] | 0.11 | 0.062 |  |  | 33.04
| 8:55 | 上層、下層の混合 | 曇り | 10mm以上20mm未満 |  |  |  |  | 8.2 | 流況: 赤潮（またはアオコ等）が発生している |  |  |  |  | 0.005 | [18 empty] | <0.0005 | <0.0003 | <0.0003
2009-08-05 | 9:50 | 上層（表層） | 曇り | 0mm以上 5mm未満 | 26.9 | 26.6 |  |  | 0.5 | 16.7 |  | 1.8 | 通常の状況 | 灰黄緑色・濃（暗） | 無臭 | 8.7 |  | 5.1 |  | 10.6 | 8 | <0.5 | 0.91 | 0.083 | [26 empty] | 0.01 | 0.09 | 0.14 | [7 empty] | <0.04 | 0.007 |  |  | 24.83 | <0.03 | <0.005 | 44
| 9:50 | 下層 | 曇り | 0mm以上 5mm未満 |  | 17.9 |  |  | 15.7 | 流況: 通常の状況; 臭気: 無臭; ｐＨ: 7.8; ＣＯＤ: 1.1; ＤＯ: 1.3 |  |  | 0.52 | 0.1 | [26 empty] | 0.01 | 0.14 | 0.19 | [7 empty] | 0.08 | 0.079 |  |  | 32.74
| 9:50 | 上層、下層の混合 | 曇り | 0mm以上 5mm未満 |  |  |  |  | 8.1 | 流況: 通常の状況 |  |  |  |  | 0.004 | <0.0008 | <0.01 | <0.005 | <0.02 | <0.005 | <0.0005 |  | <0.0005 | <0.0001 | <0.0001 | <0.0001 | <0.0001 | <0.0001 | <0.0001 | <0.0001 | <0.0001 | <0.0001 | <0.0002 |  |  |  | <0.001 | <0.002 | [5 empty] | <0.005 | <0.004 | 0.02 | <0.01 |  | <0.0005 | <0.008
2009-09-03 | 9:30 | 上層（表層） | 曇り | 0mm以上 5mm未満 | 24.2 | 24.2 |  |  | 0.5 | 16.3 |  | 3.4 | 通常の状況 | 灰黄緑色・濃（暗） | 無臭 | 8.1 |  | 3 |  | 6.5 |  |  | 1.1 | 0.12 | [26 empty] | 0.03 | 0.29 | 0.34 | [7 empty] | 0.1 | 0.084 |  |  | 26.82 |  |  | 8
| 9:30 | 下層 | 曇り | 0mm以上 5mm未満 |  | 19.4 |  |  | 15.3 | 流況: 通常の状況; 臭気: 無臭; ｐＨ: 7.9; ＣＯＤ: 1.2; ＤＯ: 2 |  |  | 0.49 | 0.081 | [26 empty] | 0.02 | 0.14 | 0.19 | [7 empty] | 0.27 | 0.063 |  |  | 32.46
| 9:30 | 上層、下層の混合 | 曇り | 0mm以上 5mm未満 |  |  |  |  | 7.9 | 流況: 通常の状況 |  |  |  |  | 0.009
2009-10-14 | 9:31 | 上層（表層） | 曇り | 0mm以上 5mm未満 | 19.1 | 20.6 |  |  | 0.5 | 17.2 |  | 2.8 | 通常の状況 | 緑色・濃（暗） | 無臭 | 8 |  | 2.5 |  | 7.3 |  |  | 0.92 | 0.1 | [26 empty] | 0.03 | 0.33 | 0.38 | [7 empty] | 0.13 | 0.06 |  |  | 28.99 |  | <0.005 | 20
| 9:31 | 下層 | 曇り | 0mm以上 5mm未満 |  | 20.2 |  |  | 16.2 | 流況: 通常の状況; 臭気: 無臭; ｐＨ: 7.9; ＣＯＤ: 1.5; ＤＯ: 3.1 |  |  | 0.44 | 0.07 | [26 empty] | 0.01 | 0.18 | 0.23 | [7 empty] | 0.07 | 0.056 |  |  | 32.69
| 9:31 | 上層、下層の混合 | 曇り | 0mm以上 5mm未満 |  |  |  |  | 8.4 | 流況: 通常の状況 |  |  |  |  | 0.004
2009-11-11 | 9:19 | 上層（表層） | 雨 | 5mm以上10mm未満 | 17.9 | 18.7 |  |  | 0.5 | 17 |  | 2.9 | 通常の状況 | 灰黄緑色・濃（暗） | 無臭 | 8.2 |  | 2.4 |  | 9 | 2 | <0.5 | 1.2 | 0.094 | [26 empty] | 0.05 | 0.56 | 0.61 | [7 empty] | 0.14 | 0.066 |  |  | 27.66 |  |  | 20
| 9:19 | 下層 | 雨 | 5mm以上10mm未満 |  | 18.5 |  |  | 16 | 流況: 通常の状況; 臭気: 無臭; ｐＨ: 8; ＣＯＤ: 1; ＤＯ: 3.1 |  |  | 0.45 | 0.051 | [26 empty] | 0.03 | 0.22 | 0.27 | [7 empty] | <0.04 | 0.038 |  |  | 32.56
| 9:19 | 上層、下層の混合 | 雨 | 5mm以上10mm未満 |  |  |  |  | 8.3 | 流況: 通常の状況 |  |  |  |  | 0.005
2009-12-02 | 9:29 | 上層（表層） | 快晴 | 0mm以上 5mm未満 | 12.5 | 16.1 |  |  | 0.5 | 16.5 |  | 6.9 | 通常の状況 | 緑色・濃（暗） | 無臭 | 8 |  | 1.4 |  | 7.3 |  |  | 0.94 | 0.065 | [26 empty] | 0.06 | 0.42 | 0.48 | [7 empty] | 0.18 | 0.055 |  |  | 30.79 |  | <0.005 | 2.1
| 9:29 | 下層 | 快晴 | 0mm以上 5mm未満 |  | 16 |  |  | 15.5 | 流況: 通常の状況; 臭気: 無臭; ｐＨ: 8; ＣＯＤ: 1.1; ＤＯ: 7.4 |  |  | 0.54 | 0.045 | [26 empty] | 0.06 | 0.24 | 0.3 | [7 empty] | <0.04 | 0.034 |  |  | 32.2
| 9:29 | 上層、下層の混合 | 快晴 | 0mm以上 5mm未満 |  |  |  |  | 8 | 流況: 通常の状況 |  |  |  |  | 0.006
2010-01-06 | 8:54 | 上層（表層） | 快晴 | 0mm以上 5mm未満 | 5.8 | 12 |  |  | 0.5 | 16.8 |  | 5.8 | 通常の状況 | 灰黄緑色・濃（暗） | 無臭 | 8 |  | 1.3 |  | 8 |  |  | 0.77 | 0.058 | [26 empty] | 0.06 | 0.41 | 0.47 | [7 empty] | 0.15 | 0.046 |  |  | 31.75 |  |  | 1.4
| 8:54 | 下層 | 快晴 | 0mm以上 5mm未満 |  | 13.3 |  |  | 15.8 | 流況: 通常の状況; 臭気: 無臭; ｐＨ: 8; ＣＯＤ: 1.1; ＤＯ: 6.9 |  |  | 0.74 | 0.052 | [26 empty] | 0.05 | 0.35 | 0.4 | [7 empty] | 0.12 | 0.038 |  |  | 32.3
| 8:54 | 上層、下層の混合 | 快晴 | 0mm以上 5mm未満 |  |  |  |  | 8.2 | 流況: 通常の状況 |  |  |  |  | 0.008
2010-02-03 | 10:19 | 上層（表層） | 晴れ | 0mm以上 5mm未満 | 6.2 | 10.4 |  |  | 0.5 | 17.1 |  | 3.7 | 通常の状況 | 灰黄緑色・濃（暗） | 無臭 | 8.2 |  | 1.8 |  | 9.2 | 14 | <0.5 | 1 | 0.062 | [26 empty] | 0.04 | 0.44 | 0.49 | [7 empty] | 0.17 | 0.029 |  |  | 31.46 | <0.03 | <0.005 | 9.3
| 10:19 | 下層 | 晴れ | 0mm以上 5mm未満 |  | 10.6 |  |  | 16.1 | 流況: 通常の状況; 臭気: 無臭; ｐＨ: 8.2; ＣＯＤ: 1.4; ＤＯ: 8.9 |  |  | 0.65 | 0.035 | [26 empty] | 0.03 | 0.32 | 0.37 | [7 empty] | 0.09 | 0.016 |  |  | 32.21
| 10:19 | 上層、下層の混合 | 晴れ | 0mm以上 5mm未満 |  |  |  |  | 8.3 | 流況: 通常の状況 |  |  |  |  | 0.006 | <0.0008 | <0.01 | <0.005 | <0.02 | <0.005 | <0.0005 |  | <0.0005 | <0.0001 | <0.0001 | <0.0001 | <0.0001 | <0.0001 | <0.0001 | <0.0001 | <0.0001 | <0.0001 | <0.0002 |  |  |  | <0.001 | <0.002 | [5 empty] | <0.005 | <0.004 | <0.02 | <0.01 |  | <0.0005 | <0.008
2010-03-03 | 9:26 | 上層（表層） | 晴れ | 0mm以上 5mm未満 | 7.8 | 10.5 |  |  | 0.5 | 17 |  | 3 | 通常の状況 | 灰黄緑色・濃（暗） | 無臭 | 8.2 |  | 2.7 |  | 10 |  |  | 1 | 0.067 | [26 empty] | 0.04 | 0.43 | 0.48 | [7 empty] | 0.15 | 0.027 |  |  | 30.56 |  |  | 23
| 9:26 | 下層 | 晴れ | 0mm以上 5mm未満 |  | 11.2 |  |  | 16 | 流況: 通常の状況; 臭気: 無臭; ｐＨ: 8.1; ＣＯＤ: 2.2; ＤＯ: 8.8 |  |  | 0.79 | 0.05 | [26 empty] | 0.03 | 0.33 | 0.38 | [7 empty] | 0.12 | 0.025 |  |  | 31.73
| 9:26 | 上層、下層の混合 | 晴れ | 0mm以上 5mm未満 |  |  |  |  | 8.3 | 流況: 通常の状況 |  |  |  |  | 0.006 | [18 empty] | <0.0005 | <0.0003 | <0.0003

## 京浜運河扇町
水域名称 | 東京湾 | 地点名称 | 京浜運河扇町 (14-601-03) | 類型名称 | 海域C | 測定機関名称 | 川崎市
測定項目 | 採取時刻 | 採取位置 | 天候 | 前日天候 | 気温 | 水温 | 流速 | 流量 | 採取水深 | 全水深 | 透視度 | 透明度 | 流況 | 色相 | 臭気 | ｐＨ | ＢＯＤ | ＣＯＤ | ＳＳ | ＤＯ | 大腸菌群数 | ｎ-ヘキサン抽出物質 | 全窒素 | 全りん | 全亜鉛 | カドミウム | 全シアン | 鉛 | 六価クロム | 砒素 | 総水銀 | アルキル水銀 | ＰＣＢ | ジクロロメタン | 四塩化炭素 | 1，2-ジクロロエタン | 1，1-ジクロロエチレン | ｼｽ-1，2-ジクロロエチレン | 1，1，1-トリクロロエタン | 1，1，2-トリクロロエタン | トリクロロエチレン | テトラクロロエチレン | 1，3-ジクロロプロペン | チウラム | シマジン | チオベンカルブ | ベンゼン | セレン | ふっ素 | ほう素 | 亜硝酸性窒素 | 硝酸性窒素 | 亜硝酸性窒素及び硝酸性窒素 | フェノール類 | 銅 | 溶解性鉄 | 溶解性マンガン | クロム | ＥＰＮ | ニッケル | アンモニア性窒素 | りん酸態りん | 電気伝導率 | 塩化物イオン | 塩分 | 陰イオン界面活性剤 | 非イオン界面活性剤 | クロロフィルａ | トリハロメタン生成能 | クロロホルム生成能 | ブロモジクロロメタン生成能 | ジブロモクロロメタン生成能 | ブロモホルム生成能 | 有機りん
単位 | 時：分 |  |  |  | ℃ | ℃ | m/s | m3/s | ｍ | ｍ | ㎝ | ｍ |  |  |  |  | ㎎/L | ㎎/L | ㎎/L | ㎎/L | MPN/100mL | ㎎/L | ㎎/L | ㎎/L | ㎎/L | ㎎/L | ㎎/L | ㎎/L | ㎎/L | ㎎/L | ㎎/L | ㎎/L | ㎎/L | ㎎/L | ㎎/L | ㎎/L | ㎎/L | ㎎/L | ㎎/L | ㎎/L | ㎎/L | ㎎/L | ㎎/L | ㎎/L | ㎎/L | ㎎/L | ㎎/L | ㎎/L | ㎎/L | ㎎/L | ㎎/L | ㎎/L | ㎎/L | ㎎/L | ㎎/L | ㎎/L | ㎎/L | ㎎/L | ㎎/L | ㎎/L | ㎎/L | ㎎/L | mS/m | ㎎/L | ‰ | ㎎/L | ㎎/L | mg/m3 | ㎎/L | ㎎/L | ㎎/L | ㎎/L | ㎎/L | ㎎/L
採取年月日
2009-04-16 | 9:31 | 上層（表層） | 晴れ | 0mm以上 5mm未満 | 19.8 | 16.9 |  |  | 0.5 | 13.7 |  | 2 | 通常の状況 | 緑色・濃（暗） | 下水臭（微） | 8.6 |  | 2.5 |  | 10.1 |  |  | 0.86 | 0.067 | [26 empty] | <0.01 | 0.34 | 0.39 | [7 empty] | 0.09 | 0.028 |  |  | 28.58 |  | <0.005 | 5
| 9:31 | 下層 | 晴れ | 0mm以上 5mm未満 |  | 14.4 |  |  | 12.7 | 流況: 通常の状況; 臭気: 無臭; ｐＨ: 8.4; ＣＯＤ: 1.7; ＤＯ: 5.9 |  |  | 0.56 | 0.041 | [26 empty] | <0.01 | 0.13 | 0.18 | [7 empty] | 0.08 | 0.013 |  |  | 32.45
| 9:31 | 上層、下層の混合 | 晴れ | 0mm以上 5mm未満 |  |  |  |  | 6.6 | 流況: 通常の状況 |  |  |  |  | 0.004
2009-05-13 | 9:29 | 上層（表層） | 曇り | 0mm以上 5mm未満 | 20.6 | 19.7 |  |  | 0.5 | 14 |  | 2.2 | 通常の状況 | 灰黄緑色・濃（暗） | 無臭 | 8.4 |  | 3.8 |  | 8.9 | 700 | <0.5 | 1.3 | 0.14 | [26 empty] | 0.03 | 0.43 | 0.48 | [7 empty] | 0.38 | 0.091 |  |  | 27.6 |  |  | 15
| 9:29 | 下層 | 曇り | 0mm以上 5mm未満 |  | 16.5 |  |  | 13 | 流況: 通常の状況; 臭気: 無臭; ｐＨ: 8.1; ＣＯＤ: 1.6; ＤＯ: 2.5 |  |  | 0.57 | 0.091 | [26 empty] | 0.01 | 0.06 | 0.11 | [7 empty] | 0.22 | 0.07 |  |  | 32.87
| 9:29 | 上層、下層の混合 | 曇り | 0mm以上 5mm未満 |  |  |  |  | 6.8 | 流況: 通常の状況 |  |  |  |  | 0.005
2009-06-04 | 9:21 | 上層（表層） | 曇り | 0mm以上 5mm未満 | 22.8 | 20.8 |  |  | 0.5 | 13.4 |  | 2.1 | 赤潮（またはアオコ等）が発生している | 茶色・中 | 無臭 | 8.3 |  | 3.9 |  | 10.4 |  |  | 1.5 | 0.21 | [26 empty] | 0.03 | 0.37 | 0.42 | [7 empty] | 0.07 | 0.058 |  |  | 28.52 |  |  | 160
| 9:21 | 下層 | 曇り | 0mm以上 5mm未満 |  | 16.6 |  |  | 12.4 | 流況: 赤潮（またはアオコ等）が発生している; 臭気: 無臭; ｐＨ: 8; ＣＯＤ: 1.2; ＤＯ: 2.5 |  |  | 0.49 | 0.068 | [26 empty] | 0.01 | 0.13 | 0.18 | [7 empty] | 0.16 | 0.053 |  |  | 32.67
| 9:21 | 上層、下層の混合 | 曇り | 0mm以上 5mm未満 |  |  |  |  | 6.5 | 流況: 赤潮（またはアオコ等）が発生している |  |  |  |  | 0.01
2009-07-01 | 9:15 | 上層（表層） | 曇り | 10mm以上20mm未満 | 24 | 24.3 |  |  | 0.5 | 13.6 |  | 1.9 | 赤潮（またはアオコ等）が発生している | 緑褐色・中 | 無臭 | 8.4 |  | 5.1 |  | 7.9 |  |  | 1.3 | 0.14 | [26 empty] | 0.02 | 0.3 | 0.35 | [7 empty] | 0.31 | 0.062 |  |  | 25.85 |  |  | 26
| 9:15 | 下層 | 曇り | 10mm以上20mm未満 |  | 18.4 |  |  | 12.6 | 流況: 赤潮（またはアオコ等）が発生している; 臭気: 無臭; ｐＨ: 8; ＣＯＤ: 1.8; ＤＯ: 2.6 |  |  | 0.61 | 0.091 | [26 empty] | 0.02 | 0.15 | 0.2 | [7 empty] | 0.16 | 0.067 |  |  | 32.39
| 9:15 | 上層、下層の混合 | 曇り | 10mm以上20mm未満 |  |  |  |  | 6.6 | 流況: 赤潮（またはアオコ等）が発生している |  |  |  |  | 0.007 | [18 empty] | <0.0005 | <0.0003 | <0.0003
2009-08-05 | 10:12 | 上層（表層） | 曇り | 0mm以上 5mm未満 | 27.2 | 28.2 |  |  | 0.5 | 13.6 |  | 2.3 | 通常の状況 | 灰黄緑色・濃（暗） | 無臭 | 8.5 |  | 4.5 |  | 7.2 | 49 | <0.5 | 1.2 | 0.15 | [26 empty] | 0.03 | 0.23 | 0.28 | [7 empty] | 0.25 | 0.066 |  |  | 24.64 | <0.03 | <0.005 | 17
| 10:12 | 下層 | 曇り | 0mm以上 5mm未満 |  | 17.2 |  |  | 12.6 | 流況: 通常の状況; 臭気: 無臭; ｐＨ: 7.8; ＣＯＤ: 0.9; ＤＯ: 0.7 |  |  | 0.52 | 0.1 | [26 empty] | 0.02 | 0.2 | 0.25 | [7 empty] | 0.05 | 0.082 |  |  | 33.14
| 10:12 | 上層、下層の混合 | 曇り | 0mm以上 5mm未満 |  |  |  |  | 6.6 | 流況: 通常の状況 |  |  |  |  | 0.005 | <0.0008 | <0.01 | <0.005 | <0.02 | <0.005 | <0.0005 |  | <0.0005 | <0.0001 | <0.0001 | <0.0001 | <0.0001 | <0.0001 | <0.0001 | <0.0001 | <0.0001 | <0.0001 | <0.0002 |  |  |  | <0.001 | <0.002 | [5 empty] | <0.005 | <0.004 | <0.02 | 0.02 |  | <0.0005 | <0.008
2009-09-03 | 9:50 | 上層（表層） | 曇り | 0mm以上 5mm未満 | 24.2 | 25.8 |  |  | 0.5 | 13.2 |  | 2.9 | 通常の状況 | 灰黄緑色・濃（暗） | 無臭 | 8 |  | 2.8 |  | 5.2 |  |  | 1.2 | 0.16 | [26 empty] | 0.03 | 0.3 | 0.35 | [7 empty] | 0.36 | 0.12 |  |  | 27.17 |  |  | 8.3
| 9:50 | 下層 | 曇り | 0mm以上 5mm未満 |  | 22.9 |  |  | 12.2 | 流況: 通常の状況; 臭気: 無臭; ｐＨ: 8.1; ＣＯＤ: 1.8; ＤＯ: 3.9 |  |  | 0.56 | 0.08 | [26 empty] | 0.02 | 0.12 | 0.17 | [7 empty] | 0.13 | 0.057 |  |  | 30.41
| 9:50 | 上層、下層の混合 | 曇り | 0mm以上 5mm未満 |  |  |  |  | 6.4 | 流況: 通常の状況 |  |  |  |  | 0.007
2009-10-14 | 9:51 | 上層（表層） | 曇り | 0mm以上 5mm未満 | 19.3 | 21.5 |  |  | 0.5 | 13.9 |  | 3.4 | 通常の状況 | 緑色・濃（暗） | 無臭 | 7.9 |  | 2.4 |  | 6 |  |  | 1.2 | 0.16 | [26 empty] | 0.04 | 0.5 | 0.55 | [7 empty] | 0.34 | 0.13 |  |  | 27.92 |  | <0.005 | 5.2
| 9:51 | 下層 | 曇り | 0mm以上 5mm未満 |  | 20.5 |  |  | 12.9 | 流況: 通常の状況; 臭気: 無臭; ｐＨ: 7.8; ＣＯＤ: 1.8; ＤＯ: 2.7 |  |  | 0.53 | 0.08 | [26 empty] | 0.01 | 0.2 | 0.25 | [7 empty] | 0.12 | 0.062 |  |  | 32.26
| 9:51 | 上層、下層の混合 | 曇り | 0mm以上 5mm未満 |  |  |  |  | 6.7 | 流況: 通常の状況 |  |  |  |  | 0.007
2009-11-11 | 9:37 | 上層（表層） | 雨 | 5mm以上10mm未満 | 18 | 19.7 |  |  | 0.5 | 13.7 |  | 2.5 | 通常の状況 | 灰黄緑色・濃（暗） | 無臭 | 8 |  | 2.7 |  | 7.7 | 700 | <0.5 | 1.7 | 0.18 | [26 empty] | 0.06 | 0.77 | 0.83 | [7 empty] | 0.3 | 0.14 |  |  | 25.58 |  |  | 8.2
| 9:37 | 下層 | 雨 | 5mm以上10mm未満 |  | 18.2 |  |  | 12.7 | 流況: 通常の状況; 臭気: 無臭; ｐＨ: 8; ＣＯＤ: 1.4; ＤＯ: 4.8 |  |  | 0.59 | 0.061 | [26 empty] | 0.04 | 0.23 | 0.28 | [7 empty] | 0.07 | 0.047 |  |  | 31.75
| 9:37 | 上層、下層の混合 | 雨 | 5mm以上10mm未満 |  |  |  |  | 6.6 | 流況: 通常の状況 |  |  |  |  | 0.01
2009-12-02 | 9:51 | 上層（表層） | 快晴 | 0mm以上 5mm未満 | 13 | 16.3 |  |  | 0.5 | 14.3 |  | 6.9 | 通常の状況 | 緑色・濃（暗） | 無臭 | 7.9 |  | 1.8 |  | 7 |  |  | 1.2 | 0.1 | [26 empty] | 0.06 | 0.6 | 0.66 | [7 empty] | 0.24 | 0.087 |  |  | 29.65 |  | <0.005 | 2
| 9:51 | 下層 | 快晴 | 0mm以上 5mm未満 |  | 15.9 |  |  | 13.3 | 流況: 通常の状況; 臭気: 無臭; ｐＨ: 7.9; ＣＯＤ: 1.6; ＤＯ: 6.6 |  |  | 1.1 | 0.092 | [26 empty] | 0.06 | 0.51 | 0.57 | [7 empty] | 0.21 | 0.077 |  |  | 30.26
| 9:51 | 上層、下層の混合 | 快晴 | 0mm以上 5mm未満 |  |  |  |  | 6.9 | 流況: 通常の状況 |  |  |  |  | 0.008
2010-01-06 | 9:11 | 上層（表層） | 快晴 | 0mm以上 5mm未満 | 6 | 12.4 |  |  | 0.5 | 14.1 |  | 3.1 | 通常の状況 | 緑色・濃（暗） | 無臭 | 7.9 |  | 1.7 |  | 7.7 |  |  | 1.1 | 0.12 | [26 empty] | 0.06 | 0.51 | 0.57 | [7 empty] | 0.37 | 0.1 |  |  | 30.94 |  |  | 1.2
| 9:11 | 下層 | 快晴 | 0mm以上 5mm未満 |  | 12.5 |  |  | 13.1 | 流況: 通常の状況; 臭気: 無臭; ｐＨ: 8; ＣＯＤ: 1.9; ＤＯ: 7.5 |  |  | 0.77 | 0.064 | [26 empty] | 0.05 | 0.39 | 0.44 | [7 empty] | 0.12 | 0.046 |  |  | 32.08
| 9:11 | 上層、下層の混合 | 快晴 | 0mm以上 5mm未満 |  |  |  |  | 6.8 | 流況: 通常の状況 |  |  |  |  | 0.009
2010-02-03 | 10:45 | 上層（表層） | 晴れ | 0mm以上 5mm未満 | 6.5 | 10.6 |  |  | 0.5 | 14.1 |  | 3.6 | 通常の状況 | 緑色・濃（暗） | 無臭 | 8.1 |  | 1.9 |  | 8.8 | 140 | <0.5 | 1.1 | 0.093 | [26 empty] | 0.04 | 0.51 | 0.56 | [7 empty] | 0.3 | 0.064 |  |  | 30.5 | <0.03 | <0.005 | 2.6
| 10:45 | 下層 | 晴れ | 0mm以上 5mm未満 |  | 10.4 |  |  | 13.1 | 流況: 通常の状況; 臭気: 無臭; ｐＨ: 8.2; ＣＯＤ: 1.7; ＤＯ: 9 |  |  | 0.86 | 0.056 | [26 empty] | 0.03 | 0.39 | 0.44 | [7 empty] | 0.14 | 0.034 |  |  | 31.62
| 10:45 | 上層、下層の混合 | 晴れ | 0mm以上 5mm未満 |  |  |  |  | 6.8 | 流況: 通常の状況 |  |  |  |  | 0.008 | <0.0008 | <0.01 | <0.005 | <0.02 | <0.005 | <0.0005 |  | <0.0005 | <0.0001 | <0.0001 | <0.0001 | <0.0001 | <0.0001 | <0.0001 | <0.0001 | <0.0001 | <0.0001 | <0.0002 |  |  |  | <0.001 | <0.002 | [5 empty] | <0.005 | <0.004 | <0.02 | <0.01 |  | <0.0005 | <0.008
2010-03-03 | 9:47 | 上層（表層） | 晴れ | 0mm以上 5mm未満 | 7.8 | 11.7 |  |  | 0.5 | 13.6 |  | 2.8 | 通常の状況 | 灰黄緑色・濃（暗） | 無臭 | 8.1 |  | 2.8 |  | 9.2 |  |  | 1.2 | 0.11 | [26 empty] | 0.05 | 0.5 | 0.55 | [7 empty] | 0.27 | 0.071 |  |  | 29.96 |  |  | 18
| 9:47 | 下層 | 晴れ | 0mm以上 5mm未満 |  | 11.1 |  |  | 12.6 | 流況: 通常の状況; 臭気: 無臭; ｐＨ: 8.1; ＣＯＤ: 2; ＤＯ: 8.9 |  |  | 0.84 | 0.053 | [26 empty] | 0.03 | 0.36 | 0.41 | [7 empty] | 0.12 | 0.031 |  |  | 31.4
| 9:47 | 上層、下層の混合 | 晴れ | 0mm以上 5mm未満 |  |  |  |  | 6.6 | 流況: 通常の状況 |  |  |  |  | 0.009 | [18 empty] | <0.0005 | <0.0003 | <0.0003

## 鶴見川河口先
水域名称 | 東京湾 | 地点名称 | 鶴見川河口先 (14-601-04) | 類型名称 | 海域C | 測定機関名称 | 横浜市
測定項目 | 採取時刻 | 採取位置 | 天候 | 前日天候 | 気温 | 水温 | 流速 | 流量 | 採取水深 | 全水深 | 透視度 | 透明度 | 流況 | 色相 | 臭気 | ｐＨ | ＢＯＤ | ＣＯＤ | ＳＳ | ＤＯ | 大腸菌群数 | ｎ-ヘキサン抽出物質 | 全窒素 | 全りん | 全亜鉛 | カドミウム | 全シアン | 鉛 | 六価クロム | 砒素 | 総水銀 | アルキル水銀 | ＰＣＢ | ジクロロメタン | 四塩化炭素 | 1，2-ジクロロエタン | 1，1-ジクロロエチレン | ｼｽ-1，2-ジクロロエチレン | 1，1，1-トリクロロエタン | 1，1，2-トリクロロエタン | トリクロロエチレン | テトラクロロエチレン | 1，3-ジクロロプロペン | チウラム | シマジン | チオベンカルブ | ベンゼン | セレン | ふっ素 | ほう素 | 亜硝酸性窒素 | 硝酸性窒素 | 亜硝酸性窒素及び硝酸性窒素 | フェノール類 | 銅 | 溶解性鉄 | 溶解性マンガン | クロム | ＥＰＮ | ニッケル | アンモニア性窒素 | りん酸態りん | 電気伝導率 | 塩化物イオン | 塩分 | 陰イオン界面活性剤 | 非イオン界面活性剤 | クロロフィルａ | トリハロメタン生成能 | クロロホルム生成能 | ブロモジクロロメタン生成能 | ジブロモクロロメタン生成能 | ブロモホルム生成能 | 有機りん
単位 | 時：分 |  |  |  | ℃ | ℃ | m/s | m3/s | ｍ | ｍ | ㎝ | ｍ |  |  |  |  | ㎎/L | ㎎/L | ㎎/L | ㎎/L | MPN/100mL | ㎎/L | ㎎/L | ㎎/L | ㎎/L | ㎎/L | ㎎/L | ㎎/L | ㎎/L | ㎎/L | ㎎/L | ㎎/L | ㎎/L | ㎎/L | ㎎/L | ㎎/L | ㎎/L | ㎎/L | ㎎/L | ㎎/L | ㎎/L | ㎎/L | ㎎/L | ㎎/L | ㎎/L | ㎎/L | ㎎/L | ㎎/L | ㎎/L | ㎎/L | ㎎/L | ㎎/L | ㎎/L | ㎎/L | ㎎/L | ㎎/L | ㎎/L | ㎎/L | ㎎/L | ㎎/L | ㎎/L | ㎎/L | mS/m | ㎎/L | ‰ | ㎎/L | ㎎/L | mg/m3 | ㎎/L | ㎎/L | ㎎/L | ㎎/L | ㎎/L | ㎎/L
採取年月日
2009-04-15 | 10:53 | 上層（表層） | 快晴 | 30mm以上 | 23.2 | 17 |  |  | 0.5 | 7 |  | 1 | 通常の状況 | 灰黄色・中 | 無臭 | 8.3 |  | 6.1 |  | 8.9 | 310000 | <0.5 | 1.4 | 0.15 | [26 empty] | 0.05 | 0.61 | 0.66 | [7 empty] | 0.28 | 0.072 |  |  | 20.78 |  |  | 8.9
| 10:53 | 下層 | 快晴 | 30mm以上 |  | 15.9 |  |  | 6 | 流況: 通常の状況; 臭気: 無臭; ｐＨ: 8.4; ＣＯＤ: 3.5; ＤＯ: 9.5 |  |  | 0.57 | 0.043 | [26 empty] | 0.01 | 0.17 | 0.22 | [7 empty] | 0.04 | 0.007 |  |  | 31.9
| 10:53 | 上層、下層の混合 | 快晴 | 30mm以上 |  |  |  |  | 3.3 | 流況: 通常の状況 |  |  |  |  | 0.009
2009-05-13 | 10:30 | 上層（表層） | 薄曇り | 0mm以上 5mm未満 | 24.8 | 23.2 |  |  | 0.5 | 7 |  | 1.5 | 通常の状況 | 灰黄色・中 | 無臭 | 7.7 |  | 5.4 |  | 6.2 | 1300 | <0.5 | 4.6 | 0.23 | [26 empty] | 0.12 | 3.6 | 3.7 | [7 empty] | 0.49 | 0.19 |  |  | 10.54 |  |  | 2.1
| 10:30 | 下層 | 薄曇り | 0mm以上 5mm未満 |  | 17.9 |  |  | 6 | 流況: 通常の状況; 臭気: 無臭; ｐＨ: 8.3; ＣＯＤ: 3.8; ＤＯ: 6.3 |  |  | 1.4 | 0.095 | [26 empty] | 0.03 | 0.69 | 0.74 | [7 empty] | 0.23 | 0.056 |  |  | 27.6
| 10:30 | 上層、下層の混合 | 薄曇り | 0mm以上 5mm未満 |  |  |  |  | 3.3 | 流況: 通常の状況 |  |  |  |  | 0.016
2009-06-03 | 10:28 | 上層（表層） | 曇り | 降雨なし | 24 | 21.7 |  |  | 0.5 | 7 |  | 1.7 | 通常の状況 | 灰黄色・中 | 無臭 | 8.3 |  | 6 |  | 6.8 | 490 | <0.5 | 1.2 | 0.13 | [26 empty] | 0.03 | 0.46 | 0.51 | [7 empty] | 0.15 | 0.065 |  |  | 27.84 |  |  | 31
| 10:28 | 下層 | 曇り | 降雨なし |  | 18.1 |  |  | 6 | 流況: 通常の状況; 臭気: 無臭; ｐＨ: 8.2; ＣＯＤ: 3.2; ＤＯ: 5.3 |  |  | 0.72 | 0.076 | [26 empty] | 0.01 | 0.21 | 0.26 | [7 empty] | 0.15 | 0.048 |  |  | 31.55
| 10:28 | 上層、下層の混合 | 曇り | 降雨なし |  |  |  |  | 3.3 | 流況: 通常の状況 |  |  |  |  | 0.007
2009-07-01 | 10:30 | 上層（表層） | 薄曇り | 10mm以上20mm未満 | 25.3 | 24 |  |  | 0.5 | 7 |  | 1.5 | 赤潮（またはアオコ等）が発生している | 褐色・中 | 無臭 | 8.4 |  | 8.6 |  | 8.1 | 350000 | <0.5 | 2.8 | 0.26 | [26 empty] | 0.05 | 0.99 | 1 | [7 empty] | 0.73 | 0.13 |  |  | 22.58 |  |  | 37
| 10:30 | 下層 | 薄曇り | 10mm以上20mm未満 |  | 23.8 |  |  | 6 | 流況: 赤潮（またはアオコ等）が発生している; 臭気: 無臭; ｐＨ: 8.5; ＣＯＤ: 5; ＤＯ: 7.4 |  |  | 1.1 | 0.083 | [26 empty] | 0.01 | 0.25 | 0.3 | [7 empty] | 0.21 | 0.032 |  |  | 26.66
| 10:30 | 上層、下層の混合 | 薄曇り | 10mm以上20mm未満 |  |  |  |  | 3.3 | 流況: 赤潮（またはアオコ等）が発生している |  |  |  |  | 0.013 | [18 empty] | <0.0005 | <0.0003 | <0.0003 | [12 empty] | <0.0005
2009-08-05 | 11:10 | 上層（表層） | 薄曇り | 0mm以上 5mm未満 | 28.8 | 27.9 |  |  | 0.5 | 6 |  | 1.8 | 通常の状況 | 灰黄緑色・中 | 無臭 | 7.9 |  | 5.3 |  | 4.7 | 13000 | <0.5 | 3 | 0.22 | [26 empty] | 0.08 | 1.9 | 1.9 | [7 empty] | 0.49 | 0.17 |  |  | 16.1 | <0.03 | <0.005 | 3.4
| 11:10 | 下層 | 薄曇り | 0mm以上 5mm未満 |  | 24.7 |  |  | 5 | 流況: 通常の状況; 臭気: 無臭; ｐＨ: 8.4; ＣＯＤ: 5.6; ＤＯ: 5.9 |  |  | 1.5 | 0.11 | [26 empty] | 0.03 | 0.45 | 0.5 | [7 empty] | 0.27 | 0.06 |  |  | 25.65
| 11:10 | 上層、下層の混合 | 薄曇り | 0mm以上 5mm未満 |  |  |  |  | 2.8 | 流況: 通常の状況 |  |  |  |  | 0.032 | <0.0008 | <0.01 | <0.005 | <0.02 | <0.005 | <0.0005 |  | <0.0005 | <0.0002 | <0.0002 | <0.0002 | <0.0002 | <0.0002 | <0.0002 | <0.0002 | <0.0002 | <0.0002 | <0.0002 |  |  |  | <0.0002 | <0.002 | [5 empty] | <0.005 | <0.004 | 0.1 | 0.02 |  |  | <0.008
2009-09-02 | 11:02 | 上層（表層） | 曇り | 0mm以上 5mm未満 | 23.7 | 24.5 |  |  | 0.5 | 6 |  | 2 | 通常の状況 | 灰黄緑色・中 | 無臭 | 7.9 |  | 4.4 |  | 4.3 | 70000 | <0.5 | 2.1 | 0.2 | [26 empty] | 0.03 | 1.2 | 1.2 | [7 empty] | 0.35 | 0.15 |  |  | 18.33 |  |  | 2.6
| 11:02 | 下層 | 曇り | 0mm以上 5mm未満 |  | 24.8 |  |  | 5 | 流況: 通常の状況; 臭気: 無臭; ｐＨ: 8.2; ＣＯＤ: 3.6; ＤＯ: 4.1 |  |  | 0.81 | 0.1 | [26 empty] | 0.02 | 0.21 | 0.26 | [7 empty] | 0.2 | 0.058 |  |  | 28.2
| 11:02 | 上層、下層の混合 | 曇り | 0mm以上 5mm未満 |  |  |  |  | 2.8 | 流況: 通常の状況 |  |  |  |  | 0.007
2009-10-13 | 10:23 | 上層（表層） | 晴れ | 降雨なし | 21.3 | 21.5 |  |  | 0.5 | 9 |  | 2.8 | 通常の状況 | 灰緑色・中 | 無臭 | 7.9 |  | 2.8 |  | 5.2 | 1300 | <0.5 | 1.7 | 0.15 | [26 empty] | 0.05 | 0.99 | 1 | [7 empty] | 0.26 | 0.12 |  |  | 26.2 |  |  | 2.5
| 10:23 | 下層 | 晴れ | 降雨なし |  | 21.5 |  |  | 8 | 流況: 通常の状況; 臭気: 無臭; ｐＨ: 8; ＣＯＤ: 2; ＤＯ: 4.4 |  |  | 0.6 | 0.078 | [26 empty] | 0.02 | 0.26 | 0.31 | [7 empty] | 0.12 | 0.061 |  |  | 30.92
| 10:23 | 上層、下層の混合 | 晴れ | 降雨なし |  |  |  |  | 4.3 | 流況: 通常の状況 |  |  |  |  | 0.004
2009-11-11 | 10:25 | 上層（表層） | 雨 | 5mm以上10mm未満 | 18 | 19.8 |  |  | 0.5 | 8 |  | 1 | 通常の状況 | 灰黄色・中 | 無臭 | 7.8 |  | 5.9 |  | 6.3 | 490000 | <0.5 | 3 | 0.21 | [26 empty] | 0.12 | 1.8 | 1.9 | [7 empty] | 0.46 | 0.14 |  |  | 12.8 |  |  | 1.2
| 10:25 | 下層 | 雨 | 5mm以上10mm未満 |  | 19 |  |  | 7 | 流況: 通常の状況; 臭気: 無臭; ｐＨ: 8.1; ＣＯＤ: 2.9; ＤＯ: 6.8 |  |  | 1.1 | 0.067 | [26 empty] | 0.05 | 0.44 | 0.49 | [7 empty] | 0.07 | 0.043 |  |  | 29.92
| 10:25 | 上層、下層の混合 | 雨 | 5mm以上10mm未満 |  |  |  |  | 3.8 | 流況: 通常の状況 |  |  |  |  | 0.016
2009-12-02 | 10:20 | 上層（表層） | 快晴 | 0mm以上 5mm未満 | 14.6 | 17 |  |  | 0.5 | 6 |  | 3 | 通常の状況 | 灰黄緑色・中 | 無臭 | 7.8 |  | 3.6 |  | 6.2 | 490 | <0.5 | 2.5 | 0.15 | [26 empty] | 0.1 | 1.7 | 1.8 | [7 empty] | 0.41 | 0.12 |  |  | 23.69 |  |  | 0.8
| 10:20 | 下層 | 快晴 | 0mm以上 5mm未満 |  | 17 |  |  | 5 | 流況: 通常の状況; 臭気: 無臭; ｐＨ: 8; ＣＯＤ: 2.1; ＤＯ: 7 |  |  | 1 | 0.076 | [26 empty] | 0.06 | 0.54 | 0.6 | [7 empty] | 0.13 | 0.05 |  |  | 30.14
| 10:20 | 上層、下層の混合 | 快晴 | 0mm以上 5mm未満 |  |  |  |  | 2.8 | 流況: 通常の状況 |  |  |  |  | 0.007
2010-01-06 | 10:52 | 上層（表層） | 快晴 | 0mm以上 5mm未満 | 8.9 | 12.8 |  |  | 0.5 | 8 |  | 5 | 通常の状況 | 緑色・中 | 無臭 | 8.1 |  | 2.2 |  | 7.7 | 330 | <0.5 | 1 | 0.077 | [26 empty] | 0.06 | 0.61 | 0.67 | [7 empty] | 0.2 | 0.053 |  |  | 31.21 |  |  | 1.2
| 10:52 | 下層 | 快晴 | 0mm以上 5mm未満 |  | 12.8 |  |  | 7 | 流況: 通常の状況; 臭気: 無臭; ｐＨ: 8.1; ＣＯＤ: 2.2; ＤＯ: 7.7 |  |  | 0.84 | 0.062 | [26 empty] | 0.05 | 0.44 | 0.49 | [7 empty] | 0.14 | 0.041 |  |  | 31.99
| 10:52 | 上層、下層の混合 | 快晴 | 0mm以上 5mm未満 |  |  |  |  | 3.8 | 流況: 通常の状況 |  |  |  |  | 0.005
2010-02-03 | 11:50 | 上層（表層） | 曇り | 0mm以上 5mm未満 | 7.5 | 11.5 |  |  | 0.5 | 8 |  | 1.5 | 通常の状況 | 灰黄色・中 | 無臭 | 8.1 |  | 4.4 |  | 8.4 | 13000 | <0.5 | 2.2 | 0.13 | [26 empty] | 0.07 | 1.1 | 1.1 | [7 empty] | 0.51 | 0.08 |  |  | 24.69 | 0.03 | 0.012 | 2.4
| 11:50 | 下層 | 曇り | 0mm以上 5mm未満 |  | 11.5 |  |  | 7 | 流況: 通常の状況; 臭気: 無臭; ｐＨ: 8.3; ＣＯＤ: 3.7; ＤＯ: 8.8 |  |  | 1.4 | 0.076 | [26 empty] | 0.04 | 0.55 | 0.6 | [7 empty] | 0.2 | 0.036 |  |  | 30.69
| 11:50 | 上層、下層の混合 | 曇り | 0mm以上 5mm未満 |  |  |  |  | 3.8 | 流況: 通常の状況 |  |  |  |  | 0.01 | <0.0008 | <0.01 | <0.005 | <0.02 | <0.005 | <0.0005 |  |  | <0.0002 | <0.0002 | <0.0002 | <0.0002 | <0.0002 | <0.0002 | <0.0002 | <0.0002 | <0.0002 | <0.0002 |  |  |  | <0.0002 | <0.002 | [5 empty] | <0.005 | <0.004 | 0.02 | 0.01 |  |  | <0.008
2010-03-03 | 10:41 | 上層（表層） | 薄曇り | 0mm以上 5mm未満 | 9.4 | 12.3 |  |  | 0.5 | 7 |  | 2 | 通常の状況 | 灰緑色・中 | 無臭 | 8 |  | 4.7 |  | 8.2 | 3300 | <0.5 | 2.6 | 0.17 | [26 empty] | 0.12 | 1.8 | 1.9 | [7 empty] | 0.44 | 0.13 |  |  | 23.35 |  |  | 4.1
| 10:41 | 下層 | 薄曇り | 0mm以上 5mm未満 |  | 11.6 |  |  | 6 | 流況: 通常の状況; 臭気: 無臭; ｐＨ: 8.3; ＣＯＤ: 3.5; ＤＯ: 9.4 |  |  | 1.1 | 0.067 | [26 empty] | 0.04 | 0.52 | 0.57 | [7 empty] | 0.2 | 0.032 |  |  | 30.55
| 10:41 | 上層、下層の混合 | 薄曇り | 0mm以上 5mm未満 |  |  |  |  | 3.3 | 流況: 通常の状況 |  |  |  |  | 0.009 | [18 empty] | <0.0005 | <0.0003 | <0.0003 | [12 empty] | <0.0005

## 横浜港内
水域名称 | 東京湾 | 地点名称 | 横浜港内 (14-601-05) | 類型名称 | 海域C | 測定機関名称 | 横浜市
測定項目 | 採取時刻 | 採取位置 | 天候 | 前日天候 | 気温 | 水温 | 流速 | 流量 | 採取水深 | 全水深 | 透視度 | 透明度 | 流況 | 色相 | 臭気 | ｐＨ | ＢＯＤ | ＣＯＤ | ＳＳ | ＤＯ | 大腸菌群数 | ｎ-ヘキサン抽出物質 | 全窒素 | 全りん | 全亜鉛 | カドミウム | 全シアン | 鉛 | 六価クロム | 砒素 | 総水銀 | アルキル水銀 | ＰＣＢ | ジクロロメタン | 四塩化炭素 | 1，2-ジクロロエタン | 1，1-ジクロロエチレン | ｼｽ-1，2-ジクロロエチレン | 1，1，1-トリクロロエタン | 1，1，2-トリクロロエタン | トリクロロエチレン | テトラクロロエチレン | 1，3-ジクロロプロペン | チウラム | シマジン | チオベンカルブ | ベンゼン | セレン | ふっ素 | ほう素 | 亜硝酸性窒素 | 硝酸性窒素 | 亜硝酸性窒素及び硝酸性窒素 | フェノール類 | 銅 | 溶解性鉄 | 溶解性マンガン | クロム | ＥＰＮ | ニッケル | アンモニア性窒素 | りん酸態りん | 電気伝導率 | 塩化物イオン | 塩分 | 陰イオン界面活性剤 | 非イオン界面活性剤 | クロロフィルａ | トリハロメタン生成能 | クロロホルム生成能 | ブロモジクロロメタン生成能 | ジブロモクロロメタン生成能 | ブロモホルム生成能 | 有機りん
単位 | 時：分 |  |  |  | ℃ | ℃ | m/s | m3/s | ｍ | ｍ | ㎝ | ｍ |  |  |  |  | ㎎/L | ㎎/L | ㎎/L | ㎎/L | MPN/100mL | ㎎/L | ㎎/L | ㎎/L | ㎎/L | ㎎/L | ㎎/L | ㎎/L | ㎎/L | ㎎/L | ㎎/L | ㎎/L | ㎎/L | ㎎/L | ㎎/L | ㎎/L | ㎎/L | ㎎/L | ㎎/L | ㎎/L | ㎎/L | ㎎/L | ㎎/L | ㎎/L | ㎎/L | ㎎/L | ㎎/L | ㎎/L | ㎎/L | ㎎/L | ㎎/L | ㎎/L | ㎎/L | ㎎/L | ㎎/L | ㎎/L | ㎎/L | ㎎/L | ㎎/L | ㎎/L | ㎎/L | ㎎/L | mS/m | ㎎/L | ‰ | ㎎/L | ㎎/L | mg/m3 | ㎎/L | ㎎/L | ㎎/L | ㎎/L | ㎎/L | ㎎/L
採取年月日
2009-04-15 | 11:05 | 上層（表層） | 快晴 | 30mm以上 | 23 | 18.1 |  |  | 0.5 | 11 |  | 1 | 通常の状況 | 灰黄色・中 | 無臭 | 8.4 |  | 6.1 |  | 10 | 4900 | <0.5 | 1 | 0.099 | [26 empty] | 0.03 | 0.42 | 0.47 | [7 empty] | 0.11 | 0.024 |  |  | 27.27 |  |  | 16
| 11:05 | 下層 | 快晴 | 30mm以上 |  | 15.1 |  |  | 10 | 流況: 通常の状況; 臭気: 無臭; ｐＨ: 8.2; ＣＯＤ: 2.8; ＤＯ: 6.8 |  |  | 0.61 | 0.045 | [26 empty] | 0.01 | 0.17 | 0.22 | [7 empty] | 0.14 | 0.013 |  |  | 32.26
| 11:05 | 上層、下層の混合 | 快晴 | 30mm以上 |  |  |  |  | 5.3 | 流況: 通常の状況 |  |  |  |  | 0.008
2009-05-13 | 10:45 | 上層（表層） | 曇り | 0mm以上 5mm未満 | 24.5 | 20.2 |  |  | 0.5 | 11 |  | 1.7 | 通常の状況 | 灰黄茶色・中 | 無臭 | 8.6 |  | 5.2 |  | 11.4 | 170 | <0.5 | 0.83 | 0.067 | [26 empty] | 0.02 | 0.07 | 0.12 | [7 empty] | <0.04 | 0.003 |  |  | 28.61 |  |  | 24
| 10:45 | 下層 | 曇り | 0mm以上 5mm未満 |  | 17.1 |  |  | 10 | 流況: 通常の状況; 臭気: 無臭; ｐＨ: 8.3; ＣＯＤ: 2.5; ＤＯ: 6 |  |  | 0.61 | 0.059 | [26 empty] | 0.01 | 0.33 | 0.38 | [7 empty] | 0.14 | 0.028 |  |  | 31.74
| 10:45 | 上層、下層の混合 | 曇り | 0mm以上 5mm未満 |  |  |  |  | 5.3 | 流況: 通常の状況 |  |  |  |  | 0.004
2009-06-03 | 10:42 | 上層（表層） | 薄曇り | 降雨なし | 24.2 | 21.7 |  |  | 0.5 | 11 |  | 1.8 | 通常の状況 | 灰黄茶色・中 | 無臭 | 8.4 |  | 5.7 |  | 7.9 | 79 | <0.5 | 0.93 | 0.091 | [26 empty] | 0.02 | 0.3 | 0.35 | [7 empty] | 0.08 | 0.029 |  |  | 27.7 |  |  | 28
| 10:42 | 下層 | 薄曇り | 降雨なし |  | 18.6 |  |  | 10 | 流況: 通常の状況; 臭気: 無臭; ｐＨ: 8.1; ＣＯＤ: 2.8; ＤＯ: 4.5 |  |  | 0.62 | 0.068 | [26 empty] | 0.01 | 0.15 | 0.2 | [7 empty] | 0.16 | 0.05 |  |  | 32.17
| 10:42 | 上層、下層の混合 | 薄曇り | 降雨なし |  |  |  |  | 5.3 | 流況: 通常の状況 |  |  |  |  | 0.004
2009-07-01 | 10:48 | 上層（表層） | 曇り | 10mm以上20mm未満 | 24.7 | 23.8 |  |  | 0.5 | 11 |  | 1.5 | 赤潮（またはアオコ等）が発生している | 褐色・中 | 無臭 | 8.5 |  | 6.6 |  | 9.5 | 130000 | <0.5 | 1.8 | 0.14 | [26 empty] | 0.04 | 0.77 | 0.82 | [7 empty] | 0.39 | 0.038 |  |  | 23.18 |  |  | 31
| 10:48 | 下層 | 曇り | 10mm以上20mm未満 |  | 22.8 |  |  | 10 | 流況: 赤潮（またはアオコ等）が発生している; 臭気: 無臭; ｐＨ: 8.2; ＣＯＤ: 4.5; ＤＯ: 5.6 |  |  | 1.1 | 0.098 | [26 empty] | 0.03 | 0.31 | 0.36 | [7 empty] | 0.22 | 0.049 |  |  | 27.94
| 10:48 | 上層、下層の混合 | 曇り | 10mm以上20mm未満 |  |  |  |  | 5.3 | 流況: 赤潮（またはアオコ等）が発生している |  |  |  |  | 0.009 | [18 empty] | <0.0005 | <0.0003 | <0.0003 | [12 empty] | <0.0005
2009-08-05 | 11:36 | 上層（表層） | 薄曇り | 0mm以上 5mm未満 | 29 | 27.7 |  |  | 0.5 | 10 |  | 1.8 | 通常の状況 | 灰黄緑色・中 | 無臭 | 8.8 |  | 6.6 |  | 10.9 | 49 | <0.5 | 1.1 | 0.092 | [26 empty] | 0.02 | 0.35 | 0.4 | [7 empty] | 0.1 | 0.005 |  |  | 23.56 | <0.03 | <0.005 | 15
| 11:36 | 下層 | 薄曇り | 0mm以上 5mm未満 |  | 21 |  |  | 9 | 流況: 通常の状況; 臭気: 無臭; ｐＨ: 8.1; ＣＯＤ: 4.2; ＤＯ: 2.4 |  |  | 1 | 0.11 | [26 empty] | 0.02 | 0.26 | 0.31 | [7 empty] | 0.2 | 0.081 |  |  | 28.92
| 11:36 | 上層、下層の混合 | 薄曇り | 0mm以上 5mm未満 |  |  |  |  | 4.8 | 流況: 通常の状況 |  |  |  |  | 0.018 | <0.0008 | <0.01 | <0.005 | <0.02 | <0.005 | <0.0005 |  | <0.0005 | <0.0002 | <0.0002 | <0.0002 | <0.0002 | <0.0002 | <0.0002 | <0.0002 | <0.0002 | <0.0002 | <0.0002 |  |  |  | <0.0002 | <0.002 | [5 empty] | <0.005 | <0.004 | 0.04 | 0.01 |  |  | <0.008
2009-09-02 | 11:20 | 上層（表層） | 曇り | 0mm以上 5mm未満 | 23.7 | 24.5 |  |  | 0.5 | 10 |  | 2 | 通常の状況 | 灰黄茶色・中 | 無臭 | 8.1 |  | 6 |  | 5.9 | 92000 | <0.5 | 1.6 | 0.15 | [26 empty] | 0.02 | 0.65 | 0.7 | [7 empty] | 0.22 | 0.073 |  |  | 23.18 |  |  | 16
| 11:20 | 下層 | 曇り | 0mm以上 5mm未満 |  | 25 |  |  | 9 | 流況: 通常の状況; 臭気: 無臭; ｐＨ: 8.2; ＣＯＤ: 3; ＤＯ: 3 |  |  | 0.74 | 0.097 | [26 empty] | 0.01 | 0.16 | 0.21 | [7 empty] | 0.2 | 0.058 |  |  | 29.17
| 11:20 | 上層、下層の混合 | 曇り | 0mm以上 5mm未満 |  |  |  |  | 4.8 | 流況: 通常の状況 |  |  |  |  | 0.005
2009-10-13 | 10:40 | 上層（表層） | 晴れ | 降雨なし | 21.7 | 21.1 |  |  | 0.5 | 12 |  | 5 | 通常の状況 | 緑色・中 | 無臭 | 8 |  | 2.7 |  | 6.5 | 1700 | <0.5 | 1.2 | 0.099 | [26 empty] | 0.03 | 0.65 | 0.7 | [7 empty] | 0.19 | 0.073 |  |  | 25.69 |  |  | 3.2
| 10:40 | 下層 | 晴れ | 降雨なし |  | 21.4 |  |  | 11 | 流況: 通常の状況; 臭気: 無臭; ｐＨ: 8; ＣＯＤ: 2; ＤＯ: 4.1 |  |  | 0.73 | 0.081 | [26 empty] | 0.02 | 0.3 | 0.35 | [7 empty] | 0.14 | 0.063 |  |  | 30.33
| 10:40 | 上層、下層の混合 | 晴れ | 降雨なし |  |  |  |  | 5.8 | 流況: 通常の状況 |  |  |  |  | 0.003
2009-11-11 | 10:37 | 上層（表層） | 雨 | 5mm以上10mm未満 | 17.8 | 19 |  |  | 0.5 | 11 |  | 2 | 通常の状況 | 灰緑色・中 | 無臭 | 8 |  | 3.3 |  | 7.4 | 350000 | <0.5 | 1 | 0.078 | [26 empty] | 0.03 | 0.63 | 0.68 | [7 empty] | 0.1 | 0.05 |  |  | 24.52 |  |  | 2.6
| 10:37 | 下層 | 雨 | 5mm以上10mm未満 |  | 18.7 |  |  | 10 | 流況: 通常の状況; 臭気: 無臭; ｐＨ: 8; ＣＯＤ: 2.3; ＤＯ: 5.5 |  |  | 0.73 | 0.057 | [26 empty] | 0.04 | 0.33 | 0.38 | [7 empty] | 0.08 | 0.039 |  |  | 31.08
| 10:37 | 上層、下層の混合 | 雨 | 5mm以上10mm未満 |  |  |  |  | 5.3 | 流況: 通常の状況 |  |  |  |  | 0.008
2009-12-02 | 10:38 | 上層（表層） | 快晴 | 0mm以上 5mm未満 | 15.4 | 17 |  |  | 0.5 | 11 |  | 4 | 通常の状況 | 緑色・中 | 無臭 | 8.1 |  | 2.3 |  | 7.9 | 790 | <0.5 | 1.1 | 0.072 | [26 empty] | 0.05 | 0.74 | 0.79 | [7 empty] | 0.09 | 0.036 |  |  | 27.36 |  |  | 6.2
| 10:38 | 下層 | 快晴 | 0mm以上 5mm未満 |  | 16.8 |  |  | 10 | 流況: 通常の状況; 臭気: 無臭; ｐＨ: 8.1; ＣＯＤ: 1.4; ＤＯ: 6.3 |  |  | 0.82 | 0.058 | [26 empty] | 0.06 | 0.37 | 0.43 | [7 empty] | 0.1 | 0.042 |  |  | 31.2
| 10:38 | 上層、下層の混合 | 快晴 | 0mm以上 5mm未満 |  |  |  |  | 5.3 | 流況: 通常の状況 |  |  |  |  | 0.003
2010-01-06 | 11:10 | 上層（表層） | 快晴 | 0mm以上 5mm未満 | 9.4 | 12.5 |  |  | 0.5 | 11 |  | 8 | 通常の状況 | 緑色・中 | 無臭 | 8.1 |  | 2.2 |  | 7.9 | 330 | <0.5 | 0.86 | 0.059 | [26 empty] | 0.04 | 0.52 | 0.57 | [7 empty] | 0.12 | 0.042 |  |  | 31.07 |  |  | 1.2
| 11:10 | 下層 | 快晴 | 0mm以上 5mm未満 |  | 12.8 |  |  | 10 | 流況: 通常の状況; 臭気: 無臭; ｐＨ: 8.1; ＣＯＤ: 2.2; ＤＯ: 7.7 |  |  | 1.1 | 0.061 | [26 empty] | 0.04 | 0.52 | 0.57 | [7 empty] | 0.14 | 0.044 |  |  | 31.17
| 11:10 | 上層、下層の混合 | 快晴 | 0mm以上 5mm未満 |  |  |  |  | 5.3 | 流況: 通常の状況 |  |  |  |  | 0.005
2010-02-03 | 12:10 | 上層（表層） | 曇り | 0mm以上 5mm未満 | 7.9 | 11.5 |  |  | 0.5 | 10 |  | 3 | 通常の状況 | 緑色・中 | 無臭 | 8.2 |  | 3 |  | 9 | 490 | <0.5 | 1 | 0.053 | [26 empty] | 0.03 | 0.57 | 0.62 | [7 empty] | 0.16 | 0.024 |  |  | 29.11 | <0.03 | <0.005 | 1.6
| 12:10 | 下層 | 曇り | 0mm以上 5mm未満 |  | 11.8 |  |  | 9 | 流況: 通常の状況; 臭気: 無臭; ｐＨ: 8.3; ＣＯＤ: 2.6; ＤＯ: 8.4 |  |  | 0.94 | 0.043 | [26 empty] | 0.03 | 0.39 | 0.44 | [7 empty] | 0.14 | 0.018 |  |  | 31.81
| 12:10 | 上層、下層の混合 | 曇り | 0mm以上 5mm未満 |  |  |  |  | 4.8 | 流況: 通常の状況 |  |  |  |  | 0.006 | <0.0008 | <0.01 | <0.005 | <0.02 | <0.005 | <0.0005 |  |  | <0.0002 | <0.0002 | <0.0002 | <0.0002 | <0.0002 | <0.0002 | <0.0002 | <0.0002 | <0.0002 | <0.0002 |  |  |  | <0.0002 | <0.002 | [5 empty] | <0.005 | <0.004 | 0.02 | <0.01 |  |  | <0.008
2010-03-03 | 10:58 | 上層（表層） | 曇り | 0mm以上 5mm未満 | 10.2 | 11.5 |  |  | 0.5 | 10 |  | 3 | 通常の状況 | 灰緑色・中 | 無臭 | 8.2 |  | 3.3 |  | 9.2 | 330 | <0.5 | 1.1 | 0.065 | [26 empty] | 0.04 | 0.7 | 0.75 | [7 empty] | 0.16 | 0.042 |  |  | 27.18 |  |  | 2.7
| 10:58 | 下層 | 曇り | 0mm以上 5mm未満 |  | 11.7 |  |  | 9 | 流況: 通常の状況; 臭気: 無臭; ｐＨ: 8.2; ＣＯＤ: 2.7; ＤＯ: 8.2 |  |  | 0.83 | 0.049 | [26 empty] | 0.03 | 0.43 | 0.48 | [7 empty] | 0.14 | 0.03 |  |  | 31.21
| 10:58 | 上層、下層の混合 | 曇り | 0mm以上 5mm未満 |  |  |  |  | 4.8 | 流況: 通常の状況 |  |  |  |  | 0.006 | [18 empty] | <0.0005 | <0.0003 | <0.0003 | [12 empty] | <0.0005

## 磯子沖
水域名称 | 東京湾 | 地点名称 | 磯子沖 (14-602-01) | 類型名称 | 海域C | 測定機関名称 | 横浜市
測定項目 | 採取時刻 | 採取位置 | 天候 | 前日天候 | 気温 | 水温 | 流速 | 流量 | 採取水深 | 全水深 | 透視度 | 透明度 | 流況 | 色相 | 臭気 | ｐＨ | ＢＯＤ | ＣＯＤ | ＳＳ | ＤＯ | 大腸菌群数 | ｎ-ヘキサン抽出物質 | 全窒素 | 全りん | 全亜鉛 | カドミウム | 全シアン | 鉛 | 六価クロム | 砒素 | 総水銀 | アルキル水銀 | ＰＣＢ | ジクロロメタン | 四塩化炭素 | 1，2-ジクロロエタン | 1，1-ジクロロエチレン | ｼｽ-1，2-ジクロロエチレン | 1，1，1-トリクロロエタン | 1，1，2-トリクロロエタン | トリクロロエチレン | テトラクロロエチレン | 1，3-ジクロロプロペン | チウラム | シマジン | チオベンカルブ | ベンゼン | セレン | ふっ素 | ほう素 | 亜硝酸性窒素 | 硝酸性窒素 | 亜硝酸性窒素及び硝酸性窒素 | フェノール類 | 銅 | 溶解性鉄 | 溶解性マンガン | クロム | ＥＰＮ | ニッケル | アンモニア性窒素 | りん酸態りん | 電気伝導率 | 塩化物イオン | 塩分 | 陰イオン界面活性剤 | 非イオン界面活性剤 | クロロフィルａ | トリハロメタン生成能 | クロロホルム生成能 | ブロモジクロロメタン生成能 | ジブロモクロロメタン生成能 | ブロモホルム生成能 | 有機りん
単位 | 時：分 |  |  |  | ℃ | ℃ | m/s | m3/s | ｍ | ｍ | ㎝ | ｍ |  |  |  |  | ㎎/L | ㎎/L | ㎎/L | ㎎/L | MPN/100mL | ㎎/L | ㎎/L | ㎎/L | ㎎/L | ㎎/L | ㎎/L | ㎎/L | ㎎/L | ㎎/L | ㎎/L | ㎎/L | ㎎/L | ㎎/L | ㎎/L | ㎎/L | ㎎/L | ㎎/L | ㎎/L | ㎎/L | ㎎/L | ㎎/L | ㎎/L | ㎎/L | ㎎/L | ㎎/L | ㎎/L | ㎎/L | ㎎/L | ㎎/L | ㎎/L | ㎎/L | ㎎/L | ㎎/L | ㎎/L | ㎎/L | ㎎/L | ㎎/L | ㎎/L | ㎎/L | ㎎/L | ㎎/L | mS/m | ㎎/L | ‰ | ㎎/L | ㎎/L | mg/m3 | ㎎/L | ㎎/L | ㎎/L | ㎎/L | ㎎/L | ㎎/L
採取年月日
2009-04-15 | 8:55 | 上層（表層） | 快晴 | 30mm以上 | 18.8 | 16.5 |  |  | 0.5 | 12 |  | 2.5 | 通常の状況 | 灰黄緑色・中 | 無臭 | 8.4 |  | 3.3 |  | 10.2 | 1300 | <0.5 | 0.44 | 0.028 | [26 empty] | 0.01 | 0.12 | 0.17 | [7 empty] | <0.04 | 0.002 |  |  | 31.45 |  |  | 8.2
| 8:55 | 下層 | 快晴 | 30mm以上 |  | 14.2 |  |  | 11 | 流況: 通常の状況; 臭気: 無臭; ｐＨ: 8.2; ＣＯＤ: 2.7; ＤＯ: 7.2 |  |  | 0.47 | 0.044 | [26 empty] | 0.01 | 0.1 | 0.15 | [7 empty] | 0.07 | 0.012 |  |  | 33.26
| 8:55 | 上層、下層の混合 | 快晴 | 30mm以上 |  |  |  |  | 5.8 | 流況: 通常の状況 |  |  |  |  | 0.005
2009-05-13 | 8:36 | 上層（表層） | 曇り | 0mm以上 5mm未満 | 23 | 18.8 |  |  | 0.5 | 12 |  | 4.5 | 通常の状況 | 緑色・中 | 無臭 | 8.4 |  | 2.6 |  | 7.8 | 33 | <0.5 | 0.5 | 0.037 | [26 empty] | 0.01 | 0.11 | 0.16 | [7 empty] | 0.06 | 0.004 |  |  | 31.4 |  |  | 6.6
| 8:36 | 下層 | 曇り | 0mm以上 5mm未満 |  | 16.8 |  |  | 11 | 流況: 通常の状況; 臭気: 無臭; ｐＨ: 8.2; ＣＯＤ: 1.8; ＤＯ: 5.7 |  |  | 0.41 | 0.04 | [26 empty] | 0.01 | 0.09 | 0.14 | [7 empty] | 0.09 | 0.023 |  |  | 33.25
| 8:36 | 上層、下層の混合 | 曇り | 0mm以上 5mm未満 |  |  |  |  | 5.8 | 流況: 通常の状況 |  |  |  |  | 0.003
2009-06-03 | 8:40 | 上層（表層） | 曇り | 降雨なし | 22.2 | 19.4 |  |  | 0.5 | 12 |  | 3.5 | 通常の状況 | 緑色・中 | 無臭 | 8.3 |  | 3.2 |  | 6.7 | 79 | <0.5 | 0.55 | 0.05 | [26 empty] | 0.01 | 0.11 | 0.16 | [7 empty] | 0.13 | 0.021 |  |  | 30.81 |  |  | 3.7
| 8:40 | 下層 | 曇り | 降雨なし |  | 18.2 |  |  | 11 | 流況: 通常の状況; 臭気: 無臭; ｐＨ: 8.2; ＣＯＤ: 2.2; ＤＯ: 5.7 |  |  | 0.45 | 0.043 | [26 empty] | 0.01 | 0.11 | 0.16 | [7 empty] | 0.09 | 0.024 |  |  | 32.99
| 8:40 | 上層、下層の混合 | 曇り | 降雨なし |  |  |  |  | 5.8 | 流況: 通常の状況 |  |  |  |  | 0.004
2009-07-01 | 8:58 | 上層（表層） | 曇り | 10mm以上20mm未満 | 24.1 | 23.4 |  |  | 0.5 | 12 |  | 2.2 | 通常の状況 | 灰黄茶色・中 | 無臭 | 8.7 |  | 5.6 |  | 8.3 | 49 | <0.5 | 0.73 | 0.071 | [26 empty] | <0.01 | <0.01 | <0.10 | [7 empty] | 0.1 | 0.008 |  |  | 28.2 |  |  | 17
| 8:58 | 下層 | 曇り | 10mm以上20mm未満 |  | 23 |  |  | 11 | 流況: 通常の状況; 臭気: 無臭; ｐＨ: 8.6; ＣＯＤ: 4.4; ＤＯ: 7.6 |  |  | 0.55 | 0.061 | [26 empty] | <0.01 | 0.02 | <0.10 | [7 empty] | 0.07 | 0.009 |  |  | 29.1
| 8:58 | 上層、下層の混合 | 曇り | 10mm以上20mm未満 |  |  |  |  | 5.8 | 流況: 通常の状況 |  |  |  |  | 0.006 | [18 empty] | <0.0005 | <0.0003 | <0.0003 | [12 empty] | <0.0005
2009-08-05 | 8:50 | 上層（表層） | 曇り | 0mm以上 5mm未満 | 27.5 | 27.4 |  |  | 0.5 | 12 |  | 4 | 通常の状況 | 緑色・中 | 無臭 | 8.5 |  | 5.3 |  | 7.5 | 33 | <0.5 | 0.77 | 0.068 | [26 empty] | 0.01 | 0.12 | 0.17 | [7 empty] | 0.11 | 0.007 |  |  | 26.96 | <0.03 | <0.005 | 8.3
| 8:50 | 下層 | 曇り | 0mm以上 5mm未満 |  | 20.8 |  |  | 11 | 流況: 通常の状況; 臭気: 無臭; ｐＨ: 8.2; ＣＯＤ: 3.4; ＤＯ: 4.6 |  |  | 0.67 | 0.069 | [26 empty] | 0.01 | 0.11 | 0.16 | [7 empty] | 0.12 | 0.031 |  |  | 31.78
| 8:50 | 上層、下層の混合 | 曇り | 0mm以上 5mm未満 |  |  |  |  | 5.8 | 流況: 通常の状況 |  |  |  |  | 0.036 | <0.0008 | <0.01 | <0.005 | <0.02 | <0.005 | <0.0005 |  | <0.0005 | <0.0002 | <0.0002 | <0.0002 | <0.0002 | <0.0002 | <0.0002 | <0.0002 | <0.0002 | <0.0002 | <0.0002 |  |  |  | <0.0002 | <0.002 | [5 empty] | <0.005 | <0.004 | 0.09 | <0.01 |  |  | <0.008
2009-09-02 | 8:42 | 上層（表層） | 曇り | 0mm以上 5mm未満 | 22.6 | 25.5 |  |  | 0.5 | 11 |  | 3 | 通常の状況 | 緑色・中 | 無臭 | 8.3 |  | 3.8 |  | 5.5 | 1300 | <0.5 | 0.71 | 0.087 | [26 empty] | 0.01 | 0.1 | 0.15 | [7 empty] | 0.15 | 0.029 |  |  | 29.7 |  |  | 8.1
| 8:42 | 下層 | 曇り | 0mm以上 5mm未満 |  | 25 |  |  | 10 | 流況: 通常の状況; 臭気: 無臭; ｐＨ: 8.3; ＣＯＤ: 3.4; ＤＯ: 5.2 |  |  | 0.68 | 0.075 | [26 empty] | 0.01 | 0.07 | 0.12 | [7 empty] | 0.12 | 0.025 |  |  | 30.02
| 8:42 | 上層、下層の混合 | 曇り | 0mm以上 5mm未満 |  |  |  |  | 5.3 | 流況: 通常の状況 |  |  |  |  | 0.007
2009-10-13 | 8:42 | 上層（表層） | 晴れ | 降雨なし | 19.5 | 20.5 |  |  | 0.5 | 12 |  | 4.5 | 通常の状況 | 緑色・中 | 無臭 | 8.1 |  | 2.9 |  | 7.6 | 49 | <0.5 | 1 | 0.089 | [26 empty] | 0.03 | 0.44 | 0.49 | [7 empty] | 0.18 | 0.061 |  |  | 27.68 |  |  | 6.2
| 8:42 | 下層 | 晴れ | 降雨なし |  | 20.8 |  |  | 11 | 流況: 通常の状況; 臭気: 無臭; ｐＨ: 8.1; ＣＯＤ: 2.1; ＤＯ: 5.5 |  |  | 0.72 | 0.064 | [26 empty] | 0.03 | 0.24 | 0.29 | [7 empty] | 0.11 | 0.05 |  |  | 30.73
| 8:42 | 上層、下層の混合 | 晴れ | 降雨なし |  |  |  |  | 5.8 | 流況: 通常の状況 |  |  |  |  | 0.003
2009-11-11 | 8:50 | 上層（表層） | 雨 | 5mm以上10mm未満 | 17.2 | 20.1 |  |  | 0.5 | 12 |  | 3 | 通常の状況 | 緑色・中 | 無臭 | 8.2 |  | 3.3 |  | 7.9 | 9200 | <0.5 | 0.84 | 0.067 | [26 empty] | 0.03 | 0.35 | 0.4 | [7 empty] | 0.07 | 0.032 |  |  | 28.06 |  |  | 3.8
| 8:50 | 下層 | 雨 | 5mm以上10mm未満 |  | 18.7 |  |  | 11 | 流況: 通常の状況; 臭気: 無臭; ｐＨ: 8.2; ＣＯＤ: 2.3; ＤＯ: 8.1 |  |  | 0.59 | 0.044 | [26 empty] | 0.04 | 0.26 | 0.31 | [7 empty] | <0.04 | 0.023 |  |  | 31.28
| 8:50 | 上層、下層の混合 | 雨 | 5mm以上10mm未満 |  |  |  |  | 5.8 | 流況: 通常の状況 |  |  |  |  | 0.007
2009-12-02 | 8:40 | 上層（表層） | 快晴 | 0mm以上 5mm未満 | 10.6 | 16.9 |  |  | 0.5 | 12 |  | 9 | 通常の状況 | 青緑色・中 | 無臭 | 8 |  | 2.1 |  | 7.5 | 79 | <0.5 | 1 | 0.064 | [26 empty] | 0.05 | 0.57 | 0.62 | [7 empty] | 0.12 | 0.045 |  |  | 30.05 |  |  | 1.5
| 8:40 | 下層 | 快晴 | 0mm以上 5mm未満 |  | 16.3 |  |  | 11 | 流況: 通常の状況; 臭気: 無臭; ｐＨ: 8.1; ＣＯＤ: 1.7; ＤＯ: 7.3 |  |  | 0.7 | 0.059 | [26 empty] | 0.05 | 0.37 | 0.42 | [7 empty] | 0.08 | 0.042 |  |  | 31.29
| 8:40 | 上層、下層の混合 | 快晴 | 0mm以上 5mm未満 |  |  |  |  | 5.8 | 流況: 通常の状況 |  |  |  |  | 0.004
2010-01-06 | 9:05 | 上層（表層） | 快晴 | 0mm以上 5mm未満 | 7.2 | 12 |  |  | 0.5 | 13 |  | 12 | 通常の状況 | 緑色・中 | 無臭 | 8.2 |  | 1.6 |  | 8.2 | 2 | <0.5 | 0.78 | 0.047 | [26 empty] | 0.05 | 0.38 | 0.43 | [7 empty] | 0.09 | 0.035 |  |  | 32.31 |  |  | 0.7
| 9:05 | 下層 | 快晴 | 0mm以上 5mm未満 |  | 12.1 |  |  | 12 | 流況: 通常の状況; 臭気: 無臭; ｐＨ: 8.2; ＣＯＤ: 1.4; ＤＯ: 7.3 |  |  | 0.65 | 0.044 | [26 empty] | 0.04 | 0.3 | 0.35 | [7 empty] | 0.08 | 0.03 |  |  | 32.8
| 9:05 | 上層、下層の混合 | 快晴 | 0mm以上 5mm未満 |  |  |  |  | 6.3 | 流況: 通常の状況 |  |  |  |  | 0.004
2010-02-03 | 9:00 | 上層（表層） | 曇り | 0mm以上 5mm未満 | 5.5 | 11.9 |  |  | 0.5 | 12 |  | 5 | 通常の状況 | 緑色・中 | 無臭 | 8.3 |  | 2.6 |  | 9 | 330 | <0.5 | 0.75 | 0.037 | [26 empty] | 0.03 | 0.29 | 0.34 | [7 empty] | 0.11 | 0.009 |  |  | 32.21 | <0.03 | 0.005 | 5.5
| 9:00 | 下層 | 曇り | 0mm以上 5mm未満 |  | 12 |  |  | 11 | 流況: 通常の状況; 臭気: 無臭; ｐＨ: 8.3; ＣＯＤ: 2.3; ＤＯ: 8.5 |  |  | 0.65 | 0.026 | [26 empty] | 0.02 | 0.27 | 0.32 | [7 empty] | 0.06 | 0.01 |  |  | 32.62
| 9:00 | 上層、下層の混合 | 曇り | 0mm以上 5mm未満 |  |  |  |  | 5.8 | 流況: 通常の状況 |  |  |  |  | 0.006 | <0.0008 | <0.01 | <0.005 | <0.02 | <0.005 | <0.0005 |  |  | <0.0002 | <0.0002 | <0.0002 | <0.0002 | <0.0002 | <0.0002 | <0.0002 | <0.0002 | <0.0002 | <0.0002 |  |  |  | <0.0002 | <0.002 | [5 empty] | <0.005 | <0.004 | 0.02 | <0.01 |  |  | <0.008
2010-03-03 | 8:56 | 上層（表層） | 晴れ | 0mm以上 5mm未満 | 9.4 | 11.9 |  |  | 0.5 | 12 |  | 3 | 通常の状況 | 緑褐色・中 | 無臭 | 8.3 |  | 3.9 |  | 9.7 | 23 | <0.5 | 0.95 | 0.062 | [26 empty] | 0.03 | 0.37 | 0.42 | [7 empty] | 0.08 | 0.015 |  |  | 31.39 |  |  | 24
| 8:56 | 下層 | 晴れ | 0mm以上 5mm未満 |  | 11.6 |  |  | 11 | 流況: 通常の状況; 臭気: 無臭; ｐＨ: 8.3; ＣＯＤ: 2.6; ＤＯ: 8.7 |  |  | 0.71 | 0.036 | [26 empty] | 0.02 | 0.32 | 0.37 | [7 empty] | 0.09 | 0.018 |  |  | 32.28
| 8:56 | 上層、下層の混合 | 晴れ | 0mm以上 5mm未満 |  |  |  |  | 5.8 | 流況: 通常の状況 |  |  |  |  | 0.005 | [18 empty] | <0.0005 | <0.0003 | <0.0003 | [12 empty] | <0.0005

## 夏島沖
水域名称 | 東京湾 | 地点名称 | 夏島沖 (14-603-01) | 類型名称 | 海域C | 測定機関名称 | 横須賀市
測定項目 | 採取時刻 | 採取位置 | 天候 | 前日天候 | 気温 | 水温 | 流速 | 流量 | 採取水深 | 全水深 | 透視度 | 透明度 | 流況 | 色相 | 臭気 | ｐＨ | ＢＯＤ | ＣＯＤ | ＳＳ | ＤＯ | 大腸菌群数 | ｎ-ヘキサン抽出物質 | 全窒素 | 全りん | 全亜鉛 | カドミウム | 全シアン | 鉛 | 六価クロム | 砒素 | 総水銀 | アルキル水銀 | ＰＣＢ | ジクロロメタン | 四塩化炭素 | 1，2-ジクロロエタン | 1，1-ジクロロエチレン | ｼｽ-1，2-ジクロロエチレン | 1，1，1-トリクロロエタン | 1，1，2-トリクロロエタン | トリクロロエチレン | テトラクロロエチレン | 1，3-ジクロロプロペン | チウラム | シマジン | チオベンカルブ | ベンゼン | セレン | ふっ素 | ほう素 | 亜硝酸性窒素 | 硝酸性窒素 | 亜硝酸性窒素及び硝酸性窒素 | フェノール類 | 銅 | 溶解性鉄 | 溶解性マンガン | クロム | ＥＰＮ | ニッケル | アンモニア性窒素 | りん酸態りん | 電気伝導率 | 塩化物イオン | 塩分 | 陰イオン界面活性剤 | 非イオン界面活性剤 | クロロフィルａ | トリハロメタン生成能 | クロロホルム生成能 | ブロモジクロロメタン生成能 | ジブロモクロロメタン生成能 | ブロモホルム生成能 | 有機りん
単位 | 時：分 |  |  |  | ℃ | ℃ | m/s | m3/s | ｍ | ｍ | ㎝ | ｍ |  |  |  |  | ㎎/L | ㎎/L | ㎎/L | ㎎/L | MPN/100mL | ㎎/L | ㎎/L | ㎎/L | ㎎/L | ㎎/L | ㎎/L | ㎎/L | ㎎/L | ㎎/L | ㎎/L | ㎎/L | ㎎/L | ㎎/L | ㎎/L | ㎎/L | ㎎/L | ㎎/L | ㎎/L | ㎎/L | ㎎/L | ㎎/L | ㎎/L | ㎎/L | ㎎/L | ㎎/L | ㎎/L | ㎎/L | ㎎/L | ㎎/L | ㎎/L | ㎎/L | ㎎/L | ㎎/L | ㎎/L | ㎎/L | ㎎/L | ㎎/L | ㎎/L | ㎎/L | ㎎/L | ㎎/L | mS/m | ㎎/L | ‰ | ㎎/L | ㎎/L | mg/m3 | ㎎/L | ㎎/L | ㎎/L | ㎎/L | ㎎/L | ㎎/L
採取年月日
2009-04-16 | 13:07 | 上層（表層） | 快晴 | 0mm以上 5mm未満 | 19.2 | 16.8 |  |  | 0.5 | 14.4 |  | 3.7 | ゴミ、浮遊物多し | 緑青色・中 | 無臭 | 8.2 |  | 2.1 |  | 9.6 | 2 | <0.5 | 0.48 | 0.022 | [26 empty] | <0.05 | 0.12 | 0.17 | [7 empty] | 0.09 | 0.018 |  |  | 32.63 | <0.03 |  | 6
| 13:07 | 下層 | 快晴 | 0mm以上 5mm未満 |  | 15.5 |  |  | 13.4 | 流況: ゴミ、浮遊物多し; 臭気: 無臭; ｐＨ: 8.2; ＣＯＤ: 1.6; ＤＯ: 8.6 |  |  | 0.43 | 0.029 | [26 empty] | <0.05 | 0.09 | 0.14 | [7 empty] | 0.1 | 0.027 |  |  | 33.99
| 13:07 | 上層、下層の混合 | 快晴 | 0mm以上 5mm未満 |  |  |  |  | 7 | 流況: ゴミ、浮遊物多し |  |  |  |  | 0.002 | <0.001 | <0.01 | <0.005 | <0.02 | <0.001 | <0.0005
2009-05-14 | 12:40 | 上層（表層） | 快晴 | 0mm以上 5mm未満 | 19.7 | 17.6 |  |  | 0.5 | 13.7 |  | 3.8 | 波浪強し | 緑青色・濃（暗） | 無臭 | 8.3 |  | 2.4 |  | 8.4 | 2 | <0.5 | 0.36 | 0.023 | [26 empty] | 0.05 | 0.17 | 0.22 | [7 empty] | 0.05 | 0.017 |  |  | 32.34 |  |  | 8
| 12:40 | 下層 | 快晴 | 0mm以上 5mm未満 |  | 17.1 |  |  | 12.7 | 流況: 波浪強し; 臭気: 無臭; ｐＨ: 8.3; ＣＯＤ: 2.2; ＤＯ: 7.5 |  |  | 0.32 | 0.018 | [26 empty] | <0.05 | 0.12 | 0.17 | [7 empty] | 0.05 | 0.008 |  |  | 32.65
| 12:40 | 上層、下層の混合 | 快晴 | 0mm以上 5mm未満 |  |  |  |  | 6.6 | 流況: 波浪強し |  |  |  |  | 0.003 | [15 empty] | <0.0002 | <0.0002
2009-06-04 | 12:00 | 上層（表層） | 曇り | 0mm以上 5mm未満 | 22.5 | 18.6 |  |  | 0.5 | 14 |  | 3.7 | 通常の状況 | 青緑色・濃（暗） | 無臭 | 8.2 |  | 2 |  | 7.4 | 2 | <0.5 | 0.49 | 0.034 | [26 empty] | <0.05 | 0.18 | 0.23 | [7 empty] | 0.11 | 0.028 |  |  | 32.57 | <0.03 |  | 10
| 12:00 | 下層 | 曇り | 0mm以上 5mm未満 |  | 17.5 |  |  | 13 | 流況: 通常の状況; 臭気: 無臭; ｐＨ: 8.1; ＣＯＤ: 1.2; ＤＯ: 5.4 |  |  | 0.35 | 0.052 | [26 empty] | <0.05 | 0.13 | 0.18 | [7 empty] | <0.04 | 0.035 |  |  | 33.31
| 12:00 | 上層、下層の混合 | 曇り | 0mm以上 5mm未満 |  |  |  |  | 6.8 | 流況: 通常の状況 |  |  |  |  | 0.004 | <0.001 | <0.01 | <0.005 | <0.02 | <0.001 | <0.0005
2009-07-07 | 14:46 | 上層（表層） | 薄曇り | 0mm以上 5mm未満 | 26.4 | 21.3 |  |  | 0.5 | 13.6 |  | 2.5 | 通常の状況 | 青緑色・濃（暗） | 無臭 | 8.2 |  | 2.7 |  | 7.3 | 2 | <0.5 | 0.57 | 0.084 | [26 empty] | <0.05 | 0.2 | 0.25 | [7 empty] | 0.05 | 0.046 |  |  | 31.82 |  |  | 16
| 14:46 | 下層 | 薄曇り | 0mm以上 5mm未満 |  | 19.8 |  |  | 12.6 | 流況: 通常の状況; 臭気: 無臭; ｐＨ: 8.1; ＣＯＤ: 1.7; ＤＯ: 5 |  |  | 0.45 | 0.065 | [26 empty] | <0.05 | 0.15 | 0.2 | [7 empty] | <0.04 | 0.04 |  |  | 32.36
| 14:46 | 上層、下層の混合 | 薄曇り | 0mm以上 5mm未満 |  |  |  |  | 6.6 | 流況: 通常の状況 |  |  |  |  | 0.001 | [18 empty] | <0.0005 | <0.0003 | <0.0003 | [12 empty] | <0.0005
2009-08-05 | 12:50 | 上層（表層） | 晴れ | 0mm以上 5mm未満 | 30.1 | 27.4 |  |  | 0.5 | 13.1 |  | 3.9 | ゴミ、浮遊物多し | 緑青色・濃（暗） | 無臭 | 8.5 |  | 3.7 |  | 8 | 2 | <0.5 | 0.56 | 0.067 | [26 empty] | 0.05 | 0.18 | 0.23 | [7 empty] | 0.04 | 0.038 |  |  | 28.63 | <0.03 | <0.005 | 7
| 12:50 | 下層 | 晴れ | 0mm以上 5mm未満 |  | 24.4 |  |  | 12.1 | 流況: ゴミ、浮遊物多し; 臭気: 無臭; ｐＨ: 8.3; ＣＯＤ: 3.2; ＤＯ: 6.6 |  |  | 0.43 | 0.056 | [26 empty] | 0.06 | 0.13 | 0.19 | [7 empty] | 0.04 | 0.032 |  |  | 29.47
| 12:50 | 上層、下層の混合 | 晴れ | 0mm以上 5mm未満 |  |  |  |  | 6.3 | 流況: ゴミ、浮遊物多し |  |  |  |  | 0.001 | <0.001 | <0.01 | <0.005 | <0.02 | 0.001 | <0.0005 |  | <0.0005 | <0.0002 | <0.0002 | <0.0002 | <0.0002 | <0.0002 | <0.0002 | <0.0002 | <0.0002 | <0.0002 | <0.0002 |  |  |  | <0.0002 | <0.001 | [5 empty] | <0.005 | 0.0019 | <0.02 | <0.01 |  |  | <0.008
2009-09-03 | 13:34 | 上層（表層） | 曇り | 降雨なし | 24.5 | 23.9 |  |  | 0.5 | 13.5 |  | 4.5 | 通常の状況 | 緑青色・濃（暗） | 無臭 | 8.2 |  | 3.6 |  | 6 | 7.8 | <0.5 | 0.64 | 0.083 | [26 empty] | <0.05 | 0.16 | 0.21 | [7 empty] | 0.14 | 0.044 |  |  | 30.71 |  |  | 3
| 13:34 | 下層 | 曇り | 降雨なし |  | 23.2 |  |  | 12.5 | 流況: 通常の状況; 臭気: 無臭; ｐＨ: 8.2; ＣＯＤ: 2.2; ＤＯ: 5.4 |  |  | 0.43 | 0.058 | [26 empty] | <0.05 | 0.07 | 0.12 | [7 empty] | 0.11 | 0.039 |  |  | 30.81
| 13:34 | 上層、下層の混合 | 曇り | 降雨なし |  |  |  |  | 6.5 | 流況: 通常の状況 |  |  |  |  | 0.002
2009-10-14 | 14:00 | 上層（表層） | 晴れ | 0mm以上 5mm未満 | 20.8 | 20.1 |  |  | 0.5 | 14.8 |  | 7.3 | 通常の状況 | 緑青色・中 | 無臭 | 8.1 |  | 2.2 |  | 8.4 | 2 | <0.5 | 0.78 | 0.066 | [26 empty] | <0.05 | 0.37 | 0.42 | [7 empty] | 0.06 | 0.054 |  |  | 29.21 | <0.03 |  | 2
| 14:00 | 下層 | 晴れ | 0mm以上 5mm未満 |  | 19.8 |  |  | 13.8 | 流況: 通常の状況; 臭気: 無臭; ｐＨ: 8; ＣＯＤ: 2.1; ＤＯ: 6.1 |  |  | 0.69 | 0.055 | [26 empty] | <0.05 | 0.29 | 0.34 | [7 empty] | 0.05 | 0.05 |  |  | 30.83
| 14:00 | 上層、下層の混合 | 晴れ | 0mm以上 5mm未満 |  |  |  |  | 7.2 | 流況: 通常の状況 |  |  |  |  | 0.004 | <0.001 | <0.01 | <0.005 | <0.02 | <0.001 | <0.0005
2009-11-16 | 12:45 | 上層（表層） | 曇り | 降雨なし | 15.9 | 17.2 |  |  | 0.5 | 13.9 |  | 7.6 | 通常の状況 | 緑青色・中 | 無臭 | 8.1 |  | 1 |  | 6.8 | 4 | <0.5 | 0.45 | 0.031 | [26 empty] | <0.05 | 0.2 | 0.25 | [7 empty] | <0.04 | 0.026 |  |  | 32.15 |  |  | <2
| 12:45 | 下層 | 曇り | 降雨なし |  | 17.1 |  |  | 12.9 | 流況: 通常の状況; 臭気: 無臭; ｐＨ: 8.1; ＣＯＤ: 1; ＤＯ: 6.6 |  |  | 0.45 | 0.032 | [26 empty] | <0.05 | 0.19 | 0.24 | [7 empty] | 0.04 | 0.027 |  |  | 32.37
| 12:45 | 上層、下層の混合 | 曇り | 降雨なし |  |  |  |  | 6.7 | 流況: 通常の状況 |  |  |  |  | 0.001 | [15 empty] | <0.0002 | <0.0002
2009-12-02 | 13:23 | 上層（表層） | 快晴 | 0mm以上 5mm未満 | 15.2 | 14.3 |  |  | 0.5 | 14.1 |  | 8.9 | 通常の状況 | 緑青色・中 | 無臭 | 8 |  | 1.3 |  | 7.7 | 4.5 | <0.5 | 0.75 | 0.056 | [26 empty] | <0.05 | 0.42 | 0.47 | [7 empty] | 0.05 | 0.045 |  |  | 31.27 | <0.03 |  | <2
| 13:23 | 下層 | 快晴 | 0mm以上 5mm未満 |  | 16.6 |  |  | 13.1 | 流況: 通常の状況; 臭気: 無臭; ｐＨ: 8.1; ＣＯＤ: 0.8; ＤＯ: 7.1 |  |  | 0.51 | 0.035 | [26 empty] | <0.05 | 0.21 | 0.26 | [7 empty] | <0.04 | 0.026 |  |  | 32.65
| 13:23 | 上層、下層の混合 | 快晴 | 0mm以上 5mm未満 |  |  |  |  | 6.8 | 流況: 通常の状況 |  |  |  |  | 0.004 | <0.001 | <0.01 | <0.005 | <0.02 | <0.001 | <0.0005
2010-01-06 | 12:47 | 上層（表層） | 快晴 | 5mm以上10mm未満 | 9.1 | 11.6 |  |  | 0.5 | 14.9 |  | 11.6 | 通常の状況 | 緑青色・中 | 無臭 | 8.1 |  | 1.1 |  | 7.8 | 2 | <0.5 | 0.55 | 0.045 | [26 empty] | <0.05 | 0.27 | 0.32 | [7 empty] | 0.05 | 0.035 |  |  | 33.51 |  |  | <2
| 12:47 | 下層 | 快晴 | 5mm以上10mm未満 |  | 12 |  |  | 13.9 | 流況: 通常の状況; 臭気: 無臭; ｐＨ: 8.1; ＣＯＤ: 0.7; ＤＯ: 7.5 |  |  | 0.54 | 0.042 | [26 empty] | <0.05 | 0.26 | 0.31 | [7 empty] | <0.04 | 0.033 |  |  | 33.66
| 12:47 | 上層、下層の混合 | 快晴 | 5mm以上10mm未満 |  |  |  |  | 7.2 | 流況: 通常の状況 |  |  |  |  | 0.006
2010-02-03 | 13:15 | 上層（表層） | 晴れ | 0mm以上 5mm未満 | 6.8 | 10.9 |  |  | 0.5 | 13.9 |  | 7.4 | 通常の状況 | 緑青色・中 | 無臭 | 8.2 |  | 1.6 |  | 9.1 | 2 | <0.5 | 0.5 | 0.038 | [26 empty] | <0.05 | 0.24 | 0.29 | [7 empty] | <0.04 | 0.018 |  |  | 32.9 | <0.03 | <0.005 | <2
| 13:15 | 下層 | 晴れ | 0mm以上 5mm未満 |  | 10.8 |  |  | 12.9 | 流況: 通常の状況; 臭気: 無臭; ｐＨ: 8.2; ＣＯＤ: 1.2; ＤＯ: 9.2 |  |  | 0.47 | 0.034 | [26 empty] | <0.05 | 0.23 | 0.28 | [7 empty] | <0.04 | 0.015 |  |  | 33.02
| 13:15 | 上層、下層の混合 | 晴れ | 0mm以上 5mm未満 |  |  |  |  | 6.7 | 流況: 通常の状況 |  |  |  |  | 0.003 | <0.001 | <0.01 | <0.005 | <0.02 | <0.001 | <0.0005 |  | <0.0005 | <0.0002 | <0.0002 | <0.0002 | <0.0002 | <0.0002 | <0.0002 | <0.0002 | <0.0002 | <0.0002 | <0.0002 |  |  |  | <0.0002 | <0.001 | [5 empty] | <0.005 | 0.0024 | <0.02 | <0.01 |  |  | <0.008
2010-03-03 | 13:25 | 上層（表層） | 晴れ | 0mm以上 5mm未満 | 10.1 | 11.3 |  |  | 0.5 | 14.1 |  | 4.6 | 通常の状況 | 緑青色・濃（暗） | 無臭 | 8.2 |  | 2.3 |  | 9.6 | 2 | <0.5 | 0.49 | 0.046 | [26 empty] | <0.05 | 0.25 | 0.3 | [7 empty] | <0.04 | 0.028 |  |  | 32.12 |  |  | 5
| 13:25 | 下層 | 晴れ | 0mm以上 5mm未満 |  | 11.2 |  |  | 13.1 | 流況: 通常の状況; 臭気: 無臭; ｐＨ: 8.2; ＣＯＤ: 1.3; ＤＯ: 8.9 |  |  | 0.45 | 0.042 | [26 empty] | <0.05 | 0.24 | 0.29 | [7 empty] | <0.04 | 0.027 |  |  | 32.31
| 13:25 | 上層、下層の混合 | 晴れ | 0mm以上 5mm未満 |  |  |  |  | 6.8 | 流況: 通常の状況 |  |  |  |  | 0.004 | [18 empty] | <0.0005 | <0.0003 | <0.0003 | [12 empty] | <0.0005

## 浮島沖
水域名称 | 東京湾 | 地点名称 | 浮島沖 (14-604-01) | 類型名称 | 海域B | 測定機関名称 | 川崎市
測定項目 | 採取時刻 | 採取位置 | 天候 | 前日天候 | 気温 | 水温 | 流速 | 流量 | 採取水深 | 全水深 | 透視度 | 透明度 | 流況 | 色相 | 臭気 | ｐＨ | ＢＯＤ | ＣＯＤ | ＳＳ | ＤＯ | 大腸菌群数 | ｎ-ヘキサン抽出物質 | 全窒素 | 全りん | 全亜鉛 | カドミウム | 全シアン | 鉛 | 六価クロム | 砒素 | 総水銀 | アルキル水銀 | ＰＣＢ | ジクロロメタン | 四塩化炭素 | 1，2-ジクロロエタン | 1，1-ジクロロエチレン | ｼｽ-1，2-ジクロロエチレン | 1，1，1-トリクロロエタン | 1，1，2-トリクロロエタン | トリクロロエチレン | テトラクロロエチレン | 1，3-ジクロロプロペン | チウラム | シマジン | チオベンカルブ | ベンゼン | セレン | ふっ素 | ほう素 | 亜硝酸性窒素 | 硝酸性窒素 | 亜硝酸性窒素及び硝酸性窒素 | フェノール類 | 銅 | 溶解性鉄 | 溶解性マンガン | クロム | ＥＰＮ | ニッケル | アンモニア性窒素 | りん酸態りん | 電気伝導率 | 塩化物イオン | 塩分 | 陰イオン界面活性剤 | 非イオン界面活性剤 | クロロフィルａ | トリハロメタン生成能 | クロロホルム生成能 | ブロモジクロロメタン生成能 | ジブロモクロロメタン生成能 | ブロモホルム生成能 | 有機りん
単位 | 時：分 |  |  |  | ℃ | ℃ | m/s | m3/s | ｍ | ｍ | ㎝ | ｍ |  |  |  |  | ㎎/L | ㎎/L | ㎎/L | ㎎/L | MPN/100mL | ㎎/L | ㎎/L | ㎎/L | ㎎/L | ㎎/L | ㎎/L | ㎎/L | ㎎/L | ㎎/L | ㎎/L | ㎎/L | ㎎/L | ㎎/L | ㎎/L | ㎎/L | ㎎/L | ㎎/L | ㎎/L | ㎎/L | ㎎/L | ㎎/L | ㎎/L | ㎎/L | ㎎/L | ㎎/L | ㎎/L | ㎎/L | ㎎/L | ㎎/L | ㎎/L | ㎎/L | ㎎/L | ㎎/L | ㎎/L | ㎎/L | ㎎/L | ㎎/L | ㎎/L | ㎎/L | ㎎/L | ㎎/L | mS/m | ㎎/L | ‰ | ㎎/L | ㎎/L | mg/m3 | ㎎/L | ㎎/L | ㎎/L | ㎎/L | ㎎/L | ㎎/L
採取年月日
2009-04-16 | 8:15 | 上層（表層） | 晴れ | 0mm以上 5mm未満 | 16.8 | 16.1 |  |  | 0.5 | 25.8 |  | 1.7 | 流量大（大雨、雪どけのため） | 緑褐色・中 | 下水臭（微） | 8.5 |  | 4.1 |  | 10.4 |  |  | 1.9 | 0.11 | [26 empty] | 0.01 | 0.87 | 0.92 | [7 empty] | 0.34 | 0.053 |  |  | 23.82 |  | <0.005 | 12
| 8:15 | 下層 | 晴れ | 0mm以上 5mm未満 |  | 13.5 |  |  | 24.8 | 流況: 流量大（大雨、雪どけのため）; 臭気: 無臭; ｐＨ: 8.1; ＣＯＤ: 1; ＤＯ: 4.9 |  |  | 0.55 | 0.067 | [26 empty] | 0.01 | 0.12 | 0.17 | [7 empty] | 0.23 | 0.047 |  |  | 33.68
| 8:15 | 上層、下層の混合 | 晴れ | 0mm以上 5mm未満 |  |  |  |  | 12.7 | 流況: 流量大（大雨、雪どけのため） |  |  |  |  | 0.007
2009-05-13 | 8:08 | 上層（表層） | 曇り | 0mm以上 5mm未満 | 19 | 18.1 |  |  | 0.5 | 25.8 |  | 2.5 | 通常の状況 | 灰黄緑色・濃（暗） | 無臭 | 8.4 |  | 2.9 |  | 7.9 | 5 | <0.5 | 0.78 | 0.061 | [26 empty] | 0.03 | 0.23 | 0.28 | [7 empty] | 0.1 | 0.029 |  |  | 29.11 |  |  | 14
| 8:08 | 下層 | 曇り | 0mm以上 5mm未満 |  | 15.3 |  |  | 24.8 | 流況: 通常の状況; 臭気: 無臭; ｐＨ: 8; ＣＯＤ: 1.5; ＤＯ: 2.2 |  |  | 0.63 | 0.093 | [26 empty] | 0.01 | 0.07 | 0.12 | [7 empty] | 0.3 | 0.076 |  |  | 32.99
| 8:08 | 上層、下層の混合 | 曇り | 0mm以上 5mm未満 |  |  |  |  | 12.7 | 流況: 通常の状況 |  |  |  |  | 0.012
2009-06-04 | 8:02 | 上層（表層） | 曇り | 0mm以上 5mm未満 | 20.7 | 19.2 |  |  | 0.5 | 25.2 |  | 3 | 通常の状況 | 灰黄緑色・濃（暗） | 無臭 | 8.2 |  | 3.1 |  | 7.3 |  |  | 1.3 | 0.16 | [26 empty] | 0.03 | 0.46 | 0.51 | [7 empty] | 0.2 | 0.058 |  |  | 27.88 |  |  | 71
| 8:02 | 下層 | 曇り | 0mm以上 5mm未満 |  | 16.7 |  |  | 24.2 | 流況: 通常の状況; 臭気: 無臭; ｐＨ: 7.9; ＣＯＤ: 1.5; ＤＯ: 2.7 |  |  | 0.59 | 0.1 | [26 empty] | 0.01 | 0.07 | 0.12 | [7 empty] | 0.32 | 0.085 |  |  | 32.76
| 8:02 | 上層、下層の混合 | 曇り | 0mm以上 5mm未満 |  |  |  |  | 12.4 | 流況: 通常の状況 |  |  |  |  | 0.012
2009-07-01 | 8:10 | 上層（表層） | 曇り | 10mm以上20mm未満 | 23.2 | 23.5 |  |  | 0.5 | 25.1 |  | 1.8 | 赤潮（またはアオコ等）が発生している | 緑褐色・中 | 無臭 | 8.6 |  | 5.5 |  | 9.2 |  |  | 1.1 | 0.1 | [26 empty] | 0.01 | 0.18 | 0.23 | [7 empty] | 0.26 | 0.027 |  |  | 24.7 |  |  | 32
| 8:10 | 下層 | 曇り | 10mm以上20mm未満 |  | 15.9 |  |  | 24.1 | 流況: 赤潮（またはアオコ等）が発生している; 臭気: 無臭; ｐＨ: 7.9; ＣＯＤ: 1.1; ＤＯ: 3.1 |  |  | 0.75 | 0.064 | [26 empty] | 0.01 | 0.2 | 0.25 | [7 empty] | 0.04 | 0.051 |  |  | 33.86
| 8:10 | 上層、下層の混合 | 曇り | 10mm以上20mm未満 |  |  |  |  | 12.3 | 流況: 赤潮（またはアオコ等）が発生している |  |  |  |  | 0.01 | [18 empty] | <0.0005 | <0.0003 | <0.0003
2009-08-05 | 8:30 | 上層（表層） | 曇り | 0mm以上 5mm未満 | 25.9 | 26.5 |  |  | 0.5 | 24.8 |  | 2.1 | 通常の状況 | 灰黄緑色・濃（暗） | 無臭 | 8.4 |  | 4.8 |  | 8.8 | 110 | <0.5 | 1.8 | 0.15 | [26 empty] | 0.05 | 0.8 | 0.85 | [7 empty] | 0.15 | 0.083 |  |  | 18.41 | <0.03 | <0.005 | 26
| 8:30 | 下層 | 曇り | 0mm以上 5mm未満 |  | 16.4 |  |  | 23.8 | 流況: 通常の状況; 臭気: 無臭; ｐＨ: 7.9; ＣＯＤ: 1.1; ＤＯ: 3.3 |  |  | 0.44 | 0.078 | [26 empty] | <0.01 | 0.19 | 0.24 | [7 empty] | <0.04 | 0.05 |  |  | 33.9
| 8:30 | 上層、下層の混合 | 曇り | 0mm以上 5mm未満 |  |  |  |  | 12.2 | 流況: 通常の状況 |  |  |  |  | 0.021 | <0.0008 | <0.01 | <0.005 | <0.02 | <0.005 | <0.0005 |  | <0.0005 | <0.0001 | <0.0001 | <0.0001 | <0.0001 | <0.0001 | <0.0001 | <0.0001 | <0.0001 | <0.0001 | <0.0002 |  |  |  | <0.001 | <0.002 | [5 empty] | <0.005 | <0.004 | <0.02 | 0.01 |  | <0.0005 | <0.008
2009-09-03 | 8:10 | 上層（表層） | 曇り | 0mm以上 5mm未満 | 23.2 | 23.5 |  |  | 0.5 | 25 |  | 2.1 | 通常の状況 | 灰黄緑色・濃（暗） | 無臭 | 8 |  | 3.1 |  | 9.6 |  |  | 1.6 | 0.16 | [26 empty] | 0.04 | 0.53 | 0.58 | [7 empty] | 0.42 | 0.11 |  |  | 22.93 |  |  | 6.4
| 8:10 | 下層 | 曇り | 0mm以上 5mm未満 |  | 17.7 |  |  | 24 | 流況: 通常の状況; 臭気: 無臭; ｐＨ: 7.9; ＣＯＤ: 0.8; ＤＯ: 3.7 |  |  | 0.51 | 0.071 | [26 empty] | 0.02 | 0.21 | 0.26 | [7 empty] | 0.08 | 0.059 |  |  | 33.09
| 8:10 | 上層、下層の混合 | 曇り | 0mm以上 5mm未満 |  |  |  |  | 12.3 | 流況: 通常の状況 |  |  |  |  | 0.013
2009-10-14 | 8:30 | 上層（表層） | 曇り | 0mm以上 5mm未満 | 18.7 | 20.1 |  |  | 0.5 | 25.3 |  | 2.9 | 通常の状況 | 緑色・濃（暗） | 無臭 | 7.7 |  | 2.8 |  | 6.1 |  |  | 1.6 | 0.16 | [26 empty] | 0.05 | 0.92 | 0.97 | [7 empty] | 0.34 | 0.14 |  |  | 24.26 |  | <0.005 | 2.6
| 8:30 | 下層 | 曇り | 0mm以上 5mm未満 |  | 19.5 |  |  | 24.3 | 流況: 通常の状況; 臭気: 無臭; ｐＨ: 7.8; ＣＯＤ: 1.2; ＤＯ: 4.1 |  |  | 0.38 | 0.058 | [26 empty] | 0.03 | 0.18 | 0.23 | [7 empty] | <0.04 | 0.045 |  |  | 33.03
| 8:30 | 上層、下層の混合 | 曇り | 0mm以上 5mm未満 |  |  |  |  | 12.4 | 流況: 通常の状況 |  |  |  |  | 0.008
2009-11-11 | 8:16 | 上層（表層） | 雨 | 5mm以上10mm未満 | 17.8 | 18.5 |  |  | 0.5 | 25.6 |  | 2.6 | 通常の状況 | 灰黄緑色・濃（暗） | 無臭 | 8.1 |  | 2.5 |  | 8 | 110 | <0.5 | 1.8 | 0.11 | [26 empty] | 0.06 | 1 | 1 | [7 empty] | 0.26 | 0.094 |  |  | 24.39 |  |  | 15
| 8:16 | 下層 | 雨 | 5mm以上10mm未満 |  | 18.5 |  |  | 24.6 | 流況: 通常の状況; 臭気: 無臭; ｐＨ: 7.9; ＣＯＤ: 1.3; ＤＯ: 3.9 |  |  | 0.39 | 0.046 | [26 empty] | 0.02 | 0.2 | 0.25 | [7 empty] | <0.04 | 0.032 |  |  | 32.56
| 8:16 | 上層、下層の混合 | 雨 | 5mm以上10mm未満 |  |  |  |  | 12.6 | 流況: 通常の状況 |  |  |  |  | 0.019
2009-12-02 | 8:27 | 上層（表層） | 快晴 | 0mm以上 5mm未満 | 11 | 15.2 |  |  | 0.5 | 26.2 |  | 6.2 | 通常の状況 | 緑色・濃（暗） | 無臭 | 7.9 |  | 1.5 |  | 7.2 |  |  | 1.1 | 0.082 | [26 empty] | 0.07 | 0.57 | 0.64 | [7 empty] | 0.2 | 0.066 |  |  | 29.77 |  | <0.005 | 2
| 8:27 | 下層 | 快晴 | 0mm以上 5mm未満 |  | 17.8 |  |  | 25.2 | 流況: 通常の状況; 臭気: 無臭; ｐＨ: 8.1; ＣＯＤ: 0.9; ＤＯ: 5.8 |  |  | 0.37 | 0.031 | [26 empty] | 0.05 | 0.13 | 0.18 | [7 empty] | <0.04 | 0.023 |  |  | 33.57
| 8:27 | 上層、下層の混合 | 快晴 | 0mm以上 5mm未満 |  |  |  |  | 12.9 | 流況: 通常の状況 |  |  |  |  | 0.012
2010-01-06 | 8:05 | 上層（表層） | 快晴 | 0mm以上 5mm未満 | 4.5 | 11.6 |  |  | 0.5 | 26.7 |  | 6 | 通常の状況 | 緑色・濃（暗） | 無臭 | 8 |  | 1.6 |  | 8.1 |  |  | 1 | 0.058 | [26 empty] | 0.06 | 0.48 | 0.54 | [7 empty] | 0.19 | 0.044 |  |  | 31.33 |  |  | 1.3
| 8:05 | 下層 | 快晴 | 0mm以上 5mm未満 |  | 14.1 |  |  | 25.7 | 流況: 通常の状況; 臭気: 無臭; ｐＨ: 8; ＣＯＤ: 1.4; ＤＯ: 6.6 |  |  | 0.69 | 0.042 | [26 empty] | 0.03 | 0.22 | 0.27 | [7 empty] | 0.04 | 0.021 |  |  | 33.47
| 8:05 | 上層、下層の混合 | 快晴 | 0mm以上 5mm未満 |  |  |  |  | 13.1 | 流況: 通常の状況 |  |  |  |  | 0.012
2010-02-03 | 8:29 | 上層（表層） | 晴れ | 0mm以上 5mm未満 | 3.1 | 10.3 |  |  | 0.5 | 26 |  | 4.9 | 通常の状況 | 緑色・濃（暗） | 無臭 | 8.2 |  | 1.9 |  | 9.5 | 170 | <0.5 | 1 | 0.05 | [26 empty] | 0.05 | 0.46 | 0.51 | [7 empty] | 0.13 | 0.025 |  |  | 31.15 | <0.03 | <0.005 | 5
| 8:29 | 下層 | 晴れ | 0mm以上 5mm未満 |  | 11.9 |  |  | 25 | 流況: 通常の状況; 臭気: 無臭; ｐＨ: 8.2; ＣＯＤ: 1.1; ＤＯ: 8.4 |  |  | 0.44 | 0.031 | [26 empty] | 0.02 | 0.19 | 0.24 | [7 empty] | 0.04 | 0.015 |  |  | 33.12
| 8:29 | 上層、下層の混合 | 晴れ | 0mm以上 5mm未満 |  |  |  |  | 12.8 | 流況: 通常の状況 |  |  |  |  | 0.005 | <0.0008 | <0.01 | <0.005 | <0.02 | <0.005 | <0.0005 |  | <0.0005 | <0.0001 | <0.0001 | <0.0001 | <0.0001 | <0.0001 | <0.0001 | <0.0001 | <0.0001 | <0.0001 | <0.0002 |  |  |  | <0.001 | <0.002 | [5 empty] | <0.005 | <0.004 | <0.02 | <0.01 |  | <0.0005 | <0.008
2010-03-03 | 8:16 | 上層（表層） | 晴れ | 0mm以上 5mm未満 | 6 | 10.7 |  |  | 0.5 | 25.9 |  | 2.8 | 通常の状況 | 灰黄緑色・濃（暗） | 無臭 | 8.2 |  | 2.4 |  | 9.5 |  |  | 1.1 | 0.076 | [26 empty] | 0.04 | 0.5 | 0.55 | [7 empty] | 0.22 | 0.04 |  |  | 29.84 |  |  | 12
| 8:16 | 下層 | 晴れ | 0mm以上 5mm未満 |  | 12 |  |  | 24.9 | 流況: 通常の状況; 臭気: 無臭; ｐＨ: 8.1; ＣＯＤ: 1.6; ＤＯ: 8 |  |  | 0.53 | 0.039 | [26 empty] | 0.03 | 0.19 | 0.24 | [7 empty] | 0.06 | 0.024 |  |  | 33.03
| 8:16 | 上層、下層の混合 | 晴れ | 0mm以上 5mm未満 |  |  |  |  | 12.7 | 流況: 通常の状況 |  |  |  |  | 0.018 | [18 empty] | <0.0005 | <0.0003 | <0.0003

## 平潟湾内
水域名称 | 東京湾 | 地点名称 | 平潟湾内 (14-605-01) | 類型名称 | 海域B | 測定機関名称 | 横浜市
測定項目 | 採取時刻 | 採取位置 | 天候 | 前日天候 | 気温 | 水温 | 流速 | 流量 | 採取水深 | 全水深 | 透視度 | 透明度 | 流況 | 色相 | 臭気 | ｐＨ | ＢＯＤ | ＣＯＤ | ＳＳ | ＤＯ | 大腸菌群数 | ｎ-ヘキサン抽出物質 | 全窒素 | 全りん | 全亜鉛 | カドミウム | 全シアン | 鉛 | 六価クロム | 砒素 | 総水銀 | アルキル水銀 | ＰＣＢ | ジクロロメタン | 四塩化炭素 | 1，2-ジクロロエタン | 1，1-ジクロロエチレン | ｼｽ-1，2-ジクロロエチレン | 1，1，1-トリクロロエタン | 1，1，2-トリクロロエタン | トリクロロエチレン | テトラクロロエチレン | 1，3-ジクロロプロペン | チウラム | シマジン | チオベンカルブ | ベンゼン | セレン | ふっ素 | ほう素 | 亜硝酸性窒素 | 硝酸性窒素 | 亜硝酸性窒素及び硝酸性窒素 | フェノール類 | 銅 | 溶解性鉄 | 溶解性マンガン | クロム | ＥＰＮ | ニッケル | アンモニア性窒素 | りん酸態りん | 電気伝導率 | 塩化物イオン | 塩分 | 陰イオン界面活性剤 | 非イオン界面活性剤 | クロロフィルａ | トリハロメタン生成能 | クロロホルム生成能 | ブロモジクロロメタン生成能 | ジブロモクロロメタン生成能 | ブロモホルム生成能 | 有機りん
単位 | 時：分 |  |  |  | ℃ | ℃ | m/s | m3/s | ｍ | ｍ | ㎝ | ｍ |  |  |  |  | ㎎/L | ㎎/L | ㎎/L | ㎎/L | MPN/100mL | ㎎/L | ㎎/L | ㎎/L | ㎎/L | ㎎/L | ㎎/L | ㎎/L | ㎎/L | ㎎/L | ㎎/L | ㎎/L | ㎎/L | ㎎/L | ㎎/L | ㎎/L | ㎎/L | ㎎/L | ㎎/L | ㎎/L | ㎎/L | ㎎/L | ㎎/L | ㎎/L | ㎎/L | ㎎/L | ㎎/L | ㎎/L | ㎎/L | ㎎/L | ㎎/L | ㎎/L | ㎎/L | ㎎/L | ㎎/L | ㎎/L | ㎎/L | ㎎/L | ㎎/L | ㎎/L | ㎎/L | ㎎/L | mS/m | ㎎/L | ‰ | ㎎/L | ㎎/L | mg/m3 | ㎎/L | ㎎/L | ㎎/L | ㎎/L | ㎎/L | ㎎/L
採取年月日
2009-04-15 | 9:50 | 上層（表層） | 快晴 | 30mm以上 | 22.1 | 17.6 |  |  | 0.5 | 3 |  | 2.8 | 通常の状況 | 灰黄色・中 | 無臭 | 8.3 |  | 4.7 |  | 8.9 | 22000 | <0.5 | 0.54 | 0.047 | [26 empty] | 0.01 | 0.21 | 0.26 | [7 empty] | 0.06 | 0.012 |  |  | 24 |  |  | 2.4
| 9:50 | 下層 | 快晴 | 30mm以上 |  | 17.4 |  |  | 2 | 流況: 通常の状況; 臭気: 無臭; ｐＨ: 8.3; ＣＯＤ: 4.2; ＤＯ: 9.1 |  |  | 0.52 | 0.036 | [26 empty] | 0.01 | 0.11 | 0.16 | [7 empty] | 0.05 | 0.003 |  |  | 27.36
| 9:50 | 上層、下層の混合 | 快晴 | 30mm以上 |  |  |  |  | 1.3 | 流況: 通常の状況 |  |  |  |  | 0.017
2009-05-13 | 9:28 | 上層（表層） | 薄曇り | 0mm以上 5mm未満 | 24.5 | 19.7 |  |  | 0.5 | 3 |  | >3.0 | 通常の状況 | 緑色・中 | 無臭 | 8.3 |  | 2.9 |  | 6.1 | 79 | <0.5 | 0.55 | 0.055 | [26 empty] | 0.01 | 0.11 | 0.16 | [7 empty] | 0.09 | 0.019 |  |  | 29.99 |  |  | 2
| 9:28 | 下層 | 薄曇り | 0mm以上 5mm未満 |  | 19.4 |  |  | 2 | 流況: 通常の状況; 臭気: 無臭; ｐＨ: 8.3; ＣＯＤ: 3.4; ＤＯ: 6 |  |  | 0.67 | 0.058 | [26 empty] | 0.01 | 0.13 | 0.18 | [7 empty] | 0.12 | 0.02 |  |  | 30.2
| 9:28 | 上層、下層の混合 | 薄曇り | 0mm以上 5mm未満 |  |  |  |  | 1.3 | 流況: 通常の状況 |  |  |  |  | 0.008
2009-06-03 | 9:28 | 上層（表層） | 曇り | 降雨なし | 22 | 21.6 |  |  | 0.5 | 3 |  | 1.8 | 通常の状況 | 灰黄緑色・中 | 無臭 | 8.5 |  | 4.9 |  | 9.9 | 3300 | <0.5 | 0.54 | 0.076 | [26 empty] | <0.01 | 0.01 | <0.10 | [7 empty] | <0.04 | 0.003 |  |  | 26.15 |  |  | 20
| 9:28 | 下層 | 曇り | 降雨なし |  | 21.2 |  |  | 2 | 流況: 通常の状況; 臭気: 無臭; ｐＨ: 8.5; ＣＯＤ: 5.3; ＤＯ: 8.7 |  |  | 0.8 | 0.083 | [26 empty] | <0.01 | 0.03 | <0.10 | [7 empty] | 0.06 | 0.003 |  |  | 27.12
| 9:28 | 上層、下層の混合 | 曇り | 降雨なし |  |  |  |  | 1.3 | 流況: 通常の状況 |  |  |  |  | 0.009
2009-07-01 | 9:30 | 上層（表層） | 曇り | 10mm以上20mm未満 | 23.8 | 23.1 |  |  | 0.5 | 3 |  | 1.8 | 通常の状況 | 灰黄茶色・中 | 無臭 | 8.4 |  | 4.6 |  | 8.5 | 22000 | <0.5 | 0.54 | 0.071 | [26 empty] | <0.01 | 0.07 | 0.12 | [7 empty] | <0.04 | 0.01 |  |  | 19.54 |  |  | 18
| 9:30 | 下層 | 曇り | 10mm以上20mm未満 |  | 23.1 |  |  | 2 | 流況: 通常の状況; 臭気: 無臭; ｐＨ: 8.4; ＣＯＤ: 5; ＤＯ: 7.7 |  |  | 0.64 | 0.071 | [26 empty] | <0.01 | 0.03 | <0.10 | [7 empty] | 0.06 | 0.014 |  |  | 27.83
| 9:30 | 上層、下層の混合 | 曇り | 10mm以上20mm未満 |  |  |  |  | 1.3 | 流況: 通常の状況 |  |  |  |  | 0.01 | [18 empty] | <0.0005 | <0.0003 | <0.0003 | [12 empty] | <0.0005
2009-08-05 | 10:00 | 上層（表層） | 薄曇り | 0mm以上 5mm未満 | 28 | 27.9 |  |  | 0.5 | 2 |  | 2.5 | 通常の状況 | 緑色・中 | 無臭 | 8.4 |  | 4.9 |  | 7.6 | 490 | <0.5 | 0.73 | 0.085 | [26 empty] | <0.01 | 0.06 | 0.11 | [7 empty] | 0.1 | 0.027 |  |  | 24.94 | <0.03 | <0.005 | 5.4
| 10:00 | 下層 | 薄曇り | 0mm以上 5mm未満 |  | 27.9 |  |  | 1 | 流況: 通常の状況; 臭気: 無臭; ｐＨ: 8.4; ＣＯＤ: 5.8; ＤＯ: 7.7 |  |  | 1.1 | 0.085 | [26 empty] | <0.01 | 0.28 | 0.33 | [7 empty] | 0.14 | 0.023 |  |  | 25.29
| 10:00 | 上層、下層の混合 | 薄曇り | 0mm以上 5mm未満 |  |  |  |  | 0.8 | 流況: 通常の状況 |  |  |  |  | 0.049 | <0.0008 | <0.01 | <0.005 | <0.02 | <0.005 | <0.0005 |  | <0.0005 | <0.0002 | <0.0002 | <0.0002 | <0.0002 | <0.0002 | <0.0002 | <0.0002 | <0.0002 | <0.0002 | <0.0002 |  |  |  | <0.0002 | <0.002 | [5 empty] | <0.005 | <0.004 | 0.02 | 0.02 |  |  | <0.008
2009-09-02 | 9:40 | 上層（表層） | 曇り | 0mm以上 5mm未満 | 23.5 | 24.3 |  |  | 0.5 | 2 |  | 1.8 | 通常の状況 | 灰黄色・中 | 無臭 | 8.1 |  | 4.5 |  | 6.7 | 7900 | <0.5 | 0.97 | 0.1 | [26 empty] | 0.01 | 0.41 | 0.46 | [7 empty] | 0.11 | 0.043 |  |  | 19.26 |  |  | 11
| 9:40 | 下層 | 曇り | 0mm以上 5mm未満 |  | 24.3 |  |  | 1 | 流況: 通常の状況; 臭気: 無臭; ｐＨ: 8.1; ＣＯＤ: 4.7; ＤＯ: 6.1 |  |  | 1 | 0.1 | [26 empty] | 0.01 | 0.34 | 0.39 | [7 empty] | 0.12 | 0.04 |  |  | 20.65
| 9:40 | 上層、下層の混合 | 曇り | 0mm以上 5mm未満 |  |  |  |  | 0.8 | 流況: 通常の状況 |  |  |  |  | 0.01
2009-10-13 | 9:25 | 上層（表層） | 晴れ | 降雨なし | 20.6 | 21.7 |  |  | 0.5 | 3 |  | 2.8 | 通常の状況 | 灰緑色・中 | 無臭 | 8 |  | 3 |  | 5.5 | 330 | <0.5 | 0.92 | 0.089 | [26 empty] | 0.03 | 0.32 | 0.37 | [7 empty] | 0.23 | 0.061 |  |  | 27.03 |  |  | 4.8
| 9:25 | 下層 | 晴れ | 降雨なし |  | 21.8 |  |  | 2 | 流況: 通常の状況; 臭気: 無臭; ｐＨ: 8; ＣＯＤ: 2.6; ＤＯ: 5.1 |  |  | 0.9 | 0.089 | [26 empty] | 0.03 | 0.32 | 0.37 | [7 empty] | 0.23 | 0.061 |  |  | 27.58
| 9:25 | 上層、下層の混合 | 晴れ | 降雨なし |  |  |  |  | 1.3 | 流況: 通常の状況 |  |  |  |  | 0.005
2009-11-11 | 9:30 | 上層（表層） | 曇り | 5mm以上10mm未満 | 17.7 | 18.8 |  |  | 0.5 | 3 |  | 0.5 | その他 | 褐色・中 | 無臭 | 7.9 |  | 4.7 |  | 8.3 | 92000 | <0.5 | 0.74 | 0.1 | [26 empty] | 0.01 | 0.34 | 0.39 | [7 empty] | 0.07 | 0.068 |  |  | 7.29 |  |  | 1.3
| 9:30 | 下層 | 曇り | 5mm以上10mm未満 |  | 18.6 |  |  | 2 | 流況: その他; 臭気: 無臭; ｐＨ: 8.1; ＣＯＤ: 3.9; ＤＯ: 7.5 |  |  | 0.77 | 0.09 | [26 empty] | 0.02 | 0.32 | 0.37 | [7 empty] | 0.09 | 0.056 |  |  | 16.86
| 9:30 | 上層、下層の混合 | 曇り | 5mm以上10mm未満 |  |  |  |  | 1.3 | 流況: その他 |  |  |  |  | 0.021
2009-12-02 | 9:20 | 上層（表層） | 快晴 | 0mm以上 5mm未満 | 14 | 13.8 |  |  | 0.5 | 4 |  | >4.0 | 通常の状況 | 緑色・中 | 無臭 | 8 |  | 2.1 |  | 7.3 | 330 | <0.5 | 0.88 | 0.079 | [26 empty] | 0.03 | 0.46 | 0.51 | [7 empty] | 0.15 | 0.057 |  |  | 26 |  |  | 0.5
| 9:20 | 下層 | 快晴 | 0mm以上 5mm未満 |  | 15.2 |  |  | 3 | 流況: 通常の状況; 臭気: 無臭; ｐＨ: 8; ＣＯＤ: 2; ＤＯ: 6.9 |  |  | 0.83 | 0.091 | [26 empty] | 0.04 | 0.43 | 0.48 | [7 empty] | 0.15 | 0.055 |  |  | 29.55
| 9:20 | 上層、下層の混合 | 快晴 | 0mm以上 5mm未満 |  |  |  |  | 1.8 | 流況: 通常の状況 |  |  |  |  | 0.008
2010-01-06 | 9:52 | 上層（表層） | 快晴 | 0mm以上 5mm未満 | 7.9 | 11.6 |  |  | 0.5 | 3.5 |  | >3.5 | 通常の状況 | 緑色・中 | 無臭 | 8.2 |  | 1.8 |  | 8.4 | 130 | <0.5 | 0.54 | 0.045 | [26 empty] | 0.03 | 0.27 | 0.32 | [7 empty] | 0.06 | 0.03 |  |  | 31.87 |  |  | 1
| 9:52 | 下層 | 快晴 | 0mm以上 5mm未満 |  | 11.7 |  |  | 2.5 | 流況: 通常の状況; 臭気: 無臭; ｐＨ: 8.2; ＣＯＤ: 1.9; ＤＯ: 8.2 |  |  | 0.59 | 0.045 | [26 empty] | 0.03 | 0.28 | 0.33 | [7 empty] | 0.07 | 0.029 |  |  | 31.94
| 9:52 | 上層、下層の混合 | 快晴 | 0mm以上 5mm未満 |  |  |  |  | 1.5 | 流況: 通常の状況 |  |  |  |  | 0.006
2010-02-03 | 10:20 | 上層（表層） | 曇り | 0mm以上 5mm未満 | 7.4 | 10.5 |  |  | 0.5 | 3.5 |  | >3.5 | 通常の状況 | 緑色・中 | 無臭 | 8.3 |  | 2.6 |  | 8.8 | 490 | <0.5 | 0.6 | 0.034 | [26 empty] | 0.01 | 0.26 | 0.31 | [7 empty] | 0.07 | 0.017 |  |  | 29.42 | <0.03 | <0.005 | 0.7
| 10:20 | 下層 | 曇り | 0mm以上 5mm未満 |  | 10.6 |  |  | 2.5 | 流況: 通常の状況; 臭気: 無臭; ｐＨ: 8.3; ＣＯＤ: 2.4; ＤＯ: 8.5 |  |  | 0.67 | 0.034 | [26 empty] | 0.01 | 0.25 | 0.3 | [7 empty] | 0.07 | 0.016 |  |  | 31.17
| 10:20 | 上層、下層の混合 | 曇り | 0mm以上 5mm未満 |  |  |  |  | 1.5 | 流況: 通常の状況 |  |  |  |  | 0.008 | <0.0008 | <0.01 | <0.005 | <0.02 | <0.005 | <0.0005 |  |  | <0.0002 | <0.0002 | <0.0002 | <0.0002 | <0.0002 | <0.0002 | <0.0002 | <0.0002 | <0.0002 | <0.0002 |  |  |  | <0.0002 | <0.002 | [5 empty] | <0.005 | <0.004 | <0.02 | 0.01 |  |  | <0.008
2010-03-03 | 9:37 | 上層（表層） | 曇り | 0mm以上 5mm未満 | 9.9 | 11 |  |  | 0.5 | 2.6 |  | >2.6 | 通常の状況 | 緑色・中 | 無臭 | 8.2 |  | 2.7 |  | 8.4 | 94 | <0.5 | 0.68 | 0.044 | [26 empty] | 0.02 | 0.39 | 0.44 | [7 empty] | 0.08 | 0.027 |  |  | 28.43 |  |  | 2.6
| 9:37 | 下層 | 曇り | 0mm以上 5mm未満 |  | 11.2 |  |  | 1.6 | 流況: 通常の状況; 臭気: 無臭; ｐＨ: 8.2; ＣＯＤ: 2.8; ＤＯ: 8.3 |  |  | 0.76 | 0.043 | [26 empty] | 0.02 | 0.38 | 0.43 | [7 empty] | 0.12 | 0.026 |  |  | 29.19
| 9:37 | 上層、下層の混合 | 曇り | 0mm以上 5mm未満 |  |  |  |  | 1.1 | 流況: 通常の状況 |  |  |  |  | 0.009 | [18 empty] | <0.0005 | <0.0003 | <0.0003 | [12 empty] | <0.0005

## 東扇島沖
水域名称 | 東京湾 | 地点名称 | 東扇島沖 (14-606-01) | 類型名称 | 海域B | 測定機関名称 | 川崎市
測定項目 | 採取時刻 | 採取位置 | 天候 | 前日天候 | 気温 | 水温 | 流速 | 流量 | 採取水深 | 全水深 | 透視度 | 透明度 | 流況 | 色相 | 臭気 | ｐＨ | ＢＯＤ | ＣＯＤ | ＳＳ | ＤＯ | 大腸菌群数 | ｎ-ヘキサン抽出物質 | 全窒素 | 全りん | 全亜鉛 | カドミウム | 全シアン | 鉛 | 六価クロム | 砒素 | 総水銀 | アルキル水銀 | ＰＣＢ | ジクロロメタン | 四塩化炭素 | 1，2-ジクロロエタン | 1，1-ジクロロエチレン | ｼｽ-1，2-ジクロロエチレン | 1，1，1-トリクロロエタン | 1，1，2-トリクロロエタン | トリクロロエチレン | テトラクロロエチレン | 1，3-ジクロロプロペン | チウラム | シマジン | チオベンカルブ | ベンゼン | セレン | ふっ素 | ほう素 | 亜硝酸性窒素 | 硝酸性窒素 | 亜硝酸性窒素及び硝酸性窒素 | フェノール類 | 銅 | 溶解性鉄 | 溶解性マンガン | クロム | ＥＰＮ | ニッケル | アンモニア性窒素 | りん酸態りん | 電気伝導率 | 塩化物イオン | 塩分 | 陰イオン界面活性剤 | 非イオン界面活性剤 | クロロフィルａ | トリハロメタン生成能 | クロロホルム生成能 | ブロモジクロロメタン生成能 | ジブロモクロロメタン生成能 | ブロモホルム生成能 | 有機りん
単位 | 時：分 |  |  |  | ℃ | ℃ | m/s | m3/s | ｍ | ｍ | ㎝ | ｍ |  |  |  |  | ㎎/L | ㎎/L | ㎎/L | ㎎/L | MPN/100mL | ㎎/L | ㎎/L | ㎎/L | ㎎/L | ㎎/L | ㎎/L | ㎎/L | ㎎/L | ㎎/L | ㎎/L | ㎎/L | ㎎/L | ㎎/L | ㎎/L | ㎎/L | ㎎/L | ㎎/L | ㎎/L | ㎎/L | ㎎/L | ㎎/L | ㎎/L | ㎎/L | ㎎/L | ㎎/L | ㎎/L | ㎎/L | ㎎/L | ㎎/L | ㎎/L | ㎎/L | ㎎/L | ㎎/L | ㎎/L | ㎎/L | ㎎/L | ㎎/L | ㎎/L | ㎎/L | ㎎/L | ㎎/L | mS/m | ㎎/L | ‰ | ㎎/L | ㎎/L | mg/m3 | ㎎/L | ㎎/L | ㎎/L | ㎎/L | ㎎/L | ㎎/L
採取年月日
2009-04-16 | 8:40 | 上層（表層） | 晴れ | 0mm以上 5mm未満 | 16.8 | 16.4 |  |  | 0.5 | 29.1 |  | 1.7 | 流量大（大雨、雪どけのため） | 緑褐色・中 | 下水臭（微） | 8.6 |  | 3.6 |  | 10.4 |  |  | 1.7 | 0.096 | [26 empty] | 0.01 | 0.77 | 0.82 | [7 empty] | 0.23 | 0.044 |  |  | 25.03 |  | <0.005 | 12
| 8:40 | 下層 | 晴れ | 0mm以上 5mm未満 |  | 13.9 |  |  | 28.1 | 流況: 流量大（大雨、雪どけのため）; 臭気: 無臭; ｐＨ: 8.2; ＣＯＤ: 1; ＤＯ: 5.6 |  |  | 0.48 | 0.049 | [26 empty] | 0.01 | 0.1 | 0.15 | [7 empty] | 0.13 | 0.031 |  |  | 33.8
| 8:40 | 上層、下層の混合 | 晴れ | 0mm以上 5mm未満 |  |  |  |  | 14.6 | 流況: 流量大（大雨、雪どけのため） |  |  |  |  | 0.004
2009-05-13 | 8:26 | 上層（表層） | 曇り | 0mm以上 5mm未満 | 19 | 18.5 |  |  | 0.5 | 28.7 |  | 2.6 | 通常の状況 | 灰黄緑色・濃（暗） | 無臭 | 8.3 |  | 2.7 |  | 7.2 | 49 | <0.5 | 0.78 | 0.071 | [26 empty] | 0.02 | 0.21 | 0.26 | [7 empty] | 0.14 | 0.034 |  |  | 29.92 |  |  | 10
| 8:26 | 下層 | 曇り | 0mm以上 5mm未満 |  | 15.4 |  |  | 27.7 | 流況: 通常の状況; 臭気: 無臭; ｐＨ: 8; ＣＯＤ: 1.4; ＤＯ: 2.8 |  |  | 0.55 | 0.087 | [26 empty] | 0.02 | 0.07 | 0.12 | [7 empty] | 0.25 | 0.068 |  |  | 33.4
| 8:26 | 上層、下層の混合 | 曇り | 0mm以上 5mm未満 |  |  |  |  | 14.1 | 流況: 通常の状況 |  |  |  |  | 0.007
2009-06-04 | 8:24 | 上層（表層） | 曇り | 0mm以上 5mm未満 | 20.8 | 19.6 |  |  | 0.5 | 28.2 |  | 2.3 | 通常の状況 | 灰黄緑色・濃（暗） | 無臭 | 8.4 |  | 2.7 |  | 8.3 |  |  | 0.64 | 0.071 | [26 empty] | 0.01 | 0.04 | <0.10 | [7 empty] | 0.08 | 0.006 |  |  | 30.47 |  |  | 46
| 8:24 | 下層 | 曇り | 0mm以上 5mm未満 |  | 16 |  |  | 27.2 | 流況: 通常の状況; 臭気: 無臭; ｐＨ: 7.9; ＣＯＤ: 1.5; ＤＯ: 3.5 |  |  | 0.54 | 0.086 | [26 empty] | 0.01 | 0.07 | 0.12 | [7 empty] | 0.29 | 0.068 |  |  | 32.53
| 8:24 | 上層、下層の混合 | 曇り | 0mm以上 5mm未満 |  |  |  |  | 13.9 | 流況: 通常の状況 |  |  |  |  | 0.004
2009-07-01 | 8:25 | 上層（表層） | 曇り | 10mm以上20mm未満 | 23.5 | 23.6 |  |  | 0.5 | 28.5 |  | 1.9 | 赤潮（またはアオコ等）が発生している | 緑褐色・中 | 無臭 | 8.6 |  | 5.6 |  | 9 |  |  | 1.1 | 0.11 | [26 empty] | 0.02 | 0.2 | 0.25 | [7 empty] | 0.24 | 0.029 |  |  | 24.66 |  |  | 36
| 8:25 | 下層 | 曇り | 10mm以上20mm未満 |  | 15 |  |  | 27.5 | 流況: 赤潮（またはアオコ等）が発生している; 臭気: 無臭; ｐＨ: 7.9; ＣＯＤ: 0.9; ＤＯ: 3.9 |  |  | 0.42 | 0.071 | [26 empty] | 0.01 | 0.18 | 0.23 | [7 empty] | 0.07 | 0.054 |  |  | 33.96
| 8:25 | 上層、下層の混合 | 曇り | 10mm以上20mm未満 |  |  |  |  | 14 | 流況: 赤潮（またはアオコ等）が発生している |  |  |  |  | 0.007 | [18 empty] | <0.0005 | <0.0003 | <0.0003
2009-08-05 | 8:58 | 上層（表層） | 曇り | 0mm以上 5mm未満 | 26.2 | 26.6 |  |  | 0.5 | 28.6 |  | 1.7 | 通常の状況 | 灰黄緑色・濃（暗） | 無臭 | 8.6 |  | 5.2 |  | 9.5 | 13 | <0.5 | 1.2 | 0.1 | [26 empty] | 0.02 | 0.34 | 0.39 | [7 empty] | 0.04 | 0.023 |  |  | 22.34 | <0.03 | <0.005 | 44
| 8:58 | 下層 | 曇り | 0mm以上 5mm未満 |  | 16 |  |  | 27.6 | 流況: 通常の状況; 臭気: 無臭; ｐＨ: 7.9; ＣＯＤ: 0.4; ＤＯ: 3.6 |  |  | 0.39 | 0.074 | [26 empty] | 0.01 | 0.19 | 0.24 | [7 empty] | <0.04 | 0.051 |  |  | 33.96
| 8:58 | 上層、下層の混合 | 曇り | 0mm以上 5mm未満 |  |  |  |  | 14.1 | 流況: 通常の状況 |  |  |  |  | 0.005 | <0.0008 | <0.01 | <0.005 | <0.02 | <0.005 | <0.0005 |  | <0.0005 | <0.0001 | <0.0001 | <0.0001 | <0.0001 | <0.0001 | <0.0001 | <0.0001 | <0.0001 | <0.0001 | <0.0002 |  |  |  | <0.001 | <0.002 | [5 empty] | <0.005 | <0.004 | 0.02 | 0.01 |  | <0.0005 | <0.008
2009-09-03 | 8:30 | 上層（表層） | 曇り | 0mm以上 5mm未満 | 23.2 | 23.6 |  |  | 0.5 | 28 |  | 2.9 | 通常の状況 | 灰黄緑色・濃（暗） | 無臭 | 8 |  | 2.8 |  | 6.2 |  |  | 1.5 | 0.13 | [26 empty] | 0.04 | 0.56 | 0.61 | [7 empty] | 0.36 | 0.1 |  |  | 22.69 |  |  | 6.8
| 8:30 | 下層 | 曇り | 0mm以上 5mm未満 |  | 17.4 |  |  | 27 | 流況: 通常の状況; 臭気: 無臭; ｐＨ: 7.9; ＣＯＤ: 0.6; ＤＯ: 3.5 |  |  | 0.39 | 0.051 | [26 empty] | 0.01 | 0.18 | 0.23 | [7 empty] | <0.04 | 0.038 |  |  | 33.59
| 8:30 | 上層、下層の混合 | 曇り | 0mm以上 5mm未満 |  |  |  |  | 13.8 | 流況: 通常の状況 |  |  |  |  | 0.008
2009-10-14 | 8:52 | 上層（表層） | 曇り | 0mm以上 5mm未満 | 18.8 | 19.9 |  |  | 0.5 | 28.7 |  | 2.9 | 通常の状況 | 緑色・濃（暗） | 無臭 | 7.8 |  | 2.5 |  | 6.8 |  |  | 1.4 | 0.13 | [26 empty] | 0.04 | 0.77 | 0.82 | [7 empty] | 0.27 | 0.1 |  |  | 25.24 |  | <0.005 | 5.3
| 8:52 | 下層 | 曇り | 0mm以上 5mm未満 |  | 19.3 |  |  | 27.7 | 流況: 通常の状況; 臭気: 無臭; ｐＨ: 7.8; ＣＯＤ: 1.2; ＤＯ: 3.7 |  |  | 0.39 | 0.06 | [26 empty] | 0.02 | 0.18 | 0.23 | [7 empty] | <0.04 | 0.049 |  |  | 33.23
| 8:52 | 上層、下層の混合 | 曇り | 0mm以上 5mm未満 |  |  |  |  | 14.1 | 流況: 通常の状況 |  |  |  |  | 0.005
2009-11-11 | 8:37 | 上層（表層） | 雨 | 5mm以上10mm未満 | 17.8 | 18.4 |  |  | 0.5 | 28.3 |  | 2.8 | 通常の状況 | 灰黄緑色・濃（暗） | 無臭 | 8.2 |  | 2.2 |  | 8.8 | 2 | <0.5 | 1.1 | 0.087 | [26 empty] | 0.05 | 0.56 | 0.61 | [7 empty] | 0.07 | 0.06 |  |  | 28.4 |  |  | 20
| 8:37 | 下層 | 雨 | 5mm以上10mm未満 |  | 18.5 |  |  | 27.3 | 流況: 通常の状況; 臭気: 無臭; ｐＨ: 7.9; ＣＯＤ: 0.9; ＤＯ: 3.5 |  |  | 0.38 | 0.049 | [26 empty] | 0.01 | 0.22 | 0.27 | [7 empty] | <0.04 | 0.038 |  |  | 32.8
| 8:37 | 上層、下層の混合 | 雨 | 5mm以上10mm未満 |  |  |  |  | 13.9 | 流況: 通常の状況 |  |  |  |  | 0.01
2009-12-02 | 8:49 | 上層（表層） | 快晴 | 0mm以上 5mm未満 | 11.1 | 15.1 |  |  | 0.5 | 29.3 |  | 6.8 | 通常の状況 | 緑色・濃（暗） | 無臭 | 8 |  | 1.5 |  | 7.1 |  |  | 1 | 0.076 | [26 empty] | 0.07 | 0.54 | 0.61 | [7 empty] | 0.19 | 0.061 |  |  | 30.01 |  | <0.005 | 2
| 8:49 | 下層 | 快晴 | 0mm以上 5mm未満 |  | 18 |  |  | 28.3 | 流況: 通常の状況; 臭気: 無臭; ｐＨ: 8.1; ＣＯＤ: 1.1; ＤＯ: 5.8 |  |  | 0.32 | 0.042 | [26 empty] | 0.04 | 0.12 | 0.17 | [7 empty] | <0.04 | 0.033 |  |  | 33.65
| 8:49 | 上層、下層の混合 | 快晴 | 0mm以上 5mm未満 |  |  |  |  | 14.4 | 流況: 通常の状況 |  |  |  |  | 0.009
2010-01-06 | 8:22 | 上層（表層） | 快晴 | 0mm以上 5mm未満 | 5 | 11 |  |  | 0.5 | 29.3 |  | 7.3 | 通常の状況 | 灰黄緑色・濃（暗） | 無臭 | 8 |  | 1.3 |  | 8.3 |  |  | 0.86 | 0.055 | [26 empty] | 0.06 | 0.45 | 0.51 | [7 empty] | 0.12 | 0.039 |  |  | 31.42 |  |  | 1.4
| 8:22 | 下層 | 快晴 | 0mm以上 5mm未満 |  | 14.1 |  |  | 28.3 | 流況: 通常の状況; 臭気: 無臭; ｐＨ: 8; ＣＯＤ: 1.2; ＤＯ: 6.8 |  |  | 0.73 | 0.05 | [26 empty] | 0.05 | 0.33 | 0.38 | [7 empty] | 0.07 | 0.032 |  |  | 32.43
| 8:22 | 上層、下層の混合 | 快晴 | 0mm以上 5mm未満 |  |  |  |  | 14.4 | 流況: 通常の状況 |  |  |  |  | 0.011
2010-02-03 | 9:00 | 上層（表層） | 晴れ | 0mm以上 5mm未満 | 3.6 | 9.9 |  |  | 0.5 | 29.3 |  | 5.6 | 通常の状況 | 緑色・濃（暗） | 無臭 | 8.3 |  | 1.8 |  | 9.6 | 79 | <0.5 | 0.94 | 0.043 | [26 empty] | 0.05 | 0.48 | 0.53 | [7 empty] | 0.13 | 0.024 |  |  | 31.03 | <0.03 | <0.005 | 6
| 9:00 | 下層 | 晴れ | 0mm以上 5mm未満 |  | 12 |  |  | 28.3 | 流況: 通常の状況; 臭気: 無臭; ｐＨ: 8.2; ＣＯＤ: 1.3; ＤＯ: 8.1 |  |  | 0.53 | 0.031 | [26 empty] | 0.02 | 0.26 | 0.31 | [7 empty] | 0.06 | 0.015 |  |  | 32.67
| 9:00 | 上層、下層の混合 | 晴れ | 0mm以上 5mm未満 |  |  |  |  | 14.4 | 流況: 通常の状況 |  |  |  |  | 0.006 | <0.0008 | <0.01 | <0.005 | <0.02 | <0.005 | <0.0005 |  | <0.0005 | <0.0001 | <0.0001 | <0.0001 | <0.0001 | <0.0001 | <0.0001 | <0.0001 | <0.0001 | <0.0001 | <0.0002 |  |  |  | <0.001 | <0.002 | [5 empty] | <0.005 | <0.004 | 0.02 | <0.01 |  | <0.0005 | <0.008
2010-03-03 | 8:41 | 上層（表層） | 晴れ | 0mm以上 5mm未満 | 7 | 10.3 |  |  | 0.5 | 29 |  | 2.9 | 通常の状況 | 灰黄緑色・濃（暗） | 無臭 | 8.2 |  | 3 |  | 10 |  |  | 1.2 | 0.076 | [26 empty] | 0.05 | 0.53 | 0.58 | [7 empty] | 0.21 | 0.035 |  |  | 29.5 |  |  | 22
| 8:41 | 下層 | 晴れ | 0mm以上 5mm未満 |  | 12.3 |  |  | 28 | 流況: 通常の状況; 臭気: 無臭; ｐＨ: 8.1; ＣＯＤ: 1.7; ＤＯ: 8 |  |  | 0.55 | 0.037 | [26 empty] | 0.02 | 0.21 | 0.26 | [7 empty] | 0.07 | 0.023 |  |  | 33.05
| 8:41 | 上層、下層の混合 | 晴れ | 0mm以上 5mm未満 |  |  |  |  | 14.3 | 流況: 通常の状況 |  |  |  |  | 0.011 | [18 empty] | <0.0005 | <0.0003 | <0.0003

## 扇島沖
水域名称 | 東京湾 | 地点名称 | 扇島沖 (14-606-02) | 類型名称 | 海域B | 測定機関名称 | 川崎市
測定項目 | 採取時刻 | 採取位置 | 天候 | 前日天候 | 気温 | 水温 | 流速 | 流量 | 採取水深 | 全水深 | 透視度 | 透明度 | 流況 | 色相 | 臭気 | ｐＨ | ＢＯＤ | ＣＯＤ | ＳＳ | ＤＯ | 大腸菌群数 | ｎ-ヘキサン抽出物質 | 全窒素 | 全りん | 全亜鉛 | カドミウム | 全シアン | 鉛 | 六価クロム | 砒素 | 総水銀 | アルキル水銀 | ＰＣＢ | ジクロロメタン | 四塩化炭素 | 1，2-ジクロロエタン | 1，1-ジクロロエチレン | ｼｽ-1，2-ジクロロエチレン | 1，1，1-トリクロロエタン | 1，1，2-トリクロロエタン | トリクロロエチレン | テトラクロロエチレン | 1，3-ジクロロプロペン | チウラム | シマジン | チオベンカルブ | ベンゼン | セレン | ふっ素 | ほう素 | 亜硝酸性窒素 | 硝酸性窒素 | 亜硝酸性窒素及び硝酸性窒素 | フェノール類 | 銅 | 溶解性鉄 | 溶解性マンガン | クロム | ＥＰＮ | ニッケル | アンモニア性窒素 | りん酸態りん | 電気伝導率 | 塩化物イオン | 塩分 | 陰イオン界面活性剤 | 非イオン界面活性剤 | クロロフィルａ | トリハロメタン生成能 | クロロホルム生成能 | ブロモジクロロメタン生成能 | ジブロモクロロメタン生成能 | ブロモホルム生成能 | 有機りん
単位 | 時：分 |  |  |  | ℃ | ℃ | m/s | m3/s | ｍ | ｍ | ㎝ | ｍ |  |  |  |  | ㎎/L | ㎎/L | ㎎/L | ㎎/L | MPN/100mL | ㎎/L | ㎎/L | ㎎/L | ㎎/L | ㎎/L | ㎎/L | ㎎/L | ㎎/L | ㎎/L | ㎎/L | ㎎/L | ㎎/L | ㎎/L | ㎎/L | ㎎/L | ㎎/L | ㎎/L | ㎎/L | ㎎/L | ㎎/L | ㎎/L | ㎎/L | ㎎/L | ㎎/L | ㎎/L | ㎎/L | ㎎/L | ㎎/L | ㎎/L | ㎎/L | ㎎/L | ㎎/L | ㎎/L | ㎎/L | ㎎/L | ㎎/L | ㎎/L | ㎎/L | ㎎/L | ㎎/L | ㎎/L | mS/m | ㎎/L | ‰ | ㎎/L | ㎎/L | mg/m3 | ㎎/L | ㎎/L | ㎎/L | ㎎/L | ㎎/L | ㎎/L
採取年月日
2009-04-16 | 9:00 | 上層（表層） | 晴れ | 0mm以上 5mm未満 | 17.8 | 16.1 |  |  | 0.5 | 27.5 |  | 1.9 | 通常の状況 | 灰黄緑色・濃（暗） | 無臭 | 8.7 |  | 3.3 |  | 11 |  |  | 1.2 | 0.062 | [26 empty] | <0.01 | 0.55 | 0.6 | [7 empty] | 0.08 | 0.018 |  |  | 27.83 |  | <0.005 | 15
| 9:00 | 下層 | 晴れ | 0mm以上 5mm未満 |  | 14.2 |  |  | 26.5 | 流況: 通常の状況; 臭気: 無臭; ｐＨ: 8.2; ＣＯＤ: 1.2; ＤＯ: 5.6 |  |  | 0.45 | 0.052 | [26 empty] | <0.01 | 0.1 | 0.15 | [7 empty] | 0.1 | 0.03 |  |  | 33.82
| 9:00 | 上層、下層の混合 | 晴れ | 0mm以上 5mm未満 |  |  |  |  | 13.5 | 流況: 通常の状況 |  |  |  |  | 0.004
2009-05-13 | 8:53 | 上層（表層） | 曇り | 0mm以上 5mm未満 | 19.2 | 18.3 |  |  | 0.5 | 26.5 |  | 3.2 | 通常の状況 | 緑色・濃（暗） | 無臭 | 8.4 |  | 2.3 |  | 6.6 | 2 | <0.5 | 0.67 | 0.066 | [26 empty] | 0.02 | 0.16 | 0.21 | [7 empty] | 0.19 | 0.04 |  |  | 30.82 |  |  | 6.1
| 8:53 | 下層 | 曇り | 0mm以上 5mm未満 |  | 16 |  |  | 25.5 | 流況: 通常の状況; 臭気: 無臭; ｐＨ: 8.1; ＣＯＤ: 1.2; ＤＯ: 3.7 |  |  | 0.49 | 0.081 | [26 empty] | 0.01 | 0.06 | 0.11 | [7 empty] | 0.2 | 0.057 |  |  | 33.38
| 8:53 | 上層、下層の混合 | 曇り | 0mm以上 5mm未満 |  |  |  |  | 13 | 流況: 通常の状況 |  |  |  |  | 0.006
2009-06-04 | 8:46 | 上層（表層） | 曇り | 0mm以上 5mm未満 | 20.9 | 19.5 |  |  | 0.5 | 26.3 |  | 2.9 | 通常の状況 | 灰黄緑色・濃（暗） | 無臭 | 8.3 |  | 2.3 |  | 8.4 |  |  | 0.5 | 0.054 | [26 empty] | 0.01 | 0.05 | 0.1 | [7 empty] | 0.05 | 0.006 |  |  | 31.1 |  |  | 23
| 8:46 | 下層 | 曇り | 0mm以上 5mm未満 |  | 16.2 |  |  | 25.3 | 流況: 通常の状況; 臭気: 無臭; ｐＨ: 8; ＣＯＤ: 0.9; ＤＯ: 3.8 |  |  | 0.29 | 0.042 | [26 empty] | 0.01 | 0.08 | 0.13 | [7 empty] | 0.07 | 0.032 |  |  | 33.57
| 8:46 | 上層、下層の混合 | 曇り | 0mm以上 5mm未満 |  |  |  |  | 12.9 | 流況: 通常の状況 |  |  |  |  | 0.011
2009-07-01 | 8:45 | 上層（表層） | 曇り | 10mm以上20mm未満 | 23.6 | 23.4 |  |  | 0.5 | 26.5 |  | 2.1 | 赤潮（またはアオコ等）が発生している | 緑褐色・中 | 無臭 | 8.6 |  | 4.9 |  | 8.7 |  |  | 0.91 | 0.076 | [26 empty] | <0.01 | 0.07 | 0.12 | [7 empty] | 0.21 | 0.017 |  |  | 26.29 |  |  | 24
| 8:45 | 下層 | 曇り | 10mm以上20mm未満 |  | 15.3 |  |  | 25.5 | 流況: 赤潮（またはアオコ等）が発生している; 臭気: 無臭; ｐＨ: 7.9; ＣＯＤ: 1.6; ＤＯ: 3.9 |  |  | 0.46 | 0.062 | [26 empty] | 0.01 | 0.18 | 0.23 | [7 empty] | 0.06 | 0.049 |  |  | 34.02
| 8:45 | 上層、下層の混合 | 曇り | 10mm以上20mm未満 |  |  |  |  | 13 | 流況: 赤潮（またはアオコ等）が発生している |  |  |  |  | 0.005 | [18 empty] | <0.0005 | <0.0003 | <0.0003
2009-08-05 | 9:24 | 上層（表層） | 曇り | 0mm以上 5mm未満 | 26.6 | 26.3 |  |  | 0.5 | 26.3 |  | 1.8 | 通常の状況 | 灰黄緑色・濃（暗） | 無臭 | 8.6 |  | 4.8 |  | 9.7 | 8 | <0.5 | 0.84 | 0.077 | [26 empty] | 0.01 | 0.08 | 0.13 | [7 empty] | 0.05 | 0.011 |  |  | 25.41 | <0.03 | <0.005 | 34
| 9:24 | 下層 | 曇り | 0mm以上 5mm未満 |  | 16.3 |  |  | 25.3 | 流況: 通常の状況; 臭気: 無臭; ｐＨ: 7.8; ＣＯＤ: 0.9; ＤＯ: 2.3 |  |  | 0.48 | 0.094 | [26 empty] | 0.01 | 0.22 | 0.27 | [7 empty] | <0.04 | 0.07 |  |  | 33.87
| 9:24 | 上層、下層の混合 | 曇り | 0mm以上 5mm未満 |  |  |  |  | 12.9 | 流況: 通常の状況 |  |  |  |  | 0.005 | <0.0008 | <0.01 | <0.005 | <0.02 | <0.005 | <0.0005 |  | <0.0005 | <0.0001 | <0.0001 | <0.0001 | <0.0001 | <0.0001 | <0.0001 | <0.0001 | <0.0001 | <0.0001 | <0.0002 |  |  |  | <0.001 | <0.002 | [5 empty] | <0.005 | <0.004 | <0.02 | 0.01 |  | <0.0005 | <0.008
2009-09-03 | 8:45 | 上層（表層） | 曇り | 0mm以上 5mm未満 | 23.8 | 23.9 |  |  | 0.5 | 25.6 |  | 3.2 | 通常の状況 | 灰黄緑色・濃（暗） | 無臭 | 8.1 |  | 2.7 |  | 6.5 |  |  | 1 | 0.11 | [26 empty] | 0.03 | 0.31 | 0.36 | [7 empty] | 0.25 | 0.077 |  |  | 26.44 |  |  | 8.2
| 8:45 | 下層 | 曇り | 0mm以上 5mm未満 |  | 18.2 |  |  | 24.6 | 流況: 通常の状況; 臭気: 無臭; ｐＨ: 8; ＣＯＤ: 0.9; ＤＯ: 4.1 |  |  | 0.43 | 0.052 | [26 empty] | 0.01 | 0.15 | 0.18 | [7 empty] | <0.04 | 0.039 |  |  | 33.34
| 8:45 | 上層、下層の混合 | 曇り | 0mm以上 5mm未満 |  |  |  |  | 12.6 | 流況: 通常の状況 |  |  |  |  | 0.008
2009-10-14 | 9:15 | 上層（表層） | 曇り | 0mm以上 5mm未満 | 19.1 | 20.7 |  |  | 0.5 | 26.3 |  | 3.9 | 通常の状況 | 緑色・濃（暗） | 無臭 | 7.9 |  | 2 |  | 6.5 |  |  | 0.82 | 0.085 | [26 empty] | 0.03 | 0.31 | 0.36 | [7 empty] | 0.19 | 0.063 |  |  | 29.46 |  | <0.005 | 5.8
| 9:15 | 下層 | 曇り | 0mm以上 5mm未満 |  | 19.5 |  |  | 25.3 | 流況: 通常の状況; 臭気: 無臭; ｐＨ: 7.9; ＣＯＤ: 1.4; ＤＯ: 3 |  |  | 0.4 | 0.066 | [26 empty] | 0.03 | 0.19 | 0.24 | [7 empty] | 0.04 | 0.049 |  |  | 33.31
| 9:15 | 上層、下層の混合 | 曇り | 0mm以上 5mm未満 |  |  |  |  | 12.9 | 流況: 通常の状況 |  |  |  |  | 0.005
2009-11-11 | 9:02 | 上層（表層） | 雨 | 5mm以上10mm未満 | 17.9 | 18.3 |  |  | 0.5 | 26.4 |  | 3 | 通常の状況 | 灰黄緑色・濃（暗） | 無臭 | 8.2 |  | 2.1 |  | 8.8 | 5 | <0.5 | 1 | 0.078 | [26 empty] | 0.05 | 0.42 | 0.47 | [7 empty] | 0.12 | 0.05 |  |  | 28.31 |  |  | 12
| 9:02 | 下層 | 雨 | 5mm以上10mm未満 |  | 18.5 |  |  | 25.4 | 流況: 通常の状況; 臭気: 無臭; ｐＨ: 8; ＣＯＤ: 0.9; ＤＯ: 4.4 |  |  | 0.36 | 0.041 | [26 empty] | 0.02 | 0.15 | 0.2 | [7 empty] | <0.04 | 0.032 |  |  | 32.8
| 9:02 | 上層、下層の混合 | 雨 | 5mm以上10mm未満 |  |  |  |  | 13 | 流況: 通常の状況 |  |  |  |  | 0.008
2009-12-02 | 9:10 | 上層（表層） | 快晴 | 0mm以上 5mm未満 | 11.8 | 15.7 |  |  | 0.5 | 27.1 |  | 6.8 | 通常の状況 | 緑色・濃（暗） | 無臭 | 8 |  | 1.4 |  | 7.3 |  |  | 0.93 | 0.068 | [26 empty] | 0.06 | 0.42 | 0.48 | [7 empty] | 0.18 | 0.053 |  |  | 30.83 |  | <0.005 | 2.4
| 9:10 | 下層 | 快晴 | 0mm以上 5mm未満 |  | 17.8 |  |  | 26.1 | 流況: 通常の状況; 臭気: 無臭; ｐＨ: 8; ＣＯＤ: 1.1; ＤＯ: 6 |  |  | 0.63 | 0.048 | [26 empty] | 0.06 | 0.29 | 0.35 | [7 empty] | 0.08 | 0.039 |  |  | 31.97
| 9:10 | 上層、下層の混合 | 快晴 | 0mm以上 5mm未満 |  |  |  |  | 13.3 | 流況: 通常の状況 |  |  |  |  | 0.01
2010-01-06 | 8:40 | 上層（表層） | 快晴 | 0mm以上 5mm未満 | 5.8 | 11.4 |  |  | 0.5 | 27.3 |  | 5.8 | 通常の状況 | 灰黄緑色・濃（暗） | 無臭 | 8 |  | 1.3 |  | 8.1 |  |  | 0.89 | 0.065 | [26 empty] | 0.06 | 0.42 | 0.48 | [7 empty] | 0.13 | 0.047 |  |  | 31.74 |  |  | 1
| 8:40 | 下層 | 快晴 | 0mm以上 5mm未満 |  | 13.8 |  |  | 26.3 | 流況: 通常の状況; 臭気: 無臭; ｐＨ: 8; ＣＯＤ: 0.8; ＤＯ: 6.8 |  |  | 0.42 | 0.041 | [26 empty] | 0.02 | 0.2 | 0.25 | [7 empty] | <0.04 | 0.024 |  |  | 33.81
| 8:40 | 上層、下層の混合 | 快晴 | 0mm以上 5mm未満 |  |  |  |  | 13.4 | 流況: 通常の状況 |  |  |  |  | 0.008
2010-02-03 | 9:29 | 上層（表層） | 晴れ | 0mm以上 5mm未満 | 4.3 | 9.7 |  |  | 0.5 | 26.7 |  | 5.4 | 通常の状況 | 灰黄緑色・濃（暗） | 無臭 | 8.3 |  | 1.8 |  | 9.6 | 2 | <0.5 | 0.8 | 0.042 | [26 empty] | 0.04 | 0.38 | 0.43 | [7 empty] | 0.08 | 0.016 |  |  | 31.74 | <0.03 | <0.005 | 7.2
| 9:29 | 下層 | 晴れ | 0mm以上 5mm未満 |  | 11.2 |  |  | 25.7 | 流況: 通常の状況; 臭気: 無臭; ｐＨ: 8.2; ＣＯＤ: 1.3; ＤＯ: 8.5 |  |  | 0.43 | 0.024 | [26 empty] | 0.02 | 0.22 | 0.27 | [7 empty] | 0.06 | 0.011 |  |  | 32.93
| 9:29 | 上層、下層の混合 | 晴れ | 0mm以上 5mm未満 |  |  |  |  | 13.1 | 流況: 通常の状況 |  |  |  |  | 0.005 | <0.0008 | <0.01 | <0.005 | <0.02 | <0.005 | <0.0005 |  | <0.0005 | <0.0001 | <0.0001 | <0.0001 | <0.0001 | <0.0001 | <0.0001 | <0.0001 | <0.0001 | <0.0001 | <0.0002 |  |  |  | <0.001 | <0.002 | [5 empty] | <0.005 | <0.004 | <0.02 | <0.01 |  | <0.0005 | <0.008
2010-03-03 | 9:06 | 上層（表層） | 晴れ | 0mm以上 5mm未満 | 7.8 | 10.5 |  |  | 0.5 | 26.7 |  | 3.2 | 通常の状況 | 緑褐色・中 | 無臭 | 8.2 |  | 3.1 |  | 10.1 |  |  | 1.1 | 0.074 | [26 empty] | 0.05 | 0.44 | 0.49 | [7 empty] | 0.13 | 0.03 |  |  | 30.38 |  |  | 28
| 9:06 | 下層 | 晴れ | 0mm以上 5mm未満 |  | 11.6 |  |  | 25.7 | 流況: 通常の状況; 臭気: 無臭; ｐＨ: 8.1; ＣＯＤ: 1.6; ＤＯ: 8.8 |  |  | 0.59 | 0.036 | [26 empty] | 0.02 | 0.25 | 0.3 | [7 empty] | 0.05 | 0.019 |  |  | 32.53
| 9:06 | 上層、下層の混合 | 晴れ | 0mm以上 5mm未満 |  |  |  |  | 13.1 | 流況: 通常の状況 |  |  |  |  | 0.006 | [18 empty] | <0.0005 | <0.0003 | <0.0003

## 本牧沖
水域名称 | 東京湾 | 地点名称 | 本牧沖 (14-606-03) | 類型名称 | 海域B | 測定機関名称 | 横浜市
測定項目 | 採取時刻 | 採取位置 | 天候 | 前日天候 | 気温 | 水温 | 流速 | 流量 | 採取水深 | 全水深 | 透視度 | 透明度 | 流況 | 色相 | 臭気 | ｐＨ | ＢＯＤ | ＣＯＤ | ＳＳ | ＤＯ | 大腸菌群数 | ｎ-ヘキサン抽出物質 | 全窒素 | 全りん | 全亜鉛 | カドミウム | 全シアン | 鉛 | 六価クロム | 砒素 | 総水銀 | アルキル水銀 | ＰＣＢ | ジクロロメタン | 四塩化炭素 | 1，2-ジクロロエタン | 1，1-ジクロロエチレン | ｼｽ-1，2-ジクロロエチレン | 1，1，1-トリクロロエタン | 1，1，2-トリクロロエタン | トリクロロエチレン | テトラクロロエチレン | 1，3-ジクロロプロペン | チウラム | シマジン | チオベンカルブ | ベンゼン | セレン | ふっ素 | ほう素 | 亜硝酸性窒素 | 硝酸性窒素 | 亜硝酸性窒素及び硝酸性窒素 | フェノール類 | 銅 | 溶解性鉄 | 溶解性マンガン | クロム | ＥＰＮ | ニッケル | アンモニア性窒素 | りん酸態りん | 電気伝導率 | 塩化物イオン | 塩分 | 陰イオン界面活性剤 | 非イオン界面活性剤 | クロロフィルａ | トリハロメタン生成能 | クロロホルム生成能 | ブロモジクロロメタン生成能 | ジブロモクロロメタン生成能 | ブロモホルム生成能 | 有機りん
単位 | 時：分 |  |  |  | ℃ | ℃ | m/s | m3/s | ｍ | ｍ | ㎝ | ｍ |  |  |  |  | ㎎/L | ㎎/L | ㎎/L | ㎎/L | MPN/100mL | ㎎/L | ㎎/L | ㎎/L | ㎎/L | ㎎/L | ㎎/L | ㎎/L | ㎎/L | ㎎/L | ㎎/L | ㎎/L | ㎎/L | ㎎/L | ㎎/L | ㎎/L | ㎎/L | ㎎/L | ㎎/L | ㎎/L | ㎎/L | ㎎/L | ㎎/L | ㎎/L | ㎎/L | ㎎/L | ㎎/L | ㎎/L | ㎎/L | ㎎/L | ㎎/L | ㎎/L | ㎎/L | ㎎/L | ㎎/L | ㎎/L | ㎎/L | ㎎/L | ㎎/L | ㎎/L | ㎎/L | ㎎/L | mS/m | ㎎/L | ‰ | ㎎/L | ㎎/L | mg/m3 | ㎎/L | ㎎/L | ㎎/L | ㎎/L | ㎎/L | ㎎/L
採取年月日
2009-04-15 | 11:30 | 上層（表層） | 快晴 | 30mm以上 | 23.8 | 16.2 |  |  | 0.5 | 26 |  | 2.5 | 通常の状況 | 灰緑色・中 | 無臭 | 8.4 |  | 4.5 |  | 10.2 | 9200 | <0.5 | 0.56 | 0.034 | [26 empty] | 0.02 | 0.2 | 0.25 | [7 empty] | <0.04 | 0.003 |  |  | 31.33 |  |  | 15
| 11:30 | 下層 | 快晴 | 30mm以上 |  | 15.3 |  |  | 25 | 流況: 通常の状況; 臭気: 無臭; ｐＨ: 8.1; ＣＯＤ: 2.1; ＤＯ: 7 |  |  | 0.46 | 0.035 | [26 empty] | 0.01 | 0.11 | 0.16 | [7 empty] | 0.06 | 0.014 |  |  | 33.53
| 11:30 | 上層、下層の混合 | 快晴 | 30mm以上 |  |  |  |  | 12.8 | 流況: 通常の状況 |  |  |  |  | 0.002
2009-05-13 | 11:15 | 上層（表層） | 薄曇り | 0mm以上 5mm未満 | 22 | 19.4 |  |  | 0.5 | 27 |  | 4.7 | 通常の状況 | 緑色・中 | 無臭 | 8.4 |  | 3.6 |  | 8.5 | 2 | <0.5 | 0.59 | 0.05 | [26 empty] | 0.01 | 0.13 | 0.18 | [7 empty] | 0.05 | 0.004 |  |  | 30.74 |  |  | 10
| 11:15 | 下層 | 薄曇り | 0mm以上 5mm未満 |  | 17.4 |  |  | 26 | 流況: 通常の状況; 臭気: 無臭; ｐＨ: 8.2; ＣＯＤ: 1.9; ＤＯ: 5.1 |  |  | 0.55 | 0.053 | [26 empty] | 0.01 | 0.08 | 0.13 | [7 empty] | 0.14 | 0.033 |  |  | 33.74
| 11:15 | 上層、下層の混合 | 薄曇り | 0mm以上 5mm未満 |  |  |  |  | 13.3 | 流況: 通常の状況 |  |  |  |  | 0.004
2009-06-03 | 11:05 | 上層（表層） | 晴れ | 降雨なし | 24.8 | 18.6 |  |  | 0.5 | 27 |  | 3.5 | 通常の状況 | 緑色・中 | 無臭 | 8.3 |  | 3.4 |  | 6.6 | 8 | <0.5 | 0.56 | 0.081 | [26 empty] | 0.01 | 0.13 | 0.18 | [7 empty] | 0.09 | 0.024 |  |  | 31.68 |  |  | 20
| 11:05 | 下層 | 晴れ | 降雨なし |  | 17.1 |  |  | 26 | 流況: 通常の状況; 臭気: 無臭; ｐＨ: 8; ＣＯＤ: 1.8; ＤＯ: 3.5 |  |  | 0.54 | 0.069 | [26 empty] | 0.01 | 0.14 | 0.19 | [7 empty] | 0.15 | 0.056 |  |  | 33.64
| 11:05 | 上層、下層の混合 | 晴れ | 降雨なし |  |  |  |  | 13.3 | 流況: 通常の状況 |  |  |  |  | 0.003
2009-07-01 | 11:08 | 上層（表層） | 薄曇り | 10mm以上20mm未満 | 25.1 | 23.5 |  |  | 0.5 | 27 |  | 2.2 | 通常の状況 | 灰黄茶色・中 | 無臭 | 8.7 |  | 6.1 |  | 8.8 | 46 | <0.5 | 0.77 | 0.074 | [26 empty] | <0.01 | <0.01 | <0.10 | [7 empty] | 0.16 | 0.008 |  |  | 27.64 |  |  | 21
| 11:08 | 下層 | 薄曇り | 10mm以上20mm未満 |  | 16.9 |  |  | 26 | 流況: 通常の状況; 臭気: 無臭; ｐＨ: 8.1; ＣＯＤ: 1.2; ＤＯ: 4.8 |  |  | 0.47 | 0.053 | [26 empty] | <0.01 | 0.18 | 0.23 | [7 empty] | <0.04 | 0.035 |  |  | 33.8
| 11:08 | 上層、下層の混合 | 薄曇り | 10mm以上20mm未満 |  |  |  |  | 13.3 | 流況: 通常の状況 |  |  |  |  | 0.004 | [18 empty] | <0.0005 | <0.0003 | <0.0003 | [12 empty] | <0.0005
2009-08-05 | 12:05 | 上層（表層） | 薄曇り | 0mm以上 5mm未満 | 29.5 | 27 |  |  | 0.5 | 26 |  | 2 | 通常の状況 | 灰黄色・中 | 無臭 | 8.7 |  | 6.2 |  | 10.4 | 5 | <0.5 | 0.79 | 0.067 | [26 empty] | <0.01 | 0.06 | 0.11 | [7 empty] | 0.06 | 0.002 |  |  | 25.57 | <0.03 | <0.005 | 22
| 12:05 | 下層 | 薄曇り | 0mm以上 5mm未満 |  | 16.9 |  |  | 25 | 流況: 通常の状況; 臭気: 無臭; ｐＨ: 8; ＣＯＤ: 1.4; ＤＯ: 3.9 |  |  | 0.49 | 0.058 | [26 empty] | <0.01 | 0.23 | 0.28 | [7 empty] | <0.04 | 0.039 |  |  | 33.95
| 12:05 | 上層、下層の混合 | 薄曇り | 0mm以上 5mm未満 |  |  |  |  | 12.8 | 流況: 通常の状況 |  |  |  |  | 0.012 | <0.0008 | <0.01 | <0.005 | <0.02 | <0.005 | <0.0005 |  | <0.0005 | <0.0002 | <0.0002 | <0.0002 | <0.0002 | <0.0002 | <0.0002 | <0.0002 | <0.0002 | <0.0002 | <0.0002 |  |  |  | <0.0002 | <0.002 | [5 empty] | <0.005 | <0.004 | 0.04 | <0.01 |  |  | <0.008
2009-09-02 | 11:45 | 上層（表層） | 曇り | 0mm以上 5mm未満 | 23.5 | 24.2 |  |  | 0.5 | 25 |  | 3.5 | 通常の状況 | 黄緑色・中 | 無臭 | 8.3 |  | 4 |  | 6.6 | 3500 | <0.5 | 0.89 | 0.1 | [26 empty] | 0.02 | 0.2 | 0.25 | [7 empty] | 0.14 | 0.038 |  |  | 28.2 |  |  | 9.3
| 11:45 | 下層 | 曇り | 0mm以上 5mm未満 |  | 19.8 |  |  | 24 | 流況: 通常の状況; 臭気: 無臭; ｐＨ: 8.1; ＣＯＤ: 1.4; ＤＯ: 4.5 |  |  | 0.41 | 0.054 | [26 empty] | 0.01 | 0.16 | 0.21 | [7 empty] | 0.04 | 0.036 |  |  | 33.44
| 11:45 | 上層、下層の混合 | 曇り | 0mm以上 5mm未満 |  |  |  |  | 12.3 | 流況: 通常の状況 |  |  |  |  | 0.002
2009-10-13 | 11:03 | 上層（表層） | 晴れ | 降雨なし | 20.8 | 20.8 |  |  | 0.5 | 27 |  | 5 | 通常の状況 | 緑色・中 | 無臭 | 8.2 |  | 2.7 |  | 7.7 | 49 | <0.5 | 0.94 | 0.089 | [26 empty] | 0.03 | 0.42 | 0.47 | [7 empty] | 0.14 | 0.062 |  |  | 27.76 |  |  | 6
| 11:03 | 下層 | 晴れ | 降雨なし |  | 19.9 |  |  | 26 | 流況: 通常の状況; 臭気: 無臭; ｐＨ: 8.1; ＣＯＤ: 1.4; ＤＯ: 4.5 |  |  | 0.4 | 0.056 | [26 empty] | 0.03 | 0.14 | 0.19 | [7 empty] | 0.05 | 0.036 |  |  | 33.3
| 11:03 | 上層、下層の混合 | 晴れ | 降雨なし |  |  |  |  | 13.3 | 流況: 通常の状況 |  |  |  |  | 0.002
2009-11-11 | 10:55 | 上層（表層） | 雨 | 5mm以上10mm未満 | 17.5 | 18.7 |  |  | 0.5 | 26 |  | 4.5 | 通常の状況 | 緑色・中 | 無臭 | 8.2 |  | 4 |  | 8.8 | 1100 | <0.5 | 1.1 | 0.087 | [26 empty] | 0.05 | 0.51 | 0.56 | [7 empty] | 0.11 | 0.043 |  |  | 28.47 |  |  | 9.1
| 10:55 | 下層 | 雨 | 5mm以上10mm未満 |  | 18.5 |  |  | 25 | 流況: 通常の状況; 臭気: 無臭; ｐＨ: 8.1; ＣＯＤ: 1.6; ＤＯ: 5.9 |  |  | 0.3 | 0.035 | [26 empty] | 0.03 | 0.14 | 0.19 | [7 empty] | <0.04 | 0.024 |  |  | 33.19
| 10:55 | 上層、下層の混合 | 雨 | 5mm以上10mm未満 |  |  |  |  | 12.8 | 流況: 通常の状況 |  |  |  |  | 0.004
2009-12-02 | 11:00 | 上層（表層） | 快晴 | 0mm以上 5mm未満 | 15.3 | 16.3 |  |  | 0.5 | 27 |  | 6 | 通常の状況 | 緑色・中 | 無臭 | 8.1 |  | 1.7 |  | 8 | 26 | <0.5 | 0.87 | 0.063 | [26 empty] | 0.05 | 0.46 | 0.51 | [7 empty] | 0.08 | 0.041 |  |  | 30.7 |  |  | 3.5
| 11:00 | 下層 | 快晴 | 0mm以上 5mm未満 |  | 18.8 |  |  | 26 | 流況: 通常の状況; 臭気: 無臭; ｐＨ: 8.2; ＣＯＤ: 1.2; ＤＯ: 6.4 |  |  | 0.33 | 0.031 | [26 empty] | 0.04 | 0.13 | 0.18 | [7 empty] | <0.04 | 0.019 |  |  | 33.62
| 11:00 | 上層、下層の混合 | 快晴 | 0mm以上 5mm未満 |  |  |  |  | 13.3 | 流況: 通常の状況 |  |  |  |  | 0.002
2010-01-06 | 11:35 | 上層（表層） | 快晴 | 0mm以上 5mm未満 | 9.7 | 12.1 |  |  | 0.5 | 27 |  | 9 | 通常の状況 | 青緑色・中 | 無臭 | 8.2 |  | 1.7 |  | 8.2 | 2 | <0.5 | 0.78 | 0.054 | [26 empty] | 0.05 | 0.43 | 0.48 | [7 empty] | 0.13 | 0.038 |  |  | 31.94 |  |  | 0.8
| 11:35 | 下層 | 快晴 | 0mm以上 5mm未満 |  | 13.7 |  |  | 26 | 流況: 通常の状況; 臭気: 無臭; ｐＨ: 8.2; ＣＯＤ: 1; ＤＯ: 6.5 |  |  | 0.39 | 0.04 | [26 empty] | 0.01 | 0.22 | 0.27 | [7 empty] | <0.04 | 0.028 |  |  | 33.85
| 11:35 | 上層、下層の混合 | 快晴 | 0mm以上 5mm未満 |  |  |  |  | 13.3 | 流況: 通常の状況 |  |  |  |  | 0.002
2010-02-03 | 12:30 | 上層（表層） | 曇り | 0mm以上 5mm未満 | 8.2 | 10.8 |  |  | 0.5 | 26 |  | 4.5 | 通常の状況 | 緑色・中 | 無臭 | 8.4 |  | 2.8 |  | 9.5 | 130 | <0.5 | 0.74 | 0.042 | [26 empty] | 0.03 | 0.37 | 0.42 | [7 empty] | 0.08 | 0.01 |  |  | 32.03 | <0.03 | <0.005 | 5.6
| 12:30 | 下層 | 曇り | 0mm以上 5mm未満 |  | 11.5 |  |  | 25 | 流況: 通常の状況; 臭気: 無臭; ｐＨ: 8.3; ＣＯＤ: 2.2; ＤＯ: 8.7 |  |  | 0.64 | 0.03 | [26 empty] | 0.02 | 0.15 | 0.2 | [7 empty] | 0.07 | 0.012 |  |  | 32.79
| 12:30 | 上層、下層の混合 | 曇り | 0mm以上 5mm未満 |  |  |  |  | 12.8 | 流況: 通常の状況 |  |  |  |  | 0.004 | <0.0008 | <0.01 | 0.007 | <0.02 | <0.005 | <0.0005 |  |  | <0.0002 | <0.0002 | <0.0002 | <0.0002 | <0.0002 | <0.0002 | <0.0002 | <0.0002 | <0.0002 | <0.0002 |  |  |  | <0.0002 | <0.002 | [5 empty] | <0.005 | <0.004 | <0.02 | <0.01 |  |  | <0.008
2010-03-03 | 11:20 | 上層（表層） | 曇り | 0mm以上 5mm未満 | 9.5 | 11.1 |  |  | 0.5 | 25 |  | 3.5 | 通常の状況 | 緑褐色・中 | 無臭 | 8.4 |  | 4.1 |  | 10 | 9 | <0.5 | 0.97 | 0.059 | [26 empty] | 0.04 | 0.43 | 0.48 | [7 empty] | 0.1 | 0.016 |  |  | 31.09 |  |  | 15
| 11:20 | 下層 | 曇り | 0mm以上 5mm未満 |  | 11.8 |  |  | 24 | 流況: 通常の状況; 臭気: 無臭; ｐＨ: 8.3; ＣＯＤ: 2.4; ＤＯ: 8.8 |  |  | 0.64 | 0.036 | [26 empty] | 0.02 | 0.3 | 0.35 | [7 empty] | 0.08 | 0.017 |  |  | 32.45
| 11:20 | 上層、下層の混合 | 曇り | 0mm以上 5mm未満 |  |  |  |  | 12.3 | 流況: 通常の状況 |  |  |  |  | 0.003 | [18 empty] | <0.0005 | <0.0003 | <0.0003 | [12 empty] | <0.0005

## 富岡沖
水域名称 | 東京湾 | 地点名称 | 富岡沖 (14-606-04) | 類型名称 | 海域B | 測定機関名称 | 横浜市
測定項目 | 採取時刻 | 採取位置 | 天候 | 前日天候 | 気温 | 水温 | 流速 | 流量 | 採取水深 | 全水深 | 透視度 | 透明度 | 流況 | 色相 | 臭気 | ｐＨ | ＢＯＤ | ＣＯＤ | ＳＳ | ＤＯ | 大腸菌群数 | ｎ-ヘキサン抽出物質 | 全窒素 | 全りん | 全亜鉛 | カドミウム | 全シアン | 鉛 | 六価クロム | 砒素 | 総水銀 | アルキル水銀 | ＰＣＢ | ジクロロメタン | 四塩化炭素 | 1，2-ジクロロエタン | 1，1-ジクロロエチレン | ｼｽ-1，2-ジクロロエチレン | 1，1，1-トリクロロエタン | 1，1，2-トリクロロエタン | トリクロロエチレン | テトラクロロエチレン | 1，3-ジクロロプロペン | チウラム | シマジン | チオベンカルブ | ベンゼン | セレン | ふっ素 | ほう素 | 亜硝酸性窒素 | 硝酸性窒素 | 亜硝酸性窒素及び硝酸性窒素 | フェノール類 | 銅 | 溶解性鉄 | 溶解性マンガン | クロム | ＥＰＮ | ニッケル | アンモニア性窒素 | りん酸態りん | 電気伝導率 | 塩化物イオン | 塩分 | 陰イオン界面活性剤 | 非イオン界面活性剤 | クロロフィルａ | トリハロメタン生成能 | クロロホルム生成能 | ブロモジクロロメタン生成能 | ジブロモクロロメタン生成能 | ブロモホルム生成能 | 有機りん
単位 | 時：分 |  |  |  | ℃ | ℃ | m/s | m3/s | ｍ | ｍ | ㎝ | ｍ |  |  |  |  | ㎎/L | ㎎/L | ㎎/L | ㎎/L | MPN/100mL | ㎎/L | ㎎/L | ㎎/L | ㎎/L | ㎎/L | ㎎/L | ㎎/L | ㎎/L | ㎎/L | ㎎/L | ㎎/L | ㎎/L | ㎎/L | ㎎/L | ㎎/L | ㎎/L | ㎎/L | ㎎/L | ㎎/L | ㎎/L | ㎎/L | ㎎/L | ㎎/L | ㎎/L | ㎎/L | ㎎/L | ㎎/L | ㎎/L | ㎎/L | ㎎/L | ㎎/L | ㎎/L | ㎎/L | ㎎/L | ㎎/L | ㎎/L | ㎎/L | ㎎/L | ㎎/L | ㎎/L | ㎎/L | mS/m | ㎎/L | ‰ | ㎎/L | ㎎/L | mg/m3 | ㎎/L | ㎎/L | ㎎/L | ㎎/L | ㎎/L | ㎎/L
採取年月日
2009-04-15 | 9:20 | 上層（表層） | 快晴 | 30mm以上 | 19.2 | 16 |  |  | 0.5 | 14 |  | 3.5 | 通常の状況 | 灰緑色・中 | 無臭 | 8.3 |  | 2.9 |  | 9.3 | 49 | <0.5 | 0.45 | 0.029 | [26 empty] | 0.01 | 0.12 | 0.17 | [7 empty] | <0.04 | 0.003 |  |  | 32.63 |  |  | 12
| 9:20 | 下層 | 快晴 | 30mm以上 |  | 15.1 |  |  | 13 | 流況: 通常の状況; 臭気: 無臭; ｐＨ: 8.2; ＣＯＤ: 2.3; ＤＯ: 7.7 |  |  | 0.44 | 0.029 | [26 empty] | 0.01 | 0.11 | 0.16 | [7 empty] | 0.04 | 0.008 |  |  | 33.32
| 9:20 | 上層、下層の混合 | 快晴 | 30mm以上 |  |  |  |  | 6.8 | 流況: 通常の状況 |  |  |  |  | 0.001
2009-05-13 | 8:57 | 上層（表層） | 薄曇り | 0mm以上 5mm未満 | 23.6 | 18.9 |  |  | 0.5 | 14 |  | 4.5 | 通常の状況 | 緑色・中 | 無臭 | 8.1 |  | 2.6 |  | 8.1 | 7 | <0.5 | 0.45 | 0.037 | [26 empty] | 0.01 | 0.11 | 0.16 | [7 empty] | 0.05 | 0.005 |  |  | 31.41 |  |  | 6.7
| 8:57 | 下層 | 薄曇り | 0mm以上 5mm未満 |  | 17.2 |  |  | 13 | 流況: 通常の状況; 臭気: 無臭; ｐＨ: 8.2; ＣＯＤ: 2; ＤＯ: 5.8 |  |  | 0.59 | 0.038 | [26 empty] | 0.01 | 0.1 | 0.15 | [7 empty] | 0.09 | 0.022 |  |  | 33.47
| 8:57 | 上層、下層の混合 | 薄曇り | 0mm以上 5mm未満 |  |  |  |  | 6.8 | 流況: 通常の状況 |  |  |  |  | 0.006
2009-06-03 | 9:02 | 上層（表層） | 曇り | 降雨なし | 22 | 20.4 |  |  | 0.5 | 14 |  | 2.5 | 通常の状況 | 緑色・中 | 無臭 | 8.4 |  | 4.4 |  | 8 | 23 | <0.5 | 0.68 | 0.069 | [26 empty] | 0.01 | 0.12 | 0.17 | [7 empty] | 0.13 | 0.008 |  |  | 30.34 |  |  | 9.3
| 9:02 | 下層 | 曇り | 降雨なし |  | 17.8 |  |  | 13 | 流況: 通常の状況; 臭気: 無臭; ｐＨ: 8.2; ＣＯＤ: 2.2; ＤＯ: 5.8 |  |  | 0.48 | 0.04 | [26 empty] | 0.01 | 0.11 | 0.16 | [7 empty] | 0.09 | 0.02 |  |  | 33.28
| 9:02 | 上層、下層の混合 | 曇り | 降雨なし |  |  |  |  | 6.8 | 流況: 通常の状況 |  |  |  |  | 0.004
2009-07-01 | 9:12 | 上層（表層） | 曇り | 10mm以上20mm未満 | 23.8 | 23 |  |  | 0.5 | 15 |  | 2 | 通常の状況 | 灰黄茶色・中 | 無臭 | 8.6 |  | 5.2 |  | 8.4 | 130 | <0.5 | 0.64 | 0.064 | [26 empty] | <0.01 | 0.01 | <0.10 | [7 empty] | 0.1 | 0.006 |  |  | 28.33 |  |  | 19
| 9:12 | 下層 | 曇り | 10mm以上20mm未満 |  | 18.4 |  |  | 14 | 流況: 通常の状況; 臭気: 無臭; ｐＨ: 8.1; ＣＯＤ: 1.8; ＤＯ: 4.3 |  |  | 0.52 | 0.055 | [26 empty] | 0.01 | 0.16 | 0.21 | [7 empty] | 0.07 | 0.035 |  |  | 32.84
| 9:12 | 上層、下層の混合 | 曇り | 10mm以上20mm未満 |  |  |  |  | 7.3 | 流況: 通常の状況 |  |  |  |  | 0.007 | [18 empty] | <0.0005 | <0.0003 | <0.0003 | [12 empty] | <0.0005
2009-08-05 | 9:23 | 上層（表層） | 曇り | 0mm以上 5mm未満 | 27.4 | 26.5 |  |  | 0.5 | 14 |  | 2 | 通常の状況 | 灰緑色・中 | 無臭 | 8.6 |  | 5.4 |  | 8.6 | 13 | <0.5 | 0.73 | 0.061 | [26 empty] | <0.01 | 0.06 | 0.11 | [7 empty] | 0.06 | 0.002 |  |  | 26.74 | <0.03 | <0.005 | 18
| 9:23 | 下層 | 曇り | 0mm以上 5mm未満 |  | 19.4 |  |  | 13 | 流況: 通常の状況; 臭気: 無臭; ｐＨ: 8.1; ＣＯＤ: 2.6; ＤＯ: 4.3 |  |  | 0.67 | 0.058 | [26 empty] | <0.01 | 0.17 | 0.22 | [7 empty] | <0.04 | 0.032 |  |  | 32.21
| 9:23 | 上層、下層の混合 | 曇り | 0mm以上 5mm未満 |  |  |  |  | 6.8 | 流況: 通常の状況 |  |  |  |  | 0.022 | <0.0008 | <0.01 | <0.005 | <0.02 | <0.005 | <0.0005 |  | <0.0005 | <0.0002 | <0.0002 | <0.0002 | <0.0002 | <0.0002 | <0.0002 | <0.0002 | <0.0002 | <0.0002 | <0.0002 |  |  |  | <0.0002 | <0.002 | [5 empty] | <0.005 | <0.004 | 0.09 | <0.01 |  |  | <0.008
2009-09-02 | 9:07 | 上層（表層） | 曇り | 0mm以上 5mm未満 | 23.3 | 24.1 |  |  | 0.5 | 13 |  | 3.5 | 通常の状況 | 黄緑色・中 | 無臭 | 8.3 |  | 3.5 |  | 6.2 | 240 | <0.5 | 0.66 | 0.074 | [26 empty] | 0.01 | 0.1 | 0.15 | [7 empty] | 0.08 | 0.028 |  |  | 29.68 |  |  | 6.1
| 9:07 | 下層 | 曇り | 0mm以上 5mm未満 |  | 24 |  |  | 12 | 流況: 通常の状況; 臭気: 無臭; ｐＨ: 8.3; ＣＯＤ: 3.4; ＤＯ: 5.9 |  |  | 0.72 | 0.074 | [26 empty] | 0.01 | 0.09 | 0.14 | [7 empty] | 0.07 | 0.03 |  |  | 29.95
| 9:07 | 上層、下層の混合 | 曇り | 0mm以上 5mm未満 |  |  |  |  | 6.3 | 流況: 通常の状況 |  |  |  |  | 0.003
2009-10-13 | 8:57 | 上層（表層） | 晴れ | 降雨なし | 20 | 20.3 |  |  | 0.5 | 15 |  | 5.5 | 通常の状況 | 緑色・中 | 無臭 | 8.1 |  | 2.6 |  | 7.5 | 49 | <0.5 | 0.91 | 0.084 | [26 empty] | 0.03 | 0.4 | 0.45 | [7 empty] | 0.15 | 0.059 |  |  | 27.98 |  |  | 4.1
| 8:57 | 下層 | 晴れ | 降雨なし |  | 20.6 |  |  | 14 | 流況: 通常の状況; 臭気: 無臭; ｐＨ: 8.1; ＣＯＤ: 1.8; ＤＯ: 5.4 |  |  | 0.49 | 0.061 | [26 empty] | 0.03 | 0.21 | 0.26 | [7 empty] | 0.08 | 0.044 |  |  | 31.36
| 8:57 | 上層、下層の混合 | 晴れ | 降雨なし |  |  |  |  | 7.3 | 流況: 通常の状況 |  |  |  |  | 0.002
2009-11-11 | 9:05 | 上層（表層） | 雨 | 5mm以上10mm未満 | 17.8 | 19.7 |  |  | 0.5 | 15 |  | 4 | 通常の状況 | 緑色・中 | 無臭 | 8.2 |  | 3.5 |  | 8.4 | 13000 | <0.5 | 0.87 | 0.078 | [26 empty] | 0.03 | 0.32 | 0.37 | [7 empty] | 0.11 | 0.039 |  |  | 27.48 |  |  | 5.8
| 9:05 | 下層 | 雨 | 5mm以上10mm未満 |  | 18.4 |  |  | 14 | 流況: 通常の状況; 臭気: 無臭; ｐＨ: 8.2; ＣＯＤ: 2.3; ＤＯ: 8.1 |  |  | 0.56 | 0.063 | [26 empty] | 0.03 | 0.19 | 0.24 | [7 empty] | <0.04 | 0.019 |  |  | 31.51
| 9:05 | 上層、下層の混合 | 雨 | 5mm以上10mm未満 |  |  |  |  | 7.3 | 流況: 通常の状況 |  |  |  |  | 0.006
2009-12-02 | 8:55 | 上層（表層） | 快晴 | 0mm以上 5mm未満 | 12.3 | 16.4 |  |  | 0.5 | 15 |  | 10 | 通常の状況 | 緑色・中 | 無臭 | 8.1 |  | 1.6 |  | 7.8 | 11 | <0.5 | 0.8 | 0.061 | [26 empty] | 0.05 | 0.4 | 0.45 | [7 empty] | 0.1 | 0.042 |  |  | 30.91 |  |  | 2.1
| 8:55 | 下層 | 快晴 | 0mm以上 5mm未満 |  | 16.8 |  |  | 14 | 流況: 通常の状況; 臭気: 無臭; ｐＨ: 8.1; ＣＯＤ: 1.2; ＤＯ: 7.1 |  |  | 0.67 | 0.054 | [26 empty] | 0.05 | 0.31 | 0.36 | [7 empty] | 0.05 | 0.045 |  |  | 31.95
| 8:55 | 上層、下層の混合 | 快晴 | 0mm以上 5mm未満 |  |  |  |  | 7.3 | 流況: 通常の状況 |  |  |  |  | 0.002
2010-01-06 | 9:25 | 上層（表層） | 快晴 | 0mm以上 5mm未満 | 7.7 | 12.1 |  |  | 0.5 | 15 |  | 12 | 通常の状況 | 青緑色・中 | 無臭 | 8.2 |  | 1.5 |  | 8.1 | 2 | <0.5 | 0.62 | 0.046 | [26 empty] | 0.04 | 0.34 | 0.39 | [7 empty] | 0.07 | 0.033 |  |  | 32.52 |  |  | 0.6
| 9:25 | 下層 | 快晴 | 0mm以上 5mm未満 |  | 12.7 |  |  | 14 | 流況: 通常の状況; 臭気: 無臭; ｐＨ: 8.2; ＣＯＤ: 1.6; ＤＯ: 7.7 |  |  | 0.62 | 0.048 | [26 empty] | 0.04 | 0.31 | 0.36 | [7 empty] | 0.06 | 0.032 |  |  | 32.84
| 9:25 | 上層、下層の混合 | 快晴 | 0mm以上 5mm未満 |  |  |  |  | 7.3 | 流況: 通常の状況 |  |  |  |  | 0.004
2010-02-03 | 9:40 | 上層（表層） | 曇り | 0mm以上 5mm未満 | 6.5 | 11.1 |  |  | 0.5 | 13 |  | 6 | 通常の状況 | 緑色・中 | 無臭 | 8.3 |  | 2 |  | 9.1 | 46 | <0.5 | 0.75 | 0.031 | [26 empty] | 0.02 | 0.3 | 0.35 | [7 empty] | 0.06 | 0.008 |  |  | 32.52 | <0.03 | 0.005 | 3.3
| 9:40 | 下層 | 曇り | 0mm以上 5mm未満 |  | 11.6 |  |  | 12 | 流況: 通常の状況; 臭気: 無臭; ｐＨ: 8.3; ＣＯＤ: 1.8; ＤＯ: 8.7 |  |  | 0.69 | 0.028 | [26 empty] | 0.02 | 0.25 | 0.3 | [7 empty] | 0.05 | 0.011 |  |  | 32.95
| 9:40 | 上層、下層の混合 | 曇り | 0mm以上 5mm未満 |  |  |  |  | 6.3 | 流況: 通常の状況 |  |  |  |  | 0.002 | <0.0008 | <0.01 | <0.005 | <0.02 | <0.005 | <0.0005 |  |  | <0.0002 | <0.0002 | <0.0002 | <0.0002 | <0.0002 | <0.0002 | <0.0002 | <0.0002 | <0.0002 | <0.0002 |  |  |  | <0.0002 | <0.002 | [5 empty] | <0.005 | <0.004 | <0.02 | <0.01 |  |  | <0.008
2010-03-03 | 9:14 | 上層（表層） | 晴れ | 0mm以上 5mm未満 | 9.4 | 11.5 |  |  | 0.5 | 15 |  | 4.5 | 通常の状況 | 緑色・中 | 無臭 | 8.3 |  | 2.9 |  | 9.4 | 33 | <0.5 | 0.76 | 0.042 | [26 empty] | 0.03 | 0.34 | 0.39 | [7 empty] | 0.07 | 0.014 |  |  | 32.08 |  |  | 8.1
| 9:14 | 下層 | 晴れ | 0mm以上 5mm未満 |  | 11.8 |  |  | 14 | 流況: 通常の状況; 臭気: 無臭; ｐＨ: 8.3; ＣＯＤ: 2.1; ＤＯ: 8.6 |  |  | 0.54 | 0.033 | [26 empty] | 0.02 | 0.27 | 0.32 | [7 empty] | 0.07 | 0.016 |  |  | 32.71
| 9:14 | 上層、下層の混合 | 晴れ | 0mm以上 5mm未満 |  |  |  |  | 7.3 | 流況: 通常の状況 |  |  |  |  | 0.003 | [18 empty] | <0.0005 | <0.0003 | <0.0003 | [12 empty] | <0.0005

## 平潟湾沖
水域名称 | 東京湾 | 地点名称 | 平潟湾沖 (14-606-51) | 類型名称 | 海域B | 測定機関名称 | 横浜市
測定項目 | 採取時刻 | 採取位置 | 天候 | 前日天候 | 気温 | 水温 | 流速 | 流量 | 採取水深 | 全水深 | 透視度 | 透明度 | 流況 | 色相 | 臭気 | ｐＨ | ＢＯＤ | ＣＯＤ | ＳＳ | ＤＯ | 大腸菌群数 | ｎ-ヘキサン抽出物質 | 全窒素 | 全りん | 全亜鉛 | カドミウム | 全シアン | 鉛 | 六価クロム | 砒素 | 総水銀 | アルキル水銀 | ＰＣＢ | ジクロロメタン | 四塩化炭素 | 1，2-ジクロロエタン | 1，1-ジクロロエチレン | ｼｽ-1，2-ジクロロエチレン | 1，1，1-トリクロロエタン | 1，1，2-トリクロロエタン | トリクロロエチレン | テトラクロロエチレン | 1，3-ジクロロプロペン | チウラム | シマジン | チオベンカルブ | ベンゼン | セレン | ふっ素 | ほう素 | 亜硝酸性窒素 | 硝酸性窒素 | 亜硝酸性窒素及び硝酸性窒素 | フェノール類 | 銅 | 溶解性鉄 | 溶解性マンガン | クロム | ＥＰＮ | ニッケル | アンモニア性窒素 | りん酸態りん | 電気伝導率 | 塩化物イオン | 塩分 | 陰イオン界面活性剤 | 非イオン界面活性剤 | クロロフィルａ | トリハロメタン生成能 | クロロホルム生成能 | ブロモジクロロメタン生成能 | ジブロモクロロメタン生成能 | ブロモホルム生成能 | 有機りん
単位 | 時：分 |  |  |  | ℃ | ℃ | m/s | m3/s | ｍ | ｍ | ㎝ | ｍ |  |  |  |  | ㎎/L | ㎎/L | ㎎/L | ㎎/L | MPN/100mL | ㎎/L | ㎎/L | ㎎/L | ㎎/L | ㎎/L | ㎎/L | ㎎/L | ㎎/L | ㎎/L | ㎎/L | ㎎/L | ㎎/L | ㎎/L | ㎎/L | ㎎/L | ㎎/L | ㎎/L | ㎎/L | ㎎/L | ㎎/L | ㎎/L | ㎎/L | ㎎/L | ㎎/L | ㎎/L | ㎎/L | ㎎/L | ㎎/L | ㎎/L | ㎎/L | ㎎/L | ㎎/L | ㎎/L | ㎎/L | ㎎/L | ㎎/L | ㎎/L | ㎎/L | ㎎/L | ㎎/L | ㎎/L | mS/m | ㎎/L | ‰ | ㎎/L | ㎎/L | mg/m3 | ㎎/L | ㎎/L | ㎎/L | ㎎/L | ㎎/L | ㎎/L
採取年月日
2009-04-15 | 10:04 | 上層（表層） | 快晴 | 30mm以上 | 22.8 | 16.1 |  |  | 0.5 | 19 |  | 3 | 通常の状況 | 灰緑色・中 | 無臭 | 8.3 |  | 3.4 |  | 9.7 | 540 | <0.5 | 0.54 | 0.035 | [26 empty] | 0.01 | 0.17 | 0.22 | [7 empty] | <0.04 | 0.004 |  |  | 31.92 |  |  | 11
| 10:04 | 下層 | 快晴 | 30mm以上 |  | 15.2 |  |  | 18 | 流況: 通常の状況; 臭気: 無臭; ｐＨ: 8.1; ＣＯＤ: 2; ＤＯ: 7.6 |  |  | 0.42 | 0.036 | [26 empty] | 0.01 | 0.11 | 0.16 | [7 empty] | 0.06 | 0.015 |  |  | 33.74
| 10:04 | 上層、下層の混合 | 快晴 | 30mm以上 |  |  |  |  | 9.3 | 流況: 通常の状況 |  |  |  |  | 0.003
2009-05-13 | 9:45 | 上層（表層） | 晴れ | 0mm以上 5mm未満 | 24.7 | 18.5 |  |  | 0.5 | 20 |  | 5 | 通常の状況 | 緑色・中 | 無臭 | 8.4 |  | 2.4 |  | 8.1 | 2 | <0.5 | 0.43 | 0.033 | [26 empty] | 0.01 | 0.09 | 0.14 | [7 empty] | 0.04 | 0.005 |  |  | 31.67 |  |  | 7.2
| 9:45 | 下層 | 晴れ | 0mm以上 5mm未満 |  | 16.8 |  |  | 19 | 流況: 通常の状況; 臭気: 無臭; ｐＨ: 8.2; ＣＯＤ: 1.8; ＤＯ: 5.1 |  |  | 0.48 | 0.047 | [26 empty] | 0.01 | 0.1 | 0.15 | [7 empty] | 0.1 | 0.027 |  |  | 33.24
| 9:45 | 上層、下層の混合 | 晴れ | 0mm以上 5mm未満 |  |  |  |  | 9.8 | 流況: 通常の状況 |  |  |  |  | 0.005
2009-06-03 | 9:42 | 上層（表層） | 曇り | 降雨なし | 22.3 | 19.6 |  |  | 0.5 | 20 |  | 4 | 通常の状況 | 緑色・中 | 無臭 | 8.3 |  | 3 |  | 6.6 | 7 | <0.5 | 0.52 | 0.056 | [26 empty] | 0.01 | 0.11 | 0.16 | [7 empty] | 0.09 | 0.018 |  |  | 31.24 |  |  | 5.9
| 9:42 | 下層 | 曇り | 降雨なし |  | 18 |  |  | 19 | 流況: 通常の状況; 臭気: 無臭; ｐＨ: 8.1; ＣＯＤ: 2; ＤＯ: 5.5 |  |  | 0.48 | 0.048 | [26 empty] | <0.01 | 0.1 | 0.15 | [7 empty] | 0.1 | 0.027 |  |  | 33.76
| 9:42 | 上層、下層の混合 | 曇り | 降雨なし |  |  |  |  | 9.8 | 流況: 通常の状況 |  |  |  |  | 0.004
2009-07-01 | 9:50 | 上層（表層） | 曇り | 10mm以上20mm未満 | 23.6 | 23.2 |  |  | 0.5 | 20 |  | 2 | 通常の状況 | 灰黄茶色・中 | 無臭 | 8.6 |  | 6.2 |  | 8.7 | 490 | <0.5 | 0.93 | 0.1 | [26 empty] | <0.01 | 0.06 | 0.11 | [7 empty] | 0.49 | 0.014 |  |  | 28.28 |  |  | 25
| 9:50 | 下層 | 曇り | 10mm以上20mm未満 |  | 16.8 |  |  | 19 | 流況: 通常の状況; 臭気: 無臭; ｐＨ: 8; ＣＯＤ: 1.4; ＤＯ: 4.5 |  |  | 0.47 | 0.053 | [26 empty] | <0.01 | 0.18 | 0.23 | [7 empty] | 0.04 | 0.037 |  |  | 33.89
| 9:50 | 上層、下層の混合 | 曇り | 10mm以上20mm未満 |  |  |  |  | 9.8 | 流況: 通常の状況 |  |  |  |  | 0.005 | [18 empty] | <0.0005 | <0.0003 | <0.0003 | [12 empty] | <0.0005
2009-08-05 | 10:20 | 上層（表層） | 薄曇り | 0mm以上 5mm未満 | 28.3 | 27.1 |  |  | 0.5 | 19 |  | 3 | 通常の状況 | 灰緑色・中 | 無臭 | 8.6 |  | 5.4 |  | 8.2 | 23 | <0.5 | 0.72 | 0.087 | [26 empty] | <0.01 | 0.11 | 0.16 | [7 empty] | 0.06 | 0.022 |  |  | 26.95 | <0.03 | <0.005 | 9.7
| 10:20 | 下層 | 薄曇り | 0mm以上 5mm未満 |  | 19.8 |  |  | 18 | 流況: 通常の状況; 臭気: 無臭; ｐＨ: 8.1; ＣＯＤ: 2.7; ＤＯ: 4.7 |  |  | 0.65 | 0.063 | [26 empty] | 0.01 | 0.14 | 0.19 | [7 empty] | 0.06 | 0.029 |  |  | 33.47
| 10:20 | 上層、下層の混合 | 薄曇り | 0mm以上 5mm未満 |  |  |  |  | 9.3 | 流況: 通常の状況 |  |  |  |  | 0.014 | <0.0008 | <0.01 | <0.005 | <0.02 | <0.005 | <0.0005 |  | <0.0005 | <0.0002 | <0.0002 | <0.0002 | <0.0002 | <0.0002 | <0.0002 | <0.0002 | <0.0002 | <0.0002 | <0.0002 |  |  |  | <0.0002 | <0.002 | [5 empty] | <0.005 | <0.004 | 0.1 | 0.02 |  |  | <0.008
2009-09-02 | 10:00 | 上層（表層） | 曇り | 0mm以上 5mm未満 | 24.2 | 24.4 |  |  | 0.5 | 19 |  | 3.5 | 通常の状況 | 黄緑色・中 | 無臭 | 8.3 |  | 3.8 |  | 6.1 | 230 | <0.5 | 0.69 | 0.087 | [26 empty] | <0.01 | 0.09 | 0.14 | [7 empty] | 0.09 | 0.031 |  |  | 29.78 |  |  | 8.8
| 10:00 | 下層 | 曇り | 0mm以上 5mm未満 |  | 24.1 |  |  | 18 | 流況: 通常の状況; 臭気: 無臭; ｐＨ: 8.3; ＣＯＤ: 3.8; ＤＯ: 5.8 |  |  | 0.65 | 0.075 | [26 empty] | 0.01 | 0.07 | 0.12 | [7 empty] | 0.07 | 0.024 |  |  | 30.17
| 10:00 | 上層、下層の混合 | 曇り | 0mm以上 5mm未満 |  |  |  |  | 9.3 | 流況: 通常の状況 |  |  |  |  | 0.003
2009-10-13 | 9:43 | 上層（表層） | 晴れ | 降雨なし | 21.5 | 20.7 |  |  | 0.5 | 20 |  | 5 | 通常の状況 | 緑色・中 | 無臭 | 8.1 |  | 2.4 |  | 7.5 | 130 | <0.5 | 0.93 | 0.095 | [26 empty] | 0.03 | 0.42 | 0.47 | [7 empty] | 0.15 | 0.064 |  |  | 27.94 |  |  | 5
| 9:43 | 下層 | 晴れ | 降雨なし |  | 20.5 |  |  | 19 | 流況: 通常の状況; 臭気: 無臭; ｐＨ: 8.1; ＣＯＤ: 1.5; ＤＯ: 5.1 |  |  | 0.41 | 0.052 | [26 empty] | 0.03 | 0.16 | 0.21 | [7 empty] | 0.06 | 0.037 |  |  | 32.48
| 9:43 | 上層、下層の混合 | 晴れ | 降雨なし |  |  |  |  | 9.8 | 流況: 通常の状況 |  |  |  |  | 0.002
2009-11-11 | 9:45 | 上層（表層） | 曇り | 5mm以上10mm未満 | 18 | 18.9 |  |  | 0.5 | 20 |  | 4 | 通常の状況 | 緑色・中 | 無臭 | 8.2 |  | 2.9 |  | 8.3 | 3500 | <0.5 | 0.65 | 0.065 | [26 empty] | 0.02 | 0.26 | 0.31 | [7 empty] | 0.08 | 0.037 |  |  | 22.07 |  |  | 2.4
| 9:45 | 下層 | 曇り | 5mm以上10mm未満 |  | 18.6 |  |  | 19 | 流況: 通常の状況; 臭気: 無臭; ｐＨ: 8.1; ＣＯＤ: 1.9; ＤＯ: 6.4 |  |  | 0.46 | 0.044 | [26 empty] | 0.03 | 0.18 | 0.23 | [7 empty] | <0.04 | 0.028 |  |  | 32.36
| 9:45 | 上層、下層の混合 | 曇り | 5mm以上10mm未満 |  |  |  |  | 9.8 | 流況: 通常の状況 |  |  |  |  | 0.01
2009-12-02 | 9:35 | 上層（表層） | 快晴 | 0mm以上 5mm未満 | 14.1 | 16.2 |  |  | 0.5 | 20 |  | 10 | 通常の状況 | 青緑色・中 | 無臭 | 8.1 |  | 1.6 |  | 7.7 | 8 | <0.5 | 0.73 | 0.062 | [26 empty] | 0.04 | 0.4 | 0.45 | [7 empty] | 0.09 | 0.042 |  |  | 31.1 |  |  | 2
| 9:35 | 下層 | 快晴 | 0mm以上 5mm未満 |  | 17.3 |  |  | 19 | 流況: 通常の状況; 臭気: 無臭; ｐＨ: 8.2; ＣＯＤ: 1.2; ＤＯ: 7 |  |  | 0.49 | 0.047 | [26 empty] | 0.05 | 0.24 | 0.29 | [7 empty] | 0.04 | 0.029 |  |  | 32.5
| 9:35 | 上層、下層の混合 | 快晴 | 0mm以上 5mm未満 |  |  |  |  | 9.8 | 流況: 通常の状況 |  |  |  |  | 0.002
2010-01-06 | 10:10 | 上層（表層） | 快晴 | 0mm以上 5mm未満 | 8.1 | 12.5 |  |  | 0.5 | 19 |  | 12 | 通常の状況 | 青緑色・中 | 無臭 | 8.2 |  | 1.4 |  | 8 | 2 | <0.5 | 0.57 | 0.043 | [26 empty] | 0.04 | 0.32 | 0.37 | [7 empty] | 0.06 | 0.028 |  |  | 32.73 |  |  | 0.5
| 10:10 | 下層 | 快晴 | 0mm以上 5mm未満 |  | 13 |  |  | 18 | 流況: 通常の状況; 臭気: 無臭; ｐＨ: 8.2; ＣＯＤ: 1.3; ＤＯ: 7.6 |  |  | 0.56 | 0.046 | [26 empty] | 0.03 | 0.29 | 0.34 | [7 empty] | 0.07 | 0.031 |  |  | 33.01
| 10:10 | 上層、下層の混合 | 快晴 | 0mm以上 5mm未満 |  |  |  |  | 9.3 | 流況: 通常の状況 |  |  |  |  | 0.002
2010-02-03 | 10:42 | 上層（表層） | 薄曇り | 0mm以上 5mm未満 | 8.4 | 11.1 |  |  | 0.5 | 20 |  | 6 | 通常の状況 | 緑色・中 | 無臭 | 8.3 |  | 1.9 |  | 8.9 | 130 | <0.5 | 0.55 | 0.034 | [26 empty] | 0.02 | 0.29 | 0.34 | [7 empty] | 0.07 | 0.011 |  |  | 32.56 | <0.03 | <0.005 | 2.1
| 10:42 | 下層 | 薄曇り | 0mm以上 5mm未満 |  | 11.3 |  |  | 19 | 流況: 通常の状況; 臭気: 無臭; ｐＨ: 8.3; ＣＯＤ: 2; ＤＯ: 8.7 |  |  | 0.62 | 0.025 | [26 empty] | 0.02 | 0.25 | 0.3 | [7 empty] | 0.06 | 0.009 |  |  | 32.84
| 10:42 | 上層、下層の混合 | 薄曇り | 0mm以上 5mm未満 |  |  |  |  | 9.8 | 流況: 通常の状況 |  |  |  |  | 0.002 | <0.0008 | <0.01 | <0.005 | <0.02 | <0.005 | <0.0005 |  |  | <0.0002 | <0.0002 | <0.0002 | <0.0002 | <0.0002 | <0.0002 | <0.0002 | <0.0002 | <0.0002 | <0.0002 |  |  |  | <0.0002 | <0.002 | [5 empty] | <0.005 | <0.004 | <0.02 | <0.01 |  |  | <0.008
2010-03-03 | 9:50 | 上層（表層） | 曇り | 0mm以上 5mm未満 | 9.5 | 11.7 |  |  | 0.5 | 19 |  | 4 | 通常の状況 | 灰緑色・中 | 無臭 | 8.3 |  | 3.5 |  | 9.3 | 110 | <0.5 | 0.77 | 0.051 | [26 empty] | 0.03 | 0.34 | 0.39 | [7 empty] | 0.07 | 0.014 |  |  | 31.92 |  |  | 14
| 9:50 | 下層 | 曇り | 0mm以上 5mm未満 |  | 11.5 |  |  | 18 | 流況: 通常の状況; 臭気: 無臭; ｐＨ: 8.3; ＣＯＤ: 2; ＤＯ: 8.9 |  |  | 0.59 | 0.035 | [26 empty] | 0.02 | 0.29 | 0.34 | [7 empty] | 0.07 | 0.014 |  |  | 32.49
| 9:50 | 上層、下層の混合 | 曇り | 0mm以上 5mm未満 |  |  |  |  | 9.3 | 流況: 通常の状況 |  |  |  |  | 0.002 | [18 empty] | <0.0005 | <0.0003 | <0.0003 | [12 empty] | <0.0005

## 大津湾
水域名称 | 東京湾 | 地点名称 | 大津湾 (14-607-01) | 類型名称 | 海域B | 測定機関名称 | 横須賀市
測定項目 | 採取時刻 | 採取位置 | 天候 | 前日天候 | 気温 | 水温 | 流速 | 流量 | 採取水深 | 全水深 | 透視度 | 透明度 | 流況 | 色相 | 臭気 | ｐＨ | ＢＯＤ | ＣＯＤ | ＳＳ | ＤＯ | 大腸菌群数 | ｎ-ヘキサン抽出物質 | 全窒素 | 全りん | 全亜鉛 | カドミウム | 全シアン | 鉛 | 六価クロム | 砒素 | 総水銀 | アルキル水銀 | ＰＣＢ | ジクロロメタン | 四塩化炭素 | 1，2-ジクロロエタン | 1，1-ジクロロエチレン | ｼｽ-1，2-ジクロロエチレン | 1，1，1-トリクロロエタン | 1，1，2-トリクロロエタン | トリクロロエチレン | テトラクロロエチレン | 1，3-ジクロロプロペン | チウラム | シマジン | チオベンカルブ | ベンゼン | セレン | ふっ素 | ほう素 | 亜硝酸性窒素 | 硝酸性窒素 | 亜硝酸性窒素及び硝酸性窒素 | フェノール類 | 銅 | 溶解性鉄 | 溶解性マンガン | クロム | ＥＰＮ | ニッケル | アンモニア性窒素 | りん酸態りん | 電気伝導率 | 塩化物イオン | 塩分 | 陰イオン界面活性剤 | 非イオン界面活性剤 | クロロフィルａ | トリハロメタン生成能 | クロロホルム生成能 | ブロモジクロロメタン生成能 | ジブロモクロロメタン生成能 | ブロモホルム生成能 | 有機りん
単位 | 時：分 |  |  |  | ℃ | ℃ | m/s | m3/s | ｍ | ｍ | ㎝ | ｍ |  |  |  |  | ㎎/L | ㎎/L | ㎎/L | ㎎/L | MPN/100mL | ㎎/L | ㎎/L | ㎎/L | ㎎/L | ㎎/L | ㎎/L | ㎎/L | ㎎/L | ㎎/L | ㎎/L | ㎎/L | ㎎/L | ㎎/L | ㎎/L | ㎎/L | ㎎/L | ㎎/L | ㎎/L | ㎎/L | ㎎/L | ㎎/L | ㎎/L | ㎎/L | ㎎/L | ㎎/L | ㎎/L | ㎎/L | ㎎/L | ㎎/L | ㎎/L | ㎎/L | ㎎/L | ㎎/L | ㎎/L | ㎎/L | ㎎/L | ㎎/L | ㎎/L | ㎎/L | ㎎/L | ㎎/L | mS/m | ㎎/L | ‰ | ㎎/L | ㎎/L | mg/m3 | ㎎/L | ㎎/L | ㎎/L | ㎎/L | ㎎/L | ㎎/L
採取年月日
2009-04-16 | 12:10 | 上層（表層） | 快晴 | 0mm以上 5mm未満 | 19.8 | 16.9 |  |  | 0.5 | 30.2 |  | 3.3 | ゴミ、浮遊物多し | 緑青色・中 | 無臭 | 8.3 |  | 2.3 |  | 10 | 2 | <0.5 | 0.46 | 0.016 | [26 empty] | <0.05 | 0.1 | 0.15 | [7 empty] | 0.07 | 0.011 |  |  | 32.26 | <0.03 |  | 9
| 12:10 | 下層 | 快晴 | 0mm以上 5mm未満 |  | 15.8 |  |  | 29.2 | 流況: ゴミ、浮遊物多し; 臭気: 無臭; ｐＨ: 8.1; ＣＯＤ: 1.6; ＤＯ: 7.2 |  |  | 0.44 | 0.038 | [26 empty] | <0.05 | 0.11 | 0.16 | [7 empty] | 0.09 | 0.035 |  |  | 33.25
| 12:10 | 上層、下層の混合 | 快晴 | 0mm以上 5mm未満 |  |  |  |  | 14.9 | 流況: ゴミ、浮遊物多し |  |  |  |  | <0.001 | <0.001 | <0.01 | <0.005 | <0.02 | <0.001 | <0.0005
2009-05-14 | 11:46 | 上層（表層） | 快晴 | 0mm以上 5mm未満 | 19.6 | 17.4 |  |  | 0.5 | 30.4 |  | 3.7 | 波浪強し | 緑青色・中 | 無臭 | 8.3 |  | 3.1 |  | 8.6 | 2 | <0.5 | 0.27 | 0.019 | [26 empty] | 0.06 | 0.08 | 0.14 | [7 empty] | <0.04 | 0.012 |  |  | 32.63 |  |  | 9
| 11:46 | 下層 | 快晴 | 0mm以上 5mm未満 |  | 17.1 |  |  | 29.4 | 流況: 波浪強し; 臭気: 無臭; ｐＨ: 8.2; ＣＯＤ: 2.2; ＤＯ: 8.2 |  |  | 0.34 | 0.02 | [26 empty] | 0.1 | 0.13 | 0.23 | [7 empty] | <0.04 | 0.017 |  |  | 32.72
| 11:46 | 上層、下層の混合 | 快晴 | 0mm以上 5mm未満 |  |  |  |  | 15 | 流況: 波浪強し |  |  |  |  | 0.004 | [15 empty] | <0.0002 | <0.0002
2009-06-04 | 11:15 | 上層（表層） | 曇り | 0mm以上 5mm未満 | 22.2 | 19.4 |  |  | 0.5 | 30.2 |  | 3 | 通常の状況 | 緑青色・濃（暗） | 無臭 | 8.3 |  | 2.3 |  | 8.7 | 2 | <0.5 | 0.37 | 0.029 | [26 empty] | <0.05 | 0.14 | 0.19 | [7 empty] | <0.04 | 0.018 |  |  | 32.28 | <0.03 |  | 14
| 11:15 | 下層 | 曇り | 0mm以上 5mm未満 |  | 17 |  |  | 29.2 | 流況: 通常の状況; 臭気: 無臭; ｐＨ: 8.1; ＣＯＤ: 0.8; ＤＯ: 5.9 |  |  | 0.38 | 0.048 | [26 empty] | <0.05 | 0.11 | 0.16 | [7 empty] | 0.06 | 0.045 |  |  | 33.97
| 11:15 | 上層、下層の混合 | 曇り | 0mm以上 5mm未満 |  |  |  |  | 14.9 | 流況: 通常の状況 |  |  |  |  | 0.001 | <0.001 | <0.01 | <0.005 | <0.02 | <0.001 | <0.0005
2009-07-07 | 13:58 | 上層（表層） | 薄曇り | 0mm以上 5mm未満 | 26.7 | 21 |  |  | 0.5 | 29.9 |  | 3.2 | 通常の状況 | 緑青色・濃（暗） | 無臭 | 8.2 |  | 2.6 |  | 7 | 2 | <0.5 | 0.55 | 0.06 | [26 empty] | <0.05 | 0.26 | 0.31 | [7 empty] | <0.04 | 0.033 |  |  | 32.21 |  |  | 10
| 13:58 | 下層 | 薄曇り | 0mm以上 5mm未満 |  | 17.3 |  |  | 28.9 | 流況: 通常の状況; 臭気: 無臭; ｐＨ: 8; ＣＯＤ: 1.1; ＤＯ: 4.8 |  |  | 0.5 | 0.058 | [26 empty] | <0.05 | 0.22 | 0.27 | [7 empty] | <0.04 | 0.045 |  |  | 33.95
| 13:58 | 上層、下層の混合 | 薄曇り | 0mm以上 5mm未満 |  |  |  |  | 14.7 | 流況: 通常の状況 |  |  |  |  | 0.002 | [18 empty] | <0.0005 | <0.0003 | <0.0003 | [12 empty] | <0.0005
2009-08-05 | 11:45 | 上層（表層） | 晴れ | 0mm以上 5mm未満 | 28.3 | 26.8 |  |  | 0.5 | 29.8 |  | 4.1 | ゴミ、浮遊物多し | 青緑色・濃（暗） | 無臭 | 8.4 |  | 2.4 |  | 8 | 4.5 | <0.5 | 0.48 | 0.055 | [26 empty] | 0.08 | 0.14 | 0.22 | [7 empty] | <0.04 | 0.036 |  |  | 28.86 | <0.03 | <0.005 | 9
| 11:45 | 下層 | 晴れ | 0mm以上 5mm未満 |  | 18 |  |  | 28.8 | 流況: ゴミ、浮遊物多し; 臭気: 無臭; ｐＨ: 8; ＣＯＤ: 1.3; ＤＯ: 4.9 |  |  | 0.41 | 0.045 | [26 empty] | <0.05 | 0.16 | 0.21 | [7 empty] | <0.04 | 0.023 |  |  | 33.75
| 11:45 | 上層、下層の混合 | 晴れ | 0mm以上 5mm未満 |  |  |  |  | 14.7 | 流況: ゴミ、浮遊物多し |  |  |  |  | 0.003 | <0.001 | <0.01 | <0.005 | <0.02 | <0.001 | <0.0005 |  | <0.0005 | <0.0002 | <0.0002 | <0.0002 | <0.0002 | <0.0002 | <0.0002 | <0.0002 | <0.0002 | <0.0002 | <0.0002 |  |  |  | <0.0002 | <0.001 | [5 empty] | <0.005 | 0.002 | <0.02 | <0.01 |  |  | <0.008
2009-09-03 | 12:33 | 上層（表層） | 薄曇り | 降雨なし | 24.4 | 23.6 |  |  | 0.5 | 30.2 |  | 5.4 | 通常の状況 | 青緑色・濃（暗） | 無臭 | 8.2 |  | 2.6 |  | 6.2 | 22 | <0.5 | 0.58 | 0.07 | [26 empty] | <0.05 | 0.16 | 0.21 | [7 empty] | 0.07 | 0.036 |  |  | 30.89 |  |  | 3
| 12:33 | 下層 | 薄曇り | 降雨なし |  | 22 |  |  | 29.2 | 流況: 通常の状況; 臭気: 無臭; ｐＨ: 8.1; ＣＯＤ: 1; ＤＯ: 5.5 |  |  | 0.3 | 0.041 | [26 empty] | <0.05 | 0.09 | 0.14 | [7 empty] | 0.04 | 0.031 |  |  | 33.13
| 12:33 | 上層、下層の混合 | 薄曇り | 降雨なし |  |  |  |  | 14.9 | 流況: 通常の状況 |  |  |  |  | 0.001
2009-10-14 | 12:58 | 上層（表層） | 晴れ | 0mm以上 5mm未満 | 21.2 | 20 |  |  | 0.5 | 31.3 |  | 7.6 | 通常の状況 | 青緑色・濃（暗） | 無臭 | 8.1 |  | 2.1 |  | 7.5 | 2 | <0.5 | 0.71 | 0.059 | [26 empty] | <0.05 | 0.34 | 0.39 | [7 empty] | 0.05 | 0.052 |  |  | 30.14 | <0.03 |  | 2
| 12:58 | 下層 | 晴れ | 0mm以上 5mm未満 |  | 19.7 |  |  | 30.3 | 流況: 通常の状況; 臭気: 無臭; ｐＨ: 8.1; ＣＯＤ: 1.1; ＤＯ: 5.9 |  |  | 0.27 | 0.023 | [26 empty] | <0.05 | 0.12 | 0.17 | [7 empty] | <0.04 | 0.022 |  |  | 33.93
| 12:58 | 上層、下層の混合 | 晴れ | 0mm以上 5mm未満 |  |  |  |  | 15.4 | 流況: 通常の状況 |  |  |  |  | 0.005 | <0.001 | <0.01 | <0.005 | <0.02 | 0.001 | <0.0005
2009-11-16 | 12:05 | 上層（表層） | 曇り | 降雨なし | 15.8 | 17.2 |  |  | 0.5 | 30.8 |  | 10.1 | 通常の状況 | 緑青色・中 | 無臭 | 8.1 |  | 1 |  | 7.4 | 2 | <0.5 | 0.47 | 0.028 | [26 empty] | <0.05 | 0.19 | 0.24 | [7 empty] | 0.04 | 0.025 |  |  | 32.18 |  |  | <2
| 12:05 | 下層 | 曇り | 降雨なし |  | 17.4 |  |  | 29.8 | 流況: 通常の状況; 臭気: 無臭; ｐＨ: 8.1; ＣＯＤ: 1; ＤＯ: 6.8 |  |  | 0.41 | 0.027 | [26 empty] | <0.05 | 0.17 | 0.22 | [7 empty] | <0.04 | 0.02 |  |  | 32.41
| 12:05 | 上層、下層の混合 | 曇り | 降雨なし |  |  |  |  | 15.2 | 流況: 通常の状況 |  |  |  |  | <0.001 | [15 empty] | <0.0002 | <0.0002
2009-12-02 | 12:35 | 上層（表層） | 快晴 | 0mm以上 5mm未満 | 15.8 | 15.3 |  |  | 0.5 | 31.7 |  | 8.2 | 通常の状況 | 緑青色・濃（暗） | 無臭 | 8.1 |  | 1.2 |  | 7.9 | 2 | <0.5 | 0.63 | 0.056 | [26 empty] | 0.05 | 0.35 | 0.4 | [7 empty] | <0.04 | 0.038 |  |  | 31.44 | <0.03 |  | <2
| 12:35 | 下層 | 快晴 | 0mm以上 5mm未満 |  | 17.2 |  |  | 30.7 | 流況: 通常の状況; 臭気: 無臭; ｐＨ: 8.1; ＣＯＤ: 0.8; ＤＯ: 7.2 |  |  | 0.49 | 0.03 | [26 empty] | <0.05 | 0.19 | 0.24 | [7 empty] | <0.04 | 0.024 |  |  | 33.09
| 12:35 | 上層、下層の混合 | 快晴 | 0mm以上 5mm未満 |  |  |  |  | 15.6 | 流況: 通常の状況 |  |  |  |  | 0.002 | <0.001 | <0.01 | <0.005 | <0.02 | <0.001 | <0.0005
2010-01-06 | 12:07 | 上層（表層） | 快晴 | 5mm以上10mm未満 | 8.8 | 11.8 |  |  | 0.5 | 31 |  | 16.8 | 通常の状況 | 緑青色・中 | 無臭 | 8.1 |  | 0.8 |  | 7.8 | 2 | <0.5 | 0.58 | 0.04 | [26 empty] | <0.05 | 0.27 | 0.32 | [7 empty] | <0.04 | 0.032 |  |  | 33.58 |  |  | <2
| 12:07 | 下層 | 快晴 | 5mm以上10mm未満 |  | 11.4 |  |  | 30 | 流況: 通常の状況; 臭気: 無臭; ｐＨ: 8.1; ＣＯＤ: 0.6; ＤＯ: 7.4 |  |  | 0.53 | 0.039 | [26 empty] | <0.05 | 0.25 | 0.3 | [7 empty] | <0.04 | 0.029 |  |  | 33.84
| 12:07 | 上層、下層の混合 | 快晴 | 5mm以上10mm未満 |  |  |  |  | 15.3 | 流況: 通常の状況 |  |  |  |  | 0.009
2010-02-03 | 12:30 | 上層（表層） | 晴れ | 0mm以上 5mm未満 | 7.1 | 10.9 |  |  | 0.5 | 29.5 |  | 7.5 | 通常の状況 | 緑青色・中 | 無臭 | 8.2 |  | 1 |  | 8.7 | 2 | <0.5 | 0.5 | 0.037 | [26 empty] | <0.05 | 0.24 | 0.29 | [7 empty] | <0.04 | 0.014 |  |  | 32.87 | <0.03 | <0.005 | <2
| 12:30 | 下層 | 晴れ | 0mm以上 5mm未満 |  | 11 |  |  | 28.5 | 流況: 通常の状況; 臭気: 無臭; ｐＨ: 8.2; ＣＯＤ: 1.1; ＤＯ: 8.5 |  |  | 0.49 | 0.035 | [26 empty] | <0.05 | 0.22 | 0.27 | [7 empty] | <0.04 | 0.016 |  |  | 33.19
| 12:30 | 上層、下層の混合 | 晴れ | 0mm以上 5mm未満 |  |  |  |  | 14.5 | 流況: 通常の状況 |  |  |  |  | <0.001 | <0.001 | <0.01 | <0.005 | <0.02 | <0.001 | <0.0005 |  | <0.0005 | <0.0002 | <0.0002 | <0.0002 | <0.0002 | <0.0002 | <0.0002 | <0.0002 | <0.0002 | <0.0002 | <0.0002 |  |  |  | <0.0002 | <0.001 | [5 empty] | <0.005 | 0.0005 | <0.02 | <0.01 |  |  | <0.008
2010-03-03 | 12:30 | 上層（表層） | 薄曇り | 0mm以上 5mm未満 | 10 | 11.1 |  |  | 0.5 | 30.2 |  | 5.6 | 通常の状況 | 緑青色・濃（暗） | 無臭 | 8.2 |  | 1.7 |  | 9.3 | 4 | <0.5 | 0.45 | 0.04 | [26 empty] | <0.05 | 0.22 | 0.27 | [7 empty] | <0.04 | 0.024 |  |  | 32.21 |  |  | 4
| 12:30 | 下層 | 薄曇り | 0mm以上 5mm未満 |  | 11.9 |  |  | 29.2 | 流況: 通常の状況; 臭気: 無臭; ｐＨ: 8.1; ＣＯＤ: 1.2; ＤＯ: 8.4 |  |  | 0.41 | 0.038 | [26 empty] | <0.05 | 0.2 | 0.25 | [7 empty] | <0.04 | 0.02 |  |  | 32.78
| 12:30 | 上層、下層の混合 | 薄曇り | 0mm以上 5mm未満 |  |  |  |  | 14.9 | 流況: 通常の状況 |  |  |  |  | 0.002 | [18 empty] | <0.0005 | <0.0003 | <0.0003 | [12 empty] | <0.0005

## 浦賀港内
水域名称 | 東京湾 | 地点名称 | 浦賀港内 (14-608-01) | 類型名称 | 海域B | 測定機関名称 | 横須賀市
測定項目 | 採取時刻 | 採取位置 | 天候 | 前日天候 | 気温 | 水温 | 流速 | 流量 | 採取水深 | 全水深 | 透視度 | 透明度 | 流況 | 色相 | 臭気 | ｐＨ | ＢＯＤ | ＣＯＤ | ＳＳ | ＤＯ | 大腸菌群数 | ｎ-ヘキサン抽出物質 | 全窒素 | 全りん | 全亜鉛 | カドミウム | 全シアン | 鉛 | 六価クロム | 砒素 | 総水銀 | アルキル水銀 | ＰＣＢ | ジクロロメタン | 四塩化炭素 | 1，2-ジクロロエタン | 1，1-ジクロロエチレン | ｼｽ-1，2-ジクロロエチレン | 1，1，1-トリクロロエタン | 1，1，2-トリクロロエタン | トリクロロエチレン | テトラクロロエチレン | 1，3-ジクロロプロペン | チウラム | シマジン | チオベンカルブ | ベンゼン | セレン | ふっ素 | ほう素 | 亜硝酸性窒素 | 硝酸性窒素 | 亜硝酸性窒素及び硝酸性窒素 | フェノール類 | 銅 | 溶解性鉄 | 溶解性マンガン | クロム | ＥＰＮ | ニッケル | アンモニア性窒素 | りん酸態りん | 電気伝導率 | 塩化物イオン | 塩分 | 陰イオン界面活性剤 | 非イオン界面活性剤 | クロロフィルａ | トリハロメタン生成能 | クロロホルム生成能 | ブロモジクロロメタン生成能 | ジブロモクロロメタン生成能 | ブロモホルム生成能 | 有機りん
単位 | 時：分 |  |  |  | ℃ | ℃ | m/s | m3/s | ｍ | ｍ | ㎝ | ｍ |  |  |  |  | ㎎/L | ㎎/L | ㎎/L | ㎎/L | MPN/100mL | ㎎/L | ㎎/L | ㎎/L | ㎎/L | ㎎/L | ㎎/L | ㎎/L | ㎎/L | ㎎/L | ㎎/L | ㎎/L | ㎎/L | ㎎/L | ㎎/L | ㎎/L | ㎎/L | ㎎/L | ㎎/L | ㎎/L | ㎎/L | ㎎/L | ㎎/L | ㎎/L | ㎎/L | ㎎/L | ㎎/L | ㎎/L | ㎎/L | ㎎/L | ㎎/L | ㎎/L | ㎎/L | ㎎/L | ㎎/L | ㎎/L | ㎎/L | ㎎/L | ㎎/L | ㎎/L | ㎎/L | ㎎/L | mS/m | ㎎/L | ‰ | ㎎/L | ㎎/L | mg/m3 | ㎎/L | ㎎/L | ㎎/L | ㎎/L | ㎎/L | ㎎/L
採取年月日
2009-04-16 | 11:20 | 上層（表層） | 快晴 | 0mm以上 5mm未満 | 18.6 | 17 |  |  | 0.5 | 9.5 |  | 4.2 | ゴミ、浮遊物多し | 緑青色・中 | 無臭 | 8.2 |  | 1.7 |  | 8.6 | 2 | <0.5 | 0.41 | 0.017 | [26 empty] | <0.05 | 0.08 | 0.13 | [7 empty] | 0.07 | 0.014 |  |  | 32.72 | <0.03 |  | 2
| 11:20 | 下層 | 快晴 | 0mm以上 5mm未満 |  | 15.1 |  |  | 8.5 | 流況: ゴミ、浮遊物多し; 臭気: 無臭; ｐＨ: 8.1; ＣＯＤ: 1.6; ＤＯ: 8.4 |  |  | 0.39 | 0.021 | [26 empty] | <0.05 | 0.07 | 0.12 | [7 empty] | 0.07 | 0.017 |  |  | 33.28
| 11:20 | 上層、下層の混合 | 快晴 | 0mm以上 5mm未満 |  |  |  |  | 4.5 | 流況: ゴミ、浮遊物多し |  |  |  |  | 0.002 | <0.001 | <0.01 | <0.005 | <0.02 | <0.001 | <0.0005
2009-05-14 | 10:58 | 上層（表層） | 快晴 | 0mm以上 5mm未満 | 19.5 | 18.3 |  |  | 0.5 | 9.8 |  | 4.8 | 通常の状況 | 緑青色・中 | 無臭 | 8.3 |  | 2.2 |  | 8.9 | 2 | <0.5 | 0.6 | 0.019 | [26 empty] | 0.1 | 0.15 | 0.25 | [7 empty] | 0.06 | 0.012 |  |  | 32.59 |  |  | 7
| 10:58 | 下層 | 快晴 | 0mm以上 5mm未満 |  | 17.3 |  |  | 8.8 | 流況: 通常の状況; 臭気: 無臭; ｐＨ: 8.2; ＣＯＤ: 2.2; ＤＯ: 8.3 |  |  | 0.31 | 0.014 | [26 empty] | 0.06 | 0.09 | 0.15 | [7 empty] | 0.06 | 0.011 |  |  | 32.98
| 10:58 | 上層、下層の混合 | 快晴 | 0mm以上 5mm未満 |  |  |  |  | 4.7 | 流況: 通常の状況 |  |  |  |  | 0.004 | [15 empty] | <0.0002 | <0.0002
2009-06-04 | 10:37 | 上層（表層） | 薄曇り | 0mm以上 5mm未満 | 22.6 | 19.4 |  |  | 0.5 | 6.5 |  | 4.3 | 通常の状況 | 緑青色・中 | 無臭 | 8.3 |  | 1.9 |  | 8.6 | 2 | <0.5 | 0.43 | 0.022 | [26 empty] | 0.05 | 0.2 | 0.25 | [7 empty] | <0.04 | 0.015 |  |  | 32.81 | <0.03 |  | 10
| 10:37 | 下層 | 薄曇り | 0mm以上 5mm未満 |  | 18.9 |  |  | 5.5 | 流況: 通常の状況; 臭気: 無臭; ｐＨ: 8.2; ＣＯＤ: 1.5; ＤＯ: 8 |  |  | 0.41 | 0.034 | [26 empty] | 0.06 | 0.14 | 0.2 | [7 empty] | 0.04 | 0.022 |  |  | 33.12
| 10:37 | 上層、下層の混合 | 薄曇り | 0mm以上 5mm未満 |  |  |  |  | 3 | 流況: 通常の状況 |  |  |  |  | 0.003 | <0.001 | <0.01 | <0.005 | <0.02 | <0.001 | <0.0005
2009-07-07 | 13:13 | 上層（表層） | 薄曇り | 0mm以上 5mm未満 | 26.3 | 21.7 |  |  | 0.5 | 6 |  | 3.6 | 通常の状況 | 緑青色・中 | 無臭 | 8.2 |  | 2.5 |  | 6.8 | 2 | <0.5 | 0.49 | 0.045 | [26 empty] | <0.05 | 0.19 | 0.24 | [7 empty] | <0.04 | 0.025 |  |  | 32.43 |  |  | 7
| 13:13 | 下層 | 薄曇り | 0mm以上 5mm未満 |  | 21.2 |  |  | 5 | 流況: 通常の状況; 臭気: 無臭; ｐＨ: 8.2; ＣＯＤ: 2.4; ＤＯ: 6.6 |  |  | 0.48 | 0.043 | [26 empty] | <0.05 | 0.17 | 0.22 | [7 empty] | <0.04 | 0.026 |  |  | 32.38
| 13:13 | 上層、下層の混合 | 薄曇り | 0mm以上 5mm未満 |  |  |  |  | 2.8 | 流況: 通常の状況 |  |  |  |  | 0.003 | [18 empty] | <0.0005 | <0.0003 | <0.0003 | [12 empty] | <0.0005
2009-08-05 | 10:58 | 上層（表層） | 晴れ | 0mm以上 5mm未満 | 28.8 | 25.6 |  |  | 0.5 | 6.1 |  | 5 | 通常の状況 | 青緑色・中 | 無臭 | 8.3 |  | 2.4 |  | 7.1 | 2 | <0.5 | 0.54 | 0.054 | [26 empty] | <0.05 | 0.16 | 0.21 | [7 empty] | <0.04 | 0.03 |  |  | 31 | <0.03 | <0.005 | 6
| 10:58 | 下層 | 晴れ | 0mm以上 5mm未満 |  | 24.3 |  |  | 5.1 | 流況: 通常の状況; 臭気: 無臭; ｐＨ: 8.2; ＣＯＤ: 2.2; ＤＯ: 6.5 |  |  | 0.49 | 0.049 | [26 empty] | 0.05 | 0.08 | 0.13 | [7 empty] | 0.06 | 0.027 |  |  | 32.53
| 10:58 | 上層、下層の混合 | 晴れ | 0mm以上 5mm未満 |  |  |  |  | 2.8 | 流況: 通常の状況 |  |  |  |  | 0.002 | <0.001 | <0.01 | <0.005 | <0.02 | 0.001 | <0.0005 |  | <0.0005 | <0.0002 | <0.0002 | <0.0002 | <0.0002 | <0.0002 | <0.0002 | <0.0002 | <0.0002 | <0.0002 | <0.0002 |  |  |  | <0.0002 | <0.001 | [5 empty] | <0.005 | 0.0017 | 0.02 | <0.01 |  |  | <0.008
2009-09-03 | 11:34 | 上層（表層） | 曇り | 降雨なし | 23.8 | 22.9 |  |  | 0.5 | 9 |  | 6.4 | 通常の状況 | 緑青色・濃（暗） | 無臭 | 8.1 |  | 1.7 |  | 5.7 | 7.8 | <0.5 | 0.43 | 0.051 | [26 empty] | <0.05 | 0.11 | 0.16 | [7 empty] | 0.08 | 0.037 |  |  | 31.91 |  |  | <2
| 11:34 | 下層 | 曇り | 降雨なし |  | 22.7 |  |  | 8 | 流況: 通常の状況; 臭気: 無臭; ｐＨ: 8.2; ＣＯＤ: 1.4; ＤＯ: 6 |  |  | 0.3 | 0.037 | [26 empty] | <0.05 | 0.09 | 0.14 | [7 empty] | 0.04 | 0.026 |  |  | 32.63
| 11:34 | 上層、下層の混合 | 曇り | 降雨なし |  |  |  |  | 4.3 | 流況: 通常の状況 |  |  |  |  | 0.002
2009-10-14 | 12:00 | 上層（表層） | 晴れ | 0mm以上 5mm未満 | 21.8 | 20 |  |  | 0.5 | 9 |  | 8.1 | 通常の状況 | 緑青色・中 | 無臭 | 8 |  | 1.6 |  | 6.4 | 4.5 | <0.5 | 0.6 | 0.049 | [26 empty] | <0.05 | 0.26 | 0.31 | [7 empty] | 0.05 | 0.047 |  |  | 31.68 | <0.03 |  | <2
| 12:00 | 下層 | 晴れ | 0mm以上 5mm未満 |  | 19.9 |  |  | 8 | 流況: 通常の状況; 臭気: 無臭; ｐＨ: 8.1; ＣＯＤ: 1.4; ＤＯ: 5.8 |  |  | 0.34 | 0.024 | [26 empty] | <0.05 | 0.11 | 0.16 | [7 empty] | <0.04 | 0.021 |  |  | 33.52
| 12:00 | 上層、下層の混合 | 晴れ | 0mm以上 5mm未満 |  |  |  |  | 4.3 | 流況: 通常の状況 |  |  |  |  | 0.003 | <0.001 | <0.01 | <0.005 | <0.02 | 0.001 | <0.0005
2009-11-16 | 11:28 | 上層（表層） | 薄曇り | 降雨なし | 16 | 17.3 |  |  | 0.5 | 9.3 |  | 6.8 | 通常の状況 | 緑青色・淡（明） | 無臭 | 8.1 |  | 1 |  | 6.8 | 9.3 | <0.5 | 0.44 | 0.027 | [26 empty] | <0.05 | 0.19 | 0.24 | [7 empty] | 0.04 | 0.024 |  |  | 32.65 |  |  | <2
| 11:28 | 下層 | 薄曇り | 降雨なし |  | 17.2 |  |  | 8.3 | 流況: 通常の状況; 臭気: 無臭; ｐＨ: 8.1; ＣＯＤ: 1; ＤＯ: 6.8 |  |  | 0.4 | 0.028 | [26 empty] | <0.05 | 0.18 | 0.23 | [7 empty] | 0.04 | 0.022 |  |  | 32.84
| 11:28 | 上層、下層の混合 | 薄曇り | 降雨なし |  |  |  |  | 4.4 | 流況: 通常の状況 |  |  |  |  | 0.001 | [15 empty] | <0.0002 | <0.0002
2009-12-02 | 11:50 | 上層（表層） | 快晴 | 0mm以上 5mm未満 | 14 | 16.2 |  |  | 0.5 | 8.6 |  | 8.6 | 通常の状況 | 緑青色・中 | 無臭 | 8.1 |  | 0.9 |  | 7.2 | 2 | <0.5 | 0.55 | 0.036 | [26 empty] | <0.05 | 0.25 | 0.3 | [7 empty] | <0.04 | 0.029 |  |  | 32.82 | <0.03 |  | <2
| 11:50 | 下層 | 快晴 | 0mm以上 5mm未満 |  | 16.5 |  |  | 7.6 | 流況: 通常の状況; 臭気: 無臭; ｐＨ: 8.1; ＣＯＤ: 0.9; ＤＯ: 7.3 |  |  | 0.47 | 0.029 | [26 empty] | <0.05 | 0.2 | 0.25 | [7 empty] | <0.04 | 0.023 |  |  | 33
| 11:50 | 上層、下層の混合 | 快晴 | 0mm以上 5mm未満 |  |  |  |  | 4.1 | 流況: 通常の状況 |  |  |  |  | 0.007 | <0.001 | <0.01 | <0.005 | <0.02 | <0.001 | <0.0005
2010-01-06 | 11:31 | 上層（表層） | 快晴 | 5mm以上10mm未満 | 8.5 | 12.6 |  |  | 0.5 | 9.9 |  | 9 | 通常の状況 | 緑青色・淡（明） | 無臭 | 8.1 |  | 0.5 |  | 7.4 | 6.8 | <0.5 | 0.45 | 0.035 | [26 empty] | <0.05 | 0.21 | 0.26 | [7 empty] | <0.04 | 0.032 |  |  | 33.82 |  |  | <2
| 11:31 | 下層 | 快晴 | 5mm以上10mm未満 |  | 12.3 |  |  | 8.9 | 流況: 通常の状況; 臭気: 無臭; ｐＨ: 8.1; ＣＯＤ: 0.8; ＤＯ: 7.3 |  |  | 0.42 | 0.033 | [26 empty] | <0.05 | 0.19 | 0.24 | [7 empty] | <0.04 | 0.03 |  |  | 34.31
| 11:31 | 上層、下層の混合 | 快晴 | 5mm以上10mm未満 |  |  |  |  | 4.7 | 流況: 通常の状況 |  |  |  |  | 0.003
2010-02-03 | 11:50 | 上層（表層） | 晴れ | 0mm以上 5mm未満 | 6.8 | 11.7 |  |  | 0.5 | 6 |  | 6 | 通常の状況 | 緑青色・淡（明） | 無臭 | 8.1 |  | 0.8 |  | 8.1 | 2 | <0.5 | 0.36 | 0.027 | [26 empty] | <0.05 | 0.16 | 0.21 | [7 empty] | <0.04 | 0.019 |  |  | 33.64 | <0.03 | <0.005 | <2
| 11:50 | 下層 | 晴れ | 0mm以上 5mm未満 |  | 11.7 |  |  | 5 | 流況: 通常の状況; 臭気: 無臭; ｐＨ: 8.1; ＣＯＤ: 0.9; ＤＯ: 8 |  |  | 0.35 | 0.026 | [26 empty] | <0.05 | 0.15 | 0.2 | [7 empty] | <0.04 | 0.018 |  |  | 33.73
| 11:50 | 上層、下層の混合 | 晴れ | 0mm以上 5mm未満 |  |  |  |  | 2.8 | 流況: 通常の状況 |  |  |  |  | 0.003 | <0.001 | <0.01 | <0.005 | <0.02 | <0.001 | <0.0005 |  | <0.0005 | <0.0002 | <0.0002 | <0.0002 | <0.0002 | <0.0002 | <0.0002 | <0.0002 | <0.0002 | <0.0002 | <0.0002 |  |  |  | <0.0002 | <0.001 | [5 empty] | <0.005 | 0.0019 | <0.02 | <0.01 |  |  | <0.008
2010-03-03 | 11:44 | 上層（表層） | 薄曇り | 0mm以上 5mm未満 | 10 | 12.2 |  |  | 0.5 | 8.1 |  | 7.4 | 通常の状況 | 緑青色・中 | 無臭 | 8.1 |  | 1.1 |  | 8.3 | 2 | <0.5 | 0.36 | 0.037 | [26 empty] | <0.05 | 0.16 | 0.21 | [7 empty] | <0.04 | 0.024 |  |  | 32.65 |  |  | <2
| 11:44 | 下層 | 薄曇り | 0mm以上 5mm未満 |  | 12.6 |  |  | 7.1 | 流況: 通常の状況; 臭気: 無臭; ｐＨ: 8.1; ＣＯＤ: 1; ＤＯ: 8.1 |  |  | 0.33 | 0.036 | [26 empty] | <0.05 | 0.13 | 0.18 | [7 empty] | <0.04 | 0.023 |  |  | 33.46
| 11:44 | 上層、下層の混合 | 薄曇り | 0mm以上 5mm未満 |  |  |  |  | 3.8 | 流況: 通常の状況 |  |  |  |  | 0.003 | [18 empty] | <0.0005 | <0.0003 | <0.0003 | [12 empty] | <0.0005

## 久里浜港内
水域名称 | 東京湾 | 地点名称 | 久里浜港内 (14-609-01) | 類型名称 | 海域B | 測定機関名称 | 横須賀市
測定項目 | 採取時刻 | 採取位置 | 天候 | 前日天候 | 気温 | 水温 | 流速 | 流量 | 採取水深 | 全水深 | 透視度 | 透明度 | 流況 | 色相 | 臭気 | ｐＨ | ＢＯＤ | ＣＯＤ | ＳＳ | ＤＯ | 大腸菌群数 | ｎ-ヘキサン抽出物質 | 全窒素 | 全りん | 全亜鉛 | カドミウム | 全シアン | 鉛 | 六価クロム | 砒素 | 総水銀 | アルキル水銀 | ＰＣＢ | ジクロロメタン | 四塩化炭素 | 1，2-ジクロロエタン | 1，1-ジクロロエチレン | ｼｽ-1，2-ジクロロエチレン | 1，1，1-トリクロロエタン | 1，1，2-トリクロロエタン | トリクロロエチレン | テトラクロロエチレン | 1，3-ジクロロプロペン | チウラム | シマジン | チオベンカルブ | ベンゼン | セレン | ふっ素 | ほう素 | 亜硝酸性窒素 | 硝酸性窒素 | 亜硝酸性窒素及び硝酸性窒素 | フェノール類 | 銅 | 溶解性鉄 | 溶解性マンガン | クロム | ＥＰＮ | ニッケル | アンモニア性窒素 | りん酸態りん | 電気伝導率 | 塩化物イオン | 塩分 | 陰イオン界面活性剤 | 非イオン界面活性剤 | クロロフィルａ | トリハロメタン生成能 | クロロホルム生成能 | ブロモジクロロメタン生成能 | ジブロモクロロメタン生成能 | ブロモホルム生成能 | 有機りん
単位 | 時：分 |  |  |  | ℃ | ℃ | m/s | m3/s | ｍ | ｍ | ㎝ | ｍ |  |  |  |  | ㎎/L | ㎎/L | ㎎/L | ㎎/L | MPN/100mL | ㎎/L | ㎎/L | ㎎/L | ㎎/L | ㎎/L | ㎎/L | ㎎/L | ㎎/L | ㎎/L | ㎎/L | ㎎/L | ㎎/L | ㎎/L | ㎎/L | ㎎/L | ㎎/L | ㎎/L | ㎎/L | ㎎/L | ㎎/L | ㎎/L | ㎎/L | ㎎/L | ㎎/L | ㎎/L | ㎎/L | ㎎/L | ㎎/L | ㎎/L | ㎎/L | ㎎/L | ㎎/L | ㎎/L | ㎎/L | ㎎/L | ㎎/L | ㎎/L | ㎎/L | ㎎/L | ㎎/L | ㎎/L | mS/m | ㎎/L | ‰ | ㎎/L | ㎎/L | mg/m3 | ㎎/L | ㎎/L | ㎎/L | ㎎/L | ㎎/L | ㎎/L
採取年月日
2009-04-16 | 10:35 | 上層（表層） | 快晴 | 0mm以上 5mm未満 | 17.7 | 17.2 |  |  | 0.5 | 6.8 |  | 3.2 | 通常の状況 | 緑青色・淡（明） | 無臭 | 8.1 |  | 1.9 |  | 8.6 | 330 | <0.5 | 0.57 | 0.027 | [26 empty] | <0.05 | 0.15 | 0.2 | [7 empty] | 0.12 | 0.025 |  |  | 32.01 | <0.03 |  | 3
| 10:35 | 下層 | 快晴 | 0mm以上 5mm未満 |  | 15.8 |  |  | 5.8 | 流況: 通常の状況; 臭気: 無臭; ｐＨ: 8.2; ＣＯＤ: 2; ＤＯ: 8.1 |  |  | 0.43 | 0.022 | [26 empty] | <0.05 | 0.09 | 0.14 | [7 empty] | 0.1 | 0.018 |  |  | 32.85
| 10:35 | 上層、下層の混合 | 快晴 | 0mm以上 5mm未満 |  |  |  |  | 3.2 | 流況: 通常の状況 |  |  |  |  | 0.002 | <0.001 | <0.01 | <0.005 | <0.02 | <0.001 | <0.0005
2009-05-14 | 10:20 | 上層（表層） | 快晴 | 0mm以上 5mm未満 | 19.1 | 18 |  |  | 0.5 | 7.2 |  | 4.4 | ゴミ、浮遊物多し | 緑青色・中 | 無臭 | 8.1 |  | 2.2 |  | 6.9 | 49 | <0.5 | 0.59 | 0.053 | [26 empty] | 0.06 | 0.21 | 0.27 | [7 empty] | 0.07 | 0.046 |  |  | 31.14 |  |  | 4
| 10:20 | 下層 | 快晴 | 0mm以上 5mm未満 |  | 17.4 |  |  | 6.2 | 流況: ゴミ、浮遊物多し; 臭気: 無臭; ｐＨ: 8.2; ＣＯＤ: 2.1; ＤＯ: 8 |  |  | 0.32 | 0.021 | [26 empty] | 0.05 | 0.08 | 0.13 | [7 empty] | 0.06 | 0.016 |  |  | 32.76
| 10:20 | 上層、下層の混合 | 快晴 | 0mm以上 5mm未満 |  |  |  |  | 3.4 | 流況: ゴミ、浮遊物多し |  |  |  |  | 0.002 | [15 empty] | <0.0002 | <0.0002
2009-06-04 | 10:00 | 上層（表層） | 薄曇り | 0mm以上 5mm未満 | 21.7 | 19 |  |  | 0.5 | 7.7 |  | 4.2 | 通常の状況 | 緑青色・中 | 無臭 | 8.2 |  | 1.9 |  | 6.7 | 110 | <0.5 | 0.54 | 0.066 | [26 empty] | <0.05 | 0.25 | 0.3 | [7 empty] | <0.04 | 0.062 |  |  | 32.09 | <0.03 |  | 7
| 10:00 | 下層 | 薄曇り | 0mm以上 5mm未満 |  | 18.3 |  |  | 6.7 | 流況: 通常の状況; 臭気: 無臭; ｐＨ: 8.1; ＣＯＤ: 1.4; ＤＯ: 6.7 |  |  | 0.39 | 0.044 | [26 empty] | <0.05 | 0.15 | 0.2 | [7 empty] | <0.04 | 0.037 |  |  | 33.27
| 10:00 | 上層、下層の混合 | 薄曇り | 0mm以上 5mm未満 |  |  |  |  | 3.6 | 流況: 通常の状況 |  |  |  |  | <0.001 | <0.001 | <0.01 | <0.005 | <0.02 | <0.001 | <0.0005
2009-07-07 | 12:20 | 上層（表層） | 薄曇り | 0mm以上 5mm未満 | 25.4 | 21.3 |  |  | 0.5 | 7.7 |  | 3.3 | 通常の状況 | 緑青色・中 | 無臭 | 8.1 |  | 2.6 |  | 7.2 | 13 | <0.5 | 0.52 | 0.065 | [26 empty] | <0.05 | 0.2 | 0.25 | [7 empty] | <0.04 | 0.054 |  |  | 31.19 |  |  | 6
| 12:20 | 下層 | 薄曇り | 0mm以上 5mm未満 |  | 20.1 |  |  | 6.7 | 流況: 通常の状況; 臭気: 無臭; ｐＨ: 8.1; ＣＯＤ: 1.8; ＤＯ: 6.2 |  |  | 0.49 | 0.054 | [26 empty] | <0.05 | 0.16 | 0.21 | [7 empty] | <0.04 | 0.041 |  |  | 32.63
| 12:20 | 上層、下層の混合 | 薄曇り | 0mm以上 5mm未満 |  |  |  |  | 3.6 | 流況: 通常の状況 |  |  |  |  | 0.002 | [18 empty] | <0.0005 | <0.0003 | <0.0003 | [12 empty] | <0.0005
2009-08-05 | 10:22 | 上層（表層） | 晴れ | 0mm以上 5mm未満 | 29.6 | 24.9 |  |  | 0.5 | 7 |  | 4.3 | 通常の状況 | 緑青色・濃（暗） | 無臭 | 8.3 |  | 2.4 |  | 6.8 | 79 | <0.5 | 0.54 | 0.053 | [26 empty] | 0.05 | 0.13 | 0.18 | [7 empty] | 0.05 | 0.024 |  |  | 30.64 | <0.03 | <0.005 | 7
| 10:22 | 下層 | 晴れ | 0mm以上 5mm未満 |  | 24.6 |  |  | 6 | 流況: 通常の状況; 臭気: 無臭; ｐＨ: 8.3; ＣＯＤ: 2.3; ＤＯ: 6.8 |  |  | 0.51 | 0.044 | [26 empty] | <0.05 | 0.09 | 0.14 | [7 empty] | <0.04 | 0.023 |  |  | 31.6
| 10:22 | 上層、下層の混合 | 晴れ | 0mm以上 5mm未満 |  |  |  |  | 3.3 | 流況: 通常の状況 |  |  |  |  | 0.001 | <0.001 | <0.01 | <0.005 | <0.02 | 0.001 | <0.0005 |  | <0.0005 | <0.0002 | <0.0002 | <0.0002 | <0.0002 | <0.0002 | <0.0002 | <0.0002 | <0.0002 | <0.0002 | <0.0002 |  |  |  | <0.0002 | <0.001 | [5 empty] | <0.005 | 0.0005 | 0.05 | <0.01 |  |  | <0.008
2009-09-03 | 10:45 | 上層（表層） | 晴れ | 降雨なし | 23.6 | 22.9 |  |  | 0.5 | 7 |  | 5.1 | 通常の状況 | 緑色・中 | 無臭 | 8 |  | 2 |  | 5.5 | 240 | <0.5 | 0.59 | 0.089 | [26 empty] | <0.05 | 0.26 | 0.31 | [7 empty] | 0.09 | 0.077 |  |  | 30.58 |  |  | <2
| 10:45 | 下層 | 晴れ | 降雨なし |  | 22.8 |  |  | 6 | 流況: 通常の状況; 臭気: 無臭; ｐＨ: 8.1; ＣＯＤ: 1.8; ＤＯ: 5.7 |  |  | 0.39 | 0.05 | [26 empty] | <0.05 | 0.1 | 0.15 | [7 empty] | 0.07 | 0.039 |  |  | 31.99
| 10:45 | 上層、下層の混合 | 晴れ | 降雨なし |  |  |  |  | 3.3 | 流況: 通常の状況 |  |  |  |  | 0.002
2009-10-14 | 11:10 | 上層（表層） | 曇り | 0mm以上 5mm未満 | 20 | 19.9 |  |  | 0.5 | 7.7 |  | 5.3 | 通常の状況 | 緑青色・中 | 無臭 | 8 |  | 1.8 |  | 6.4 | 49 | <0.5 | 0.68 | 0.055 | [26 empty] | <0.05 | 0.32 | 0.37 | [7 empty] | 0.04 | 0.053 |  |  | 31.56 | <0.03 |  | <2
| 11:10 | 下層 | 曇り | 0mm以上 5mm未満 |  | 19.9 |  |  | 6.7 | 流況: 通常の状況; 臭気: 無臭; ｐＨ: 8.1; ＣＯＤ: 1.4; ＤＯ: 6.2 |  |  | 0.4 | 0.032 | [26 empty] | <0.05 | 0.15 | 0.2 | [7 empty] | <0.04 | 0.028 |  |  | 32.94
| 11:10 | 上層、下層の混合 | 曇り | 0mm以上 5mm未満 |  |  |  |  | 3.6 | 流況: 通常の状況 |  |  |  |  | 0.003 | <0.001 | <0.01 | <0.005 | <0.02 | 0.001 | <0.0005
2009-11-16 | 10:55 | 上層（表層） | 薄曇り | 降雨なし | 15.9 | 17.9 |  |  | 0.5 | 6.8 |  | 4.1 | 通常の状況 | 緑青色・中 | 無臭 | 8.1 |  | 1.3 |  | 6.8 | 490 | <0.5 | 0.45 | 0.034 | [26 empty] | <0.05 | 0.2 | 0.25 | [7 empty] | 0.06 | 0.03 |  |  | 32 |  |  | <2
| 10:55 | 下層 | 薄曇り | 降雨なし |  | 17.8 |  |  | 5.8 | 流況: 通常の状況; 臭気: 無臭; ｐＨ: 8.1; ＣＯＤ: 1; ＤＯ: 6.7 |  |  | 0.38 | 0.026 | [26 empty] | <0.05 | 0.16 | 0.21 | [7 empty] | 0.04 | 0.021 |  |  | 32.47
| 10:55 | 上層、下層の混合 | 薄曇り | 降雨なし |  |  |  |  | 3.2 | 流況: 通常の状況 |  |  |  |  | 0.005 | [15 empty] | <0.0002 | <0.0002
2009-12-02 | 11:15 | 上層（表層） | 快晴 | 0mm以上 5mm未満 | 14.2 | 16.3 |  |  | 0.5 | 8.3 |  | 5.6 | 通常の状況 | 緑青色・中 | 無臭 | 8.1 |  | 1.2 |  | 7.1 | 330 | <0.5 | 0.63 | 0.035 | [26 empty] | <0.05 | 0.26 | 0.31 | [7 empty] | <0.04 | 0.028 |  |  | 31.98 | <0.03 |  | <2
| 11:15 | 下層 | 快晴 | 0mm以上 5mm未満 |  | 16.2 |  |  | 7.3 | 流況: 通常の状況; 臭気: 無臭; ｐＨ: 8.1; ＣＯＤ: 0.9; ＤＯ: 7.1 |  |  | 0.51 | 0.03 | [26 empty] | <0.05 | 0.21 | 0.26 | [7 empty] | <0.04 | 0.024 |  |  | 32.82
| 11:15 | 上層、下層の混合 | 快晴 | 0mm以上 5mm未満 |  |  |  |  | 3.9 | 流況: 通常の状況 |  |  |  |  | 0.002 | <0.001 | <0.01 | <0.005 | <0.02 | <0.001 | <0.0005
2010-01-06 | 10:58 | 上層（表層） | 快晴 | 5mm以上10mm未満 | 8.4 | 12.5 |  |  | 0.5 | 8.4 |  | 7.5 | ゴミ、浮遊物多し | 緑青色・淡（明） | 無臭 | 8.1 |  | 0.7 |  | 7.2 | 790 | <0.5 | 0.5 | 0.035 | [26 empty] | <0.05 | 0.24 | 0.29 | [7 empty] | <0.04 | 0.033 |  |  | 34.09 |  |  | <2
| 10:58 | 下層 | 快晴 | 5mm以上10mm未満 |  | 12.8 |  |  | 7.4 | 流況: ゴミ、浮遊物多し; 臭気: 無臭; ｐＨ: 8.1; ＣＯＤ: 0.7; ＤＯ: 6.8 |  |  | 0.45 | 0.033 | [26 empty] | <0.05 | 0.21 | 0.26 | [7 empty] | <0.04 | 0.031 |  |  | 34.24
| 10:58 | 上層、下層の混合 | 快晴 | 5mm以上10mm未満 |  |  |  |  | 4 | 流況: ゴミ、浮遊物多し |  |  |  |  | 0.002
2010-02-03 | 11:03 | 上層（表層） | 晴れ | 0mm以上 5mm未満 | 6.8 | 11.8 |  |  | 0.5 | 7.6 |  | 6.5 | 通常の状況 | 緑青色・中 | 無臭 | 8.1 |  | 1 |  | 7.8 | 490 | <0.5 | 0.52 | 0.037 | [26 empty] | <0.05 | 0.24 | 0.29 | [7 empty] | <0.04 | 0.022 |  |  | 33.12 | <0.03 | <0.005 | <2
| 11:03 | 下層 | 晴れ | 0mm以上 5mm未満 |  | 12.1 |  |  | 6.6 | 流況: 通常の状況; 臭気: 無臭; ｐＨ: 8.1; ＣＯＤ: 1; ＤＯ: 7.7 |  |  | 0.37 | 0.032 | [26 empty] | <0.05 | 0.18 | 0.23 | [7 empty] | <0.04 | 0.02 |  |  | 33.67
| 11:03 | 上層、下層の混合 | 晴れ | 0mm以上 5mm未満 |  |  |  |  | 3.6 | 流況: 通常の状況 |  |  |  |  | 0.003 | <0.001 | <0.01 | <0.005 | <0.02 | <0.001 | <0.0005 |  | <0.0005 | <0.0002 | <0.0002 | <0.0002 | <0.0002 | <0.0002 | <0.0002 | <0.0002 | <0.0002 | <0.0002 | <0.0002 |  |  |  | <0.0002 | <0.001 | [5 empty] | <0.005 | 0.0013 | <0.02 | <0.01 |  |  | <0.008
2010-03-03 | 11:03 | 上層（表層） | 曇り | 0mm以上 5mm未満 | 9.6 | 12.5 |  |  | 0.5 | 7.4 |  | 5.6 | 通常の状況 | 緑青色・中 | 無臭 | 8.1 |  | 1.4 |  | 8.2 | 790 | <0.5 | 0.43 | 0.044 | [26 empty] | <0.05 | 0.22 | 0.27 | [7 empty] | <0.04 | 0.028 |  |  | 31.63 |  |  | <2
| 11:03 | 下層 | 曇り | 0mm以上 5mm未満 |  | 12.7 |  |  | 6.4 | 流況: 通常の状況; 臭気: 無臭; ｐＨ: 8.1; ＣＯＤ: 0.9; ＤＯ: 8 |  |  | 0.36 | 0.036 | [26 empty] | <0.05 | 0.15 | 0.2 | [7 empty] | <0.04 | 0.018 |  |  | 33.13
| 11:03 | 上層、下層の混合 | 曇り | 0mm以上 5mm未満 |  |  |  |  | 3.5 | 流況: 通常の状況 |  |  |  |  | 0.003 | [18 empty] | <0.0005 | <0.0003 | <0.0003 | [12 empty] | <0.0005

## 中の瀬北
水域名称 | 東京湾 | 地点名称 | 中の瀬北 (14-610-01) | 類型名称 | 海域A | 測定機関名称 | 神奈川県
測定項目 | 採取時刻 | 採取位置 | 天候 | 前日天候 | 気温 | 水温 | 流速 | 流量 | 採取水深 | 全水深 | 透視度 | 透明度 | 流況 | 色相 | 臭気 | ｐＨ | ＢＯＤ | ＣＯＤ | ＳＳ | ＤＯ | 大腸菌群数 | ｎ-ヘキサン抽出物質 | 全窒素 | 全りん | 全亜鉛 | カドミウム | 全シアン | 鉛 | 六価クロム | 砒素 | 総水銀 | アルキル水銀 | ＰＣＢ | ジクロロメタン | 四塩化炭素 | 1，2-ジクロロエタン | 1，1-ジクロロエチレン | ｼｽ-1，2-ジクロロエチレン | 1，1，1-トリクロロエタン | 1，1，2-トリクロロエタン | トリクロロエチレン | テトラクロロエチレン | 1，3-ジクロロプロペン | チウラム | シマジン | チオベンカルブ | ベンゼン | セレン | ふっ素 | ほう素 | 亜硝酸性窒素 | 硝酸性窒素 | 亜硝酸性窒素及び硝酸性窒素 | フェノール類 | 銅 | 溶解性鉄 | 溶解性マンガン | クロム | ＥＰＮ | ニッケル | アンモニア性窒素 | りん酸態りん | 電気伝導率 | 塩化物イオン | 塩分 | 陰イオン界面活性剤 | 非イオン界面活性剤 | クロロフィルａ | トリハロメタン生成能 | クロロホルム生成能 | ブロモジクロロメタン生成能 | ジブロモクロロメタン生成能 | ブロモホルム生成能 | 有機りん
単位 | 時：分 |  |  |  | ℃ | ℃ | m/s | m3/s | ｍ | ｍ | ㎝ | ｍ |  |  |  |  | ㎎/L | ㎎/L | ㎎/L | ㎎/L | MPN/100mL | ㎎/L | ㎎/L | ㎎/L | ㎎/L | ㎎/L | ㎎/L | ㎎/L | ㎎/L | ㎎/L | ㎎/L | ㎎/L | ㎎/L | ㎎/L | ㎎/L | ㎎/L | ㎎/L | ㎎/L | ㎎/L | ㎎/L | ㎎/L | ㎎/L | ㎎/L | ㎎/L | ㎎/L | ㎎/L | ㎎/L | ㎎/L | ㎎/L | ㎎/L | ㎎/L | ㎎/L | ㎎/L | ㎎/L | ㎎/L | ㎎/L | ㎎/L | ㎎/L | ㎎/L | ㎎/L | ㎎/L | ㎎/L | mS/m | ㎎/L | ‰ | ㎎/L | ㎎/L | mg/m3 | ㎎/L | ㎎/L | ㎎/L | ㎎/L | ㎎/L | ㎎/L
採取年月日
2009-04-16 | 11:15 | 上層（表層） | 晴れ | 0mm以上 5mm未満 | 19.9 | 17 |  |  | 0.5 | 31.2 |  | 3 | 通常の状況 | 緑色・濃（暗） | 無臭 | 8.5 |  | 2.3 |  | 11.3 |  |  | 0.56 | 0.03 | [26 empty] | 0.04 | 0.23 | 0.28 | [7 empty] | <0.04 | 0.001 |  |  | 30.68 |  |  | 16
| 11:15 | 下層 | 晴れ | 0mm以上 5mm未満 |  | 15 |  |  | 30.2 | 流況: 通常の状況; 臭気: 無臭; ｐＨ: 8.1; ＣＯＤ: 1.4; ＤＯ: 6.8 |  |  | 0.28 | 0.032 | [26 empty] | 0.02 | 0.1 | 0.15 | [7 empty] | 0.06 | 0.014 |  |  | 33.82
| 11:15 | 上層、下層の混合 | 晴れ | 0mm以上 5mm未満 |  |  |  |  | 15.4 | 流況: 通常の状況 |  |  |  |  | 0.002
2009-05-13 | 12:20 | 上層（表層） | 曇り | 降雨なし | 21.9 | 18.3 |  |  | 0.5 | 30.4 |  | 3 | 通常の状況 | 緑色・中 | 無臭 | 8.5 |  | 2.7 |  | 9.6 | 2 | <0.5 | 0.55 | 0.043 | [26 empty] | 0.02 | 0.07 | 0.12 | [7 empty] | <0.04 | 0.009 |  |  | 30.68 |  |  | 7.1
| 12:20 | 下層 | 曇り | 降雨なし |  | 15.7 |  |  | 29.4 | 流況: 通常の状況; 臭気: 無臭; ｐＨ: 8.1; ＣＯＤ: 1.9; ＤＯ: 5.8 |  |  | 0.27 | 0.039 | [26 empty] | 0.02 | 0.05 | 0.1 | [7 empty] | 0.1 | 0.026 |  |  | 33.86
| 12:20 | 上層、下層の混合 | 曇り | 降雨なし |  |  |  |  | 15 | 流況: 通常の状況 |  |  |  |  | 0.003
2009-06-04 | 11:20 | 上層（表層） | 曇り | 降雨なし | 26 | 18.9 |  |  | 0.5 | 30.7 |  | 3.3 | 通常の状況 | 緑色・中 | 無臭 | 8.3 |  | 2.2 |  | 8.3 |  |  | 0.36 | 0.035 | [26 empty] | 0.02 | 0.07 | 0.12 | [7 empty] | <0.04 | 0.021 |  |  | 31.98 |  |  | 14
| 11:20 | 下層 | 曇り | 降雨なし |  | 17.9 |  |  | 29.7 | 流況: 通常の状況; 臭気: 無臭; ｐＨ: 8.1; ＣＯＤ: 1.1; ＤＯ: 5.7 |  |  | 0.26 | 0.027 | [26 empty] | 0.02 | 0.06 | 0.11 | [7 empty] | 0.05 | 0.022 |  |  | 33.83
| 11:20 | 上層、下層の混合 | 曇り | 降雨なし |  |  |  |  | 15.1 | 流況: 通常の状況 |  |  |  |  | 0.002
2009-07-01 | 11:10 | 上層（表層） | 曇り | 10mm以上20mm未満 | 24.8 | 23.4 |  |  | 0.5 | 30.6 |  | 2.1 | 赤潮（またはアオコ等）が発生している | 褐色・中 | 無臭 | 8.5 |  | 3.1 |  | 8.6 |  |  | 0.51 | 0.045 | [26 empty] | 0.01 | 0.02 | <0.10 | [7 empty] | 0.13 | 0.034 |  |  | 27.67 |  |  | 27
| 11:10 | 下層 | 曇り | 10mm以上20mm未満 |  | 17 |  |  | 29.6 | 流況: 赤潮（またはアオコ等）が発生している; 臭気: 無臭; ｐＨ: 8; ＣＯＤ: 1.2; ＤＯ: 4.9 |  |  | 0.3 | 0.048 | [26 empty] | 0.01 | 0.15 | 0.2 | [7 empty] | 0.04 | 0.043 |  |  | 33.72
| 11:10 | 上層、下層の混合 | 曇り | 10mm以上20mm未満 |  |  |  |  | 15.1 | 流況: 赤潮（またはアオコ等）が発生している |  |  |  |  | 0.004 | [18 empty] | <0.0005 | <0.0003 | <0.0003 | [12 empty] | <0.0005
2009-08-05 | 11:20 | 上層（表層） | 曇り | 降雨なし | 28.6 | 26.5 |  |  | 0.5 | 30.4 |  | 3.3 | 通常の状況 | 緑色・中 | 無臭 | 8.7 |  | 3.4 |  | 9.6 | 5 | <0.5 | 0.52 | 0.044 | [26 empty] | 0.01 | 0.02 | <0.10 | [7 empty] | 0.05 | 0.004 |  |  | 27.07 | <0.03 |  | 12
| 11:20 | 下層 | 曇り | 降雨なし |  | 15.8 |  |  | 29.4 | 流況: 通常の状況; 臭気: 無臭; ｐＨ: 8.1; ＣＯＤ: 1.5; ＤＯ: 5.3 |  |  | 0.24 | 0.035 | [26 empty] | 0.03 | 0.12 | 0.17 | [7 empty] | <0.04 | 0.033 |  |  | 33.85
| 11:20 | 上層、下層の混合 | 曇り | 降雨なし |  |  |  |  | 15 | 流況: 通常の状況 |  |  |  |  | 0.003 | <0.0005 | <0.01 | <0.005 | <0.02 | <0.005 | <0.0005 |  | <0.0005 | <0.0001 | <0.0001 | <0.0001 | <0.0001 | <0.0001 | <0.0001 | <0.0001 | <0.0001 | <0.0001 | <0.0001 |  |  |  | <0.0001 | <0.002 | [5 empty] | <0.005 | <0.005 | <0.02 | 0.01 |  |  | <0.008
2009-09-09 | 11:12 | 上層（表層） | 曇り | 降雨なし | 21.6 | 23.2 |  |  | 0.5 | 30.9 |  | 3 | 通常の状況 | 灰黄緑色・濃（暗） | 無臭 | 8.5 |  | 3.3 |  | 9.3 |  |  | 0.28 | 0.034 | [26 empty] | 0.01 | <0.01 | <0.10 | [7 empty] | <0.04 | 0.013 |  |  | 31.34 |  |  | 21
| 11:12 | 下層 | 曇り | 降雨なし |  | 21.8 |  |  | 29.9 | 流況: 通常の状況; 臭気: 無臭; ｐＨ: 8.1; ＣＯＤ: 2; ＤＯ: 5.6 |  |  | 0.23 | 0.027 | [26 empty] | 0.02 | 0.06 | 0.11 | [7 empty] | <0.04 | 0.022 |  |  | 33.65
| 11:12 | 上層、下層の混合 | 曇り | 降雨なし |  |  |  |  | 15.2 | 流況: 通常の状況 |  |  |  |  | 0.007
2009-10-14 | 11:18 | 上層（表層） | 曇り | 降雨なし | 18.5 | 20.6 |  |  | 0.5 | 31.1 |  | 4.6 | 通常の状況 | 緑色・中 | 無臭 | 8.2 |  | 2.1 |  | 8.4 |  |  | 0.72 | 0.081 | [26 empty] | 0.04 | 0.36 | 0.41 | [7 empty] | 0.11 | 0.072 |  |  | 28.6 |  |  | 8.8
| 11:18 | 下層 | 曇り | 降雨なし |  | 20.3 |  |  | 30.1 | 流況: 通常の状況; 臭気: 無臭; ｐＨ: 8.2; ＣＯＤ: 1.3; ＤＯ: 6.1 |  |  | 0.18 | 0.027 | [26 empty] | 0.03 | 0.09 | 0.14 | [7 empty] | <0.04 | 0.022 |  |  | 33.44
| 11:18 | 上層、下層の混合 | 曇り | 降雨なし |  |  |  |  | 15.3 | 流況: 通常の状況 |  |  |  |  | 0.004
2009-11-19 | 12:20 | 上層（表層） | 雨 | 降雨なし | 8.5 | 15.6 |  |  | 0.5 | 30.3 |  | 5.7 | 通常の状況 | 緑色・中 | 無臭 | 8 |  | 2 |  | 7.7 | 49 | <0.5 | 0.66 | 0.05 | [26 empty] | 0.04 | 0.33 | 0.38 | [7 empty] | 0.06 | 0.048 |  |  | 30.68 |  |  | 1.1
| 12:20 | 下層 | 雨 | 降雨なし |  | 17.2 |  |  | 29.3 | 流況: 通常の状況; 臭気: 無臭; ｐＨ: 8; ＣＯＤ: 1.2; ＤＯ: 6.8 |  |  | 0.34 | 0.033 | [26 empty] | 0.03 | 0.2 | 0.25 | [7 empty] | <0.04 | 0.024 |  |  | 32.51
| 12:20 | 上層、下層の混合 | 雨 | 降雨なし |  |  |  |  | 14.9 | 流況: 通常の状況 |  |  |  |  | 0.003
2009-12-02 | 11:40 | 上層（表層） | 晴れ | 降雨なし | 14.9 | 15.4 |  |  | 0.5 | 30.2 |  | 7.8 | 通常の状況 | 緑色・中 | 無臭 | 8.1 |  | 1.6 |  | 8.5 |  |  | 0.76 | 0.057 | [26 empty] | 0.06 | 0.4 | 0.46 | [7 empty] | 0.09 | 0.043 |  |  | 30.98 |  |  | 4
| 11:40 | 下層 | 晴れ | 降雨なし |  | 18 |  |  | 29.2 | 流況: 通常の状況; 臭気: 無臭; ｐＨ: 8.1; ＣＯＤ: 1.3; ＤＯ: 6.8 |  |  | 0.31 | 0.031 | [26 empty] | 0.04 | 0.13 | 0.18 | [7 empty] | <0.04 | 0.019 |  |  | 33.19
| 11:40 | 上層、下層の混合 | 晴れ | 降雨なし |  |  |  |  | 14.9 | 流況: 通常の状況 |  |  |  |  | 0.004
2010-01-06 | 11:00 | 上層（表層） | 晴れ | 0mm以上 5mm未満 | 11.6 | 11.2 |  |  | 0.5 | 30.3 |  | 13.1 | 通常の状況 | 緑色・中 | 無臭 | 8.1 |  | 1.6 |  | 8.6 |  |  | 0.56 | 0.04 | [26 empty] | 0.05 | 0.34 | 0.39 | [7 empty] | 0.08 | 0.037 |  |  | 32.41 |  |  | 1
| 11:00 | 下層 | 晴れ | 0mm以上 5mm未満 |  | 12.9 |  |  | 29.3 | 流況: 通常の状況; 臭気: 無臭; ｐＨ: 8.1; ＣＯＤ: 1.3; ＤＯ: 7.1 |  |  | 0.33 | 0.034 | [26 empty] | 0.04 | 0.21 | 0.26 | [7 empty] | 0.05 | 0.033 |  |  | 33.51
| 11:00 | 上層、下層の混合 | 晴れ | 0mm以上 5mm未満 |  |  |  |  | 14.9 | 流況: 通常の状況 |  |  |  |  | 0.003
2010-02-03 | 11:40 | 上層（表層） | 晴れ | 0mm以上 5mm未満 | 12.9 | 10.3 |  |  | 0.5 | 30.4 |  | 10.1 | 通常の状況 | 緑色・中 | 無臭 | 8.2 |  | 1.1 |  | 9.2 | 2 | <0.5 | 0.36 | 0.03 | [26 empty] | 0.03 | 0.22 | 0.27 | [7 empty] | 0.07 | 0.029 |  |  | 32.64 | <0.03 |  | 1.5
| 11:40 | 下層 | 晴れ | 0mm以上 5mm未満 |  | 11.7 |  |  | 29.4 | 臭気: 無臭; ｐＨ: 8.2; ＣＯＤ: 1; ＤＯ: 9 |  |  | 0.33 | 0.018 | [26 empty] | 0.03 | 0.22 | 0.27 | [7 empty] | 0.06 | 0.016 |  |  | 32.78
| 11:40 | 上層、下層の混合 | 晴れ | 0mm以上 5mm未満 |  |  |  |  | 15 | [15 empty] | 0.007 | <0.0005 | <0.01 | <0.005 | <0.02 | <0.005 | <0.0005 |  | <0.0005 | <0.0001 | <0.0001 | <0.0001 | <0.0001 | <0.0001 | <0.0001 | <0.0001 | <0.0001 | <0.0001 | <0.0001 |  |  |  | <0.0001 | <0.002 | [5 empty] | <0.005 | <0.005 | <0.02 | <0.01 |  |  | <0.008
2010-03-03 | 11:10 | 上層（表層） | 曇り | 0mm以上 5mm未満 | 8.4 | 11 |  |  | 0.5 | 30.8 |  | 3.9 | 通常の状況 | 灰黄緑色・中 | 無臭 | 8.3 |  | 2 |  | 10.6 |  |  | 0.71 | 0.056 | [26 empty] | 0.04 | 0.38 | 0.43 | [7 empty] | 0.12 | 0.024 |  |  | 30.91 |  |  | 9.1
| 11:10 | 下層 | 曇り | 0mm以上 5mm未満 |  | 11.6 |  |  | 29.8 | 流況: 通常の状況; 臭気: 無臭; ｐＨ: 8.2; ＣＯＤ: 1.6; ＤＯ: 8.4 |  |  | 0.46 | 0.025 | [26 empty] | 0.03 | 0.25 | 0.3 | [7 empty] | 0.08 | 0.018 |  |  | 32.42
| 11:10 | 上層、下層の混合 | 曇り | 0mm以上 5mm未満 |  |  |  |  | 15.2 | 流況: 通常の状況 |  |  |  |  | 0.004 | [18 empty] | <0.0005 | <0.0003 | <0.0003 | [12 empty] | <0.0005

## 中の瀬南
水域名称 | 東京湾 | 地点名称 | 中の瀬南 (14-610-02) | 類型名称 | 海域A | 測定機関名称 | 神奈川県
測定項目 | 採取時刻 | 採取位置 | 天候 | 前日天候 | 気温 | 水温 | 流速 | 流量 | 採取水深 | 全水深 | 透視度 | 透明度 | 流況 | 色相 | 臭気 | ｐＨ | ＢＯＤ | ＣＯＤ | ＳＳ | ＤＯ | 大腸菌群数 | ｎ-ヘキサン抽出物質 | 全窒素 | 全りん | 全亜鉛 | カドミウム | 全シアン | 鉛 | 六価クロム | 砒素 | 総水銀 | アルキル水銀 | ＰＣＢ | ジクロロメタン | 四塩化炭素 | 1，2-ジクロロエタン | 1，1-ジクロロエチレン | ｼｽ-1，2-ジクロロエチレン | 1，1，1-トリクロロエタン | 1，1，2-トリクロロエタン | トリクロロエチレン | テトラクロロエチレン | 1，3-ジクロロプロペン | チウラム | シマジン | チオベンカルブ | ベンゼン | セレン | ふっ素 | ほう素 | 亜硝酸性窒素 | 硝酸性窒素 | 亜硝酸性窒素及び硝酸性窒素 | フェノール類 | 銅 | 溶解性鉄 | 溶解性マンガン | クロム | ＥＰＮ | ニッケル | アンモニア性窒素 | りん酸態りん | 電気伝導率 | 塩化物イオン | 塩分 | 陰イオン界面活性剤 | 非イオン界面活性剤 | クロロフィルａ | トリハロメタン生成能 | クロロホルム生成能 | ブロモジクロロメタン生成能 | ジブロモクロロメタン生成能 | ブロモホルム生成能 | 有機りん
単位 | 時：分 |  |  |  | ℃ | ℃ | m/s | m3/s | ｍ | ｍ | ㎝ | ｍ |  |  |  |  | ㎎/L | ㎎/L | ㎎/L | ㎎/L | MPN/100mL | ㎎/L | ㎎/L | ㎎/L | ㎎/L | ㎎/L | ㎎/L | ㎎/L | ㎎/L | ㎎/L | ㎎/L | ㎎/L | ㎎/L | ㎎/L | ㎎/L | ㎎/L | ㎎/L | ㎎/L | ㎎/L | ㎎/L | ㎎/L | ㎎/L | ㎎/L | ㎎/L | ㎎/L | ㎎/L | ㎎/L | ㎎/L | ㎎/L | ㎎/L | ㎎/L | ㎎/L | ㎎/L | ㎎/L | ㎎/L | ㎎/L | ㎎/L | ㎎/L | ㎎/L | ㎎/L | ㎎/L | ㎎/L | mS/m | ㎎/L | ‰ | ㎎/L | ㎎/L | mg/m3 | ㎎/L | ㎎/L | ㎎/L | ㎎/L | ㎎/L | ㎎/L
採取年月日
2009-04-16 | 10:50 | 上層（表層） | 晴れ | 0mm以上 5mm未満 | 20.1 | 16.4 |  |  | 0.5 | 30.5 |  | 3.9 | 通常の状況 | 緑色・中 | 無臭 | 8.5 |  | 2.6 |  | 10.9 |  |  | 0.31 | 0.021 | [26 empty] | 0.03 | 0.1 | 0.15 | [7 empty] | 0.07 | 0.001 |  |  | 32.31 |  |  | 12
| 10:50 | 下層 | 晴れ | 0mm以上 5mm未満 |  | 15 |  |  | 29.5 | 流況: 通常の状況; 臭気: 無臭; ｐＨ: 8.2; ＣＯＤ: 1.6; ＤＯ: 7.3 |  |  | 0.24 | 0.027 | [26 empty] | 0.02 | 0.08 | 0.13 | [7 empty] | 0.04 | 0.006 |  |  | 33.7
| 10:50 | 上層、下層の混合 | 晴れ | 0mm以上 5mm未満 |  |  |  |  | 15 | 流況: 通常の状況 |  |  |  |  | 0.003
2009-05-13 | 11:55 | 上層（表層） | 曇り | 降雨なし | 22.2 | 17.3 |  |  | 0.5 | 30.2 |  | 5.1 | 通常の状況 | 緑色・中 | 無臭 | 8.4 |  | 2.6 |  | 8.9 | 2 | <0.5 | 0.36 | 0.034 | [26 empty] | 0.02 | 0.06 | 0.11 | [7 empty] | <0.04 | 0.008 |  |  | 31.86 |  |  | 11
| 11:55 | 下層 | 曇り | 降雨なし |  | 15.3 |  |  | 29.2 | 流況: 通常の状況; 臭気: 無臭; ｐＨ: 8.2; ＣＯＤ: 2.1; ＤＯ: 6.2 |  |  | 0.28 | 0.043 | [26 empty] | 0.02 | 0.07 | 0.12 | [7 empty] | 0.06 | 0.021 |  |  | 33.2
| 11:55 | 上層、下層の混合 | 曇り | 降雨なし |  |  |  |  | 14.9 | 流況: 通常の状況 |  |  |  |  | 0.004
2009-06-04 | 10:50 | 上層（表層） | 曇り | 降雨なし | 24.8 | 19.9 |  |  | 0.5 | 30.3 |  | 2.8 | 通常の状況 | 緑色・中 | 無臭 | 8.4 |  | 1.9 |  | 8.9 |  |  | 0.28 | 0.025 | [26 empty] | 0.01 | 0.01 | <0.10 | [7 empty] | <0.04 | 0.013 |  |  | 32.28 |  |  | 10
| 10:50 | 下層 | 曇り | 降雨なし |  | 17.8 |  |  | 29.3 | 流況: 通常の状況; 臭気: 無臭; ｐＨ: 8.2; ＣＯＤ: 0.8; ＤＯ: 5.7 |  |  | 0.24 | 0.028 | [26 empty] | 0.02 | 0.05 | 0.1 | [7 empty] | 0.05 | 0.024 |  |  | 34.14
| 10:50 | 上層、下層の混合 | 曇り | 降雨なし |  |  |  |  | 14.9 | 流況: 通常の状況 |  |  |  |  | 0.002
2009-07-01 | 10:35 | 上層（表層） | 曇り | 10mm以上20mm未満 | 24.2 | 23.4 |  |  | 0.5 | 30.2 |  | 1.7 | 赤潮（またはアオコ等）が発生している | 褐色・中 | 無臭 | 8.6 |  | 3.4 |  | 9.3 |  |  | 0.41 | 0.038 | [26 empty] | <0.01 | 0.02 | <0.10 | [7 empty] | 0.12 | 0.021 |  |  | 27.97 |  |  | 24
| 10:35 | 下層 | 曇り | 10mm以上20mm未満 |  | 18 |  |  | 29.2 | 流況: 赤潮（またはアオコ等）が発生している; 臭気: 無臭; ｐＨ: 8.1; ＣＯＤ: 0.7; ＤＯ: 5.7 |  |  | 0.23 | 0.029 | [26 empty] | 0.01 | 0.11 | 0.16 | [7 empty] | <0.04 | 0.024 |  |  | 33.98
| 10:35 | 上層、下層の混合 | 曇り | 10mm以上20mm未満 |  |  |  |  | 14.9 | 流況: 赤潮（またはアオコ等）が発生している |  |  |  |  | 0.005 | [18 empty] | <0.0005 | <0.0003 | <0.0003 | [12 empty] | <0.0005
2009-08-05 | 10:45 | 上層（表層） | 曇り | 降雨なし | 28.9 | 25.5 |  |  | 0.5 | 30.8 |  | 3.6 | 通常の状況 | 緑色・中 | 無臭 | 8.6 |  | 3.7 |  | 8.3 | 79 | <0.5 | 0.48 | 0.035 | [26 empty] | 0.01 | 0.06 | 0.11 | [7 empty] | 0.04 | 0.006 |  |  | 28.24 | <0.03 |  | 8.9
| 10:45 | 下層 | 曇り | 降雨なし |  | 17.1 |  |  | 29.8 | 流況: 通常の状況; 臭気: 無臭; ｐＨ: 8.4; ＣＯＤ: 2.3; ＤＯ: 6.1 |  |  | 0.31 | 0.034 | [26 empty] | 0.01 | 0.09 | 0.14 | [7 empty] | <0.04 | 0.023 |  |  | 31.31
| 10:45 | 上層、下層の混合 | 曇り | 降雨なし |  |  |  |  | 15.2 | 流況: 通常の状況 |  |  |  |  | 0.003 | <0.0005 | <0.01 | <0.005 | <0.02 | <0.005 | <0.0005 |  | <0.0005 | <0.0001 | <0.0001 | <0.0001 | <0.0001 | <0.0001 | <0.0001 | <0.0001 | <0.0001 | <0.0001 | <0.0001 |  |  |  | <0.0001 | <0.002 | [5 empty] | <0.005 | <0.005 | <0.02 | <0.01 |  |  | <0.008
2009-09-09 | 10:45 | 上層（表層） | 曇り | 降雨なし | 21.2 | 23.3 |  |  | 0.5 | 30 |  | 2.8 | 通常の状況 | 灰黄緑色・濃（暗） | 無臭 | 8.5 |  | 3.1 |  | 9.3 |  |  | 0.34 | 0.037 | [26 empty] | 0.01 | 0.01 | <0.10 | [7 empty] | <0.04 | 0.018 |  |  | 30.63 |  |  | 21
| 10:45 | 下層 | 曇り | 降雨なし |  | 22.2 |  |  | 29 | 流況: 通常の状況; 臭気: 無臭; ｐＨ: 8.2; ＣＯＤ: 1.6; ＤＯ: 6.6 |  |  | 0.17 | 0.02 | [26 empty] | 0.01 | 0.03 | <0.10 | [7 empty] | 0.05 | 0.02 |  |  | 33.4
| 10:45 | 上層、下層の混合 | 曇り | 降雨なし |  |  |  |  | 14.8 | 流況: 通常の状況 |  |  |  |  | 0.015
2009-10-14 | 10:52 | 上層（表層） | 曇り | 降雨なし | 17.9 | 20.8 |  |  | 0.5 | 31.2 |  | 4.8 | 通常の状況 | 緑色・中 | 無臭 | 8.2 |  | 2.1 |  | 8.1 |  |  | 0.59 | 0.065 | [26 empty] | 0.04 | 0.32 | 0.37 | [7 empty] | 0.11 | 0.057 |  |  | 28.76 |  |  | 5
| 10:52 | 下層 | 曇り | 降雨なし |  | 20.5 |  |  | 30.2 | 流況: 通常の状況; 臭気: 無臭; ｐＨ: 8.2; ＣＯＤ: 1.2; ＤＯ: 6.3 |  |  | 0.15 | 0.025 | [26 empty] | 0.02 | 0.07 | 0.12 | [7 empty] | <0.04 | 0.019 |  |  | 33.39
| 10:52 | 上層、下層の混合 | 曇り | 降雨なし |  |  |  |  | 15.4 | 流況: 通常の状況 |  |  |  |  | 0.003
2009-11-19 | 11:40 | 上層（表層） | 雨 | 降雨なし | 8.6 | 16.3 |  |  | 0.5 | 30.2 |  | 6.1 | 通常の状況 | 緑色・中 | 無臭 | 8 |  | 1.8 |  | 7.4 | 11 | <0.5 | 0.49 | 0.038 | [26 empty] | 0.04 | 0.21 | 0.26 | [7 empty] | 0.08 | 0.033 |  |  | 31.94 |  |  | 0.6
| 11:40 | 下層 | 雨 | 降雨なし |  | 17.1 |  |  | 29.2 | 流況: 通常の状況; 臭気: 無臭; ｐＨ: 8.1; ＣＯＤ: 1.2; ＤＯ: 7 |  |  | 0.38 | 0.033 | [26 empty] | 0.03 | 0.17 | 0.22 | [7 empty] | <0.04 | 0.024 |  |  | 33.06
| 11:40 | 上層、下層の混合 | 雨 | 降雨なし |  |  |  |  | 14.9 | 流況: 通常の状況 |  |  |  |  | 0.004
2009-12-02 | 11:05 | 上層（表層） | 晴れ | 降雨なし | 14.9 | 15.1 |  |  | 0.5 | 30.6 |  | 8.9 | 通常の状況 | 緑色・中 | 無臭 | 8.1 |  | 1.8 |  | 8.6 |  |  | 0.66 | 0.049 | [26 empty] | 0.06 | 0.35 | 0.41 | [7 empty] | 0.06 | 0.035 |  |  | 30.97 |  |  | 3.6
| 11:05 | 下層 | 晴れ | 降雨なし |  | 17.7 |  |  | 29.6 | 流況: 通常の状況; 臭気: 無臭; ｐＨ: 8.1; ＣＯＤ: 1.2; ＤＯ: 7.2 |  |  | 0.34 | 0.03 | [26 empty] | 0.04 | 0.15 | 0.2 | [7 empty] | <0.04 | 0.017 |  |  | 32.94
| 11:05 | 上層、下層の混合 | 晴れ | 降雨なし |  |  |  |  | 15.1 | 流況: 通常の状況 |  |  |  |  | 0.003
2010-01-06 | 10:35 | 上層（表層） | 晴れ | 0mm以上 5mm未満 | 11.3 | 12 |  |  | 0.5 | 29.1 |  | 11 | 通常の状況 | 緑色・中 | 無臭 | 8.1 |  | 1.7 |  | 8 |  |  | 0.4 | 0.035 | [26 empty] | 0.04 | 0.26 | 0.31 | [7 empty] | 0.05 | 0.032 |  |  | 32.78 |  |  | 0.7
| 10:35 | 下層 | 晴れ | 0mm以上 5mm未満 |  | 12.8 |  |  | 28.1 | 流況: 通常の状況; 臭気: 無臭; ｐＨ: 8.1; ＣＯＤ: 1.3; ＤＯ: 7.3 |  |  | 0.32 | 0.032 | [26 empty] | 0.04 | 0.23 | 0.28 | [7 empty] | <0.04 | 0.03 |  |  | 33.3
| 10:35 | 上層、下層の混合 | 晴れ | 0mm以上 5mm未満 |  |  |  |  | 14.3 | 流況: 通常の状況 |  |  |  |  | 0.004
2010-02-03 | 11:05 | 上層（表層） | 晴れ | 0mm以上 5mm未満 | 10.8 | 10.3 |  |  | 0.5 | 30.4 |  | 9 | 通常の状況 | 緑色・中 | 無臭 | 8.2 |  | 1.5 |  | 9 | 2 | <0.5 | 0.34 | 0.018 | [26 empty] | 0.03 | 0.22 | 0.27 | [7 empty] | 0.07 | 0.013 |  |  | 32.66 | <0.03 |  | 1.6
| 11:05 | 下層 | 晴れ | 0mm以上 5mm未満 |  | 11.2 |  |  | 29.4 | 臭気: 無臭; ｐＨ: 8.2; ＣＯＤ: 1.1; ＤＯ: 8.5 |  |  | 0.31 | 0.02 | [26 empty] | 0.03 | 0.19 | 0.24 | [7 empty] | 0.05 | 0.015 |  |  | 32.97
| 11:05 | 上層、下層の混合 | 晴れ | 0mm以上 5mm未満 |  |  |  |  | 15 | [15 empty] | 0.003 | <0.0005 | <0.01 | <0.005 | <0.02 | <0.005 | <0.0005 |  | <0.0005 | <0.0001 | <0.0001 | <0.0001 | <0.0001 | <0.0001 | <0.0001 | <0.0001 | <0.0001 | <0.0001 | <0.0001 |  |  |  | <0.0001 | <0.002 | [5 empty] | <0.005 | <0.005 | <0.02 | <0.01 |  |  | <0.008
2010-03-03 | 10:39 | 上層（表層） | 曇り | 0mm以上 5mm未満 | 8.2 | 11.2 |  |  | 0.5 | 29.9 |  | 4.5 | 通常の状況 | 灰黄緑色・中 | 無臭 | 8.3 |  | 2 |  | 9.6 |  |  | 0.44 | 0.028 | [26 empty] | 0.03 | 0.26 | 0.31 | [7 empty] | 0.08 | 0.017 |  |  | 32.23 |  |  | 9
| 10:39 | 下層 | 曇り | 0mm以上 5mm未満 |  | 11.8 |  |  | 28.9 | 流況: 通常の状況; 臭気: 無臭; ｐＨ: 8.2; ＣＯＤ: 1.3; ＤＯ: 8.7 |  |  | 0.43 | 0.03 | [26 empty] | 0.03 | 0.23 | 0.28 | [7 empty] | 0.05 | 0.022 |  |  | 32.65
| 10:39 | 上層、下層の混合 | 曇り | 0mm以上 5mm未満 |  |  |  |  | 14.7 | 流況: 通常の状況 |  |  |  |  | 0.004 | [18 empty] | <0.0005 | <0.0003 | <0.0003 | [12 empty] | <0.0005

## 第三海堡東
水域名称 | 東京湾 | 地点名称 | 第三海堡東 (14-611-01) | 類型名称 | 海域A | 測定機関名称 | 神奈川県
測定項目 | 採取時刻 | 採取位置 | 天候 | 前日天候 | 気温 | 水温 | 流速 | 流量 | 採取水深 | 全水深 | 透視度 | 透明度 | 流況 | 色相 | 臭気 | ｐＨ | ＢＯＤ | ＣＯＤ | ＳＳ | ＤＯ | 大腸菌群数 | ｎ-ヘキサン抽出物質 | 全窒素 | 全りん | 全亜鉛 | カドミウム | 全シアン | 鉛 | 六価クロム | 砒素 | 総水銀 | アルキル水銀 | ＰＣＢ | ジクロロメタン | 四塩化炭素 | 1，2-ジクロロエタン | 1，1-ジクロロエチレン | ｼｽ-1，2-ジクロロエチレン | 1，1，1-トリクロロエタン | 1，1，2-トリクロロエタン | トリクロロエチレン | テトラクロロエチレン | 1，3-ジクロロプロペン | チウラム | シマジン | チオベンカルブ | ベンゼン | セレン | ふっ素 | ほう素 | 亜硝酸性窒素 | 硝酸性窒素 | 亜硝酸性窒素及び硝酸性窒素 | フェノール類 | 銅 | 溶解性鉄 | 溶解性マンガン | クロム | ＥＰＮ | ニッケル | アンモニア性窒素 | りん酸態りん | 電気伝導率 | 塩化物イオン | 塩分 | 陰イオン界面活性剤 | 非イオン界面活性剤 | クロロフィルａ | トリハロメタン生成能 | クロロホルム生成能 | ブロモジクロロメタン生成能 | ジブロモクロロメタン生成能 | ブロモホルム生成能 | 有機りん
単位 | 時：分 |  |  |  | ℃ | ℃ | m/s | m3/s | ｍ | ｍ | ㎝ | ｍ |  |  |  |  | ㎎/L | ㎎/L | ㎎/L | ㎎/L | MPN/100mL | ㎎/L | ㎎/L | ㎎/L | ㎎/L | ㎎/L | ㎎/L | ㎎/L | ㎎/L | ㎎/L | ㎎/L | ㎎/L | ㎎/L | ㎎/L | ㎎/L | ㎎/L | ㎎/L | ㎎/L | ㎎/L | ㎎/L | ㎎/L | ㎎/L | ㎎/L | ㎎/L | ㎎/L | ㎎/L | ㎎/L | ㎎/L | ㎎/L | ㎎/L | ㎎/L | ㎎/L | ㎎/L | ㎎/L | ㎎/L | ㎎/L | ㎎/L | ㎎/L | ㎎/L | ㎎/L | ㎎/L | ㎎/L | mS/m | ㎎/L | ‰ | ㎎/L | ㎎/L | mg/m3 | ㎎/L | ㎎/L | ㎎/L | ㎎/L | ㎎/L | ㎎/L
採取年月日
2009-04-16 | 10:20 | 上層（表層） | 晴れ | 0mm以上 5mm未満 | 19.5 | 16.1 |  |  | 0.5 | 41.5 |  | 4.8 | 通常の状況 | 緑色・中 | 無臭 | 8.2 |  | 2.1 |  | 8.3 |  |  | 0.29 | 0.024 | [26 empty] | 0.02 | 0.05 | 0.1 | [7 empty] | 0.06 | 0.003 |  |  | 33.65 |  |  | 4.9
| 10:20 | 下層 | 晴れ | 0mm以上 5mm未満 |  | 15.1 |  |  | 40.5 | 流況: 通常の状況; 臭気: 無臭; ｐＨ: 8.2; ＣＯＤ: 1.3; ＤＯ: 7.3 |  |  | 0.23 | 0.03 | [26 empty] | 0.02 | 0.09 | 0.14 | [7 empty] | <0.04 | 0.009 |  |  | 34.03
| 10:20 | 上層、下層の混合 | 晴れ | 0mm以上 5mm未満 |  |  |  |  | 20.5 | 流況: 通常の状況 |  |  |  |  | 0.005
2009-05-13 | 11:20 | 上層（表層） | 曇り | 降雨なし | 22.3 | 17.3 |  |  | 0.5 | 41.1 |  | 4.7 | 通常の状況 | 緑色・中 | 無臭 | 8.3 |  | 2.5 |  | 8 | 2 | <0.5 | 0.28 | 0.031 | [26 empty] | 0.02 | 0.04 | <0.10 | [7 empty] | 0.06 | 0.012 |  |  | 32.76 |  |  | 7.7
| 11:20 | 下層 | 曇り | 降雨なし |  | 15.2 |  |  | 40.1 | 流況: 通常の状況; 臭気: 無臭; ｐＨ: 8.2; ＣＯＤ: 1.6; ＤＯ: 6.6 |  |  | 0.3 | 0.037 | [26 empty] | 0.02 | 0.08 | 0.13 | [7 empty] | 0.07 | 0.022 |  |  | 33.86
| 11:20 | 上層、下層の混合 | 曇り | 降雨なし |  |  |  |  | 20.3 | 流況: 通常の状況 |  |  |  |  | 0.002
2009-06-04 | 10:25 | 上層（表層） | 曇り | 降雨なし | 24.9 | 20.2 |  |  | 0.5 | 41.3 |  | 2.9 | 通常の状況 | 緑色・中 | 無臭 | 8.4 |  | 2.2 |  | 9.6 |  |  | 0.24 | 0.019 | [26 empty] | 0.01 | 0.01 | <0.10 | [7 empty] | <0.04 | 0.006 |  |  | 32.23 |  |  | 6.4
| 10:25 | 下層 | 曇り | 降雨なし |  | 17.7 |  |  | 40.3 | 流況: 通常の状況; 臭気: 無臭; ｐＨ: 8.1; ＣＯＤ: 1.2; ＤＯ: 5.9 |  |  | 0.25 | 0.028 | [26 empty] | 0.02 | 0.06 | 0.11 | [7 empty] | 0.04 | 0.026 |  |  | 34.32
| 10:25 | 上層、下層の混合 | 曇り | 降雨なし |  |  |  |  | 20.4 | 流況: 通常の状況 |  |  |  |  | 0.003
2009-07-01 | 10:10 | 上層（表層） | 曇り | 10mm以上20mm未満 | 23.8 | 22.3 |  |  | 0.5 | 41.7 |  | 2 | 赤潮（またはアオコ等）が発生している | 緑褐色・中 | 無臭 | 8.4 |  | 3.1 |  | 7.6 |  |  | 0.35 | 0.035 | [26 empty] | 0.01 | 0.01 | <0.10 | [7 empty] | 0.07 | 0.019 |  |  | 29.71 |  |  | 31
| 10:10 | 下層 | 曇り | 10mm以上20mm未満 |  | 17.7 |  |  | 40.7 | 流況: 赤潮（またはアオコ等）が発生している; 臭気: 無臭; ｐＨ: 8; ＣＯＤ: 0.8; ＤＯ: 5.7 |  |  | 0.22 | 0.028 | [26 empty] | 0.01 | 0.11 | 0.16 | [7 empty] | <0.04 | 0.022 |  |  | 34.21
| 10:10 | 上層、下層の混合 | 曇り | 10mm以上20mm未満 |  |  |  |  | 20.6 | 流況: 赤潮（またはアオコ等）が発生している |  |  |  |  | 0.005 | [18 empty] | <0.0005 | <0.0003 | <0.0003 | [12 empty] | <0.0005
2009-08-05 | 10:15 | 上層（表層） | 曇り | 降雨なし | 27.1 | 24.9 |  |  | 0.5 | 41.6 |  | 3.4 | 通常の状況 | 緑色・中 | 無臭 | 8.5 |  | 3.2 |  | 8.2 | 33 | <0.5 | 0.32 | 0.033 | [26 empty] | 0.01 | 0.03 | <0.10 | [7 empty] | <0.04 | 0.006 |  |  | 29.98 | <0.03 |  | 13
| 10:15 | 下層 | 曇り | 降雨なし |  | 16.8 |  |  | 40.6 | 流況: 通常の状況; 臭気: 無臭; ｐＨ: 8.1; ＣＯＤ: 1.4; ＤＯ: 6.4 |  |  | 0.26 | 0.032 | [26 empty] | 0.01 | 0.11 | 0.16 | [7 empty] | 0.06 | 0.022 |  |  | 34.07
| 10:15 | 上層、下層の混合 | 曇り | 降雨なし |  |  |  |  | 20.6 | 流況: 通常の状況 |  |  |  |  | 0.002 | <0.0005 | <0.01 | <0.005 | <0.02 | <0.005 | <0.0005 |  | <0.0005 | <0.0001 | <0.0001 | <0.0001 | <0.0001 | <0.0001 | <0.0001 | <0.0001 | <0.0001 | <0.0001 | <0.0001 |  |  |  | <0.0001 | <0.002 | [5 empty] | <0.005 | <0.005 | <0.02 | <0.01 |  |  | <0.008
2009-09-09 | 10:16 | 上層（表層） | 曇り | 降雨なし | 21.2 | 23.5 |  |  | 0.5 | 40.7 |  | 2.9 | 通常の状況 | 灰黄緑色・濃（暗） | 無臭 | 8.4 |  | 3 |  | 8.7 |  |  | 0.33 | 0.036 | [26 empty] | 0.01 | 0.01 | <0.10 | [7 empty] | 0.04 | 0.026 |  |  | 30.73 |  |  | 18
| 10:16 | 下層 | 曇り | 降雨なし |  | 21.5 |  |  | 39.7 | 流況: 通常の状況; 臭気: 無臭; ｐＨ: 8.2; ＣＯＤ: 1.4; ＤＯ: 6.6 |  |  | 0.14 | 0.015 | [26 empty] | 0.02 | 0.03 | <0.10 | [7 empty] | <0.04 | 0.015 |  |  | 33.64
| 10:16 | 上層、下層の混合 | 曇り | 降雨なし |  |  |  |  | 20.1 | 流況: 通常の状況 |  |  |  |  | 0.008
2009-10-14 | 10:25 | 上層（表層） | 曇り | 降雨なし | 18 | 20.5 |  |  | 0.5 | 42.1 |  | 5 | 通常の状況 | 緑色・中 | 無臭 | 8.2 |  | 2 |  | 7.1 |  |  | 0.51 | 0.056 | [26 empty] | 0.03 | 0.22 | 0.27 | [7 empty] | 0.11 | 0.048 |  |  | 30.46 |  |  | 3.2
| 10:25 | 下層 | 曇り | 降雨なし |  | 19.9 |  |  | 41.1 | 流況: 通常の状況; 臭気: 無臭; ｐＨ: 8.2; ＣＯＤ: 1; ＤＯ: 6.2 |  |  | 0.16 | 0.019 | [26 empty] | 0.02 | 0.08 | 0.13 | [7 empty] | <0.04 | 0.016 |  |  | 33.8
| 10:25 | 上層、下層の混合 | 曇り | 降雨なし |  |  |  |  | 20.8 | 流況: 通常の状況 |  |  |  |  | 0.003
2009-11-19 | 11:00 | 上層（表層） | 雨 | 降雨なし | 9.8 | 16.4 |  |  | 0.5 | 41.2 |  | 6 | 通常の状況 | 緑色・中 | 無臭 | 8 |  | 1.6 |  | 7.3 | 130 | <0.5 | 0.38 | 0.034 | [26 empty] | 0.03 | 0.18 | 0.23 | [7 empty] | 0.05 | 0.03 |  |  | 32.46 |  |  | 0.5
| 11:00 | 下層 | 雨 | 降雨なし |  | 17.7 |  |  | 40.2 | 流況: 通常の状況; 臭気: 無臭; ｐＨ: 8.1; ＣＯＤ: 0.9; ＤＯ: 6.6 |  |  | 0.26 | 0.021 | [26 empty] | 0.02 | 0.11 | 0.16 | [7 empty] | <0.04 | 0.02 |  |  | 33.72
| 11:00 | 上層、下層の混合 | 雨 | 降雨なし |  |  |  |  | 20.4 | 流況: 通常の状況 |  |  |  |  | 0.002
2009-12-02 | 10:38 | 上層（表層） | 晴れ | 降雨なし | 14.6 | 16.6 |  |  | 0.5 | 41.1 |  | 10.5 | 通常の状況 | 緑色・中 | 無臭 | 8.1 |  | 1.6 |  | 7.7 |  |  | 0.41 | 0.039 | [26 empty] | 0.04 | 0.19 | 0.24 | [7 empty] | 0.04 | 0.038 |  |  | 32.42 |  |  | 1.3
| 10:38 | 下層 | 晴れ | 降雨なし |  | 18.8 |  |  | 40.1 | 流況: 通常の状況; 臭気: 無臭; ｐＨ: 8.2; ＣＯＤ: 1.4; ＤＯ: 7 |  |  | 0.2 | 0.021 | [26 empty] | 0.03 | 0.09 | 0.14 | [7 empty] | <0.04 | 0.012 |  |  | 33.76
| 10:38 | 上層、下層の混合 | 晴れ | 降雨なし |  |  |  |  | 20.3 | 流況: 通常の状況 |  |  |  |  | 0.002
2010-01-06 | 10:05 | 上層（表層） | 晴れ | 0mm以上 5mm未満 | 11.1 | 12.6 |  |  | 0.5 | 41 |  | 13.3 | 通常の状況 | 緑青色・中 | 無臭 | 8.1 |  | 1.3 |  | 7.7 |  |  | 0.28 | 0.03 | [26 empty] | 0.03 | 0.19 | 0.24 | [7 empty] | <0.04 | 0.025 |  |  | 33.57 |  |  | 0.7
| 10:05 | 下層 | 晴れ | 0mm以上 5mm未満 |  | 13.3 |  |  | 40 | 流況: 通常の状況; 臭気: 無臭; ｐＨ: 8.1; ＣＯＤ: 0.8; ＤＯ: 7.6 |  |  | 0.23 | 0.028 | [26 empty] | 0.02 | 0.17 | 0.22 | [7 empty] | <0.04 | 0.025 |  |  | 33.73
| 10:05 | 上層、下層の混合 | 晴れ | 0mm以上 5mm未満 |  |  |  |  | 20.3 | 流況: 通常の状況 |  |  |  |  | 0.005
2010-02-03 | 10:30 | 上層（表層） | 曇り | 0mm以上 5mm未満 | 7.9 | 12 |  |  | 0.5 | 41 |  | 8.3 | 通常の状況 | 緑色・中 | 無臭 | 8.1 |  | 1 |  | 8.1 | 2 | <0.5 | 0.23 | 0.023 | [26 empty] | 0.02 | 0.15 | 0.2 | [7 empty] | 0.04 | 0.02 |  |  | 33.73 | <0.03 |  | 1.1
| 10:30 | 下層 | 曇り | 0mm以上 5mm未満 |  | 12.4 |  |  | 40 | 臭気: 無臭; ｐＨ: 8.1; ＣＯＤ: 0.8; ＤＯ: 7.8 |  |  | 0.22 | 0.022 | [26 empty] | 0.02 | 0.15 | 0.2 | [7 empty] | 0.04 | 0.022 |  |  | 33.92
| 10:30 | 上層、下層の混合 | 曇り | 0mm以上 5mm未満 |  |  |  |  | 20.3 | [15 empty] | 0.001 | <0.0005 | <0.01 | <0.005 | <0.02 | <0.005 | <0.0005 |  | <0.0005 | <0.0001 | <0.0001 | <0.0001 | <0.0001 | <0.0001 | <0.0001 | <0.0001 | <0.0001 | <0.0001 | <0.0001 |  |  |  | <0.0001 | <0.002 | [5 empty] | <0.005 | <0.005 | <0.02 | <0.01 |  |  | <0.008
2010-03-03 | 10:07 | 上層（表層） | 曇り | 0mm以上 5mm未満 | 8 | 12.6 |  |  | 0.5 | 41.6 |  | 5.6 | 通常の状況 | 緑色・中 | 無臭 | 8.2 |  | 1.5 |  | 8.6 |  |  | 0.31 | 0.031 | [26 empty] | 0.02 | 0.19 | 0.24 | [7 empty] | 0.07 | 0.022 |  |  | 33.23 |  |  | 5.2
| 10:07 | 下層 | 曇り | 0mm以上 5mm未満 |  | 13.2 |  |  | 40.6 | 流況: 通常の状況; 臭気: 無臭; ｐＨ: 8.2; ＣＯＤ: 1.3; ＤＯ: 8 |  |  | 0.28 | 0.029 | [26 empty] | 0.02 | 0.15 | 0.2 | [7 empty] | 0.05 | 0.023 |  |  | 33.8
| 10:07 | 上層、下層の混合 | 曇り | 0mm以上 5mm未満 |  |  |  |  | 20.6 | 流況: 通常の状況 |  |  |  |  | 0.004 | [18 empty] | <0.0005 | <0.0003 | <0.0003 | [12 empty] | <0.0005

## 浦賀沖
水域名称 | 東京湾 | 地点名称 | 浦賀沖 (14-611-02) | 類型名称 | 海域A | 測定機関名称 | 神奈川県
測定項目 | 採取時刻 | 採取位置 | 天候 | 前日天候 | 気温 | 水温 | 流速 | 流量 | 採取水深 | 全水深 | 透視度 | 透明度 | 流況 | 色相 | 臭気 | ｐＨ | ＢＯＤ | ＣＯＤ | ＳＳ | ＤＯ | 大腸菌群数 | ｎ-ヘキサン抽出物質 | 全窒素 | 全りん | 全亜鉛 | カドミウム | 全シアン | 鉛 | 六価クロム | 砒素 | 総水銀 | アルキル水銀 | ＰＣＢ | ジクロロメタン | 四塩化炭素 | 1，2-ジクロロエタン | 1，1-ジクロロエチレン | ｼｽ-1，2-ジクロロエチレン | 1，1，1-トリクロロエタン | 1，1，2-トリクロロエタン | トリクロロエチレン | テトラクロロエチレン | 1，3-ジクロロプロペン | チウラム | シマジン | チオベンカルブ | ベンゼン | セレン | ふっ素 | ほう素 | 亜硝酸性窒素 | 硝酸性窒素 | 亜硝酸性窒素及び硝酸性窒素 | フェノール類 | 銅 | 溶解性鉄 | 溶解性マンガン | クロム | ＥＰＮ | ニッケル | アンモニア性窒素 | りん酸態りん | 電気伝導率 | 塩化物イオン | 塩分 | 陰イオン界面活性剤 | 非イオン界面活性剤 | クロロフィルａ | トリハロメタン生成能 | クロロホルム生成能 | ブロモジクロロメタン生成能 | ジブロモクロロメタン生成能 | ブロモホルム生成能 | 有機りん
単位 | 時：分 |  |  |  | ℃ | ℃ | m/s | m3/s | ｍ | ｍ | ㎝ | ｍ |  |  |  |  | ㎎/L | ㎎/L | ㎎/L | ㎎/L | MPN/100mL | ㎎/L | ㎎/L | ㎎/L | ㎎/L | ㎎/L | ㎎/L | ㎎/L | ㎎/L | ㎎/L | ㎎/L | ㎎/L | ㎎/L | ㎎/L | ㎎/L | ㎎/L | ㎎/L | ㎎/L | ㎎/L | ㎎/L | ㎎/L | ㎎/L | ㎎/L | ㎎/L | ㎎/L | ㎎/L | ㎎/L | ㎎/L | ㎎/L | ㎎/L | ㎎/L | ㎎/L | ㎎/L | ㎎/L | ㎎/L | ㎎/L | ㎎/L | ㎎/L | ㎎/L | ㎎/L | ㎎/L | ㎎/L | mS/m | ㎎/L | ‰ | ㎎/L | ㎎/L | mg/m3 | ㎎/L | ㎎/L | ㎎/L | ㎎/L | ㎎/L | ㎎/L
採取年月日
2009-04-16 | 8:25 | 上層（表層） | 晴れ | 0mm以上 5mm未満 | 18.6 | 15.9 |  |  | 0.5 | 66.1 |  | 5.7 | 通常の状況 | 緑色・中 | 無臭 | 8.3 |  | 2.3 |  | 9.9 |  |  | 0.22 | 0.02 | [26 empty] | 0.02 | 0.04 | <0.10 | [7 empty] | <0.04 | 0.001 |  |  | 33.88 |  |  | 5.6
| 8:25 | 下層 | 晴れ | 0mm以上 5mm未満 |  | 14.7 |  |  | 50 | 流況: 通常の状況; 臭気: 無臭; ｐＨ: 8.1; ＣＯＤ: 0.9; ＤＯ: 7.4 |  |  | 0.23 | 0.047 | [26 empty] | 0.02 | 0.11 | 0.16 | [7 empty] | 0.04 | 0.02 |  |  | 34.56
| 8:25 | 上層、下層の混合 | 晴れ | 0mm以上 5mm未満 |  |  |  |  | 25.3 | 流況: 通常の状況 |  |  |  |  | 0.009
2009-05-13 | 8:40 | 上層（表層） | 曇り | 降雨なし | 19.5 | 16.8 |  |  | 0.5 | 65.5 |  | 5.8 | 通常の状況 | 緑色・中 | 無臭 | 8.3 |  | 1.7 |  | 8.4 | 2 | <0.5 | 0.27 | 0.023 | [26 empty] | 0.02 | 0.03 | <0.10 | [7 empty] | <0.04 | 0.005 |  |  | 32.9 |  |  | 11
| 8:40 | 下層 | 曇り | 降雨なし |  | 14.8 |  |  | 50 | 流況: 通常の状況; 臭気: 無臭; ｐＨ: 8.1; ＣＯＤ: 1.1; ＤＯ: 6.2 |  |  | 0.27 | 0.031 | [26 empty] | 0.02 | 0.1 | 0.15 | [7 empty] | 0.06 | 0.022 |  |  | 34.16
| 8:40 | 上層、下層の混合 | 曇り | 降雨なし |  |  |  |  | 25.3 | 流況: 通常の状況 |  |  |  |  | 0.006
2009-06-04 | 8:35 | 上層（表層） | 曇り | 降雨なし | 21.2 | 19.8 |  |  | 0.5 | 65.2 |  | 7 | 通常の状況 | 青緑色・中 | 無臭 | 8.3 |  | 1.9 |  | 8.2 |  |  | 0.21 | 0.018 | [26 empty] | 0.01 | 0.01 | <0.10 | [7 empty] | <0.04 | 0.009 |  |  | 33.27 |  |  | 4.4
| 8:35 | 下層 | 曇り | 降雨なし |  | 16.5 |  |  | 50 | 流況: 通常の状況; 臭気: 無臭; ｐＨ: 8.1; ＣＯＤ: 0.7; ＤＯ: 5.7 |  |  | 0.26 | 0.03 | [26 empty] | 0.02 | 0.09 | 0.14 | [7 empty] | 0.05 | 0.029 |  |  | 34.49
| 8:35 | 上層、下層の混合 | 曇り | 降雨なし |  |  |  |  | 25.3 | 流況: 通常の状況 |  |  |  |  | 0.012
2009-07-01 | 8:23 | 上層（表層） | 曇り | 10mm以上20mm未満 | 21.9 | 22 |  |  | 0.5 | 66 |  | 2.1 | 赤潮（またはアオコ等）が発生している | 緑褐色・中 | 無臭 | 8.4 |  | 2.4 |  | 7.8 |  |  | 0.33 | 0.031 | [26 empty] | 0.01 | 0.01 | <0.10 | [7 empty] | 0.08 | 0.016 |  |  | 29.78 |  |  | 23
| 8:23 | 下層 | 曇り | 10mm以上20mm未満 |  | 16.7 |  |  | 50 | 流況: 赤潮（またはアオコ等）が発生している; 臭気: 無臭; ｐＨ: 8; ＣＯＤ: 0.9; ＤＯ: 5.8 |  |  | 0.25 | 0.029 | [26 empty] | 0.01 | 0.14 | 0.19 | [7 empty] | <0.04 | 0.022 |  |  | 34.28
| 8:23 | 上層、下層の混合 | 曇り | 10mm以上20mm未満 |  |  |  |  | 25.3 | 流況: 赤潮（またはアオコ等）が発生している |  |  |  |  | 0.011 | [18 empty] | <0.0005 | <0.0003 | <0.0003 | [12 empty] | <0.0005
2009-08-05 | 8:15 | 上層（表層） | 曇り | 降雨なし | 26.9 | 25.9 |  |  | 0.5 | 66.6 |  | 3.6 | 通常の状況 | 緑色・中 | 無臭 | 8.7 |  | 3.3 |  | 8.4 | 34 | <0.5 | 0.38 | 0.031 | [26 empty] | 0.01 | 0.02 | <0.10 | [7 empty] | 0.05 | 0.007 |  |  | 27.93 | <0.03 |  | 12
| 8:15 | 下層 | 曇り | 降雨なし |  | 16.1 |  |  | 50 | 流況: 通常の状況; 臭気: 無臭; ｐＨ: 8.3; ＣＯＤ: 1.9; ＤＯ: 7.2 |  |  | 0.23 | 0.02 | [26 empty] | 0.01 | 0.05 | 0.1 | [7 empty] | <0.04 | 0.007 |  |  | 33.51
| 8:15 | 上層、下層の混合 | 曇り | 降雨なし |  |  |  |  | 25.3 | 流況: 通常の状況 |  |  |  |  | 0.007 | <0.0005 | <0.01 | <0.005 | <0.02 | <0.005 | <0.0005 |  | <0.0005 | <0.0001 | <0.0001 | <0.0001 | <0.0001 | <0.0001 | <0.0001 | <0.0001 | <0.0001 | <0.0001 | <0.0001 |  |  |  | <0.0001 | <0.002 | [5 empty] | <0.005 | <0.005 | <0.02 | <0.01 |  |  | <0.008
2009-09-09 | 8:26 | 上層（表層） | 曇り | 降雨なし | 20.8 | 23.2 |  |  | 0.5 | 65.9 |  | 4 | 通常の状況 | 緑色・中 | 無臭 | 8.3 |  | 2.6 |  | 8 |  |  | 0.28 | 0.026 | [26 empty] | 0.01 | 0.02 | <0.10 | [7 empty] | <0.04 | 0.019 |  |  | 32.21 |  |  | 14
| 8:26 | 下層 | 曇り | 降雨なし |  | 21.6 |  |  | 50 | 流況: 通常の状況; 臭気: 無臭; ｐＨ: 8.2; ＣＯＤ: 1.5; ＤＯ: 6.5 |  |  | 0.16 | 0.014 | [26 empty] | 0.01 | 0.05 | 0.1 | [7 empty] | <0.04 | 0.013 |  |  | 33.82
| 8:26 | 上層、下層の混合 | 曇り | 降雨なし |  |  |  |  | 25.3 | 流況: 通常の状況 |  |  |  |  | 0.02
2009-10-14 | 8:25 | 上層（表層） | 曇り | 降雨なし | 17.1 | 20.6 |  |  | 0.5 | 65 |  | 7.8 | 通常の状況 | 緑色・濃（暗） | 無臭 | 8.2 |  | 1.6 |  | 6.9 |  |  | 0.36 | 0.046 | [26 empty] | 0.03 | 0.16 | 0.21 | [7 empty] | 0.06 | 0.041 |  |  | 31.37 |  |  | 2
| 8:25 | 下層 | 曇り | 降雨なし |  | 18.6 |  |  | 50 | 流況: 通常の状況; 臭気: 無臭; ｐＨ: 8.2; ＣＯＤ: 1.3; ＤＯ: 6.2 |  |  | 0.18 | 0.019 | [26 empty] | 0.02 | 0.08 | 0.13 | [7 empty] | <0.04 | 0.014 |  |  | 33.85
| 8:25 | 上層、下層の混合 | 曇り | 降雨なし |  |  |  |  | 25.3 | 流況: 通常の状況 |  |  |  |  | 0.009
2009-11-19 | 8:35 | 上層（表層） | 曇り | 降雨なし | 10.2 | 16.8 |  |  | 0.5 | 65.6 |  | 8.9 | 通常の状況 | 緑青色・中 | 無臭 | 8.1 |  | 1.4 |  | 7.4 | 8 | <0.5 | 0.32 | 0.027 | [26 empty] | 0.03 | 0.15 | 0.2 | [7 empty] | 0.05 | 0.017 |  |  | 32.81 |  |  | 0.5
| 8:35 | 下層 | 曇り | 降雨なし |  | 17.9 |  |  | 50 | 流況: 通常の状況; 臭気: 無臭; ｐＨ: 8.1; ＣＯＤ: 1.2; ＤＯ: 6.7 |  |  | 0.26 | 0.023 | [26 empty] | 0.02 | 0.1 | 0.15 | [7 empty] | <0.04 | 0.011 |  |  | 33.84
| 8:35 | 上層、下層の混合 | 曇り | 降雨なし |  |  |  |  | 25.3 | 流況: 通常の状況 |  |  |  |  | 0.004
2009-12-02 | 8:35 | 上層（表層） | 晴れ | 降雨なし | 11.9 | 17.2 |  |  | 0.5 | 66.6 |  | 11 | 通常の状況 | 緑青色・中 | 無臭 | 8.1 |  | 1.7 |  | 7.8 |  |  | 0.41 | 0.038 | [26 empty] | 0.04 | 0.19 | 0.24 | [7 empty] | <0.04 | 0.027 |  |  | 32.4 |  |  | 1.2
| 8:35 | 下層 | 晴れ | 降雨なし |  | 19.2 |  |  | 50 | 流況: 通常の状況; 臭気: 無臭; ｐＨ: 8.2; ＣＯＤ: 1.4; ＤＯ: 7 |  |  | 0.18 | 0.021 | [26 empty] | 0.02 | 0.07 | 0.12 | [7 empty] | <0.04 | 0.009 |  |  | 33.98
| 8:35 | 上層、下層の混合 | 晴れ | 降雨なし |  |  |  |  | 25.3 | 流況: 通常の状況 |  |  |  |  | 0.008
2010-01-06 | 8:20 | 上層（表層） | 晴れ | 0mm以上 5mm未満 | 10.2 | 12.9 |  |  | 0.5 | 65.8 |  | 11.1 | 通常の状況 | 緑青色・中 | 無臭 | 8.1 |  | 1.1 |  | 8 |  |  | 0.24 | 0.028 | [26 empty] | 0.03 | 0.17 | 0.22 | [7 empty] | <0.04 | 0.024 |  |  | 33.66 |  |  | 0.7
| 8:20 | 下層 | 晴れ | 0mm以上 5mm未満 |  | 14.3 |  |  | 50 | 流況: 通常の状況; 臭気: 無臭; ｐＨ: 8.1; ＣＯＤ: 1; ＤＯ: 7.2 |  |  | 0.23 | 0.026 | [26 empty] | 0.02 | 0.14 | 0.19 | [7 empty] | <0.04 | 0.022 |  |  | 34.16
| 8:20 | 上層、下層の混合 | 晴れ | 0mm以上 5mm未満 |  |  |  |  | 25.3 | 流況: 通常の状況 |  |  |  |  | 0.011
2010-02-03 | 8:35 | 上層（表層） | 曇り | 0mm以上 5mm未満 | 6.3 | 14.2 |  |  | 0.5 | 66.2 |  | 13 | 通常の状況 | 青緑色・中 | 無臭 | 8.1 |  | 0.8 |  | 7.7 | 2 | <0.5 | 0.16 | 0.025 | [26 empty] | 0.02 | 0.1 | 0.15 | [7 empty] | <0.04 | 0.018 |  |  | 34.5 | <0.03 |  | 0.5
| 8:35 | 下層 | 曇り | 0mm以上 5mm未満 |  | 14.2 |  |  | 50 | 臭気: 無臭; ｐＨ: 8.1; ＣＯＤ: 0.8; ＤＯ: 7.7 |  |  | 0.15 | 0.019 | [26 empty] | 0.02 | 0.11 | 0.16 | [7 empty] | <0.04 | 0.018 |  |  | 34.52
| 8:35 | 上層、下層の混合 | 曇り | 0mm以上 5mm未満 |  |  |  |  | 25.3 | [15 empty] | 0.006 | <0.0005 | <0.01 | <0.005 | <0.02 | <0.005 | <0.0005 |  | <0.0005 | <0.0001 | <0.0001 | <0.0001 | <0.0001 | <0.0001 | <0.0001 | <0.0001 | <0.0001 | <0.0001 | <0.0001 |  |  |  | <0.0001 | <0.002 | [5 empty] | <0.005 | <0.005 | <0.02 | <0.01 |  |  | <0.008
2010-03-03 | 8:25 | 上層（表層） | 曇り | 0mm以上 5mm未満 | 7.2 | 13.8 |  |  | 0.5 | 66.6 |  | 7.6 | 通常の状況 | 緑色・中 | 無臭 | 8.2 |  | 1.5 |  | 8.4 |  |  | 0.22 | 0.024 | [26 empty] | 0.02 | 0.12 | 0.17 | [7 empty] | <0.04 | 0.018 |  |  | 33.79 |  |  | 3.9
| 8:25 | 下層 | 曇り | 0mm以上 5mm未満 |  | 14.5 |  |  | 50 | 流況: 通常の状況; 臭気: 無臭; ｐＨ: 8.2; ＣＯＤ: 1.2; ＤＯ: 7.8 |  |  | 0.19 | 0.023 | [26 empty] | 0.02 | 0.1 | 0.15 | [7 empty] | <0.04 | 0.019 |  |  | 34.27
| 8:25 | 上層、下層の混合 | 曇り | 0mm以上 5mm未満 |  |  |  |  | 25.3 | 流況: 通常の状況 |  |  |  |  | 0.011 | [18 empty] | <0.0005 | <0.0003 | <0.0003 | [12 empty] | <0.0005

## 剱崎沖
水域名称 | 東京湾 | 地点名称 | 剱崎沖 (14-611-51) | 類型名称 | 海域A | 測定機関名称 | 神奈川県
測定項目 | 採取時刻 | 採取位置 | 天候 | 前日天候 | 気温 | 水温 | 流速 | 流量 | 採取水深 | 全水深 | 透視度 | 透明度 | 流況 | 色相 | 臭気 | ｐＨ | ＢＯＤ | ＣＯＤ | ＳＳ | ＤＯ | 大腸菌群数 | ｎ-ヘキサン抽出物質 | 全窒素 | 全りん | 全亜鉛 | カドミウム | 全シアン | 鉛 | 六価クロム | 砒素 | 総水銀 | アルキル水銀 | ＰＣＢ | ジクロロメタン | 四塩化炭素 | 1，2-ジクロロエタン | 1，1-ジクロロエチレン | ｼｽ-1，2-ジクロロエチレン | 1，1，1-トリクロロエタン | 1，1，2-トリクロロエタン | トリクロロエチレン | テトラクロロエチレン | 1，3-ジクロロプロペン | チウラム | シマジン | チオベンカルブ | ベンゼン | セレン | ふっ素 | ほう素 | 亜硝酸性窒素 | 硝酸性窒素 | 亜硝酸性窒素及び硝酸性窒素 | フェノール類 | 銅 | 溶解性鉄 | 溶解性マンガン | クロム | ＥＰＮ | ニッケル | アンモニア性窒素 | りん酸態りん | 電気伝導率 | 塩化物イオン | 塩分 | 陰イオン界面活性剤 | 非イオン界面活性剤 | クロロフィルａ | トリハロメタン生成能 | クロロホルム生成能 | ブロモジクロロメタン生成能 | ジブロモクロロメタン生成能 | ブロモホルム生成能 | 有機りん
単位 | 時：分 |  |  |  | ℃ | ℃ | m/s | m3/s | ｍ | ｍ | ㎝ | ｍ |  |  |  |  | ㎎/L | ㎎/L | ㎎/L | ㎎/L | MPN/100mL | ㎎/L | ㎎/L | ㎎/L | ㎎/L | ㎎/L | ㎎/L | ㎎/L | ㎎/L | ㎎/L | ㎎/L | ㎎/L | ㎎/L | ㎎/L | ㎎/L | ㎎/L | ㎎/L | ㎎/L | ㎎/L | ㎎/L | ㎎/L | ㎎/L | ㎎/L | ㎎/L | ㎎/L | ㎎/L | ㎎/L | ㎎/L | ㎎/L | ㎎/L | ㎎/L | ㎎/L | ㎎/L | ㎎/L | ㎎/L | ㎎/L | ㎎/L | ㎎/L | ㎎/L | ㎎/L | ㎎/L | ㎎/L | mS/m | ㎎/L | ‰ | ㎎/L | ㎎/L | mg/m3 | ㎎/L | ㎎/L | ㎎/L | ㎎/L | ㎎/L | ㎎/L
採取年月日
2009-04-16 | 9:30 | 上層（表層） | 晴れ | 0mm以上 5mm未満 | 18.6 | 16.8 |  |  | 0.5 | 350 |  | 6.3 | 通常の状況 | 緑色・中 | 無臭 | 8.3 |  | 1.9 |  | 10.3 |  |  | 0.13 | 0.018 | [26 empty] | 0.02 | <0.01 | <0.10 | [7 empty] | <0.04 | 0.001 |  |  | 34.27 |  |  | 4.6
| 9:30 | 下層 | 晴れ | 0mm以上 5mm未満 |  | 14.4 |  |  | 50 | 流況: 通常の状況; 臭気: 無臭; ｐＨ: 8.1; ＣＯＤ: 1; ＤＯ: 7.2 |  |  | 0.26 | 0.034 | [26 empty] | 0.02 | 0.14 | 0.19 | [7 empty] | <0.04 | 0.021 |  |  | 34.7
| 9:30 | 上層、下層の混合 | 晴れ | 0mm以上 5mm未満 |  |  |  |  | 25.3 | 流況: 通常の状況 |  |  |  |  | 0.004
2009-05-13 | 10:15 | 上層（表層） | 曇り | 降雨なし | 21.8 | 17.4 |  |  | 0.5 | 350 |  | 6.3 | 通常の状況 | 緑色・中 | 無臭 | 8.4 |  | 2.1 |  | 9 |  |  | 0.23 | 0.019 | [26 empty] | 0.01 | 0.03 | <0.10 | [7 empty] | 0.06 | 0.003 |  |  | 33.17 |  |  | 10
| 10:15 | 下層 | 曇り | 降雨なし |  | 15.8 |  |  | 50 | 流況: 通常の状況; 臭気: 無臭; ｐＨ: 8.2; ＣＯＤ: 0.8; ＤＯ: 6.9 |  |  | 0.16 | 0.015 | [26 empty] | 0.02 | 0.04 | <0.10 | [7 empty] | 0.06 | 0.01 |  |  | 34.51
| 10:15 | 上層、下層の混合 | 曇り | 降雨なし |  |  |  |  | 25.3 | 流況: 通常の状況 |  |  |  |  | 0.002
2009-06-04 | 9:40 | 上層（表層） | 曇り | 降雨なし | 22.2 | 19.8 |  |  | 0.5 | 350 |  | 6 | 通常の状況 | 緑色・中 | 無臭 | 8.4 |  | 1.4 |  | 8.7 |  |  | 0.17 | 0.01 | [26 empty] | 0.01 | 0.01 | <0.10 | [7 empty] | 0.04 | 0.005 |  |  | 32.88 |  |  | 3.6
| 9:40 | 下層 | 曇り | 降雨なし |  | 17.2 |  |  | 50 | 流況: 通常の状況; 臭気: 無臭; ｐＨ: 8.1; ＣＯＤ: 0.7; ＤＯ: 6.1 |  |  | 0.21 | 0.023 | [26 empty] | 0.01 | 0.09 | 0.14 | [7 empty] | 0.05 | 0.021 |  |  | 34.64
| 9:40 | 上層、下層の混合 | 曇り | 降雨なし |  |  |  |  | 25.3 | 流況: 通常の状況 |  |  |  |  | 0.011
2009-07-01 | 9:30 | 上層（表層） | 曇り | 10mm以上20mm未満 | 23.8 | 23 |  |  | 0.5 | 350 |  | 2.6 | 赤潮（またはアオコ等）が発生している | 緑褐色・淡（明） | 無臭 | 8.5 |  | 2.8 |  | 8.3 |  |  | 0.33 | 0.026 | [26 empty] | 0.01 | 0.02 | <0.10 | [7 empty] | 0.09 | 0.012 |  |  | 29.73 |  |  | 18
| 9:30 | 下層 | 曇り | 10mm以上20mm未満 |  | 15.8 |  |  | 50 | 流況: 赤潮（またはアオコ等）が発生している; 臭気: 無臭; ｐＨ: 8; ＣＯＤ: 0.3; ＤＯ: 5.8 |  |  | 0.22 | 0.027 | [26 empty] | 0.01 | 0.14 | 0.19 | [7 empty] | <0.04 | 0.024 |  |  | 34.43
| 9:30 | 上層、下層の混合 | 曇り | 10mm以上20mm未満 |  |  |  |  | 25.3 | 流況: 赤潮（またはアオコ等）が発生している |  |  |  |  | 0.007
2009-08-05 | 9:25 | 上層（表層） | 曇り | 降雨なし | 27 | 25 |  |  | 0.5 | 350 |  | 4.8 | 通常の状況 | 緑色・中 | 無臭 | 8.5 |  | 3.2 |  | 8.2 | 33 | <0.5 | 0.26 | 0.027 | [26 empty] | 0.01 | 0.03 | <0.10 | [7 empty] | <0.04 | 0.008 |  |  | 30.63 | <0.03 |  | 9.6
| 9:25 | 下層 | 曇り | 降雨なし |  | 18.6 |  |  | 50 | 流況: 通常の状況; 臭気: 無臭; ｐＨ: 8.3; ＣＯＤ: 0.8; ＤＯ: 7.5 |  |  | 0.1 | 0.01 | [26 empty] | 0.01 | 0.06 | 0.11 | [7 empty] | <0.04 | 0.005 |  |  | 34.02
| 9:25 | 上層、下層の混合 | 曇り | 降雨なし |  |  |  |  | 25.3 | 流況: 通常の状況 |  |  |  |  | 0.004
2009-09-09 | 9:30 | 上層（表層） | 曇り | 降雨なし | 21.1 | 23.3 |  |  | 0.5 | 350 |  | 15 | 通常の状況 | 青色・中 | 無臭 | 8.2 |  | 1.6 |  | 7.2 |  |  | 0.1 | 0.011 | [26 empty] | 0.01 | 0.02 | <0.10 | [7 empty] | <0.04 | 0.006 |  |  | 33.56 |  |  | 1.1
| 9:30 | 下層 | 曇り | 降雨なし |  | 23 |  |  | 50 | 流況: 通常の状況; 臭気: 無臭; ｐＨ: 8.2; ＣＯＤ: 1.3; ＤＯ: 7.2 |  |  | 0.11 | 0.01 | [26 empty] | 0.01 | 0.03 | <0.10 | [7 empty] | <0.04 | 0.005 |  |  | 33.68
| 9:30 | 上層、下層の混合 | 曇り | 降雨なし |  |  |  |  | 25.3 | 流況: 通常の状況 |  |  |  |  | 0.01
2009-10-14 | 9:30 | 上層（表層） | 曇り | 降雨なし | 17.6 | 20.3 |  |  | 0.5 | 350 |  | 6.1 | 通常の状況 | 緑色・中 | 無臭 | 8.2 |  | 2.1 |  | 7.5 |  |  | 0.55 | 0.057 | [26 empty] | 0.04 | 0.23 | 0.28 | [7 empty] | 0.08 | 0.053 |  |  | 30.11 |  |  | 0.8
| 9:30 | 下層 | 曇り | 降雨なし |  | 17.4 |  |  | 50 | 流況: 通常の状況; 臭気: 無臭; ｐＨ: 8.2; ＣＯＤ: 1.1; ＤＯ: 6.1 |  |  | 0.13 | 0.029 | [26 empty] | 0.01 | 0.06 | 0.11 | [7 empty] | <0.04 | 0.026 |  |  | 33.85
| 9:30 | 上層、下層の混合 | 曇り | 降雨なし |  |  |  |  | 25.3 | 流況: 通常の状況 |  |  |  |  | 0.004
2009-11-19 | 9:25 | 上層（表層） | 曇り | 降雨なし | 10.2 | 17.7 |  |  | 0.5 | 350 |  | 9.4 | 通常の状況 | 緑青色・中 | 無臭 | 8.1 |  | 1 |  | 7.4 |  |  | 0.27 | 0.019 | [26 empty] | 0.02 | 0.1 | 0.15 | [7 empty] | <0.04 | 0.016 |  |  | 33.41 |  |  | <0.5
| 9:25 | 下層 | 曇り | 降雨なし |  | 18.3 |  |  | 50 | 流況: 通常の状況; 臭気: 無臭; ｐＨ: 8.1; ＣＯＤ: 0.9; ＤＯ: 7.3 |  |  | 0.21 | 0.02 | [26 empty] | 0.02 | 0.09 | 0.14 | [7 empty] | <0.04 | 0.014 |  |  | 33.54
| 9:25 | 上層、下層の混合 | 曇り | 降雨なし |  |  |  |  | 25.3 | 流況: 通常の状況 |  |  |  |  | 0.003
2009-12-02 | 9:45 | 上層（表層） | 晴れ | 降雨なし | 14.2 | 20.7 |  |  | 0.5 | 350 |  | 19.6 | 通常の状況 | 青緑色・中 | 無臭 | 8.2 |  | 1.2 |  | 7.3 |  |  | 0.15 | 0.022 | [26 empty] | 0.02 | 0.02 | <0.10 | [7 empty] | <0.04 | 0.021 |  |  | 34.28 |  |  | <0.5
| 9:45 | 下層 | 晴れ | 降雨なし |  | 19.6 |  |  | 50 | 流況: 通常の状況; 臭気: 無臭; ｐＨ: 8.2; ＣＯＤ: 0.9; ＤＯ: 7.2 |  |  | 0.1 | 0.013 | [26 empty] | 0.02 | 0.02 | <0.10 | [7 empty] | <0.04 | 0.01 |  |  | 34.22
| 9:45 | 上層、下層の混合 | 晴れ | 降雨なし |  |  |  |  | 25.3 | 流況: 通常の状況 |  |  |  |  | 0.001
2010-01-06 | 9:15 | 上層（表層） | 晴れ | 0mm以上 5mm未満 | 10.9 | 13.9 |  |  | 0.5 | 350 |  | 18.7 | 通常の状況 | 青緑色・中 | 無臭 | 8.1 |  | 1.3 |  | 7.5 |  |  | 0.21 | 0.023 | [26 empty] | 0.02 | 0.12 | 0.17 | [7 empty] | 0.04 | 0.016 |  |  | 34.29 |  |  | <0.5
| 9:15 | 下層 | 晴れ | 0mm以上 5mm未満 |  | 13.6 |  |  | 50 | 流況: 通常の状況; 臭気: 無臭; ｐＨ: 8.1; ＣＯＤ: 0.9; ＤＯ: 6.8 |  |  | 0.22 | 0.025 | [26 empty] | 0.02 | 0.14 | 0.19 | [7 empty] | <0.04 | 0.023 |  |  | 34.36
| 9:15 | 上層、下層の混合 | 晴れ | 0mm以上 5mm未満 |  |  |  |  | 25.3 | 流況: 通常の状況 |  |  |  |  | 0.002
2010-02-03 | 9:40 | 上層（表層） | 曇り | 0mm以上 5mm未満 | 7.8 | 14.7 |  |  | 0.5 | 350 |  | 17.4 | 通常の状況 | 青緑色・中 | 無臭 | 8.1 |  | 0.7 |  | 7.7 | 2 | <0.5 | 0.12 | 0.016 | [26 empty] | 0.02 | 0.08 | 0.13 | [7 empty] | <0.04 | 0.015 |  |  | 34.58 | <0.03 |  | <0.5
| 9:40 | 下層 | 曇り | 0mm以上 5mm未満 |  | 13.4 |  |  | 50 | 臭気: 無臭; ｐＨ: 8.1; ＣＯＤ: 0.6; ＤＯ: 7.7 |  |  | 0.18 | 0.023 | [26 empty] | 0.02 | 0.13 | 0.18 | [7 empty] | <0.04 | 0.018 |  |  | 34.41
| 9:40 | 上層、下層の混合 | 曇り | 0mm以上 5mm未満 |  |  |  |  | 25.3 | [15 empty] | 0.001
2010-03-03 | 9:25 | 上層（表層） | 曇り | 0mm以上 5mm未満 | 8 | 15.5 |  |  | 0.5 | 350 |  | 15.7 | 通常の状況 | 青色・中 | 無臭 | 8.2 |  | 1.2 |  | 8 |  |  | 0.12 | 0.019 | [26 empty] | 0.02 | 0.07 | 0.12 | [7 empty] | <0.04 | 0.018 |  |  | 34.51 |  |  | 1
| 9:25 | 下層 | 曇り | 0mm以上 5mm未満 |  | 15 |  |  | 50 | 流況: 通常の状況; 臭気: 無臭; ｐＨ: 8.2; ＣＯＤ: 0.9; ＤＯ: 7.7 |  |  | 0.14 | 0.02 | [26 empty] | 0.02 | 0.08 | 0.13 | [7 empty] | <0.04 | 0.019 |  |  | 34.49
| 9:25 | 上層、下層の混合 | 曇り | 0mm以上 5mm未満 |  |  |  |  | 25.3 | 流況: 通常の状況 |  |  |  |  | 0.008