## 多摩川原橋
水域名称 | 多摩川 | 地点名称 | 多摩川原橋 (14-001-01) | 類型名称 | 河川B | 測定機関名称 | 国土交通省
測定項目 | 採取時刻 | 採取位置 | 天候 | 前日天候 | 気温 | 水温 | 流速 | 流量 | 採取水深 | 全水深 | 透視度 | 透明度 | 流況 | 色相 | 臭気 | ｐＨ | ＢＯＤ | ＣＯＤ | ＳＳ | ＤＯ | 大腸菌群数 | ｎ-ヘキサン抽出物質 | 全窒素 | 全りん | 全亜鉛 | カドミウム | 全シアン | 鉛 | 六価クロム | 砒素 | 総水銀 | アルキル水銀 | ＰＣＢ | ジクロロメタン | 四塩化炭素 | 1，2-ジクロロエタン | 1，1-ジクロロエチレン | ｼｽ-1，2-ジクロロエチレン | 1，1，1-トリクロロエタン | 1，1，2-トリクロロエタン | トリクロロエチレン | テトラクロロエチレン | 1，3-ジクロロプロペン | チウラム | シマジン | チオベンカルブ | ベンゼン | セレン | ふっ素 | ほう素 | 亜硝酸性窒素 | 硝酸性窒素 | 亜硝酸性窒素及び硝酸性窒素 | フェノール類 | 銅 | 溶解性鉄 | 溶解性マンガン | クロム | ＥＰＮ | ニッケル | アンモニア性窒素 | りん酸態りん | 電気伝導率 | 塩化物イオン | 塩分 | 陰イオン界面活性剤 | 非イオン界面活性剤 | クロロフィルａ | トリハロメタン生成能 | クロロホルム生成能 | ブロモジクロロメタン生成能 | ジブロモクロロメタン生成能 | ブロモホルム生成能 | 有機りん
単位 | 時：分 |  |  |  | ℃ | ℃ | m/s | m3/s | ｍ | ｍ | ㎝ | ｍ |  |  |  |  | ㎎/L | ㎎/L | ㎎/L | ㎎/L | MPN/100mL | ㎎/L | ㎎/L | ㎎/L | ㎎/L | ㎎/L | ㎎/L | ㎎/L | ㎎/L | ㎎/L | ㎎/L | ㎎/L | ㎎/L | ㎎/L | ㎎/L | ㎎/L | ㎎/L | ㎎/L | ㎎/L | ㎎/L | ㎎/L | ㎎/L | ㎎/L | ㎎/L | ㎎/L | ㎎/L | ㎎/L | ㎎/L | ㎎/L | ㎎/L | ㎎/L | ㎎/L | ㎎/L | ㎎/L | ㎎/L | ㎎/L | ㎎/L | ㎎/L | ㎎/L | ㎎/L | ㎎/L | ㎎/L | mS/m | ㎎/L | ‰ | ㎎/L | ㎎/L | mg/m3 | ㎎/L | ㎎/L | ㎎/L | ㎎/L | ㎎/L | ㎎/L
採取年月日
2009-04-23 | 10:00 | 流心（中央） | 晴れ |  | 18.8 | 20.4 |  | 13.51 | 0.24 | 1.2 | >100.0 |  |  | 灰色・淡（明） | 無臭 | 7.5 | 2.5 | 4.2 | 4 | 9.1 | 17000 |  | 6.45 | 0.472 | 0.023 | [25 empty] | 0.051 | 5.58 | 5.63 | [7 empty] | 0.09 | 0.47
| 16:00 | 流心（中央） | 晴れ |  | 20.4 | 22.5 |  |  | 0.24 | 1.21 | >100.0 |  |  | 灰色・淡（明） | 無臭 | 7.6 | 1.8 |  | 3 | 9 |  |  | 6.04 | 0.479
| 22:00 | 流心（中央） | 曇り |  | 13.7 | 19.4 |  |  | 0.24 | 1.19 | >100.0 |  |  | 灰色・淡（明） | 無臭 | 7.4 | 1.8 |  | 3 | 7.8 |  |  | 6.33 | 0.476
2009-04-24 | 4:00 | 流心（中央） | 曇り |  | 12.2 | 19.3 |  |  | 0.24 | 1.19 | >100.0 |  |  | 灰色・淡（明） | 無臭 | 7.3 | 1.8 |  | 2 | 7.5 |  |  | 7.7 | 0.566
2009-05-13 | 10:00 | 流心（中央） | 晴れ |  | 25.3 | 21.9 |  | 23.83 | 0.29 | 1.45 | >100.0 |  |  | 灰色・淡（明） | 無臭 | 7.6 | 1.7 | 3.9 | 3 | 8.5 | 13000 |  | 6.52 | 0.326 | 0.017 |  |  | 0.001 |  | <0.001 |  |  |  | <0.0002 | [7 empty] | <0.0002 |  |  | <0.0003 | [7 empty] | 5.15 | [7 empty] | 0.24 | 0.265
| 16:00 | 流心（中央） | 晴れ |  | 26 | 23 |  |  | 0.29 | 1.45 | 89.2 |  |  | 灰色・淡（明） | 無臭 | 7.7 | 1.1 |  | 4 | 8.5 |  |  | 5.53 | 0.308
| 22:00 | 流心（中央） | 曇り |  | 17.8 | 20 |  |  | 0.29 | 1.43 | >100.0 |  |  | 灰色・淡（明） | 無臭 | 7.4 | 2.6 |  | 2 | 7.1 |  |  | 6.79 | 0.368
2009-05-14 | 4:00 | 流心（中央） | 曇り |  | 15.4 | 18.5 |  |  | 0.29 | 1.43 | >100.0 |  |  | 灰色・淡（明） | 無臭 | 7.4 | 1.6 |  | 2 | 7.3 |  |  | 7.11 | 0.394
2009-06-03 | 10:00 | 流心（中央） | 曇り |  | 22.8 | 20.5 |  | 22.76 | 0.3 | 1.5 | >100.0 |  |  | 灰色・淡（明） | 無臭 | 7.6 | 0.8 | 4.2 | 3 | 9.3 | 13000 |  | 5.45 | 0.332 | 0.021 | [25 empty] | 0.037 | 4.93 | 4.97 | [7 empty] | 0.09 | 0.289
| 16:00 | 流心（中央） | 曇り |  | 22.1 | 22 |  |  | 0.3 | 1.5 | >100.0 |  |  | 灰色・淡（明） | 無臭 | 7.7 | 1.2 |  | 3 | 8.8 |  |  | 5.08 | 0.346
| 22:00 | 流心（中央） | 曇り |  | 20 | 21 |  |  | 0.3 | 1.48 | >100.0 |  |  | 灰色・淡（明） | 無臭 | 7.5 | 0.9 |  | 2 | 8.2 |  |  | 5.66 | 0.363
2009-06-04 | 4:00 | 流心（中央） | 曇り |  | 18.9 | 20.2 |  |  | 0.3 | 1.48 | >100.0 |  |  | 灰色・淡（明） | 無臭 | 7.4 | 1.3 |  | 2 | 7.4 |  |  | 6.44 | 0.368
2009-07-08 | 10:00 | 流心（中央） | 曇り |  | 27.2 | 25.6 |  | 15.22 | 0.27 | 1.37 | >100.0 |  |  | 灰色・淡（明） | 無臭 | 7.6 | 1.3 | 4.6 | 3 | 8.2 | 33000 |  | 6.21 | 0.429 | 0.02 | [25 empty] | 0.038 | 5.55 | 5.59 | [7 empty] | 0.03 | 0.39
| 16:00 | 流心（中央） | 曇り |  | 27.2 | 26.4 |  |  | 0.27 | 1.37 | >100.0 |  |  | 灰色・淡（明） | 無臭 | 7.7 | 1.3 |  | 6 | 8.5 |  |  | 5.84 | 0.445
| 22:00 | 流心（中央） | 曇り |  | 26.5 | 25.5 |  |  | 0.27 | 1.36 | >100.0 |  |  | 灰色・淡（明） | 無臭 | 7.5 | 1.3 |  | 3 | 7 |  |  | 6.01 | 0.429
2009-07-09 | 4:00 | 流心（中央） | 曇り |  | 24.2 | 25.2 |  |  | 0.27 | 1.37 | >100.0 |  |  | 灰色・淡（明） | 無臭 | 7.4 | 2.2 |  | 3 | 6.3 |  |  | 7.17 | 0.546
2009-08-19 | 10:00 | 流心（中央） | 晴れ |  | 29.5 | 27 |  | 19.07 | 0.26 | 1.29 | >100.0 |  |  | 灰色・淡（明） | 無臭 | 7.8 | 1.1 | 4.2 | 2 | 8.4 | 11000 |  | 5.04 | 0.306 | 0.013 | <0.001 | <0.01 | <0.001 | <0.005 | <0.001 | <0.0005 |  | <0.0005 | <0.0002 | <0.0002 | <0.0002 | <0.0002 | <0.0002 | <0.0002 | <0.0002 | <0.0002 | <0.0002 | <0.0002 | <0.0006 | <0.0003 | <0.0003 | <0.0002 | <0.001 | 0.08 | 0.04 | 0.024 | 4.67 | 4.69 | <0.005 | 0.006 | 0.04 | 0.009 | <0.005 |  | <0.005 | 0.03 | 0.257
| 16:00 | 流心（中央） | 晴れ |  | 30.4 | 29.1 |  |  | 0.26 | 1.3 | >100.0 |  |  | 灰色・淡（明） | 無臭 | 8.2 | 0.8 |  | 1 | 9.7 |  |  | 4.66 | 0.317
| 22:00 | 流心（中央） | 晴れ |  | 25.4 | 27.2 |  |  | 0.26 | 1.29 | >100.0 |  |  | 灰色・淡（明） | 無臭 | 7.6 | 1.4 |  | 3 | 7.6 |  |  | 4.99 | 0.323
2009-08-20 | 4:00 | 流心（中央） | 晴れ |  | 23.8 | 26.2 |  |  | 0.26 | 1.29 | >100.0 |  |  | 灰色・淡（明） | 無臭 | 7.4 | 1.4 |  | 1 | 6.8 |  |  | 5.82 | 0.344
2009-09-09 | 11:35 | 流心（中央） | 曇り |  | 23.5 | 24.5 |  | 17.03 | 0.21 | 1.06 | >100.0 |  |  | 灰色・淡（明） | 無臭 | 7.7 | 1.4 | 4.3 | 3 | 9 | 13000 |  | 6.02 | 0.272 | 0.01 | [25 empty] | 0.032 | 5.29 | 5.32 | [7 empty] | 0.05 | 0.244
| 17:30 | 流心（中央） | 曇り |  | 23.3 | 26.1 |  |  | 0.21 | 1.07 | >100.0 |  |  | 灰色・淡（明） | 無臭 | 7.9 | 1.1 |  | 2 | 8.4 |  |  | 5.49 | 0.287
| 23:30 | 流心（中央） | 曇り |  | 21.1 | 25.9 |  |  | 0.21 | 1.07 | >100.0 |  |  | 灰色・淡（明） | 無臭 | 7.4 | 2.4 |  | 2 | 6.5 |  |  | 7.12 | 0.406
2009-09-10 | 5:30 | 流心（中央） | 晴れ |  | 17 | 24.3 |  |  | 0.21 | 1.07 | >100.0 |  |  | 灰色・淡（明） | 無臭 | 7.4 | 1.6 |  | 2 | 6.5 |  |  | 6.35 | 0.398
2009-10-14 | 10:00 | 流心（中央） | 曇り |  | 20 | 20 |  | 24.43 | 0.22 | 1.1 | >100 |  |  | 灰色・淡（明） | 無臭 | 7.5 | 0.8 | 3.3 | 2 | 8.9 | 13000 |  | 4.98 | 0.276 | 0.012 | [25 empty] | 0.04 | 4.31 | 4.35 | [7 empty] | 0.13 | 0.245
| 16:00 | 流心（中央） | 曇り |  | 20.5 | 21.2 |  |  | 0.22 | 1.09 | >100 |  |  | 灰色・淡（明） | 無臭 | 7.5 | 0.6 |  | 3 | 8.6 |  |  | 4.65 | 0.278
2009-10-15 | 4:00 | 流心（中央） | 晴れ |  | 14 | 20 |  |  | 0.22 | 1.12 | >100 |  |  | 灰色・淡（明） | 無臭 | 7.5 | 1.6 |  | 4 | 8.3 |  |  | 5.65 | 0.335
2009-11-24 | 10:00 | 流心（中央） | 曇り |  | 11.8 | 16.3 |  | 26.07 | 0.19 | 0.95 | >100.0 |  |  | 灰色・淡（明） | 無臭 | 7.5 | 1.6 | 4.2 | 2 | 9.6 | 4600 |  | 6.04 | 0.294 | 0.007 |  |  | <0.001 |  | <0.001 |  |  |  | <0.0002 | [7 empty] | <0.0002 |  |  | <0.0003 | [5 empty] | 0.1 | 5.25 | 5.35 | [7 empty] | 0.22 | 0.236
| 16:00 | 流心（中央） | 曇り |  | 12.3 | 17 |  |  | 0.19 | 0.95 | >100.0 |  |  | 灰色・淡（明） | 無臭 | 7.6 | 0.9 |  | 3 | 10 |  |  | 6.12 | 0.245
| 22:00 | 流心（中央） | 曇り |  | 12.6 | 17.6 |  |  | 0.19 | 0.96 | >100.0 |  |  | 灰色・淡（明） | 無臭 | 7.4 | 2.1 |  | 3 | 8.8 |  |  | 7.46 | 0.289
2009-11-25 | 4:00 | 流心（中央） | 雨 |  | 11.4 | 17.4 |  |  | 0.19 | 0.95 | >100.0 |  |  | 灰色・淡（明） | 無臭 | 7.3 | 1.9 |  | 2 | 8.5 |  |  | 6.65 | 0.259
2009-12-02 | 10:00 | 流心（中央） | 晴れ |  | 12.1 | 16.1 |  | 17.06 | 0.17 | 0.85 | >100.0 |  |  | 灰色・淡（明） | 無臭 | 7.5 | 1.4 | 4.9 | 2 | 9.8 | 1100 |  | 6.88 | 0.451 | 0.011 | [25 empty] | 0.107 | 5.62 | 5.73 | [7 empty] | 0.14 | 0.371
| 16:00 | 流心（中央） | 晴れ |  | 15.2 | 18.1 |  |  | 0.17 | 0.86 | >100.0 |  |  | 灰色・淡（明） | 無臭 | 7.6 | 1.1 |  | 3 | 9.4 |  |  | 6.31 | 0.445
| 22:00 | 流心（中央） | 晴れ |  | 10.2 | 17.3 |  |  | 0.17 | 0.85 | >100.0 |  |  | 灰色・淡（明） | 無臭 | 7.3 | 1.5 |  | 1 | 7.2 |  |  | 6.75 | 0.482
2009-12-03 | 4:00 | 流心（中央） | 曇り |  | 8.9 | 17.2 |  |  | 0.17 | 0.86 | >100.0 |  |  | 灰色・淡（明） | 無臭 | 7.3 | 1.8 |  | 2 | 7.8 |  |  | 7.4 | 0.465
2010-01-06 | 10:00 | 流心（中央） | 晴れ |  | 9.3 | 12.9 |  | 12.78 | 0.16 | 0.82 | >100.0 |  |  | 灰色・淡（明） | 無臭 | 7.3 | 1.6 | 4.9 | 1 | 10.4 | 940 |  | 6.89 | 0.527 | 0.011 | [25 empty] | 0.089 | 6.44 | 6.53 | [7 empty] | 0.17 | 0.447
| 16:00 | 流心（中央） | 曇り |  | 8.3 | 14.7 |  |  | 0.17 | 0.83 | >100.0 |  |  | 灰色・淡（明） | 無臭 | 7.4 | 1.4 |  | <1 | 10.4 |  |  | 6.89 | 0.511
| 22:00 | 流心（中央） | 晴れ |  | 3.3 | 13.2 |  |  | 0.17 | 0.83 | >100.0 |  |  | 灰色・淡（明） | 無臭 | 7.4 | 1.5 |  | <1 | 9.5 |  |  | 6.62 | 0.472
2010-01-07 | 4:00 | 流心（中央） | 晴れ |  | 0.7 | 13 |  |  | 0.16 | 0.82 | >100.0 |  |  | 灰色・淡（明） | 無臭 | 7.3 | 1.8 |  | <1 | 9 |  |  | 7.15 | 0.532
2010-02-03 | 10:00 | 流心（中央） | 晴れ |  | 4.9 | 11.9 |  | 13.82 | 0.18 | 0.9 | 93.3 |  |  | 灰色・淡（明） | 無臭 | 7.3 | 2.1 | 5.2 | 4 | 11.9 | 3300 |  | 8.14 | 0.464 | 0.016 | <0.001 | <0.01 | <0.001 | <0.005 | <0.001 | <0.0005 |  |  | <0.0002 | <0.0002 | <0.0002 | <0.0002 | <0.0002 | <0.0002 | <0.0002 | <0.0002 | <0.0002 | <0.0002 | <0.0006 | <0.0003 | <0.0003 | <0.0002 | <0.001 | 0.09 | 0.22 | 0.115 | 5.97 | 6.08 | <0.005 | 0.005 | 0.06 | 0.002 | <0.005 |  |  | 0.38 | 0.357
| 16:00 | 流心（中央） | 曇り |  | 7.4 | 13.1 |  |  | 0.18 | 0.9 | 92.8 |  |  | 灰色・淡（明） | 無臭 | 7.5 | 1.7 |  | 4 | 10.6 |  |  | 7.1 | 0.446
| 22:00 | 流心（中央） |  |  | 3.1 | 12.8 |  |  | 0.18 | 0.9 | >100.0 |  |  | 灰色・淡（明） | 無臭 | 7.2 | 2.7 |  | 3 | 8.6 |  |  | 7.37 | 0.496
2010-02-04 | 4:00 | 流心（中央） | 曇り |  | 0.4 | 12.5 |  |  | 0.18 | 0.89 | >100.0 |  |  | 灰色・淡（明） | 無臭 | 7.2 | 2.2 |  | 1 | 8.7 |  |  | 8.01 | 0.503
2010-03-03 | 10:00 | 流心（中央） | 晴れ |  | 11.6 | 12.8 |  | 17.26 | 0.17 | 0.85 | >100.0 |  |  | 灰色・淡（明） | 無臭 | 7.4 | 1.9 | 5.3 | 5 | 10.6 | 1100 |  | 6.28 | 0.446 | 0.016 | [25 empty] | 0.075 | 5.69 | 5.76 | [7 empty] | 0.2 | 0.438
| 16:00 | 流心（中央） | 曇り |  | 13.5 | 15.7 |  |  | 0.17 | 0.87 | 91.7 |  |  | 灰色・淡（明） | 無臭 | 7.5 | 1.8 |  | 6 | 10.2 |  |  | 6.32 | 0.373
| 22:00 | 流心（中央） | 晴れ |  | 8.4 | 14.9 |  |  | 0.17 | 0.86 | 73.5 |  |  | 灰色・淡（明） | 無臭 | 7.4 | 2 |  | 5 | 9.5 |  |  | 6.28 | 0.36
2010-03-04 | 4:00 | 流心（中央） | 曇り |  | 6.7 | 14.1 |  |  | 0.17 | 0.85 | >100.0 |  |  | 灰色・淡（明） | 無臭 | 7.3 | 2.5 |  | 4 | 8.9 |  |  | 6.58 | 0.413
[57 empty] | 0.01 |  |  |  | 0.15 | 0.334

## 多摩水道橋
水域名称 | 多摩川 | 地点名称 | 多摩水道橋 (14-001-51) | 類型名称 | 河川B | 測定機関名称 | 国土交通省
測定項目 | 採取時刻 | 採取位置 | 天候 | 前日天候 | 気温 | 水温 | 流速 | 流量 | 採取水深 | 全水深 | 透視度 | 透明度 | 流況 | 色相 | 臭気 | ｐＨ | ＢＯＤ | ＣＯＤ | ＳＳ | ＤＯ | 大腸菌群数 | ｎ-ヘキサン抽出物質 | 全窒素 | 全りん | 全亜鉛 | カドミウム | 全シアン | 鉛 | 六価クロム | 砒素 | 総水銀 | アルキル水銀 | ＰＣＢ | ジクロロメタン | 四塩化炭素 | 1，2-ジクロロエタン | 1，1-ジクロロエチレン | ｼｽ-1，2-ジクロロエチレン | 1，1，1-トリクロロエタン | 1，1，2-トリクロロエタン | トリクロロエチレン | テトラクロロエチレン | 1，3-ジクロロプロペン | チウラム | シマジン | チオベンカルブ | ベンゼン | セレン | ふっ素 | ほう素 | 亜硝酸性窒素 | 硝酸性窒素 | 亜硝酸性窒素及び硝酸性窒素 | フェノール類 | 銅 | 溶解性鉄 | 溶解性マンガン | クロム | ＥＰＮ | ニッケル | アンモニア性窒素 | りん酸態りん | 電気伝導率 | 塩化物イオン | 塩分 | 陰イオン界面活性剤 | 非イオン界面活性剤 | クロロフィルａ | トリハロメタン生成能 | クロロホルム生成能 | ブロモジクロロメタン生成能 | ジブロモクロロメタン生成能 | ブロモホルム生成能 | 有機りん
単位 | 時：分 |  |  |  | ℃ | ℃ | m/s | m3/s | ｍ | ｍ | ㎝ | ｍ |  |  |  |  | ㎎/L | ㎎/L | ㎎/L | ㎎/L | MPN/100mL | ㎎/L | ㎎/L | ㎎/L | ㎎/L | ㎎/L | ㎎/L | ㎎/L | ㎎/L | ㎎/L | ㎎/L | ㎎/L | ㎎/L | ㎎/L | ㎎/L | ㎎/L | ㎎/L | ㎎/L | ㎎/L | ㎎/L | ㎎/L | ㎎/L | ㎎/L | ㎎/L | ㎎/L | ㎎/L | ㎎/L | ㎎/L | ㎎/L | ㎎/L | ㎎/L | ㎎/L | ㎎/L | ㎎/L | ㎎/L | ㎎/L | ㎎/L | ㎎/L | ㎎/L | ㎎/L | ㎎/L | ㎎/L | mS/m | ㎎/L | ‰ | ㎎/L | ㎎/L | mg/m3 | ㎎/L | ㎎/L | ㎎/L | ㎎/L | ㎎/L | ㎎/L
採取年月日
2009-04-23 | 11:00 | 流心（中央） | 晴れ |  | 20 | 21.3 |  | 12.49 | 0.1 | 0.51 | >100.0 |  |  | 灰色・淡（明） | 無臭 | 7.6 | 1.7 | 4 | 4 | 10 | 7900 |  | 6.16 | 0.454 | [26 empty] | 0.062 | 5.11 | 5.17 | [7 empty] | 0.1 | 0.336 | [6 empty] | 0.1303
| 17:00 | 流心（中央） | 晴れ |  | 19.4 | 21.2 |  |  | 0.1 | 0.51 | >100.0 |  |  | 灰色・淡（明） | 無臭 | 7.7 | 1.5 |  | 2 | 9.7
| 23:00 | 流心（中央） | 曇り |  | 14.1 | 20 |  |  | 0.1 | 0.5 | >100.0 |  |  | 灰色・淡（明） | 無臭 | 7.5 | 1.5 |  | 4 | 7.7
2009-04-24 | 5:00 | 流心（中央） | 曇り |  | 11.8 | 19.1 |  |  | 0.1 | 0.49 | >100.0 |  |  | 灰色・淡（明） | 無臭 | 7.5 | 1.7 |  | 5 | 8.1
2009-05-13 | 11:00 | 流心（中央） | 晴れ |  | 26.1 | 21.8 |  | 21.9 | 0.11 | 0.56 | >100.0 |  |  | 灰色・淡（明） | 無臭 | 7.6 | 1.6 | 3.7 | 6 | 9.1 | 4900 |  | 5.85 | 0.293 | 0.018 | [25 empty] | 0.061 | 4.68 | 4.74 | [7 empty] | 0.19 | 0.248 | [6 empty] | 0.1857
| 17:00 | 流心（中央） | 晴れ |  | 23.9 | 22.2 |  |  | 0.11 | 0.56 | >100.0 |  |  | 灰色・淡（明） | 無臭 | 7.7 | 1.2 |  | 5 | 8.4
| 23:00 | 流心（中央） | 曇り |  | 17.5 | 20 |  |  | 0.11 | 0.55 | >100.0 |  |  | 灰色・淡（明） | 無臭 | 7.6 | 1 |  | 3 | 7.4
2009-05-14 | 5:00 | 流心（中央） | 晴れ |  | 14.9 | 18.3 |  |  | 0.11 | 0.55 | >100.0 |  |  | 灰色・淡（明） | 無臭 | 7.6 | 1 |  | 6 | 7.9
2009-06-03 | 11:00 | 流心（中央） | 曇り |  | 25.5 | 20.6 |  | 20.64 | 0.12 | 0.58 | >100.0 |  |  | 灰色・淡（明） | 無臭 | 7.6 | 1.1 | 3.4 | 4 | 9.2 | 22000 |  | 5.7 | 0.323 | [26 empty] | 0.043 | 4.62 | 4.66 | [7 empty] | 0.08 | 0.282 | [6 empty] | 0.1513
| 17:00 | 流心（中央） | 曇り |  | 22 | 21.5 |  |  | 0.12 | 0.58 | >100.0 |  |  | 灰色・淡（明） | 無臭 | 7.7 | 0.9 |  | 4 | 8.3
| 23:00 | 流心（中央） | 曇り |  | 19.8 | 20.9 |  |  | 0.11 | 0.57 | >100.0 |  |  | 灰色・淡（明） | 無臭 | 7.6 | 0.8 |  | 3 | 8.2
2009-06-04 | 5:00 | 流心（中央） | 曇り |  | 18.1 | 20.2 |  |  | 0.11 | 0.57 | >100.0 |  |  | 灰色・淡（明） | 無臭 | 7.5 | 0.8 |  | 3 | 7.6
2009-07-08 | 11:00 | 流心（中央） | 曇り |  | 27.2 | 26 |  | 14.18 | 0.11 | 0.55 | >100.0 |  |  | 灰色・淡（明） | 無臭 | 7.7 | 1.1 | 4.4 | 4 | 8.9 | 7900 |  | 5.84 | 0.398 | [26 empty] | 0.053 | 5.08 | 5.13 | [7 empty] | 0.07 | 0.349 | [6 empty] | 0.1442
| 17:00 | 流心（中央） | 曇り |  | 26.2 | 26 |  |  | 0.11 | 0.55 | >100.0 |  |  | 灰色・淡（明） | 無臭 | 7.8 | 1 |  | 6 | 8.2
| 23:00 | 流心（中央） | 曇り |  | 25.6 | 25.1 |  |  | 0.11 | 0.54 | >100.0 |  |  | 灰色・淡（明） | 無臭 | 7.6 | 0.9 |  | 4 | 6.8
2009-07-09 | 5:00 | 流心（中央） | 雨 |  | 24.9 | 25.1 |  |  | 0.11 | 0.55 | >100.0 |  |  | 灰色・淡（明） | 無臭 | 7.6 | 1 |  | 3 | 6.8
2009-08-19 | 11:00 | 流心（中央） | 晴れ |  | 29.1 | 27.4 |  | 16.41 | 0.13 | 0.65 | >100.0 |  |  | 灰色・淡（明） | 無臭 | 7.8 | 1.4 | 4.2 | 3 | 9.4 | 22000 |  | 4.87 | 0.29 | 0.02 | [25 empty] | 0.029 | 4.23 | 4.26 | [7 empty] | 0.04 | 0.242 | [6 empty] | 0.137
| 17:00 | 流心（中央） | 晴れ |  | 30.2 | 28.2 |  |  | 0.13 | 0.65 | >100.0 |  |  | 灰色・淡（明） | 無臭 | 8 | 0.9 |  | 2 | 9.2
| 23:00 | 流心（中央） | 曇り |  | 25 | 27.2 |  |  | 0.13 | 0.65 | >100.0 |  |  | 灰色・淡（明） | 無臭 | 7.7 | 0.8 |  | 2 | 7.6
2009-08-20 | 5:00 | 流心（中央） | 晴れ |  | 23.5 | 26.4 |  |  | 0.13 | 0.65 | >100.0 |  |  | 灰色・淡（明） | 無臭 | 7.6 | 1.1 |  | 2 | 7.2
2009-09-09 | 9:55 | 流心（中央） | 曇り |  | 22.2 | 25.2 |  | 14.23 | 0.09 | 0.46 | >100.0 |  |  | 灰色・淡（明） | 無臭 | 7.6 | 0.9 | 4.1 | 3 | 7.5 | 4900 |  | 5.41 | 0.261 | [26 empty] | 0.035 | 4.82 | 4.85 | [7 empty] | 0.06 | 0.23 | [6 empty] | 0.118
| 16:00 | 流心（中央） | 曇り |  | 23.8 | 25.2 |  |  | 0.09 | 0.47 | >100.0 |  |  | 灰色・淡（明） | 無臭 | 7.8 | 0.9 |  | 3 | 8.9
| 22:00 | 流心（中央） | 晴れ |  | 21.6 | 24.8 |  |  | 0.09 | 0.47 | >100.0 |  |  | 灰色・淡（明） | 無臭 | 7.6 | 0.6 |  | 2 | 7.3
2009-09-10 | 4:00 | 流心（中央） | 晴れ |  | 17.2 | 24.1 |  |  | 0.09 | 0.47 | >100.0 |  |  | 灰色・淡（明） | 無臭 | 7.6 | 1.1 |  | 2 | 7.1
2009-10-14 | 11:00 | 流心（中央） | 曇り |  | 20.8 | 20 |  | 24.06 | 0.1 | 0.48 | >100 |  |  | 灰色・淡（明） | 無臭 | 7.5 | 1.7 | 3.6 | 3 | 9.4 | 17000 |  | 5.28 | 0.287 | [26 empty] | 0.048 | 3.16 | 3.21 | [7 empty] | 0.1 | 0.227 | [6 empty] | 0.1695
| 17:00 | 流心（中央） | 曇り |  | 19.1 | 20.3 |  |  | 0.09 | 0.47 | >100 |  |  | 灰色・淡（明） | 無臭 | 7.6 | 0.6 |  | 3 | 8.2
| 23:00 | 流心（中央） | 晴れ |  | 15.2 | 20.1 |  |  | 0.09 | 0.47 | >100 |  |  | 灰色・淡（明） | 無臭 | 7.6 | 0.8 |  | 3 | 7.8
2009-10-15 | 5:00 | 流心（中央） | 晴れ |  | 14.1 | 19.5 |  |  | 0.1 | 0.5 | >100 |  |  | 灰色・淡（明） | 無臭 | 7.5 | 1.3 |  | 3 | 8.3
2009-11-24 | 11:00 | 流心（中央） | 曇り |  | 12.9 | 17 |  | 20.68 | 0.09 | 0.44 | >100.0 |  |  | 灰色・淡（明） | 無臭 | 7.6 | 1.5 | 4.1 | 2 | 10.9 | 3300 |  | 5.23 | 0.36 | 0.009 | [25 empty] | 0.148 | 4.07 | 4.22 | [7 empty] | 0.44 | 0.308 | [6 empty] | 0.1375
| 17:00 | 流心（中央） | 曇り |  | 12.3 | 16.8 |  |  | 0.09 | 0.44 | >100.0 |  |  | 灰色・淡（明） | 無臭 | 7.6 | 0.9 |  | 2 | 9.2
| 23:00 | 流心（中央） |  |  | 11.3 | 17 |  |  | 0.09 | 0.46 | >100.0 |  |  | 灰色・淡（明） | 無臭 | 7.5 | 1.2 |  | 3 | 8.9
2009-11-25 | 5:00 | 流心（中央） | 雨 |  | 11.2 | 17.1 |  |  | 0.09 | 0.45 | >100.0 |  |  | 灰色・淡（明） | 無臭 | 7.5 | 1.1 |  | 1 | 9
2009-12-02 | 11:00 | 流心（中央） | 晴れ |  | 13.3 | 17.2 |  | 13.3 | 0.06 | 0.31 | >100.0 |  |  | 灰色・淡（明） | 無臭 | 7.6 | 0.8 | 3.9 | 1 | 11.3 | 790 |  | 6.47 | 0.407 | [26 empty] | 0.112 | 4.39 | 4.5 | [7 empty] | 0.12 | 0.33 | [6 empty] | 0.1583
| 17:00 | 流心（中央） | 晴れ |  | 13.3 | 17 |  |  | 0.07 | 0.33 | >100.0 |  |  | 灰色・淡（明） | 無臭 | 7.6 | 1 |  | 2 | 9.5
| 23:00 | 流心（中央） | 曇り |  | 10 | 17 |  |  | 0.06 | 0.32 | >100.0 |  |  | 灰色・淡（明） | 無臭 | 7.5 | 1.2 |  | 1 | 8.5
2009-12-03 | 5:00 | 流心（中央） | 曇り |  | 8.9 | 16.4 |  |  | 0.06 | 0.32 | >100.0 |  |  | 灰色・淡（明） | 無臭 | 7.5 | 0.9 |  | 1 | 8.4
2010-01-06 | 11:00 | 流心（中央） | 晴れ |  | 9.3 | 13 |  | 10.66 | 0.05 | 0.25 | >100.0 |  |  | 灰色・淡（明） | 無臭 | 7.6 | 1 | 3.8 | 1 | 12 | 330 |  | 7.02 | 0.432 | [26 empty] | 0.065 | 4.06 | 4.12 | [7 empty] | 0.09 | 0.382 | [6 empty] | 0.1312
| 17:00 | 流心（中央） | 曇り |  | 6.5 | 13 |  |  | 0.05 | 0.26 | >100.0 |  |  | 灰色・淡（明） | 無臭 | 7.6 | 1.3 |  | <1 | 10.5
| 23:00 | 流心（中央） | 晴れ |  | 2.5 | 12.3 |  |  | 0.05 | 0.26 | >100.0 |  |  | 灰色・淡（明） | 無臭 | 7.4 | 1.4 |  | <1 | 8.9
2010-01-07 | 5:00 | 流心（中央） | 晴れ |  | -0.8 | 11.5 |  |  | 0.05 | 0.25 | >100.0 |  |  | 灰色・淡（明） | 無臭 | 7.5 | 1.6 |  | <1 | 9.3
2010-02-03 | 11:00 | 流心（中央） | 曇り |  | 7.1 | 11.8 |  | 10.54 | 0.05 | 0.23 | >100.0 |  |  | 灰色・淡（明） | 無臭 | 7.4 | 1.9 | 4.5 | 2 | 11.2 | 4600 |  | 6.92 | 0.375 | 0.014 | [25 empty] | 0.119 | 5.24 | 5.36 | [7 empty] | 0.51 | 0.284 | [6 empty] | 0.2088
| 17:00 | 流心（中央） | 曇り |  | 7.7 | 11.3 |  |  | 0.05 | 0.23 | >100.0 |  |  | 灰色・淡（明） | 無臭 | 7.5 | 1.3 |  | 2 | 10.5
| 23:00 | 流心（中央） | 曇り |  | 2.5 | 11.1 |  |  | 0.05 | 0.23 | >100.0 |  |  | 灰色・淡（明） | 無臭 | 7.4 | 1.2 |  | 1 | 9.2
2010-02-04 | 5:00 | 流心（中央） | 晴れ |  | 0.5 | 11 |  |  | 0.04 | 0.22 | >100.0 |  |  | 灰色・淡（明） | 無臭 | 7.4 | 1.1 |  | 2 | 9.4
2010-03-03 | 11:00 | 流心（中央） | 晴れ |  | 12.7 | 13.2 |  | 12.41 | 0.06 | 0.29 | >100.0 |  |  | 灰色・淡（明） | 無臭 | 7.5 | 1.5 | 4.7 | 5 | 10.9 | 1700 |  | 6.19 | 0.539 | [26 empty] | 0.057 | 5.26 | 5.32 | [7 empty] | 0.13 | 0.363 | [6 empty] | 0.2022
| 17:00 | 流心（中央） | 曇り |  | 12.4 | 14.1 |  |  | 0.06 | 0.3 | >100.0 |  |  | 灰色・淡（明） | 無臭 | 7.5 | 1.3 |  | 5 | 9.9
| 23:00 | 流心（中央） | 曇り |  | 7.6 | 14 |  |  | 0.06 | 0.29 | >100.0 |  |  | 灰色・淡（明） | 無臭 | 7.4 | 1.2 |  | 4 | 9.1
2010-03-04 | 5:00 | 流心（中央） | 曇り |  | 6.9 | 13.2 |  |  | 0.06 | 0.29 | >100.0 |  |  | 灰色・淡（明） | 無臭 | 7.4 | 1.5 |  | 7 | 8.8

## 二子橋
水域名称 | 多摩川 | 地点名称 | 二子橋（第三京浜） (14-001-52) | 類型名称 | 河川B | 測定機関名称 | 国土交通省
測定項目 | 採取時刻 | 採取位置 | 天候 | 前日天候 | 気温 | 水温 | 流速 | 流量 | 採取水深 | 全水深 | 透視度 | 透明度 | 流況 | 色相 | 臭気 | ｐＨ | ＢＯＤ | ＣＯＤ | ＳＳ | ＤＯ | 大腸菌群数 | ｎ-ヘキサン抽出物質 | 全窒素 | 全りん | 全亜鉛 | カドミウム | 全シアン | 鉛 | 六価クロム | 砒素 | 総水銀 | アルキル水銀 | ＰＣＢ | ジクロロメタン | 四塩化炭素 | 1，2-ジクロロエタン | 1，1-ジクロロエチレン | ｼｽ-1，2-ジクロロエチレン | 1，1，1-トリクロロエタン | 1，1，2-トリクロロエタン | トリクロロエチレン | テトラクロロエチレン | 1，3-ジクロロプロペン | チウラム | シマジン | チオベンカルブ | ベンゼン | セレン | ふっ素 | ほう素 | 亜硝酸性窒素 | 硝酸性窒素 | 亜硝酸性窒素及び硝酸性窒素 | フェノール類 | 銅 | 溶解性鉄 | 溶解性マンガン | クロム | ＥＰＮ | ニッケル | アンモニア性窒素 | りん酸態りん | 電気伝導率 | 塩化物イオン | 塩分 | 陰イオン界面活性剤 | 非イオン界面活性剤 | クロロフィルａ | トリハロメタン生成能 | クロロホルム生成能 | ブロモジクロロメタン生成能 | ジブロモクロロメタン生成能 | ブロモホルム生成能 | 有機りん
単位 | 時：分 |  |  |  | ℃ | ℃ | m/s | m3/s | ｍ | ｍ | ㎝ | ｍ |  |  |  |  | ㎎/L | ㎎/L | ㎎/L | ㎎/L | MPN/100mL | ㎎/L | ㎎/L | ㎎/L | ㎎/L | ㎎/L | ㎎/L | ㎎/L | ㎎/L | ㎎/L | ㎎/L | ㎎/L | ㎎/L | ㎎/L | ㎎/L | ㎎/L | ㎎/L | ㎎/L | ㎎/L | ㎎/L | ㎎/L | ㎎/L | ㎎/L | ㎎/L | ㎎/L | ㎎/L | ㎎/L | ㎎/L | ㎎/L | ㎎/L | ㎎/L | ㎎/L | ㎎/L | ㎎/L | ㎎/L | ㎎/L | ㎎/L | ㎎/L | ㎎/L | ㎎/L | ㎎/L | ㎎/L | mS/m | ㎎/L | ‰ | ㎎/L | ㎎/L | mg/m3 | ㎎/L | ㎎/L | ㎎/L | ㎎/L | ㎎/L | ㎎/L
採取年月日
2009-04-23 | 8:20 | 流心（中央） | 晴れ |  | 18.8 | 18.6 |  | 11.53 | 0.14 | 0.7 | >100.0 |  |  | 灰色・淡（明） | 無臭 | 7.6 | 1.7 | 3.9 | 5 | 8.8 | 9400 |  | 5.39 | 0.294 | [26 empty] | 0.112 | 4.35 | 4.46 | [7 empty] | 0.11 | 0.291
| 14:20 | 流心（中央） | 晴れ |  | 22.4 | 22 |  |  | 0.14 | 0.7 | 72.7 |  |  | 灰色・淡（明） | 無臭 | 7.8 | 1.4 |  | 4 | 9.5
| 20:20 | 流心（中央） | 晴れ |  | 15.9 | 17.8 |  |  | 0.14 | 0.7 | >100.0 |  |  | 灰色・淡（明） | 無臭 | 7.6 | 1.6 |  | 3 | 7.8
2009-04-24 | 2:20 | 流心（中央） | 曇り |  | 13.8 | 17.2 |  |  | 0.14 | 0.7 | >100.0 |  |  | 灰色・淡（明） | 無臭 | 7.5 | 1.6 |  | 2 | 7.1
2009-05-13 | 8:20 | 流心（中央） | 曇り |  | 23.9 | 21.9 |  | 25.05 | 0.14 | 0.7 | >100.0 |  |  | 灰色・淡（明） | 無臭 | 7.6 | 1.8 | 3.7 | 5 | 8.5 | 7900 |  | 5.53 | 0.228 | 0.016 | [25 empty] | 0.121 | 4.62 | 4.74 | [7 empty] | 0.22 | 0.186
| 14:20 | 流心（中央） | 曇り |  | 27.5 | 23.8 |  |  | 0.14 | 0.7 | >100.0 |  |  | 灰色・淡（明） | 無臭 | 8.1 | 1.4 |  | 4 | 10.1
| 20:20 | 流心（中央） | 曇り |  | 19.9 | 21.4 |  |  | 0.14 | 0.7 | >100.0 |  |  | 灰色・淡（明） | 無臭 | 7.6 | 1.4 |  | 5 | 7.5
2009-05-14 | 2:20 | 流心（中央） | 曇り |  | 16.1 | 19 |  |  | 0.14 | 0.7 | >100.0 |  |  | 灰色・淡（明） | 無臭 | 7.5 | 1.4 |  | 2 | 7.3
2009-06-03 | 8:20 | 流心（中央） | 曇り |  | 21.2 | 21.6 |  | 22.04 | 0.16 | 0.8 | >100.0 |  |  | 灰色・淡（明） | 無臭 | 7.6 | 1.2 | 3.5 | 4 | 8 | 13000 |  | 4.87 | 0.266 | [26 empty] | 0.087 | 4.4 | 4.49 | [7 empty] | 0.16 | 0.238
| 14:20 | 流心（中央） | 曇り |  | 23.8 | 22.9 |  |  | 0.16 | 0.8 | 55.3 |  |  | 灰色・淡（明） | 無臭 | 7.8 | 1.4 |  | 9 | 8.4
| 20:20 | 流心（中央） | 曇り |  | 20.5 | 21.4 |  |  | 0.16 | 0.8 | 75.3 |  |  | 灰色・淡（明） | 無臭 | 7.6 | 1.1 |  | 8 | 7.3
2009-06-04 | 2:20 | 流心（中央） | 曇り |  | 18.8 | 20.9 |  |  | 0.16 | 0.8 | >100.0 |  |  | 灰色・淡（明） | 無臭 | 7.6 | 0.9 |  | 4 | 7.1
2009-07-08 | 8:20 | 流心（中央） |  |  | 25.2 | 24.3 |  | 14.36 | 0.14 | 0.7 | 55.8 |  |  | 灰色・淡（明） | 無臭 | 7.7 | 1.4 | 4.6 | 11 | 7.5 | 11000 |  | 5.59 | 0.262 | [26 empty] | 0.106 | 5.03 | 5.14 | [7 empty] | 0.11 | 0.209
| 14:20 | 流心（中央） | 曇り |  | 27.5 | 25.6 |  |  | 0.14 | 0.7 | 17.2 |  |  | 茶色・濃（暗） | 無臭 | 8.1 | 1.5 |  | 32 | 8.7
| 20:20 | 流心（中央） | 曇り |  | 25.5 | 24.1 |  |  | 0.14 | 0.7 | 28.5 |  |  | 茶色・濃（暗） | 無臭 | 7.7 | 1.3 |  | 27 | 7.1
2009-07-09 | 2:20 | 流心（中央） | 曇り |  | 25.1 | 23.8 |  |  | 0.14 | 0.7 | 36 |  |  | 茶色・濃（暗） | 無臭 | 7.6 | 0.8 |  | 16 | 6.7
2009-08-19 | 8:20 | 流心（中央） | 晴れ |  | 27.1 | 27.1 |  | 18.28 | 0.18 | 0.9 | >100.0 |  |  | 灰色・淡（明） | 無臭 | 7.8 | 1.6 | 4.1 | 2 | 8.8 | 14000 |  | 4.75 | 0.196 | 0.017 | [25 empty] | 0.092 | 4.35 | 4.44 | [7 empty] | 0.04 | 0.161
| 14:20 | 流心（中央） | 曇り |  | 30.9 | 29.7 |  |  | 0.18 | 0.9 | >100.0 |  |  | 灰色・淡（明） | 無臭 | 8.9 | 1 |  | 3 | 12.2
| 20:20 | 流心（中央） | 曇り |  | 26.8 | 26.1 |  |  | 0.18 | 0.9 | >100.0 |  |  | 灰色・淡（明） | 無臭 | 8 | 1.3 |  | 2 | 6.9
2009-08-20 | 2:20 | 流心（中央） | 晴れ |  | 24.9 | 25.2 |  |  | 0.18 | 0.9 | >100.0 |  |  | 灰色・淡（明） | 無臭 | 7.6 | 0.8 |  | 2 | 6.4
2009-09-09 | 8:20 | 流心（中央） | 曇り |  | 22.3 | 23.8 |  | 17.2 | 0.15 | 0.75 | >100.0 |  |  | 灰色・淡（明） | 無臭 | 7.7 | 0.7 | 3.9 | 2 | 7.8 | 7900 |  | 5.08 | 0.196 | [26 empty] | 0.076 | 4.89 | 4.97 | [7 empty] | 0.04 | 0.17
| 14:20 | 流心（中央） | 曇り |  | 24.8 | 24 |  |  | 0.15 | 0.75 | >100.0 |  |  | 灰色・淡（明） | 無臭 | 8.1 | 0.8 |  | 2 | 9.7
| 20:20 | 流心（中央） | 曇り |  | 23.1 | 23 |  |  | 0.15 | 0.75 | >100.0 |  |  | 灰色・淡（明） | 無臭 | 7.7 | 0.9 |  | 3 | 7
2009-09-10 | 2:20 | 流心（中央） | 曇り |  | 20.9 | 22.9 |  |  | 0.15 | 0.75 | >100.0 |  |  | 灰色・淡（明） | 無臭 | 7.6 | 0.9 |  | 3 | 6.9
2009-10-14 | 8:20 | 流心（中央） | 曇り |  | 18.8 | 20.1 |  | 27.67 | 0.16 | 0.8 | >100 |  |  | 灰色・淡（明） | 無臭 | 7.6 | 0.7 | 2.9 | 2 | 8.4 | 13000 |  | 3.98 | 0.243 | [26 empty] | 0.117 | 3.52 | 3.64 | [7 empty] | 0.04 | 0.215
| 14:20 | 流心（中央） | 曇り |  | 22.2 | 21.5 |  |  | 0.16 | 0.8 | >100 |  |  | 灰色・淡（明） | 無臭 | 7.6 | 0.6 |  | 1 | 8.5
| 20:20 | 流心（中央） | 曇り |  | 18.8 | 21.5 |  |  | 0.16 | 0.8 | >100 |  |  | 灰色・淡（明） | 無臭 | 7.6 | 0.6 |  | 2 | 8.1
2009-10-15 | 2:20 | 流心（中央） | 曇り |  | 16.9 | 19.9 |  |  | 0.16 | 0.8 | >100 |  |  | 灰色・淡（明） | 無臭 | 7.5 | 2.6 |  | 8 | 7.5
2009-11-24 | 8:20 | 流心（中央） | 曇り |  | 10.9 | 15 |  | 26.13 | 0.14 | 0.7 | >100.0 |  |  | 灰色・淡（明） | 無臭 | 7.6 | 1.5 | 3.7 | 2 | 9.3 | 1700 |  | 6.97 | 0.31 | 0.009 | [25 empty] | 0.129 | 4.55 | 4.68 | [7 empty] | 0.44 | 0.276
| 14:20 | 流心（中央） | 曇り |  | 15 | 15.8 |  |  | 0.14 | 0.7 | >100.0 |  |  | 灰色・淡（明） | 無臭 | 7.7 | 1.2 |  | 3 | 10.4
| 20:20 | 流心（中央） | 曇り |  | 13 | 15 |  |  | 0.14 | 0.7 | >100.0 |  |  | 灰色・淡（明） | 無臭 | 7.5 | 1.2 |  | 5 | 8.9
2009-11-25 | 2:20 | 流心（中央） | 雨 |  | 12.8 | 15.1 |  |  | 0.14 | 0.7 | >100.0 |  |  | 灰色・淡（明） | 無臭 | 7.5 | 1 |  | 2 | 10.6
2009-12-02 | 8:20 | 流心（中央） | 晴れ |  | 8.9 | 14.7 |  | 14.21 | 0.18 | 0.9 | >100.0 |  |  | 灰色・淡（明） | 無臭 | 7.6 | 1 | 3.6 | 1 | 9.7 | 1700 |  | 6.31 | 0.303 | [26 empty] | 0.067 | 4.97 | 5.04 | [7 empty] | 0.11 | 0.257
| 14:20 | 流心（中央） | 晴れ |  | 16.8 | 17.2 |  |  | 0.18 | 0.9 | >100.0 |  |  | 灰色・淡（明） | 無臭 | 8.1 | 1 |  | 5 | 12
| 20:20 | 流心（中央） | 晴れ |  | 11.2 | 15.8 |  |  | 0.18 | 0.9 | >100.0 |  |  | 灰色・淡（明） | 無臭 | 7.6 | 1 |  | 7 | 8.9
2009-12-03 | 2:20 | 流心（中央） | 曇り |  | 10.6 | 15.2 |  |  | 0.18 | 0.9 | >100.0 |  |  | 灰色・淡（明） | 無臭 | 7.5 | 1 |  | 2 | 8.3
2010-01-06 | 8:20 | 流心（中央） | 晴れ |  | 4.7 | 10.8 |  | 12.39 | 0.14 | 0.7 | >100.0 |  |  | 灰色・淡（明） | 無臭 | 7.5 | 1.2 | 3.6 | 1 | 10.5 | 2300 |  | 6.67 | 0.346 | [26 empty] | 0.07 | 5.21 | 5.28 | [7 empty] | 0.16 | 0.302
| 14:20 | 流心（中央） | 曇り |  | 10 | 12.9 |  |  | 0.14 | 0.7 | >100.0 |  |  | 灰色・淡（明） | 無臭 | 8.7 | 1.2 |  | 2 | 14.4
| 20:20 | 流心（中央） | 晴れ |  | 5.1 | 11.1 |  |  | 0.14 | 0.7 | >100.0 |  |  | 灰色・淡（明） | 無臭 | 7.6 | 1.2 |  | 2 | 9.8
2010-01-07 | 2:20 | 流心（中央） | 晴れ |  | 3.9 | 10.1 |  |  | 0.14 | 0.7 | >100.0 |  |  | 灰色・淡（明） | 無臭 | 7.5 | 1 |  | <1 | 9.7
2010-02-03 | 8:20 | 流心（中央） | 晴れ |  | 4.2 | 10.9 |  | 13.21 | 0.15 | 0.75 | >100.0 |  |  | 灰色・淡（明） | 無臭 | 7.4 | 2.5 | 4.3 | 3 | 12.9 | 23000 |  | 6.32 | 0.276 | 0.014 | [25 empty] | 0.09 | 5.03 | 5.12 | [7 empty] | 0.44 | 0.214
| 14:20 | 流心（中央） | 晴れ |  | 8.9 | 11.8 |  |  | 0.15 | 0.75 | 88 |  |  | 灰色・淡（明） | 無臭 | 8 | 1.6 |  | 5 | 10.5
| 20:20 | 流心（中央） |  |  | 3.5 | 10.5 |  |  | 0.15 | 0.75 | >100.0 |  |  | 灰色・淡（明） | 無臭 | 7.5 | 1.6 |  | 5 | 9.9
2010-02-04 | 2:20 | 流心（中央） | 曇り |  | 1.5 | 9.1 |  |  | 0.15 | 0.75 | >100.0 |  |  | 灰色・淡（明） | 無臭 | 7.4 | 1.4 |  | 2 | 9.6
2010-03-03 | 8:20 | 流心（中央） | 晴れ |  | 7.9 | 10.9 |  | 14.37 | 0.17 | 0.85 | >100.0 |  |  | 灰色・淡（明） | 無臭 | 7.5 | 1.5 | 4.6 | 4 | 10.6 | 1400 |  | 5.93 | 0.545 | [26 empty] | 0.079 | 5.39 | 5.47 | [7 empty] | 0.23 | 0.319
| 14:20 | 流心（中央） | 晴れ |  | 13.9 | 14.5 |  |  | 0.17 | 0.85 | >100.0 |  |  | 灰色・淡（明） | 無臭 | 7.8 | 1.5 |  | 5 | 12.2
| 20:20 | 流心（中央） | 晴れ |  | 11.5 | 12.7 |  |  | 0.17 | 0.85 | >100.0 |  |  | 灰色・淡（明） | 無臭 | 7.5 | 1.9 |  | 5 | 9.6
2010-03-04 | 2:20 | 流心（中央） | 曇り |  | 8.7 | 12 |  |  | 0.17 | 0.85 | >100.0 |  |  | 灰色・淡（明） | 無臭 | 7.5 | 1.4 |  | 4 | 9.1

## 田園調布取水堰（上）
水域名称 | 多摩川 | 地点名称 | 田園調布取水堰（上） (14-001-02) | 類型名称 | 河川B | 測定機関名称 | 国土交通省
測定項目 | 採取時刻 | 採取位置 | 天候 | 前日天候 | 気温 | 水温 | 流速 | 流量 | 採取水深 | 全水深 | 透視度 | 透明度 | 流況 | 色相 | 臭気 | ｐＨ | ＢＯＤ | ＣＯＤ | ＳＳ | ＤＯ | 大腸菌群数 | ｎ-ヘキサン抽出物質 | 全窒素 | 全りん | 全亜鉛 | カドミウム | 全シアン | 鉛 | 六価クロム | 砒素 | 総水銀 | アルキル水銀 | ＰＣＢ | ジクロロメタン | 四塩化炭素 | 1，2-ジクロロエタン | 1，1-ジクロロエチレン | ｼｽ-1，2-ジクロロエチレン | 1，1，1-トリクロロエタン | 1，1，2-トリクロロエタン | トリクロロエチレン | テトラクロロエチレン | 1，3-ジクロロプロペン | チウラム | シマジン | チオベンカルブ | ベンゼン | セレン | ふっ素 | ほう素 | 亜硝酸性窒素 | 硝酸性窒素 | 亜硝酸性窒素及び硝酸性窒素 | フェノール類 | 銅 | 溶解性鉄 | 溶解性マンガン | クロム | ＥＰＮ | ニッケル | アンモニア性窒素 | りん酸態りん | 電気伝導率 | 塩化物イオン | 塩分 | 陰イオン界面活性剤 | 非イオン界面活性剤 | クロロフィルａ | トリハロメタン生成能 | クロロホルム生成能 | ブロモジクロロメタン生成能 | ジブロモクロロメタン生成能 | ブロモホルム生成能 | 有機りん
単位 | 時：分 |  |  |  | ℃ | ℃ | m/s | m3/s | ｍ | ｍ | ㎝ | ｍ |  |  |  |  | ㎎/L | ㎎/L | ㎎/L | ㎎/L | MPN/100mL | ㎎/L | ㎎/L | ㎎/L | ㎎/L | ㎎/L | ㎎/L | ㎎/L | ㎎/L | ㎎/L | ㎎/L | ㎎/L | ㎎/L | ㎎/L | ㎎/L | ㎎/L | ㎎/L | ㎎/L | ㎎/L | ㎎/L | ㎎/L | ㎎/L | ㎎/L | ㎎/L | ㎎/L | ㎎/L | ㎎/L | ㎎/L | ㎎/L | ㎎/L | ㎎/L | ㎎/L | ㎎/L | ㎎/L | ㎎/L | ㎎/L | ㎎/L | ㎎/L | ㎎/L | ㎎/L | ㎎/L | ㎎/L | mS/m | ㎎/L | ‰ | ㎎/L | ㎎/L | mg/m3 | ㎎/L | ㎎/L | ㎎/L | ㎎/L | ㎎/L | ㎎/L
採取年月日
2009-04-23 | 9:07 | 流心（中央） | 晴れ |  | 18.9 | 18.8 |  | 26.58 | 0.17 | 0.85 | >100.0 |  |  | 灰色・淡（明） | 無臭 | 7.6 | 1.5 | 3.5 | 3 | 8.8 | 17000 |  | 4.86 | 0.336 | 0.013 | [25 empty] | 0.06 | 4.18 | 4.24 | [7 empty] | 0.07 | 0.333
| 15:00 | 流心（中央） | 晴れ |  | 21.3 | 22.1 |  |  | 0.16 | 0.82 | >100.0 |  |  | 灰色・淡（明） | 無臭 | 7.9 | 1.7 |  | 3 | 9.5 |  |  | 4.78 | 0.343
| 21:00 | 流心（中央） | 晴れ |  | 14.1 | 18.8 |  |  | 0.16 | 0.82 | >100.0 |  |  | 灰色・淡（明） | 無臭 | 7.7 | 1.6 |  | 2 | 8.6 |  |  | 5.35 | 0.364
2009-04-24 | 3:00 | 流心（中央） | 晴れ |  | 13.1 | 17.9 |  |  | 0.16 | 0.81 | >100.0 |  |  | 灰色・淡（明） | 無臭 | 7.5 | 1.1 |  | 2 | 7.3 |  |  | 5.43 | 0.362
2009-05-13 | 9:10 | 流心（中央） | 曇り |  | 25 | 22 |  | 31.9 | 0.16 | 0.8 | >100.0 |  |  | 灰色・淡（明） | 無臭 | 7.7 | 1.2 | 3.3 | 3 | 9 | 4900 |  | 4.99 | 0.239 | 0.021 |  |  | 0.001 |  | 0.001 |  |  |  | <0.0002 | [7 empty] | <0.0002 |  |  | <0.0003 | [5 empty] | 0.045 | 4.16 | 4.2 | [7 empty] | 0.1 | 0.205 | [6 empty] | 0.1778
| 15:00 | 流心（中央） | 晴れ |  | 27.1 | 23.9 |  |  | 0.16 | 0.78 | >100.0 |  |  | 灰色・淡（明） | 無臭 | 8.2 | 1.1 |  | 2 | 10.4 |  |  | 5.13 | 0.253
| 21:00 | 流心（中央） | 曇り |  | 19.8 | 21 |  |  | 0.16 | 0.8 | >100.0 |  |  | 灰色・淡（明） | 無臭 | 7.7 | 0.9 |  | 3 | 7.9 |  |  | 5.13 | 0.266
2009-05-14 | 3:00 | 流心（中央） | 曇り |  | 16.8 | 19 |  |  | 0.16 | 0.81 | >100.0 |  |  | 灰色・淡（明） | 無臭 | 7.6 | 0.8 |  | 2 | 7.3 |  |  | 5.53 | 0.257
2009-06-03 | 9:00 | 流心（中央） | 曇り |  | 21.8 | 21.5 |  | 20.48 | 0.38 | 1.91 | >100.0 |  |  | 灰色・淡（明） | 無臭 | 7.6 | 1.1 | 3.6 | 3 | 9.3 | 13000 |  | 4.87 | 0.283 | 0.017 | [25 empty] | 0.043 | 4.33 | 4.37 | [7 empty] | 0.08 | 0.251 | [6 empty] | 0.1439
| 15:00 | 流心（中央） | 曇り |  | 23.9 | 23 |  |  | 0.33 | 1.65 | 95 |  |  | 灰色・淡（明） | 無臭 | 7.8 | 1 |  | 5 | 9.2 |  |  | 4.87 | 0.285
| 21:00 | 流心（中央） | 曇り |  | 21 | 21.9 |  |  | 0.38 | 1.88 | >100.0 |  |  | 灰色・淡（明） | 無臭 | 7.7 | 1.2 |  | 2 | 8.3 |  |  | 4.87 | 0.283
2009-06-04 | 3:00 | 流心（中央） | 曇り |  | 20 | 21 |  |  | 0.38 | 1.89 | >100.0 |  |  | 灰色・淡（明） | 無臭 | 7.6 | 1.2 |  | 2 | 6.9 |  |  | 4.99 | 0.281
2009-07-08 | 9:00 | 流心（中央） | 曇り |  | 25.3 | 24.5 |  | 14.68 | 0.35 | 1.76 | >100.0 |  |  | 灰色・淡（明） | 無臭 | 7.6 | 0.6 | 4.2 | 4 | 7.2 | 11000 |  | 5.34 | 0.28 | 0.014 | [25 empty] | 0.032 | 4.8 | 4.83 | [7 empty] | 0.1 | 0.238 | [6 empty] | 0.1448
| 15:00 | 流心（中央） | 曇り |  | 26.3 | 25.7 |  |  | 0.35 | 1.76 | >100.0 |  |  | 灰色・淡（明） | 無臭 | 8 | 0.8 |  | 4 | 9.1 |  |  | 5.14 | 0.285
| 21:00 | 流心（中央） | 曇り |  | 25.4 | 24.7 |  |  | 0.35 | 1.76 | >100.0 |  |  | 灰色・淡（明） | 無臭 | 8.1 | 0.9 |  | 6 | 8.8 |  |  | 5.26 | 0.313
2009-07-09 | 3:00 | 流心（中央） | 曇り |  | 25 | 23.9 |  |  | 0.35 | 1.75 | >100.0 |  |  | 灰色・淡（明） | 無臭 | 7.6 | 0.9 |  | 7 | 6.6 |  |  | 5.38 | 0.314
2009-08-19 | 9:00 | 流心（中央） | 曇り |  | 27 | 25.3 |  | 20.48 | 0.36 | 1.79 | >100.0 |  |  | 灰色・淡（明） | 無臭 | 7.7 | 1 | 3.5 | 1 | 6.5 | 1700 |  | 4.21 | 0.218 | 0.012 | <0.001 | <0.01 | <0.001 | <0.005 | <0.001 | <0.0005 |  | <0.0005 | <0.0002 | <0.0002 | <0.0002 | <0.0002 | <0.0002 | <0.0002 | <0.0002 | <0.0002 | <0.0002 | <0.0002 | <0.0006 | <0.0003 | <0.0003 | <0.0002 | <0.001 | 0.08 | 0.04 | 0.022 | 4.14 | 4.16 | <0.005 | 0.004 | 0.05 | 0.005 | <0.005 |  | <0.005 | 0.02 | 0.187 | [6 empty] | 0.1219
| 15:00 | 流心（中央） | 曇り |  | 30 | 27.1 |  |  | 0.35 | 1.77 | >100.0 |  |  | 灰色・淡（明） | 無臭 | 8.6 | 1.2 |  | 1 | 11.6 |  |  | 4.04 | 0.234
| 21:00 | 流心（中央） | 曇り |  | 26.8 | 27.1 |  |  | 0.36 | 1.79 | >100.0 |  |  | 灰色・淡（明） | 無臭 | 8.6 | 1.1 |  | 3 | 9.6 |  |  | 4.21 | 0.241
2009-08-20 | 3:00 | 流心（中央） | 晴れ |  | 25.8 | 25.4 |  |  | 0.36 | 1.78 | >100.0 |  |  | 灰色・淡（明） | 無臭 | 7.7 | 0.9 |  | 2 | 6.3 |  |  | 4.21 | 0.238
2009-09-09 | 9:00 | 流心（中央） | 曇り |  | 23 | 23.9 |  | 14.68 | 0.37 | 1.85 | >100.0 |  |  | 灰色・淡（明） | 無臭 | 7.7 | 0.6 | 3.6 | 2 | 7.1 | 3300 |  | 4.96 | 0.216 | 0.008 | [25 empty] | 0.029 | 4.66 | 4.69 | [7 empty] | 0.02 | 0.196 | [6 empty] | 0.1152
| 15:00 | 流心（中央） | 曇り |  | 23.9 | 24 |  |  | 0.37 | 1.83 | >100.0 |  |  | 灰色・淡（明） | 無臭 | 7.9 | 0.7 |  | 2 | 8.7 |  |  | 4.96 | 0.218
| 21:00 | 流心（中央） | 曇り |  | 22.8 | 23.8 |  |  | 0.37 | 1.85 | >100.0 |  |  | 灰色・淡（明） | 無臭 | 7.9 | 0.9 |  | 2 | 8.2 |  |  | 5.12 | 0.227
2009-09-10 | 3:00 | 流心（中央） | 曇り |  | 20.7 | 22.8 |  |  | 0.37 | 1.84 | >100.0 |  |  | 灰色・淡（明） | 無臭 | 7.7 | 0.8 |  | 3 | 6.7 |  |  | 5.12 | 0.232
2009-10-14 | 9:00 | 流心（中央） | 曇り |  | 20.4 | 20.5 |  | 41.02 | 0.12 | 0.6 | >100 |  |  | 灰色・淡（明） | 無臭 | 7.7 | 0.8 | 3 | 2 | 8.3 | 11000 |  | 3.72 | 0.258 | 0.006 | [25 empty] | 0.052 | 3.31 | 3.36 | [7 empty] | 0.02 | 0.23 | [6 empty] | 0.1425
| 15:00 | 流心（中央） | 曇り |  | 22 | 21.5 |  |  | 0.12 | 0.6 | >100 |  |  | 灰色・淡（明） | 無臭 | 7.7 | 0.7 |  | 2 | 8.7 |  |  | 3.46 | 0.258
| 21:00 | 流心（中央） | 曇り |  | 18.5 | 20.2 |  |  | 0.12 | 0.6 | >100 |  |  | 灰色・淡（明） | 無臭 | 7.6 | 0.7 |  | 3 | 8.1 |  |  | 4.98 | 0.261
2009-10-15 | 3:00 | 流心（中央） | 曇り |  | 16.5 | 20 |  |  | 0.13 | 0.63 | >100 |  |  | 灰色・淡（明） | 無臭 | 7.6 | 0.8 |  | 5 | 7.8 |  |  | 3.87 | 0.234
2009-11-24 | 9:00 | 流心（中央） | 曇り |  | 11.7 | 14.9 |  | 26.86 | 0.39 | 1.95 | >100.0 |  |  | 灰色・淡（明） | 無臭 | 7.5 | 1.2 | 3.3 | 2 | 9.3 | 2300 |  | 5.15 | 0.289 | 0.008 |  |  | <0.001 |  | <0.001 |  |  |  | <0.0002 | [7 empty] | <0.0002 |  |  | <0.0003 | [5 empty] | 0.091 | 4.16 | 4.25 | [7 empty] | 0.2 | 0.258 | [6 empty] | 0.1165
| 15:00 | 流心（中央） | 曇り |  | 14.9 | 15.9 |  |  | 0.38 | 1.9 | >100.0 |  |  | 灰色・淡（明） | 無臭 | 7.8 | 1 |  | 2 | 10.8 |  |  | 6.04 | 0.318
| 21:00 | 流心（中央） | 曇り |  | 14.1 | 15.1 |  |  | 0.38 | 1.9 | >100.0 |  |  | 灰色・淡（明） | 無臭 | 7.6 | 1.1 |  | 4 | 9.2 |  |  | 5.02 | 0.309
2009-11-25 | 3:00 | 流心（中央） |  |  | 12.3 | 15.1 |  |  | 0.38 | 1.92 | >100.0 |  |  | 灰色・淡（明） | 無臭 | 7.6 | 0.9 |  | 2 | 8.3 |  |  | 5.55 | 0.25
2009-12-02 | 9:00 | 流心（中央） | 晴れ |  | 10.2 | 14.4 |  | 14.68 | 0.35 | 1.75 | >100.0 |  |  | 灰色・淡（明） | 無臭 | 7.5 | 0.8 | 3.6 | 1 | 9.2 | 2200 |  | 6.07 | 0.297 | 0.008 | [25 empty] | 0.052 | 4.68 | 4.73 | [7 empty] | 0.04 | 0.26 | [6 empty] | 0.1373
| 15:00 | 流心（中央） | 晴れ |  | 15.8 | 16.2 |  |  | 0.35 | 1.75 | >100.0 |  |  | 灰色・淡（明） | 無臭 | 8 | 0.6 |  | 1 | 12.2 |  |  | 6.03 | 0.308
| 21:00 | 流心（中央） | 曇り |  | 11.6 | 16.1 |  |  | 0.35 | 1.75 | 74.3 |  |  | 灰色・淡（明） | 無臭 | 7.8 | 0.7 |  | 5 | 10.3 |  |  | 6.55 | 0.315
2009-12-03 | 3:00 | 流心（中央） | 曇り |  | 9.9 | 14.9 |  |  | 0.35 | 1.74 | 69.7 |  |  | 灰色・淡（明） | 無臭 | 7.5 | 0.7 |  | 6 | 8.8 |  |  | 6.47 | 0.237
2010-01-06 | 9:00 | 流心（中央） | 晴れ |  | 5.8 | 10.4 |  | 9.84 | 0.35 | 1.73 | >100.0 |  |  | 灰色・淡（明） | 無臭 | 7.4 | 1.1 | 3.6 | 1 | 9.7 | 1300 |  | 6.58 | 0.354 | 0.007 | [25 empty] | 0.065 | 5.05 | 5.11 | [7 empty] | 0.03 | 0.318 | [6 empty] | 0.1167
| 15:00 | 流心（中央） | 曇り |  | 9.8 | 11.8 |  |  | 0.34 | 1.71 | >100.0 |  |  | 灰色・淡（明） | 無臭 | 8.2 | 1.2 |  | 1 | 13.4 |  |  | 6.53 | 0.354
| 21:00 | 流心（中央） | 晴れ |  | 6.9 | 11.9 |  |  | 0.35 | 1.73 | >100.0 |  |  | 灰色・淡（明） | 無臭 | 8.6 | 1.3 |  | 1 | 13.5 |  |  | 6.4 | 0.356
2010-01-07 | 3:00 | 流心（中央） | 晴れ |  | 4 | 10.3 |  |  | 0.34 | 1.72 | >100.0 |  |  | 灰色・淡（明） | 無臭 | 7.6 | 1.6 |  | <1 | 10 |  |  | 6.4 | 0.228
2010-02-03 | 9:00 | 流心（中央） | 晴れ |  | 4.1 | 10.9 |  | 14.32 | 0.31 | 1.55 | >100.0 |  |  | 灰色・淡（明） | 無臭 | 7.4 | 2.2 | 4.5 | 3 | 9.9 | 33000 |  | 5.78 | 0.283 | 0.015 | <0.001 | <0.01 | <0.001 | <0.005 | <0.001 | <0.0005 |  |  | <0.0002 | <0.0002 | <0.0002 | <0.0002 | <0.0002 | <0.0002 | <0.0002 | <0.0002 | 0.0002 | <0.0002 | <0.0006 | <0.0003 | <0.0003 | <0.0002 | <0.001 | 0.08 | 0.03 | 0.071 | 5.08 | 5.15 | <0.005 | 0.005 | 0.08 | 0.002 | <0.005 |  |  | 0.25 | 0.223 | [6 empty] | 0.1559
| 15:00 | 流心（中央） | 晴れ |  | 7 | 10.9 |  |  | 0.32 | 1.6 | 90.2 |  |  | 灰色・淡（明） | 無臭 | 7.8 | 1.6 |  | 2 | 12 |  |  | 6.1 | 0.281
| 21:00 | 流心（中央） |  |  | 4.1 | 10.7 |  |  | 0.32 | 1.61 | >100.0 |  |  | 灰色・淡（明） | 無臭 | 8 | 1.5 |  | 2 | 12.5 |  |  | 5.96 | 0.294
2010-02-04 | 3:00 | 流心（中央） | 曇り |  | 1.1 | 9.2 |  |  | 0.32 | 1.61 | >100.0 |  |  | 灰色・淡（明） | 無臭 | 7.5 | 1.2 |  | 2 | 9.6 |  |  | 7.6 | 0.308
2010-03-03 | 9:00 | 流心（中央） | 晴れ |  | 9 | 10.9 |  | 19.02 | 0.36 | 1.79 | >100.0 |  |  | 灰色・淡（明） | 無臭 | 7.5 | 1.1 | 4.6 | 3 | 9.8 | 4900 |  | 6.54 | 0.527 | 0.016 | [25 empty] | 0.082 | 5.48 | 5.56 | [7 empty] | 0.13 | 0.34 | [6 empty] | 0.1527
| 15:00 | 流心（中央） | 晴れ |  | 14.9 | 13.4 |  |  | 0.36 | 1.79 | >100.0 |  |  | 灰色・淡（明） | 無臭 | 7.7 | 1.3 |  | 4 | 12.4 |  |  | 6.01 | 0.496
| 21:00 | 流心（中央） | 晴れ |  | 10.1 | 13.3 |  |  | 0.36 | 1.79 | >100.0 |  |  | 灰色・淡（明） | 無臭 | 7.7 | 1.4 |  | 5 | 11 |  |  | 6.49 | 0.345
2010-03-04 | 3:00 | 流心（中央） | 曇り |  | 9.1 | 11.9 |  |  | 0.35 | 1.77 | >100.0 |  |  | 灰色・淡（明） | 無臭 | 7.5 | 1.3 |  | 4 | 9.2 |  |  | 6.36 | 0.237

## 六郷橋
水域名称 | 多摩川 | 地点名称 | 六郷橋 (14-001-53) | 類型名称 | 河川B | 測定機関名称 | 国土交通省
測定項目 | 採取時刻 | 採取位置 | 天候 | 前日天候 | 気温 | 水温 | 流速 | 流量 | 採取水深 | 全水深 | 透視度 | 透明度 | 流況 | 色相 | 臭気 | ｐＨ | ＢＯＤ | ＣＯＤ | ＳＳ | ＤＯ | 大腸菌群数 | ｎ-ヘキサン抽出物質 | 全窒素 | 全りん | 全亜鉛 | カドミウム | 全シアン | 鉛 | 六価クロム | 砒素 | 総水銀 | アルキル水銀 | ＰＣＢ | ジクロロメタン | 四塩化炭素 | 1，2-ジクロロエタン | 1，1-ジクロロエチレン | ｼｽ-1，2-ジクロロエチレン | 1，1，1-トリクロロエタン | 1，1，2-トリクロロエタン | トリクロロエチレン | テトラクロロエチレン | 1，3-ジクロロプロペン | チウラム | シマジン | チオベンカルブ | ベンゼン | セレン | ふっ素 | ほう素 | 亜硝酸性窒素 | 硝酸性窒素 | 亜硝酸性窒素及び硝酸性窒素 | フェノール類 | 銅 | 溶解性鉄 | 溶解性マンガン | クロム | ＥＰＮ | ニッケル | アンモニア性窒素 | りん酸態りん | 電気伝導率 | 塩化物イオン | 塩分 | 陰イオン界面活性剤 | 非イオン界面活性剤 | クロロフィルａ | トリハロメタン生成能 | クロロホルム生成能 | ブロモジクロロメタン生成能 | ジブロモクロロメタン生成能 | ブロモホルム生成能 | 有機りん
単位 | 時：分 |  |  |  | ℃ | ℃ | m/s | m3/s | ｍ | ｍ | ㎝ | ｍ |  |  |  |  | ㎎/L | ㎎/L | ㎎/L | ㎎/L | MPN/100mL | ㎎/L | ㎎/L | ㎎/L | ㎎/L | ㎎/L | ㎎/L | ㎎/L | ㎎/L | ㎎/L | ㎎/L | ㎎/L | ㎎/L | ㎎/L | ㎎/L | ㎎/L | ㎎/L | ㎎/L | ㎎/L | ㎎/L | ㎎/L | ㎎/L | ㎎/L | ㎎/L | ㎎/L | ㎎/L | ㎎/L | ㎎/L | ㎎/L | ㎎/L | ㎎/L | ㎎/L | ㎎/L | ㎎/L | ㎎/L | ㎎/L | ㎎/L | ㎎/L | ㎎/L | ㎎/L | ㎎/L | ㎎/L | mS/m | ㎎/L | ‰ | ㎎/L | ㎎/L | mg/m3 | ㎎/L | ㎎/L | ㎎/L | ㎎/L | ㎎/L | ㎎/L
採取年月日
2009-04-23 | 10:00 | 流心（中央） | 晴れ |  | 20.9 | 20.1 |  |  | 1.4 | 7 | 49.3 |  |  | 灰色・淡（明） | 無臭 | 7.2 | 2.7 | 5.8 | 10 | 6.6 | 330000 |  | 5.43 | 0.373 | [26 empty] | 0.123 | 2.8 | 2.92 | [7 empty] | 1.65 | 0.351 | 379 | 809
| 16:00 | 流心（中央） | 晴れ |  | 20.4 | 21.9 |  |  | 1.69 | 8.46 | 46.2 |  |  | 灰色・淡（明） | 無臭 | 7.5 | 3.1 |  | 11 | 6.6 | [42 empty] | 1910 | 7210
| 22:00 | 流心（中央） | 晴れ |  | 15.1 | 18.9 |  |  | 1.46 | 7.29 | 74.7 |  |  | 灰色・淡（明） | 無臭 | 7.3 | 1.7 |  | 6 | 6.8 | [42 empty] | 308 | 1130
2009-04-24 | 4:00 | 流心（中央） | 晴れ |  | 13.2 | 17.9 |  |  | 1.69 | 8.46 | 81.5 |  |  | 灰色・淡（明） | 無臭 | 7.3 | 1.6 |  | 5 | 6.4 | [42 empty] | 853 | 2820
2009-05-13 | 10:00 | 流心（中央） | 曇り |  | 27.5 | 22.8 |  |  | 1.52 | 7.6 | 71.3 |  |  | 灰色・淡（明） | 無臭 | 7.5 | 1.2 | 4.4 | 2 | 7.3 | 3300 |  | 5.89 | 0.303 | 0.011 | [25 empty] | 0.096 | 3.78 | 3.88 | [7 empty] | 1.16 | 0.26 |  | 1760
| 16:00 | 流心（中央） | 晴れ |  | 27.5 | 23.1 |  |  | 1.5 | 7.5 | 73.7 |  |  | 灰色・淡（明） | 無臭 | 7.4 | 0.8 |  | 6 | 6.9 | [43 empty] | 2520
| 22:00 | 流心（中央） | 曇り |  | 19 | 21.9 |  |  | 1.64 | 8.22 | 74.5 |  |  | 灰色・淡（明） | 無臭 | 7.5 | 1 |  | 3 | 7.4 | [43 empty] | 1700
2009-05-14 | 4:00 | 流心（中央） | 曇り |  | 16 | 21.5 |  |  | 1.59 | 7.94 | 54.7 |  |  | 灰色・淡（明） | 無臭 | 7.6 | 3.6 |  | 6 | 6.2 | [43 empty] | 8270
2009-06-03 | 10:00 | 流心（中央） | 曇り |  | 21.2 | 22.3 |  |  | 1.66 | 8.3 | 99.7 |  |  | 灰色・淡（明） | 無臭 | 7.5 | 1.3 | 3.4 | 3 | 4.1 | 1300 |  | 2.8 | 0.323 | [26 empty] | 0.053 | 1.29 | 1.34 | [7 empty] | 0.23 | 0.286 | 3100 | 11300
| 16:00 | 流心（中央） | 曇り |  | 22.7 | 22.8 |  |  | 1.78 | 8.92 | 93.5 |  |  | 灰色・淡（明） | 無臭 | 7.4 | 1.3 |  | 4 | 6.5 | [42 empty] | 1490 | 4930
| 22:00 | 流心（中央） | 曇り |  | 21.1 | 22.2 |  |  | 1.75 | 8.76 | >100.0 |  |  | 灰色・淡（明） | 無臭 | 7.5 | 1.7 |  | 4 | 4.1 | [42 empty] | 2760 | 9320
2009-06-04 | 4:00 | 流心（中央） | 曇り |  | 19.9 | 22.1 |  |  | 1.77 | 8.86 | >100.0 |  |  | 灰色・淡（明） | 無臭 | 7.4 | 1.2 |  | 3 | 7.5 | [42 empty] | 290 | 1170
2009-07-08 | 10:00 | 流心（中央） | 曇り |  | 26.5 | 25.9 |  |  | 1.36 | 6.8 | 61.8 |  |  | 灰色・淡（明） | 無臭 | 7.6 | 1.1 | 5.3 | 5 | 6.5 | 7900 |  | 6.17 | 0.374 | [26 empty] | 0.156 | 4.08 | 4.24 | [7 empty] | 1.06 | 0.303 | 613 | 1860
| 16:00 | 流心（中央） | 曇り |  | 25.9 | 25.5 |  |  | 1.56 | 7.8 | 58.7 |  |  | 灰色・淡（明） | 無臭 | 7.6 | 1.8 |  | 9 | 6.1 | [42 empty] | 1970 | 7040
| 22:00 | 流心（中央） | 曇り |  | 26.5 | 25.1 |  |  | 1.53 | 7.64 | 62.5 |  |  | 灰色・淡（明） | 無臭 | 7.5 | 1.7 |  | 6 | 6.4 | [42 empty] | 1280 | 4220
2009-07-09 | 4:00 | 流心（中央） | 雨 |  | 24.8 | 25 |  |  | 1.64 | 8.18 | 63.5 |  |  | 灰色・淡（明） | 無臭 | 7.6 | 2.6 |  | 5 | 5.3 | [42 empty] | 2070 | 7570
2009-08-19 | 10:00 | 流心（中央） | 曇り |  | 29.6 | 27.1 |  |  | 1.22 | 6.12 | 68.3 |  |  | 灰色・淡（明） | 無臭 | 7.5 | 2.1 | 5.3 | 4 | 7.2 | 1100 |  | 5.12 | 0.265 | [26 empty] | 0.125 | 3.66 | 3.78 | [7 empty] | 1.01 | 0.2 | 507 | 1480
| 16:00 | 流心（中央） | 曇り |  | 30.7 | 29.1 |  |  | 1.58 | 7.88 | 49.5 |  |  | 灰色・淡（明） | 無臭 | 7.6 | 2.7 |  | 6 | 8.2 | [42 empty] | 1230 | 4050
| 22:00 | 流心（中央） | 曇り |  | 26.7 | 26.9 |  |  | 1.41 | 7.04 | 59.3 |  |  | 灰色・淡（明） | 無臭 | 7.7 | 1 |  | 2 | 8.6 | [42 empty] | 486 | 1470
2009-08-20 | 4:00 | 流心（中央） | 晴れ |  | 25.8 | 27.9 |  |  | 1.61 | 8.03 | 48.5 |  |  | 灰色・淡（明） | 無臭 | 7.5 | 1.7 |  | 4 | 6.7 | [42 empty] | 1850 | 5280
2009-09-09 | 10:00 | 流心（中央） | 曇り |  | 23.5 | 24.9 |  |  | 1.5 | 7.5 | 95.7 |  |  | 灰色・淡（明） | 無臭 | 7.5 | 1.4 | 4.4 | 3 | 6.8 | 2300 |  | 5.57 | 0.292 | [26 empty] | 0.111 | 3.74 | 3.85 | [7 empty] | 1.01 | 0.26 | 656 | 2550
| 16:00 | 流心（中央） | 曇り |  | 22.5 | 25.5 |  |  | 1.49 | 7.44 | 93.3 |  |  | 灰色・淡（明） | 無臭 | 7.5 | 1 |  | 5 | 5.7 | [42 empty] | 2240 | 6510
| 22:00 | 流心（中央） | 曇り |  | 21.8 | 24.5 |  |  | 1.48 | 7.4 | 100 |  |  | 灰色・淡（明） | 無臭 | 7.5 | 1.2 |  | 2 | 6.8 | [42 empty] | 426 | 1640
2009-09-10 | 4:00 | 流心（中央） | 晴れ |  | 20.5 | 23.9 |  |  | 1.37 | 6.86 | 100 |  |  | 灰色・淡（明） | 無臭 | 7.4 | 0.9 |  | 6 | 6.1 | [42 empty] | 803 | 3340
2009-10-14 | 10:00 | 流心（中央） | 曇り |  | 21 | 21.8 |  |  | 1.32 | 6.6 | 80.7 |  |  | 灰色・淡（明） | 無臭 | 7.5 | 1.4 | 4 | 9 | 6.5 | 4600 |  | 4.76 | 0.256 | [26 empty] | 0.087 | 3.21 | 3.3 | [7 empty] | 1.01 | 0.244 | 859 | 3610
| 16:00 | 流心（中央） |  |  | 19.9 | 21.1 |  |  | 1.48 | 7.42 | >100 |  |  | 灰色・淡（明） | 無臭 | 7.4 | 0.6 |  | 2 | 7.6 | [42 empty] | 332 | 1410
| 22:00 | 流心（中央） | 雨 |  | 17 | 21.1 |  |  | 1.36 | 6.8 | 85.3 |  |  | 灰色・淡（明） | 無臭 | 7.4 | 0.9 |  | 6 | 7.5 | [42 empty] | 973 | 3690
2009-10-15 | 4:00 | 流心（中央） | 曇り |  | 16.5 | 20.7 |  |  | 1.41 | 7.06 | >100 |  |  | 灰色・淡（明） | 無臭 | 7.5 | 0.9 |  | 4 | 8 | [42 empty] | 232 | 915
2009-11-24 | 10:00 | 流心（中央） | 曇り |  | 13.2 | 15.1 |  |  | 1.46 | 7.3 | >100.0 |  |  | 灰色・淡（明） | 無臭 | 7.4 | 1.1 | 4.4 | 2 | 9 | 3300 |  | 6.16 | 0.27 | [26 empty] | 0.121 | 3.85 | 3.97 | [7 empty] | 1.51 | 0.229 | 1450 | 3870
| 16:00 | 流心（中央） | 曇り |  | 13.9 | 15.5 |  |  | 1.38 | 6.92 | >100.0 |  |  | 灰色・淡（明） | 無臭 | 7.4 | 0.8 |  | 3 | 8.5 | [42 empty] | 1520 | 3170
| 22:00 | 流心（中央） |  |  | 12.9 | 14.5 |  |  | 1.42 | 7.12 | >100.0 |  |  | 灰色・淡（明） | 無臭 | 7.7 | 0.8 |  | 3 | 8.6 | [42 empty] | 2420 | 5980
2009-11-25 | 4:00 | 流心（中央） | 雨 |  | 11.9 | 16.7 |  |  | 1.29 | 6.46 | >100.0 |  |  | 灰色・淡（明） | 無臭 | 7.5 | 0.7 |  | 4 | 4.9 | [42 empty] | 2690 | 13200
2009-12-02 | 10:00 | 流心（中央） | 晴れ |  | 12.5 | 15.2 |  |  | 1.44 | 7.2 | >100.0 |  |  | 灰色・淡（明） | 無臭 | 7.4 | 1 | 4.6 | 2 | 8.7 | 7000 |  | 7.16 | 0.286 | [26 empty] | 0.134 | 4.82 | 4.95 | [7 empty] | 1.21 | 0.245 | 701 | 2400
| 16:00 | 流心（中央） | 晴れ |  | 15.1 | 16.1 |  |  | 1.6 | 8.02 | 94.3 |  |  | 灰色・淡（明） | 無臭 | 7.5 | 0.7 |  | 5 | 6.6 | [42 empty] | 2700 | 9320
| 22:00 | 流心（中央） | 曇り |  | 11.7 | 15.9 |  |  | 1.22 | 6.12 | >100.0 |  |  | 灰色・淡（明） | 無臭 | 7.4 | 1 |  | 3 | 8.2 | [42 empty] | 880 | 2870
2009-12-03 | 4:00 | 流心（中央） | 曇り |  | 11.1 | 15.7 |  |  | 1.54 | 7.68 | >100.0 |  |  | 灰色・淡（明） | 無臭 | 7.5 | 0.9 |  | 5 | 7 | [42 empty] | 2440 | 8620
2010-01-06 | 10:00 | 流心（中央） | 晴れ |  | 8.1 | 11 |  |  | 1.52 | 7.6 | 100 |  |  | 灰色・淡（明） | 無臭 | 7.5 | 1.5 | 4.3 | 2 | 9.2 | 1700 |  | 5.91 | 0.281 | [26 empty] | 0.135 | 4.61 | 4.74 | [7 empty] | 1.07 | 0.236 | 2240 | 7390
| 16:00 | 流心（中央） | 曇り |  | 8.3 | 12 |  |  | 1.34 | 6.72 | >100.0 |  |  | 灰色・淡（明） | 無臭 | 7.7 | 1.4 |  | 4 | 8.1 | [42 empty] | 4030 | 11100
| 22:00 | 流心（中央） | 晴れ |  | 5 | 10.8 |  |  | 1.47 | 7.36 | >100.0 |  |  | 灰色・淡（明） | 無臭 | 7.4 | 1.1 |  | <1 | 9.2 | [42 empty] | 1420 | 3170
2010-01-07 | 4:00 | 流心（中央） | 晴れ |  | 5 | 12.1 |  |  | 1.32 | 6.62 | >100.0 |  |  | 灰色・淡（明） | 無臭 | 7.6 | 1.2 |  | 2 | 7.3 | [42 empty] | 4000 | 11400
2010-02-03 | 10:00 | 流心（中央） | 晴れ |  | 6.1 | 11.5 |  |  | 1.46 | 7.3 | 54.8 |  |  | 灰色・淡（明） | 無臭 | 7.3 | 2.8 | 6.2 | 4 | 9.4 | 49000 |  | 7.01 | 0.373 | [26 empty] | 0.144 | 4.09 | 4.23 | [7 empty] | 2 | 0.283 | 661 | 2640
| 16:00 | 流心（中央） | 晴れ |  | 7 | 10 |  |  | 1.36 | 6.82 | 58 |  |  | 灰色・淡（明） | 無臭 | 7.4 | 2.5 |  | 4 | 9.3 | [42 empty] | 779 | 3080
| 22:00 | 流心（中央） |  |  | 2.2 | 9.5 |  |  | 1.45 | 7.26 | >100.0 |  |  | 灰色・淡（明） | 無臭 | 7.3 | 2 |  | 3 | 9.5 | [42 empty] | 683 | 2380
2010-02-04 | 4:00 | 流心（中央） | 曇り |  | 0.9 | 10 |  |  | 1.36 | 6.8 | >100.0 |  |  | 灰色・淡（明） | 無臭 | 8.2 | 2.1 |  | 4 | 8.7 | [42 empty] | 2090 | 7570
2010-03-03 | 10:00 | 流心（中央） | 晴れ |  | 11.1 | 12 |  |  | 1.4 | 7 | 80.3 |  |  | 灰色・淡（明） | 無臭 | 7.4 | 1.8 | 6 | 6 | 9 | 4900 |  | 6.54 | 0.274 | [26 empty] | 0.144 | 4.38 | 4.52 | [7 empty] | 1.69 | 0.244 | 599 | 2290
| 16:00 | 流心（中央） | 晴れ |  | 14.9 | 12.9 |  |  | 1.46 | 7.28 | 66.7 |  |  | 灰色・淡（明） | 無臭 | 7.4 | 1.5 |  | 9 | 9 | [42 empty] | 892 | 3520
| 22:00 | 流心（中央） | 曇り |  | 9.9 | 11.9 |  |  | 1.46 | 7.28 | 86.8 |  |  | 灰色・淡（明） | 無臭 | 7.3 | 1.4 |  | 6 | 8.8 | [42 empty] | 660 | 2460
2010-03-04 | 4:00 | 流心（中央） | 曇り |  | 7.8 | 11.5 |  |  | 1.48 | 7.38 | >100.0 |  |  | 灰色・淡（明） | 無臭 | 7.4 | 1.5 |  | 5 | 9 | [42 empty] | 770 | 3340

## 大師橋
水域名称 | 多摩川 | 地点名称 | 大師橋 (14-001-03) | 類型名称 | 河川B | 測定機関名称 | 国土交通省
測定項目 | 採取時刻 | 採取位置 | 天候 | 前日天候 | 気温 | 水温 | 流速 | 流量 | 採取水深 | 全水深 | 透視度 | 透明度 | 流況 | 色相 | 臭気 | ｐＨ | ＢＯＤ | ＣＯＤ | ＳＳ | ＤＯ | 大腸菌群数 | ｎ-ヘキサン抽出物質 | 全窒素 | 全りん | 全亜鉛 | カドミウム | 全シアン | 鉛 | 六価クロム | 砒素 | 総水銀 | アルキル水銀 | ＰＣＢ | ジクロロメタン | 四塩化炭素 | 1，2-ジクロロエタン | 1，1-ジクロロエチレン | ｼｽ-1，2-ジクロロエチレン | 1，1，1-トリクロロエタン | 1，1，2-トリクロロエタン | トリクロロエチレン | テトラクロロエチレン | 1，3-ジクロロプロペン | チウラム | シマジン | チオベンカルブ | ベンゼン | セレン | ふっ素 | ほう素 | 亜硝酸性窒素 | 硝酸性窒素 | 亜硝酸性窒素及び硝酸性窒素 | フェノール類 | 銅 | 溶解性鉄 | 溶解性マンガン | クロム | ＥＰＮ | ニッケル | アンモニア性窒素 | りん酸態りん | 電気伝導率 | 塩化物イオン | 塩分 | 陰イオン界面活性剤 | 非イオン界面活性剤 | クロロフィルａ | トリハロメタン生成能 | クロロホルム生成能 | ブロモジクロロメタン生成能 | ジブロモクロロメタン生成能 | ブロモホルム生成能 | 有機りん
単位 | 時：分 |  |  |  | ℃ | ℃ | m/s | m3/s | ｍ | ｍ | ㎝ | ｍ |  |  |  |  | ㎎/L | ㎎/L | ㎎/L | ㎎/L | MPN/100mL | ㎎/L | ㎎/L | ㎎/L | ㎎/L | ㎎/L | ㎎/L | ㎎/L | ㎎/L | ㎎/L | ㎎/L | ㎎/L | ㎎/L | ㎎/L | ㎎/L | ㎎/L | ㎎/L | ㎎/L | ㎎/L | ㎎/L | ㎎/L | ㎎/L | ㎎/L | ㎎/L | ㎎/L | ㎎/L | ㎎/L | ㎎/L | ㎎/L | ㎎/L | ㎎/L | ㎎/L | ㎎/L | ㎎/L | ㎎/L | ㎎/L | ㎎/L | ㎎/L | ㎎/L | ㎎/L | ㎎/L | ㎎/L | mS/m | ㎎/L | ‰ | ㎎/L | ㎎/L | mg/m3 | ㎎/L | ㎎/L | ㎎/L | ㎎/L | ㎎/L | ㎎/L
採取年月日
2009-04-23 | 11:00 | 流心（中央） | 晴れ |  | 20.4 | 21 |  |  | 0.58 | 2.9 | 31.2 |  |  | 灰色・淡（明） | 無臭 | 7.3 | 2.5 | 6 | 9 | 6.5 | 220000 |  | 4.54 | 0.336 | 0.015 | [25 empty] | 0.107 | 2.2 | 2.31 | [7 empty] | 1.43 |  |  | 3690
| 17:00 | 流心（中央） | 晴れ |  | 20.1 | 19.9 |  |  | 0.84 | 4.19 | 44.8 |  |  | 灰色・淡（明） | 無臭 | 7.8 | 2.3 |  | 12 | 7.1 |  |  | 2.75 | 0.235 | [39 empty] | 10600
| 23:00 | 流心（中央） | 晴れ |  | 15 | 18.2 |  |  | 0.63 | 3.14 | 72 |  |  | 灰色・淡（明） | 無臭 | 7.4 | 1.8 |  | 7 | 6.8 |  |  | 4.95 | 0.332 | [39 empty] | 3690
2009-04-24 | 4:55 | 流心（中央） | 曇り |  | 12.8 | 17.8 |  |  | 0.84 | 4.19 | 90.5 |  |  | 灰色・淡（明） | 無臭 | 7.7 | 1.8 |  | 6 | 6.4 |  |  | 3.32 | 0.257 | [39 empty] | 7740
2009-05-13 | 11:00 | 流心（中央） | 曇り |  | 26.6 | 22.1 |  |  | 0.55 | 2.75 | 78.3 |  |  | 灰色・淡（明） | 無臭 | 7.7 | 1.7 | 3.7 | 7 | 6.5 | 1700 |  | 3.64 | 0.262 | 0.009 |  |  | <0.001 |  | 0.001 |  |  |  | <0.0002 | [7 empty] | <0.0002 |  |  | <0.0003 | [5 empty] | 0.071 | 2.14 | 2.21 | [7 empty] | 0.45 | 0.21 | 2660 | 9150
| 17:00 | 流心（中央） | 曇り |  | 22.9 | 23.6 |  |  | 0.65 | 3.27 | 45.2 |  |  | 灰色・淡（明） | 無臭 | 7.8 | 1.8 |  | 11 | 7.2 |  |  | 3.37 | 0.271 | [38 empty] | 2550 | 9320
| 23:00 | 流心（中央） | 曇り |  | 18.1 | 22 |  |  | 0.7 | 3.51 | 76.8 |  |  | 灰色・淡（明） | 無臭 | 7.7 | 1.6 |  | 6 | 7.1 |  |  | 4.27 | 0.268 | [38 empty] | 2040 | 6860
2009-05-14 | 5:00 | 流心（中央） | 曇り |  | 16 | 21.6 |  |  | 0.71 | 3.57 | 62.7 |  |  | 灰色・淡（明） | 無臭 | 7.6 | 1.3 |  | 4 | 6.3 |  |  | 3.78 | 0.277 | [38 empty] | 2280 | 7390
2009-06-03 | 11:00 | 流心（中央） | 曇り |  | 24.5 | 23 |  |  | 0.64 | 3.2 | 69.7 |  |  | 灰色・淡（明） | 無臭 | 7.5 | 1.1 | 4.1 | 4 | 6.5 | 1300 |  | 4.37 | 0.312 | 0.023 | [25 empty] | 0.077 | 2.7 | 2.78 | [7 empty] | 0.83 | 0.271 |  | 5810
| 17:00 | 流心（中央） | 曇り |  | 22 | 22.9 |  |  | 0.7 | 3.48 | 70.7 |  |  | 灰色・淡（明） | 無臭 | 7.6 | 1.4 |  | 6 | 6.5 |  |  | 4.21 | 0.296 | [39 empty] | 6860
| 23:00 | 流心（中央） | 曇り |  | 20.6 | 22.4 |  |  | 0.72 | 3.6 | >100.0 |  |  | 灰色・淡（明） | 無臭 | 7.5 | 1.2 |  | 5 | 6.4 |  |  | 4.25 | 0.299 | [39 empty] | 6860
2009-06-04 | 5:00 | 流心（中央） | 曇り |  | 19.9 | 21.7 |  |  | 0.67 | 3.34 | 89.3 |  |  | 灰色・淡（明） | 無臭 | 7.7 | 1.5 |  | 4 | 5.3 |  |  | 3.05 | 0.281 | [39 empty] | 9850
2009-07-08 | 11:00 | 流心（中央） | 曇り |  | 27.5 | 25.7 |  |  | 0.6 | 3 | 65.7 |  |  | 灰色・淡（明） | 無臭 | 7.6 | 1.7 | 5.3 | 7 | 5.6 | 3300 |  | 4.85 | 0.34 | 0.009 | [25 empty] | 0.121 | 2.92 | 3.04 | [7 empty] | 1.34 | 0.279 |  | 6510
| 17:00 | 流心（中央） | 曇り |  | 25.6 | 24.5 |  |  | 0.89 | 4.46 | 38.3 |  |  | 灰色・淡（明） | 無臭 | 7.8 | 1.9 |  | 19 | 5.7 |  |  | 2.65 | 0.258 | [39 empty] | 12100
| 23:00 | 流心（中央） | 曇り |  | 25.8 | 23.8 |  |  | 0.77 | 3.86 | 60.7 |  |  | 灰色・淡（明） | 無臭 | 7.8 | 2.3 |  | 10 | 4.7 |  |  | 1.69 | 0.212 | [39 empty] | 14600
2009-07-09 | 5:00 | 流心（中央） | 雨 |  | 25.1 | 24.2 |  |  | 0.94 | 4.68 | 80.3 |  |  | 灰色・淡（明） | 無臭 | 7.7 | 1.3 |  | 4 | 5.7 |  |  | 3.31 | 0.278 | [39 empty] | 9320
2009-08-19 | 11:00 | 流心（中央） | 曇り |  | 28.2 | 28.1 |  |  | 0.68 | 3.4 | 46.7 |  |  | 灰色・淡（明） | 無臭 | 7.6 | 1.8 | 5.2 | 7 | 7.6 | 7900 |  | 3.92 | 0.258 | 0.01 | <0.001 | <0.01 | <0.001 | <0.005 | 0.001 | <0.0005 |  | <0.0005 | <0.0002 | <0.0002 | <0.0002 | <0.0002 | <0.0002 | <0.0002 | <0.0002 | <0.0002 | <0.0002 | <0.0002 | <0.0006 | <0.0003 | <0.0003 | <0.0002 | <0.001 |  |  | 0.097 | 3.03 | 3.13 | <0.005 | 0.006 | 0.02 | 0.052 | <0.005 |  | <0.005 | 0.7 | 0.184 |  | 3690
| 17:00 | 流心（中央） | 曇り |  | 30.5 | 29.1 |  |  | 1.04 | 5.2 | 37.7 |  |  | 灰色・淡（明） | 無臭 | 7.9 | 2 |  | 15 | 7.1 |  |  | 2.68 | 0.254 | [39 empty] | 9500
| 23:00 | 流心（中央） | 晴れ |  | 26.1 | 28.1 |  |  | 0.85 | 4.24 | 49.3 |  |  | 灰色・淡（明） | 無臭 | 7.5 | 1.2 |  | 6 | 6.5 |  |  | 3.59 | 0.252 | [39 empty] | 5100
2009-08-20 | 5:00 | 流心（中央） | 晴れ |  | 25.6 | 27.1 |  |  | 1.04 | 5.2 | 85.3 |  |  | 灰色・淡（明） | 無臭 | 7.6 | 1.1 |  | 3 | 5.9 |  |  | 3.3 | 0.231 | [39 empty] | 5810
2009-09-09 | 11:00 | 流心（中央） | 曇り |  | 23.1 | 24.5 |  |  | 0.74 | 3.7 | 95.3 |  |  | 灰色・淡（明） | 無臭 | 7.5 | 1.3 | 4.2 | 4 | 6.4 | 2200 |  | 4.39 | 0.281 | 0.012 | [25 empty] | 0.098 | 3.05 | 3.15 | [7 empty] | 0.7 | 0.244 |  | 5810
| 17:00 | 流心（中央） | 曇り |  | 23.1 | 24.4 |  |  | 0.83 | 4.16 | 81.8 |  |  | 灰色・淡（明） | 無臭 | 7.7 | 1.6 |  | 4 | 6.5 |  |  | 4.03 | 0.263 | [39 empty] | 7210
| 23:00 | 流心（中央） | 曇り |  | 21 | 24.5 |  |  | 0.7 | 3.5 | >100.0 |  |  | 灰色・淡（明） | 無臭 | 7.6 | 1.4 |  | 4 | 5.9 |  |  | 3.86 | 0.252 | [39 empty] | 7920
2009-09-10 | 5:00 | 流心（中央） | 晴れ |  | 20 | 24.1 |  |  | 0.72 | 3.6 | >100.0 |  |  | 灰色・淡（明） | 無臭 | 7.7 | 0.9 |  | 6 | 5.2 |  |  | 3.21 | 0.223 | [39 empty] | 9850
2009-10-14 | 11:00 | 流心（中央） | 曇り |  | 20.7 | 22 |  |  | 0.66 | 3.3 | 64.7 |  |  | 灰色・淡（明） | 無臭 | 7.5 | 1.2 | 3.8 | 7 | 6.1 | 3300 |  | 3.64 | 0.281 | 0.007 | [25 empty] | 0.075 | 2.08 | 2.15 | [7 empty] | 0.7 | 0.217 |  | 7040
| 17:00 | 流心（中央） | 曇り |  | 19.7 | 21.5 |  |  | 0.74 | 3.68 | 75.2 |  |  | 灰色・淡（明） | 無臭 | 7.5 | 1.1 |  | 5 | 6.5 |  |  | 3.9 | 0.254 | [39 empty] | 5810
| 23:00 | 流心（中央） | 曇り |  | 17.1 | 22 |  |  | 0.68 | 3.4 | 84.3 |  |  | 灰色・淡（明） | 無臭 | 7.5 | 0.9 |  | 5 | 5.3 |  |  | 3.53 | 0.243 | [39 empty] | 8450
2009-10-15 | 5:00 | 流心（中央） | 曇り |  | 16 | 21.7 |  |  | 0.64 | 3.18 | >100 |  |  | 灰色・淡（明） | 無臭 | 7.5 | 0.8 |  | 7 | 4.3 |  |  | 1.34 | 0.198 | [39 empty] | 13900
2009-11-24 | 11:00 | 流心（中央） | 曇り |  | 14.2 | 16.2 |  |  | 0.74 | 3.7 | >100.0 |  |  | 灰色・淡（明） | 無臭 | 7.6 | 1 | 3.4 | 6 | 6.6 | 790 |  | 4.17 | 0.201 | 0.004 |  |  | <0.001 |  | 0.001 |  |  |  | <0.0002 | [7 empty] | <0.0002 |  |  | <0.0003 | [5 empty] | 0.092 | 2.3 | 2.39 | [7 empty] | 0.16 | 0.169 |  | 11600
| 17:00 | 流心（中央） | 曇り |  | 13.1 | 16.4 |  |  | 0.68 | 3.38 | >100.0 |  |  | 灰色・淡（明） | 無臭 | 7.6 | 0.8 |  | 6 | 6.6 |  |  | 3.65 | 0.197 | [39 empty] | 11300
| 23:00 | 流心（中央） | 雨 |  | 10.8 | 16.1 |  |  | 0.68 | 3.42 | >100.0 |  |  | 灰色・淡（明） | 無臭 | 7.8 | 0.9 |  | 4 | 6.7 |  |  | 3.16 | 0.171 | [39 empty] | 15000
2009-11-25 | 5:00 | 流心（中央） | 雨 |  | 12.2 | 16.2 |  |  | 0.59 | 2.94 | >100.0 |  |  | 灰色・淡（明） | 無臭 | 7.7 | 0.8 |  | 4 | 6.4 |  |  | 2.43 | 0.206 | [39 empty] | 12500
2009-12-02 | 11:00 | 流心（中央） | 晴れ |  | 13.6 | 16 |  |  | 0.74 | 3.7 | 84.7 |  |  | 灰色・淡（明） | 無臭 | 7.6 | 1.1 | 3.7 | 5 | 6.9 | 940 |  | 4.65 | 0.211 | 0.006 | [25 empty] | 0.12 | 2.07 | 2.19 | [7 empty] | 0.36 | 0.178 |  | 10600
| 17:00 | 流心（中央） | 晴れ |  | 13.9 | 15.8 |  |  | 0.84 | 4.18 | >100.0 |  |  | 灰色・淡（明） | 無臭 | 7.6 | 1 |  | 4 | 7.6 |  |  | 5.38 | 0.239 | [39 empty] | 8450
| 23:00 | 流心（中央） | 曇り |  | 11.8 | 16 |  |  | 0.5 | 2.52 | >100.0 |  |  | 灰色・淡（明） | 無臭 | 7.5 | 1 |  | 5 | 7.7 |  |  | 4.97 | 0.23 | [39 empty] | 9150
2009-12-03 | 5:00 | 流心（中央） | 曇り |  | 10.2 | 15.9 |  |  | 0.84 | 4.22 | 97.7 |  |  | 灰色・淡（明） | 無臭 | 7.8 | 1.3 |  | 9 | 6.6 |  |  | 3.27 | 0.158 | [39 empty] | 15100
2010-01-06 | 11:00 | 流心（中央） | 晴れ |  | 9.2 | 11.3 |  |  | 0.76 | 3.8 | >100.0 |  |  | 灰色・淡（明） | 無臭 | 7.7 | 0.9 | 2.7 | 2 | 8.5 | 1300 |  | 3.66 | 0.203 | 0.007 | [25 empty] | 0.111 | 2.57 | 2.68 | [7 empty] | 0.25 | 0.157 |  | 12000
| 17:00 | 流心（中央） | 曇り |  | 8.9 | 11.9 |  |  | 0.66 | 3.3 | >100.0 |  |  | 灰色・淡（明） | 無臭 | 7.7 | 1.4 |  | 4 | 8.5 |  |  | 4.02 | 0.216 | [39 empty] | 10900
| 23:00 | 流心（中央） | 晴れ |  | 4 | 10.6 |  |  | 0.72 | 3.62 | >100.0 |  |  | 灰色・淡（明） | 無臭 | 7.9 | 1 |  | 5 | 8.2 |  |  | 1.65 | 0.126 | [39 empty] | 16700
2010-01-07 | 5:00 | 流心（中央） | 晴れ |  | 3.9 | 12.5 |  |  | 0.64 | 3.2 | >100.0 |  |  | 灰色・淡（明） | 無臭 | 7.7 | 1 |  | 2 | 8.2 |  |  | 3.88 | 0.209 | [39 empty] | 12000
2010-02-03 | 11:00 | 流心（中央） | 曇り |  | 6 | 10.8 |  |  | 0.66 | 3.3 | 66.7 |  |  | 灰色・淡（明） | 無臭 | 7.7 | 2.7 | 4.9 | 4 | 9.5 | 79000 |  | 5.69 | 0.292 | 0.009 | <0.001 | <0.01 | 0.001 | <0.005 | <0.001 | <0.0005 |  |  | <0.0002 | <0.0002 | <0.0002 | <0.0002 | <0.0002 | <0.0002 | <0.0002 | <0.0002 | <0.0002 | <0.0002 | <0.0006 | <0.0003 | <0.0003 | <0.0002 | <0.001 |  |  | 0.12 | 3.12 | 3.24 | <0.005 | <0.004 | 0.04 | 0.038 | <0.005 |  |  | 1 | 0.211 |  | 8450
| 17:00 | 流心（中央） | 曇り |  | 5.1 | 10.3 |  |  | 0.69 | 3.46 | 54.5 |  |  | 灰色・淡（明） | 無臭 | 7.9 | 1.9 |  | 5 | 9.6 |  |  | 4.32 | 0.25 | [39 empty] | 10400
| 23:00 | 流心（中央） | 曇り |  | 1 | 9.9 |  |  | 0.66 | 3.32 | >100.0 |  |  | 灰色・淡（明） | 無臭 | 7.9 | 1.2 |  | 6 | 9.1 |  |  | 3.5 | 0.211 | [39 empty] | 12700
2010-02-04 | 5:00 | 流心（中央） | 曇り |  | -0.2 | 9.2 |  |  | 0.7 | 3.48 | >100.0 |  |  | 灰色・淡（明） | 無臭 | 7.8 | 1.7 |  | 5 | 8.8 |  |  | 4.46 | 0.236 | [39 empty] | 10600
2010-03-03 | 11:00 | 流心（中央） | 晴れ |  | 10.5 | 11.5 |  |  | 0.58 | 2.9 | 68.8 |  |  | 灰色・淡（明） | 無臭 | 7.5 | 1.4 | 5.6 | 10 | 8.9 | 4600 |  | 5.1 | 0.409 | 0.014 | [25 empty] | 0.127 | 3.43 | 3.56 | [7 empty] | 0.85 | 0.249 |  | 7390
| 17:00 | 流心（中央） | 曇り |  | 11.2 | 12.1 |  |  | 0.79 | 3.94 | 64.8 |  |  | 灰色・淡（明） | 無臭 | 7.8 | 1.5 |  | 9 | 9 |  |  | 3.62 | 0.356 | [39 empty] | 13400
| 23:00 | 流心（中央） | 曇り |  | 8.8 | 11.9 |  |  | 0.64 | 3.22 | 90 |  |  | 灰色・淡（明） | 無臭 | 7.6 | 1.6 |  | 7 | 8.8 |  |  | 6.32 | 0.259 | [39 empty] | 6860
2010-03-04 | 5:00 | 流心（中央） | 曇り |  | 7 | 11.3 |  |  | 0.87 | 4.34 | >100.0 |  |  | 灰色・淡（明） | 無臭 | 7.7 | 1.6 |  | 7 | 8.9 |  |  | 6.28 | 0.225 | [39 empty] | 11100

## 一の橋
水域名称 | 三沢川(多摩川) | 地点名称 | 一の橋 (14-036-01) | 類型名称 | 河川C | 測定機関名称 | 川崎市
測定項目 | 採取時刻 | 採取位置 | 天候 | 前日天候 | 気温 | 水温 | 流速 | 流量 | 採取水深 | 全水深 | 透視度 | 透明度 | 流況 | 色相 | 臭気 | ｐＨ | ＢＯＤ | ＣＯＤ | ＳＳ | ＤＯ | 大腸菌群数 | ｎ-ヘキサン抽出物質 | 全窒素 | 全りん | 全亜鉛 | カドミウム | 全シアン | 鉛 | 六価クロム | 砒素 | 総水銀 | アルキル水銀 | ＰＣＢ | ジクロロメタン | 四塩化炭素 | 1，2-ジクロロエタン | 1，1-ジクロロエチレン | ｼｽ-1，2-ジクロロエチレン | 1，1，1-トリクロロエタン | 1，1，2-トリクロロエタン | トリクロロエチレン | テトラクロロエチレン | 1，3-ジクロロプロペン | チウラム | シマジン | チオベンカルブ | ベンゼン | セレン | ふっ素 | ほう素 | 亜硝酸性窒素 | 硝酸性窒素 | 亜硝酸性窒素及び硝酸性窒素 | フェノール類 | 銅 | 溶解性鉄 | 溶解性マンガン | クロム | ＥＰＮ | ニッケル | アンモニア性窒素 | りん酸態りん | 電気伝導率 | 塩化物イオン | 塩分 | 陰イオン界面活性剤 | 非イオン界面活性剤 | クロロフィルａ | トリハロメタン生成能 | クロロホルム生成能 | ブロモジクロロメタン生成能 | ジブロモクロロメタン生成能 | ブロモホルム生成能 | 有機りん
単位 | 時：分 |  |  |  | ℃ | ℃ | m/s | m3/s | ｍ | ｍ | ㎝ | ｍ |  |  |  |  | ㎎/L | ㎎/L | ㎎/L | ㎎/L | MPN/100mL | ㎎/L | ㎎/L | ㎎/L | ㎎/L | ㎎/L | ㎎/L | ㎎/L | ㎎/L | ㎎/L | ㎎/L | ㎎/L | ㎎/L | ㎎/L | ㎎/L | ㎎/L | ㎎/L | ㎎/L | ㎎/L | ㎎/L | ㎎/L | ㎎/L | ㎎/L | ㎎/L | ㎎/L | ㎎/L | ㎎/L | ㎎/L | ㎎/L | ㎎/L | ㎎/L | ㎎/L | ㎎/L | ㎎/L | ㎎/L | ㎎/L | ㎎/L | ㎎/L | ㎎/L | ㎎/L | ㎎/L | ㎎/L | mS/m | ㎎/L | ‰ | ㎎/L | ㎎/L | mg/m3 | ㎎/L | ㎎/L | ㎎/L | ㎎/L | ㎎/L | ㎎/L
採取年月日
2009-04-24 | 7:50 | 流心（中央） | 曇り | 降雨なし | 12.7 | 15.2 | 0.65 | 0.73 | 0 | 0.1 | >100 |  | 通常の状況 | 無色 | 無臭 | 7.7 | 1.4 | 2.3 | 3 | 10.8 | 24000 |  | 3.7 | 0.17 | 0.008 | [25 empty] | 0.04 | 3.2 | 3.2 | [7 empty] | 0.06 | 0.14 | 35 | 25
| 19:50 | 流心（中央） | 雨 | 降雨なし | 13.2 | 15.3 | 0.53 | 0.6 | 0 | 0.1 |  |  | 通常の状況 |  | 下水臭（微） | 7.5 | 1.8 | 2.6 | 2 | 8.2 |  |  | 4.1 | 0.18 | [38 empty] | 36
2009-05-13 | 7:50 | 流心（中央） | 晴れ | 0mm以上 5mm未満 | 22 | 19.4 | 0.75 | 1.04 | 0 | 0.1 | 78 |  | 通常の状況 | 無色 | 無臭 | 7.7 | 1.5 | 3.4 | 10 | 10.2 | 33000 |  | 3.7 | 0.12 | 0.009 | [23 empty] | <0.08 | 0.02 | 0.04 | 2.9 | 2.9 | [7 empty] | 0.04 | 0.1 | 30 | 16
| 19:50 | 流心（中央） | 晴れ | 0mm以上 5mm未満 | 20.4 | 17.9 | 0.75 | 1.03 | 0 | 0.1 |  |  | 通常の状況 |  | 無臭 | 7.5 | 1.8 | 3.1 | 7 | 7.8 |  |  | 3.7 | 0.13 | [38 empty] | 30
2009-06-03 | 7:50 | 流心（中央） | 曇り | 降雨なし | 21.4 | 18.9 | 0.71 | 1.03 | 0 | 0.1 | 80 |  | 通常の状況 | 無色 | 下水臭（微） | 7.6 | 2.3 | 3.1 | 11 | 10 | 79000 |  | 3.9 | 0.16 | 0.011 | [25 empty] | 0.03 | 3.1 | 3.1 | [7 empty] | 0.1 | 0.12 | 31 | 19
| 19:50 | 流心（中央） | 曇り | 降雨なし | 20.4 | 19.6 | 0.73 | 1.12 | 0 | 0.1 |  |  | 通常の状況 |  | カビ臭（微） | 7.5 | 1.2 | 2.8 | 7 | 7.2 |  |  | 3.8 | 0.16 | [38 empty] | 31
2009-07-08 | 7:50 | 流心（中央） | 雨 | 0mm以上 5mm未満 | 24.9 | 22.9 | 0.66 | 0.92 | 0 | 0.1 | 72 |  | 通常の状況 | 無色 | カビ臭（微） | 7.9 | 1.5 | 3.2 | 12 | 8.9 | 79000 |  | 3.8 | 0.18 | 0.011 | [18 empty] | <0.0005 | <0.0003 | <0.0003 |  |  |  |  | 0.03 | 3.1 | 3.1 | [7 empty] | <0.04 | 0.14 | 34 | 25
| 19:50 | 流心（中央） | 曇り | 0mm以上 5mm未満 | 26.7 | 22.9 | 0.69 | 0.97 | 0 | 0.1 |  |  | 通常の状況 |  | 下水臭（微） | 7.5 | 1.1 | 2.9 | 7 | 6.4 |  |  | 3.9 | 0.18 | [38 empty] | 34
2009-08-05 | 8:10 | 流心（中央） | 曇り | 0mm以上 5mm未満 | 26.9 | 23.6 | 0.6 | 0.84 | 0 | 0.1 | >100 |  | 通常の状況 | 無色 | 川藻臭（微） | 8.4 | 1.3 | 2.4 | 6 | 12.3 | 22000 | <0.5 | 3 | 0.14 | 0.006 | <0.0008 | <0.01 | <0.005 | <0.02 | <0.005 | <0.0005 |  | <0.0005 | <0.0001 | <0.0001 | <0.0001 | <0.0001 | <0.0001 | <0.0001 | <0.0001 | <0.0001 | <0.0001 | <0.0002 |  |  |  | <0.0001 | <0.002 | <0.08 | 0.02 | 0.02 | 2.5 | 2.5 | <0.005 | <0.004 | 0.05 | <0.01 | <0.02 | <0.0005 | <0.008 | <0.04 | 0.11 | 29 | 19 |  | <0.03 | <0.005
| 20:10 | 流心（中央） | 曇り | 0mm以上 5mm未満 | 27.1 | 24.6 | 0.58 | 0.76 | 0 | 0.1 |  |  | 通常の状況 |  | 川藻臭（微） | 7.4 | 1.1 | 2.7 | 9 | 5.1 |  | <0.5 | 3.1 | 0.13 | [38 empty] | 30
2009-09-09 | 7:40 | 流心（中央） | 曇り | 0mm以上 5mm未満 | 24.2 | 22 | 0.66 | 0.95 | 0 | 0.1 | >100 |  | 通常の状況 | 無色 | 無臭 | 7.4 | 1.2 | 2.6 | 5 | 7.9 | 11000 |  | 3.5 | 0.15 | 0.008 | [25 empty] | 0.02 | 3 | 3 | [7 empty] | <0.04 | 0.12 | 31 | 20
| 19:40 | 流心（中央） | 曇り | 0mm以上 5mm未満 | 22 | 22.1 | 0.71 | 1.09 | 0 | 0.1 |  |  | 通常の状況 |  | 下水臭（微） | 7.2 | 1.1 | 2.6 | 6 | 6.6 |  |  | 3.7 | 0.17 | [38 empty] | 31
2009-10-14 | 7:50 | 流心（中央） | 晴れ | 0mm以上 5mm未満 | 17 | 17.3 | 0.73 | 0.78 | 0 | 0.1 | >100 |  | 通常の状況 | 無色 | 無臭 | 7.7 | 0.6 | 1.9 | 2 | 9.4 | 17000 |  | 3.5 | 0.12 | 0.007 | [25 empty] | 0.03 | 3 | 3 | [7 empty] | 0.05 | 0.1 | 31 | 16
| 19:50 | 流心（中央） | 曇り | 0mm以上 5mm未満 | 18.6 | 18.1 | 0.75 | 0.85 | 0 | 0.1 |  |  | 通常の状況 |  | 無臭 | 7.5 | 1.2 | 2 | 4 | 7.8 |  |  | 3.5 | 0.12 | [38 empty] | 31
2009-11-20 | 8:00 | 流心（中央） | 晴れ | 5mm以上10mm未満 | 7.2 | 11 | 0.44 | 0.32 | 0 | 0 | >100 |  | 通常の状況 | 無色 | 無臭 | 7.7 | 1.9 | 2.1 | 1 | 10.7 | 13000 |  | 3.4 | 0.078 | 0.007 | [23 empty] | <0.08 | <0.02 | 0.04 | 2.9 | 2.9 | [7 empty] | <0.04 | 0.059 | 31 | 15
| 20:00 | 流心（中央） | 曇り | 5mm以上10mm未満 | 10.6 | 12.8 | 0.51 | 0.42 | 0 | 0 |  |  | 通常の状況 |  | 無臭 | 7.5 | 1 | 2 | <1 | 8.7 |  |  | 3.3 | 0.071 | [38 empty] | 32
2009-12-02 | 7:50 | 流心（中央） | 快晴 | 0mm以上 5mm未満 | 6.7 | 10.6 | 0.46 | 0.35 | 0 | 0 | >100 |  | 通常の状況 | 無色 | 無臭 | 7.7 | 1 | 2.6 | <1 | 11.1 | 23000 |  | 3.7 | 0.092 | 0.007 | [25 empty] | 0.06 | 2.9 | 2.9 | [7 empty] | 0.05 | 0.08 | 33 | 16
| 19:50 | 流心（中央） | 晴れ | 0mm以上 5mm未満 | 10.1 | 12 | 0.46 | 0.31 | 0 | 0 |  |  | 通常の状況 |  | 無臭 | 7.5 | 1.2 | 2.6 | <1 | 8.5 |  |  | 3.4 | 0.094 | [38 empty] | 33
2010-01-06 | 7:45 | 流心（中央） | 快晴 | 0mm以上 5mm未満 | 1.6 | 5.4 | 0.4 | 0.25 | 0 | 0 | >100 |  | 通常の状況 | 無色 | カビ臭（微） | 7.6 | 1.2 | 2.6 | 1 | 11 | 17000 |  | 3.7 | 0.12 | 0.009 | [25 empty] | 0.05 | 3.1 | 3.1 | [7 empty] | 0.13 | 0.1 | 33 | 20
| 19:45 | 流心（中央） | 晴れ | 0mm以上 5mm未満 | 5.5 | 7.7 | 0.48 | 0.39 | 0 | 0 |  |  | 通常の状況 |  | 無臭 | 7.8 | 1.5 | 3 | 3 | 10.1 |  |  | 3.9 | 0.19 | [38 empty] | 32
2010-02-03 | 7:55 | 流心（中央） | 快晴 | 0mm以上 5mm未満 | 2.6 | 5.8 | 0.5 | 0.36 | 0 | 0 | >100 |  | 通常の状況 | 無色 | 無臭 | 7.7 | 1.8 | 2.7 | 2 | 11.9 | 49000 | <0.5 | 3.4 | 0.11 | 0.019 | <0.0008 | <0.01 | <0.005 | <0.02 | <0.005 | <0.0005 |  | <0.0005 | <0.0001 | <0.0001 | <0.0001 | <0.0001 | <0.0001 | <0.0001 | <0.0001 | <0.0001 | <0.0001 | <0.0002 |  |  |  | <0.0001 | <0.002 | <0.08 | 0.02 | 0.03 | 2.5 | 2.5 | <0.005 | <0.004 | 0.07 | 0.01 | <0.02 | <0.0005 | <0.008 | 0.21 | 0.085 | 29 | 20 |  | 0.04 | 0.014
| 19:55 | 流心（中央） | 雨 | 0mm以上 5mm未満 | 3.3 | 7.8 | 0.54 | 0.43 | 0 | 0 |  |  | 通常の状況 |  | 無臭 | 7.6 | 2.4 | 2.7 | 5 | 10.1 |  | <0.5 | 3.6 | 0.12 | [38 empty] | 31
2010-03-03 | 8:00 | 流心（中央） | 晴れ | 0mm以上 5mm未満 | 4.8 | 9.3 | 0.38 | 0.25 | 0 | 0 | >100 |  | 通常の状況 | 無色 | 無臭 | 7.8 | 1.8 | 2.6 | 3 | 12.1 | 33000 |  | 3.7 | 0.1 | 0.007 | [18 empty] | <0.0005 | <0.0003 | <0.0003 |  |  |  |  | 0.06 | 2.9 | 2.9 | [7 empty] | 0.16 | 0.086 | 32 | 18
| 20:00 | 流心（中央） | 晴れ | 0mm以上 5mm未満 | 9.1 | 11.3 | 0.34 | 0.26 | 0 | 0 |  |  | 通常の状況 |  | 無臭 | 7.6 | 2.5 | 2.9 | 5 | 8.6 |  |  | 3.6 | 0.13 | [38 empty] | 31

## 堰前橋
水域名称 | 二ケ領本川(多摩川) | 地点名称 | 堰前橋 (14-037-01) | 類型名称 | 河川B | 測定機関名称 | 川崎市 | [13 empty] | 水域名称 | 二ケ領本川(多摩川) | 地点名称 | 堰前橋 (14-037-01) | 類型名称 | 河川B | 測定機関名称 | 川崎市
測定項目 | 採取時刻 | 採取位置 | 天候 | 前日天候 | 気温 | 水温 | 流速 | 流量 | 採取水深 | 全水深 | 透視度 | 透明度 | 流況 | 色相 | 臭気 | ｐＨ | ＢＯＤ | ＣＯＤ | ＳＳ | ＤＯ | 測定項目 | 採取時刻 | 採取位置 | 大腸菌群数 | ｎ-ヘキサン抽出物質 | 全窒素 | 全りん | 全亜鉛 | カドミウム | 全シアン | 鉛 | 六価クロム | 砒素 | 総水銀 | アルキル水銀 | ＰＣＢ | ジクロロメタン | 四塩化炭素 | 1，2-ジクロロエタン | 1，1-ジクロロエチレン | ｼｽ-1，2-ジクロロエチレン | 1，1，1-トリクロロエタン | 1，1，2-トリクロロエタン | トリクロロエチレン | テトラクロロエチレン | 1，3-ジクロロプロペン | チウラム | シマジン | チオベンカルブ | ベンゼン | セレン | ふっ素 | ほう素 | 亜硝酸性窒素 | 硝酸性窒素 | 亜硝酸性窒素及び硝酸性窒素 | フェノール類 | 銅 | 溶解性鉄 | 溶解性マンガン | クロム | ＥＰＮ | ニッケル | アンモニア性窒素 | りん酸態りん | 電気伝導率 | 塩化物イオン | 塩分 | 陰イオン界面活性剤 | 非イオン界面活性剤 | クロロフィルａ | トリハロメタン生成能 | クロロホルム生成能 | ブロモジクロロメタン生成能 | ジブロモクロロメタン生成能 | ブロモホルム生成能 | 有機りん
単位 | 時：分 |  |  |  | ℃ | ℃ | m/s | m3/s | ｍ | ｍ | ㎝ | ｍ |  |  |  |  | ㎎/L | ㎎/L | ㎎/L | ㎎/L | 単位 | 時：分 |  | MPN/100mL | ㎎/L | ㎎/L | ㎎/L | ㎎/L | ㎎/L | ㎎/L | ㎎/L | ㎎/L | ㎎/L | ㎎/L | ㎎/L | ㎎/L | ㎎/L | ㎎/L | ㎎/L | ㎎/L | ㎎/L | ㎎/L | ㎎/L | ㎎/L | ㎎/L | ㎎/L | ㎎/L | ㎎/L | ㎎/L | ㎎/L | ㎎/L | ㎎/L | ㎎/L | ㎎/L | ㎎/L | ㎎/L | ㎎/L | ㎎/L | ㎎/L | ㎎/L | ㎎/L | ㎎/L | ㎎/L | ㎎/L | ㎎/L | mS/m | ㎎/L | ‰ | ㎎/L | ㎎/L | mg/m3 | ㎎/L | ㎎/L | ㎎/L | ㎎/L | ㎎/L | ㎎/L
採取年月日 | [20 empty] | 採取年月日
2009-04-24 | 8:30 | 流心（中央） | 曇り | 降雨なし | 14.7 | 15.5 | 0.03 | 0.77 | 0 | 2.2 | >100 |  | 通常の状況 | 灰黄緑色・濃（暗） | 下水臭（微） | 7.6 | 2 | 3.3 | 1 | 7.6 | 2009-04-24 | 8:30 | 流心（中央） | 17000 |  | 4.8 | 0.29 | 0.016 | [25 empty] | 0.03 | 4 | 4 | [7 empty] | 0.19 | 0.26 | 36 | 30
| 20:30 | 流心（中央） | 雨 | 降雨なし | 14.2 | 17.4 | 0.03 | 0.75 | 0 | 2.2 |  |  | 通常の状況 |  | 洗剤臭（微） | 8.4 | 2.3 | 3.7 | 2 | 10.7 |  | 20:30 | 流心（中央） |  |  | 4.8 | 0.28 | [38 empty] | 37
2009-05-13 | 8:25 | 流心（中央） | 晴れ | 0mm以上 5mm未満 | 22.8 | 20.4 | 0.03 | 0.77 | 0 | 2.2 | >100 |  | 通常の状況 | 灰黄緑色・濃（暗） | 下水臭（微） | 7.9 | 2.5 | 3.5 | 1 | 6.6 | 2009-05-13 | 8:25 | 流心（中央） | 130000 |  | 4.2 | 0.21 | 0.012 | [23 empty] | <0.08 | 0.03 | 0.04 | 3.1 | 3.1 | [7 empty] | 0.28 | 0.18 | 30 | 21
| 20:25 | 流心（中央） | 晴れ | 0mm以上 5mm未満 | 20.2 | 21.3 | 0.02 | 0.66 | 0 | 2.2 |  |  | 通常の状況 |  | 下水臭（微） | 8.7 | 1.9 | 3.3 | 1 | 10.5 |  | 20:25 | 流心（中央） |  |  | 4.1 | 0.2 | [38 empty] | 30
2009-06-03 | 8:30 | 流心（中央） | 曇り | 降雨なし | 21.6 | 19.8 | 0.02 | 0.69 | 0 | 2.2 | >100 |  | 通常の状況 | 緑色・濃（暗） | 下水臭（中） | 7.5 | 2.4 | 2.7 | 1 | 6.9 | 2009-06-03 | 8:30 | 流心（中央） | 330000 |  | 4.4 | 0.22 | 0.012 | [25 empty] | 0.03 | 3.5 | 3.5 | [7 empty] | 0.23 | 0.18 | 31 | 22
| 20:30 | 流心（中央） | 曇り | 降雨なし | 20.8 | 20.8 | 0.03 | 0.9 | 0 | 2.2 |  |  | 通常の状況 |  | 下水臭（中） | 8.2 | 1.7 | 2.8 | 2 | 9.9 |  | 20:30 | 流心（中央） |  |  | 4.6 | 0.23 | [38 empty] | 31
2009-07-08 | 8:30 | 流心（中央） | 雨 | 0mm以上 5mm未満 | 25.5 | 23.7 | 0.02 | 0.67 | 0 | 2.2 | >100 |  | 通常の状況 | 緑色・濃（暗） | 下水臭（微） | 7.7 | 1.2 | 3 | 2 | 6.2 | 2009-07-08 | 8:30 | 流心（中央） | 79000 |  | 4.7 | 0.25 | 0.009 | [18 empty] | <0.0005 | <0.0003 | <0.0003 |  |  |  |  | 0.05 | 3.8 | 3.8 | [7 empty] | 0.15 | 0.21 | 34 | 28
| 20:30 | 流心（中央） | 曇り | 0mm以上 5mm未満 | 26 | 23.9 | 0.03 | 0.78 | 0 | 2.2 |  |  | 通常の状況 |  | 下水臭（微） | 8 | 1.4 | 3.1 | 2 | 8.2 |  | 20:30 | 流心（中央） |  |  | 4.6 | 0.28 | [38 empty] | 35
2009-08-05 | 8:50 | 流心（中央） | 曇り | 0mm以上 5mm未満 | 28.1 | 24.6 | 0.03 | 0.84 | 0 | 2.2 | >100 |  | 通常の状況 | 緑色・濃（暗） | カビ臭（微） | 7.7 | 1.8 | 2.7 | 2 | 6.4 | 2009-08-05 | 8:50 | 流心（中央） | 130000 | <0.5 | 3.5 | 0.22 | 0.007 | <0.0008 | <0.01 | <0.005 | <0.02 | <0.005 | <0.0005 |  | <0.0005 | <0.0001 | <0.0001 | <0.0001 | <0.0001 | <0.0001 | <0.0001 | <0.0001 | <0.0001 | <0.0001 | <0.0002 |  |  |  | <0.0001 | <0.002 | <0.08 | 0.02 | 0.03 | 2.9 | 2.9 | <0.005 | <0.004 | 0.08 | 0.02 | <0.02 | <0.0005 | <0.008 | 0.12 | 0.17 | 30 | 22 |  | <0.03 | <0.005
| 20:50 | 流心（中央） | 曇り | 0mm以上 5mm未満 | 26.7 | 26 | 0.03 | 0.87 | 0 | 2.2 |  |  | 通常の状況 |  | 下水臭（微） | 8.3 | 0.9 | 2.9 | 3 | 8.6 |  | 20:50 | 流心（中央） |  | <0.5 | 4 | 0.28 | [38 empty] | 30
2009-09-09 | 8:40 | 流心（中央） | 曇り | 0mm以上 5mm未満 | 22.5 | 22.6 | 0.02 | 0.59 | 0 | 2.2 | >100 |  | 通常の状況 | 灰黄緑色・濃（暗） | 下水臭（微） | 7.5 | 1.4 | 2.7 | 1 | 6.3 | 2009-09-09 | 8:40 | 流心（中央） | 49000 |  | 4.4 | 0.21 | 0.01 | [25 empty] | 0.03 | 3.8 | 3.8 | [7 empty] | 0.16 | 0.17 | 32 | 24
| 20:40 | 流心（中央） | 曇り | 0mm以上 5mm未満 | 22.7 | 22.8 | 0.02 | 0.62 | 0 | 2.2 |  |  | 通常の状況 |  | 下水臭（微） | 8.1 | 1 | 3.6 | 7 | 9.5 |  | 20:40 | 流心（中央） |  |  | 4.4 | 0.21 | [38 empty] | 33
2009-10-14 | 8:25 | 流心（中央） | 晴れ | 0mm以上 5mm未満 | 17.7 | 18.8 | 0.03 | 0.88 | 0 | 2.2 | >100 |  | 通常の状況 | 緑色・濃（暗） | 下水臭（微） | 7.9 | 0.8 | 2.1 | 1 | 7.8 | 2009-10-14 | 8:25 | 流心（中央） | 49000 |  | 3.9 | 0.21 | 0.008 | [25 empty] | 0.04 | 3.3 | 3.3 | [7 empty] | 0.13 | 0.18 | 30 | 20
| 20:25 | 流心（中央） | 曇り | 0mm以上 5mm未満 | 17.1 | 19.5 | 0.03 | 0.89 | 0 | 2.3 |  |  | 通常の状況 |  | 下水臭（微） | 7.7 | 0.9 | 1.9 | 1 | 9.1 |  | 20:25 | 流心（中央） |  |  | 4 | 0.22 | [38 empty] | 30
2009-11-20 | 8:45 | 流心（中央） | 晴れ | 5mm以上10mm未満 | 9.1 | 11.3 | 0.02 | 0.54 | 0 | 2.2 | >100 |  | 通常の状況 | 灰黄緑色・濃（暗） | 下水臭（微） | 7.7 | 1.3 | 2.3 | <1 | 9.2 | 2009-11-20 | 8:45 | 流心（中央） | 7900 |  | 3.5 | 0.16 | 0.015 | [23 empty] | <0.08 | <0.02 | 0.03 | 3 | 3 | [7 empty] | 0.18 | 0.14 | 27 | 18
| 20:45 | 流心（中央） | 曇り | 5mm以上10mm未満 | 9.4 | 13.3 | 0.02 | 0.57 | 0 | 2.2 |  |  | 通常の状況 |  | 下水臭（微） | 8.2 | 1.4 | 2.2 | <1 | 11.5 |  | 20:45 | 流心（中央） |  |  | 4.2 | 0.2 | [38 empty] | 30
2009-12-02 | 8:25 | 流心（中央） | 快晴 | 0mm以上 5mm未満 | 8.2 | 12.8 | 0.02 | 0.49 | 0 | 2.2 | >100 |  | 通常の状況 | 灰黄緑色・濃（暗） | 下水臭（微） | 7.7 | 1.5 | 3.2 | 1 | 8.4 | 2009-12-02 | 8:25 | 流心（中央） | 33000 |  | 5 | 0.22 | 0.009 | [25 empty] | 0.06 | 4.1 | 4.1 | [7 empty] | 0.2 | 0.2 | 34 | 24
| 20:25 | 流心（中央） | 晴れ | 0mm以上 5mm未満 | 10.9 | 13.4 | 0.02 | 0.51 | 0 | 2.2 |  |  | 通常の状況 |  | 無臭 | 8.4 | 1.3 | 3.5 | 4 | 12.1 |  | 20:25 | 流心（中央） |  |  | 4.9 | 0.25 | [38 empty] | 34
2010-01-06 | 8:25 | 流心（中央） | 快晴 | 0mm以上 5mm未満 | 3.9 | 8.2 | 0.02 | 0.56 | 0 | 2.2 | >100 |  | 通常の状況 | 灰黄緑色・濃（暗） | 下水臭（中） | 7.6 | 1.9 | 3.4 | 1 | 9.1 | 2010-01-06 | 8:25 | 流心（中央） | 7900 |  | 5.8 | 0.31 | 0.015 | [25 empty] | 0.08 | 4.8 | 4.8 | [7 empty] | 0.31 | 0.27 | 36 | 30
| 20:25 | 流心（中央） | 快晴 | 0mm以上 5mm未満 | 5.4 | 9.2 | 0.02 | 0.52 | 0 | 2.2 |  |  | 通常の状況 |  | 下水臭（微） | 8.5 | 1.6 | 3 | 1 | 13.4 |  | 20:25 | 流心（中央） |  |  | 5.3 | 0.27 | [38 empty] | 35
2010-02-03 | 8:45 | 流心（中央） | 快晴 | 0mm以上 5mm未満 | 3.9 | 7.8 | 0.02 | 0.52 | 0 | 2.2 | >100 |  | 通常の状況 | 灰黄緑色・濃（暗） | 下水臭（中） | 7.6 | 2.6 | 3 | 3 | 9.8 | 2010-02-03 | 8:45 | 流心（中央） | 79000 | <0.5 | 4.5 | 0.18 | 0.021 | <0.0008 | <0.01 | <0.005 | <0.02 | <0.005 | <0.0005 |  | <0.0005 | <0.0001 | <0.0001 | <0.0001 | <0.0001 | <0.0001 | <0.0001 | <0.0001 | <0.0001 | <0.0001 | <0.0002 |  |  |  | <0.0001 | <0.002 | <0.08 | 0.02 | 0.04 | 3.4 | 3.4 | <0.005 | <0.004 | 0.13 | 0.05 | <0.02 | <0.0005 | <0.008 | 0.27 | 0.14 | 28 | 27 |  | 0.05 | 0.015
| 20:45 | 流心（中央） | 雪 | 0mm以上 5mm未満 | 3.9 | 9.4 | 0.02 | 0.63 | 0 | 2.2 |  |  | 通常の状況 |  | 下水臭（微） | 8.3 | 2.2 | 3 | 1 | 12.6 |  | 20:45 | 流心（中央） |  | <0.5 | 4.7 | 0.19 | [38 empty] | 32
2010-03-03 | 8:40 | 流心（中央） | 晴れ | 0mm以上 5mm未満 | 7 | 10.2 | 0.02 | 0.48 | 0 | 2.2 | >100 |  | 通常の状況 | 灰黄緑色・濃（暗） | 下水臭（微） | 7.6 | 1.7 | 3.5 | 2 | 9.4 | 2010-03-03 | 8:40 | 流心（中央） | 7000 |  | 5.2 | 0.32 | 0.012 | [18 empty] | <0.0005 | <0.0003 | <0.0003 |  |  |  |  | 0.07 | 4.3 | 4.3 | [7 empty] | 0.23 | 0.29 | 34 | 32
| 20:40 | 流心（中央） | 晴れ | 0mm以上 5mm未満 | 9.5 | 13.5 | 0.02 | 0.55 | 0 | 2.2 |  |  | 通常の状況 |  | 下水臭（中） | 8.5 | 1.4 | 3.1 | 2 | 12 |  | 20:40 | 流心（中央） |  |  | 4.6 | 0.28 | [38 empty] | 34

## 平瀬川
水域名称 | 平瀬川(多摩川) | 地点名称 | 平瀬橋（人道橋） (14-038-01) | 類型名称 | 河川B | 測定機関名称 | 川崎市
測定項目 | 採取時刻 | 採取位置 | 天候 | 前日天候 | 気温 | 水温 | 流速 | 流量 | 採取水深 | 全水深 | 透視度 | 透明度 | 流況 | 色相 | 臭気 | ｐＨ | ＢＯＤ | ＣＯＤ | ＳＳ | ＤＯ | 大腸菌群数 | ｎ-ヘキサン抽出物質 | 全窒素 | 全りん | 全亜鉛 | カドミウム | 全シアン | 鉛 | 六価クロム | 砒素 | 総水銀 | アルキル水銀 | ＰＣＢ | ジクロロメタン | 四塩化炭素 | 1，2-ジクロロエタン | 1，1-ジクロロエチレン | ｼｽ-1，2-ジクロロエチレン | 1，1，1-トリクロロエタン | 1，1，2-トリクロロエタン | トリクロロエチレン | テトラクロロエチレン | 1，3-ジクロロプロペン | チウラム | シマジン | チオベンカルブ | ベンゼン | セレン | ふっ素 | ほう素 | 亜硝酸性窒素 | 硝酸性窒素 | 亜硝酸性窒素及び硝酸性窒素 | フェノール類 | 銅 | 溶解性鉄 | 溶解性マンガン | クロム | ＥＰＮ | ニッケル | アンモニア性窒素 | りん酸態りん | 電気伝導率 | 塩化物イオン | 塩分 | 陰イオン界面活性剤 | 非イオン界面活性剤 | クロロフィルａ | トリハロメタン生成能 | クロロホルム生成能 | ブロモジクロロメタン生成能 | ジブロモクロロメタン生成能 | ブロモホルム生成能 | 有機りん
単位 | 時：分 |  |  |  | ℃ | ℃ | m/s | m3/s | ｍ | ｍ | ㎝ | ｍ |  |  |  |  | ㎎/L | ㎎/L | ㎎/L | ㎎/L | MPN/100mL | ㎎/L | ㎎/L | ㎎/L | ㎎/L | ㎎/L | ㎎/L | ㎎/L | ㎎/L | ㎎/L | ㎎/L | ㎎/L | ㎎/L | ㎎/L | ㎎/L | ㎎/L | ㎎/L | ㎎/L | ㎎/L | ㎎/L | ㎎/L | ㎎/L | ㎎/L | ㎎/L | ㎎/L | ㎎/L | ㎎/L | ㎎/L | ㎎/L | ㎎/L | ㎎/L | ㎎/L | ㎎/L | ㎎/L | ㎎/L | ㎎/L | ㎎/L | ㎎/L | ㎎/L | ㎎/L | ㎎/L | ㎎/L | mS/m | ㎎/L | ‰ | ㎎/L | ㎎/L | mg/m3 | ㎎/L | ㎎/L | ㎎/L | ㎎/L | ㎎/L | ㎎/L
採取年月日
2009-04-24 | 9:00 | 流心（中央） | 曇り | 降雨なし | 14.7 | 16.5 | 0.2 | 0.8 | 0 | 0.2 | >100 |  | 通常の状況 | 無色 | 洗剤臭（微） | 8 | 1.7 | 2.8 | 1 | 10.6 | 79000 |  | 4.3 | 0.19 | 0.01 | [25 empty] | 0.04 | 3.6 | 3.6 | [7 empty] | 0.15 | 0.16 | 35 | 27
| 21:00 | 流心（中央） | 曇り | 降雨なし | 14.6 | 15.8 | 0.22 | 0.87 | 0 | 0.2 |  |  | 通常の状況 |  | 下水臭（微） | 7.8 | 1.3 | 2.7 | 1 | 8.4 |  |  | 4.3 | 0.18 | [38 empty] | 35
2009-05-13 | 8:50 | 流心（中央） | 曇り | 0mm以上 5mm未満 | 23.9 | 20.2 | 0.19 | 1.04 | 0 | 0.2 | >100 |  | 通常の状況 | 無色 | 川藻臭（微） | 8.3 | 1.7 | 3.2 | 1 | 11.5 | 17000 |  | 4.1 | 0.11 | 0.011 | [23 empty] | <0.08 | 0.03 | 0.05 | 3.2 | 3.2 | [7 empty] | 0.07 | 0.09 | 34 | 22
| 20:50 | 流心（中央） | 晴れ | 0mm以上 5mm未満 | 20.4 | 19.7 | 0.18 | 0.93 | 0 | 0.2 |  |  | 通常の状況 |  | カビ臭（微） | 7.7 | 2.1 | 3.4 | 4 | 7.2 |  |  | 3.9 | 0.11 | [38 empty] | 32
2009-06-03 | 9:00 | 流心（中央） | 曇り | 降雨なし | 21.8 | 19.9 | 0.15 | 1.04 | 0 | 0.3 | >100 |  | 通常の状況 | 無色 | カビ臭（微） | 7.8 | 1.8 | 2.8 | 2 | 9.4 | 70000 |  | 4.1 | 0.15 | 0.009 | [25 empty] | 0.04 | 3.4 | 3.4 | [7 empty] | 0.04 | 0.12 | 34 | 26
| 21:00 | 流心（中央） | 曇り | 降雨なし | 20.6 | 20 | 0.14 | 0.85 | 0 | 0.3 |  |  | 通常の状況 |  | カビ臭（微） | 7.7 | 1.6 | 2.6 | 2 | 7.7 |  |  | 4 | 0.14 | [38 empty] | 32
2009-07-08 | 9:00 | 流心（中央） | 雨 | 0mm以上 5mm未満 | 26.2 | 23.6 | 0.21 | 0.94 | 0 | 0.2 | >100 |  | 通常の状況 | 無色 | カビ臭（微） | 8.1 | 1.2 | 2.9 | 3 | 9.3 | 33000 |  | 4.1 | 0.16 | 0.009 | [18 empty] | <0.0005 | 0.0007 | <0.0003 |  |  |  |  | 0.05 | 3.5 | 3.5 | [7 empty] | 0.06 | 0.13 | 36 | 26
| 21:00 | 流心（中央） | 曇り | 0mm以上 5mm未満 | 26.4 | 23.4 | 0.28 | 1.08 | 0 | 0.2 |  |  | 通常の状況 |  | カビ臭（微） | 7.7 | 1.4 | 2.8 | 3 | 6.9 |  |  | 4.2 | 0.16 | [38 empty] | 35
2009-08-05 | 9:30 | 流心（中央） | 曇り | 0mm以上 5mm未満 | 30.2 | 25.5 | 0.04 | 0.98 | 0 | 1.4 | >100 |  | 通常の状況 | 灰黄緑色・濃（暗） | 下水臭（微） | 7.9 | 2.2 | 3.1 | 2 | 7.7 | 130000 | <0.5 | 3.6 | 0.16 | 0.007 | <0.0008 | <0.01 | <0.005 | <0.02 | <0.005 | <0.0005 |  | <0.0005 | <0.0001 | <0.0001 | <0.0001 | <0.0001 | <0.0001 | <0.0001 | <0.0001 | <0.0001 | <0.0001 | <0.0002 |  | <0.0003 |  | <0.0001 | <0.002 | <0.08 | 0.03 | 0.04 | 2.9 | 2.9 | <0.005 | <0.004 | 0.1 | 0.01 | <0.02 | <0.0005 | <0.008 | 0.07 | 0.12 | 33 | 23 |  | <0.03 | <0.005
| 21:30 | 流心（中央） | 曇り | 0mm以上 5mm未満 | 26.7 | 25.8 | 0.03 | 0.77 | 0 | 1.4 |  |  | 通常の状況 |  | 下水臭（微） | 8.6 | 1.3 | 2.9 | 3 | 8 |  | <0.5 | 3.6 | 0.16 | [38 empty] | 31
2009-09-09 | 9:15 | 流心（中央） | 曇り | 0mm以上 5mm未満 | 22.8 | 22.9 | 0.03 | 0.73 | 0 | 1.3 | >100 |  | 通常の状況 | 灰黄緑色・濃（暗） | 下水臭（微） | 7.7 | 1.3 | 2.6 | 1 | 7.2 | 23000 |  | 4.1 | 0.15 | 0.008 | [25 empty] | 0.04 | 3.3 | 3.3 | [7 empty] | 0.08 | 0.13 | 35 | 26
| 21:15 | 流心（中央） | 曇り | 0mm以上 5mm未満 | 23.2 | 22.4 | 0.02 | 0.59 | 0 | 1.4 |  |  | 通常の状況 |  | 無臭 | 7.9 | 1.4 | 3.5 | 13 | 7.3 |  |  | 4.3 | 0.17 | [38 empty] | 35
2009-10-14 | 8:45 | 流心（中央） | 曇り | 0mm以上 5mm未満 | 18 | 18 | 0.14 | 0.79 | 0 | 0.3 | >100 |  | 通常の状況 | 無色 | カビ臭（微） | 7.8 | 0.7 | 1.7 | <1 | 9.1 | 17000 |  | 4.3 | 0.085 | 0.006 | [25 empty] | 0.04 | 3.7 | 3.7 | [7 empty] | 0.07 | 0.072 | 36 | 21
| 20:45 | 流心（中央） | 雨 | 0mm以上 5mm未満 | 16.3 | 18.7 | 0.16 | 0.83 | 0 | 0.2 |  |  | 通常の状況 |  | カビ臭（微） | 7.7 | 1 | 1.7 | <1 | 7.9 |  |  | 4.2 | 0.093 | [38 empty] | 34
2009-11-20 | 9:15 | 流心（中央） | 晴れ | 5mm以上10mm未満 | 10.2 | 11.6 | 0.19 | 0.88 | 0 | 0.2 | >100 |  | 通常の状況 | 無色 | 洗剤臭（微） | 7.9 | 2 | 2.5 | 1 | 10.5 | 23000 |  | 3.7 | 0.1 | 0.012 | [23 empty] | <0.08 | 0.02 | 0.06 | 3 | 3 | [7 empty] | 0.04 | 0.086 | 34 | 17
| 21:15 | 流心（中央） | 曇り | 5mm以上10mm未満 | 10 | 12.2 | 0.15 | 0.82 | 0 | 0.2 |  |  | 通常の状況 |  | 下水臭（微） | 7.7 | 1 | 2 | <1 | 9.5 |  |  | 3.9 | 0.1 | [38 empty] | 34
2009-12-02 | 8:50 | 流心（中央） | 快晴 | 0mm以上 5mm未満 | 8.8 | 12.2 | 0.15 | 0.64 | 0 | 0.2 | >100 |  | 通常の状況 | 無色 | 下水臭（微） | 8 | 1.2 | 2.9 | <1 | 11.1 | 13000 |  | 4.4 | 0.12 | 0.007 | [25 empty] | 0.06 | 3.7 | 3.7 | [7 empty] | 0.07 | 0.11 | 35 | 23
| 20:50 | 流心（中央） | 晴れ | 0mm以上 5mm未満 | 10.3 | 13.1 | 0.02 | 0.48 | 0 | 1.2 |  |  | 通常の状況 |  | 無臭 | 8.3 | 1.7 | 3.4 | 1 | 11.4 |  |  | 4.5 | 0.14 | [38 empty] | 38
2010-01-06 | 8:50 | 流心（中央） | 快晴 | 0mm以上 5mm未満 | 4.7 | 6.1 | 0.08 | 0.22 | 0 | 0.1 | >100 |  | 通常の状況 | 無色 | カビ臭（微） | 7.8 | 1.8 | 2.8 | 1 | 11.8 | 7900 |  | 3.8 | 0.038 | 0.007 | [25 empty] | 0.1 | 3.2 | 3.3 | [7 empty] | 0.1 | 0.02 | 43 | 38
| 20:50 | 流心（中央） | 快晴 | 0mm以上 5mm未満 | 4.4 | 7.2 | 0.09 | 0.26 | 0 | 0.1 |  |  | 通常の状況 |  | カビ臭（微） | 7.7 | 2.1 | 2.9 | 4 | 8.9 |  |  | 4.1 | 0.038 | [38 empty] | 45
2010-02-03 | 9:25 | 流心（中央） | 晴れ | 0mm以上 5mm未満 | 3.9 | 6.9 | 0.01 | 0.37 | 0 | 1.4 | 62 |  | 通常の状況 | 灰黄緑色・濃（暗） | カビ臭（微） | 7.7 | 3.9 | 3.4 | 5 | 10.6 | 70000 | <0.5 | 3.3 | 0.11 | 0.034 | <0.0008 | <0.01 | <0.005 | <0.02 | <0.005 | <0.0005 |  | <0.0005 | <0.0001 | <0.0001 | <0.0001 | <0.0001 | <0.0001 | <0.0001 | <0.0001 | <0.0001 | <0.0001 | <0.0002 |  |  |  | <0.0001 | <0.002 | <0.08 | 0.02 | 0.02 | 2.2 | 2.2 | <0.005 | 0.005 | 0.14 | 0.04 | <0.02 | <0.0005 | <0.008 | 0.44 | 0.072 | 26 | 21 |  | 0.08 | 0.02
| 21:25 | 流心（中央） | 雪 | 0mm以上 5mm未満 | 2.7 | 8.3 | 0.02 | 0.4 | 0 | 1.3 |  |  | 通常の状況 |  | カビ臭（微） | 8 | 2.4 | 2.8 | 3 | 11.6 |  | <0.5 | 3.6 | 0.1 | [38 empty] | 32
2010-03-03 | 9:10 | 流心（中央） | 晴れ | 0mm以上 5mm未満 | 7.8 | 10 | 0.02 | 0.47 | 0 | 1.4 | >100 |  | 通常の状況 | 灰黄緑色・濃（暗） | 無臭 | 7.8 | 1.6 | 2.9 | 2 | 10.3 | 22000 |  | 4.5 | 0.15 | 0.011 | [18 empty] | <0.0005 | <0.0003 | <0.0003 |  |  |  |  | 0.08 | 3.5 | 3.5 | [7 empty] | 0.17 | 0.13 | 36 | 30
| 21:10 | 流心（中央） | 晴れ | 0mm以上 5mm未満 | 8.8 | 11.8 | 0.01 | 0.38 | 0 | 1.4 |  |  | 通常の状況 |  | カビ臭（微） | 8 | 2.2 | 3.1 | 2 | 10.7 |  |  | 4.4 | 0.19 | [38 empty] | 35