## 千代橋
水域名称 | 鶴見川 | 地点名称 | 千代橋 (14-004-51) | 類型名称 | 河川D | 測定機関名称 | 横浜市
測定項目 | 採取時刻 | 採取位置 | 天候 | 前日天候 | 気温 | 水温 | 流速 | 流量 | 採取水深 | 全水深 | 透視度 | 透明度 | 流況 | 色相 | 臭気 | ｐＨ | ＢＯＤ | ＣＯＤ | ＳＳ | ＤＯ | 大腸菌群数 | ｎ-ヘキサン抽出物質 | 全窒素 | 全りん | 全亜鉛 | カドミウム | 全シアン | 鉛 | 六価クロム | 砒素 | 総水銀 | アルキル水銀 | ＰＣＢ | ジクロロメタン | 四塩化炭素 | 1，2-ジクロロエタン | 1，1-ジクロロエチレン | ｼｽ-1，2-ジクロロエチレン | 1，1，1-トリクロロエタン | 1，1，2-トリクロロエタン | トリクロロエチレン | テトラクロロエチレン | 1，3-ジクロロプロペン | チウラム | シマジン | チオベンカルブ | ベンゼン | セレン | ふっ素 | ほう素 | 亜硝酸性窒素 | 硝酸性窒素 | 亜硝酸性窒素及び硝酸性窒素 | フェノール類 | 銅 | 溶解性鉄 | 溶解性マンガン | クロム | ＥＰＮ | ニッケル | アンモニア性窒素 | りん酸態りん | 電気伝導率 | 塩化物イオン | 塩分 | 陰イオン界面活性剤 | 非イオン界面活性剤 | クロロフィルａ | トリハロメタン生成能 | クロロホルム生成能 | ブロモジクロロメタン生成能 | ジブロモクロロメタン生成能 | ブロモホルム生成能 | 有機りん
単位 | 時：分 |  |  |  | ℃ | ℃ | m/s | m3/s | ｍ | ｍ | ㎝ | ｍ |  |  |  |  | ㎎/L | ㎎/L | ㎎/L | ㎎/L | MPN/100mL | ㎎/L | ㎎/L | ㎎/L | ㎎/L | ㎎/L | ㎎/L | ㎎/L | ㎎/L | ㎎/L | ㎎/L | ㎎/L | ㎎/L | ㎎/L | ㎎/L | ㎎/L | ㎎/L | ㎎/L | ㎎/L | ㎎/L | ㎎/L | ㎎/L | ㎎/L | ㎎/L | ㎎/L | ㎎/L | ㎎/L | ㎎/L | ㎎/L | ㎎/L | ㎎/L | ㎎/L | ㎎/L | ㎎/L | ㎎/L | ㎎/L | ㎎/L | ㎎/L | ㎎/L | ㎎/L | ㎎/L | ㎎/L | mS/m | ㎎/L | ‰ | ㎎/L | ㎎/L | mg/m3 | ㎎/L | ㎎/L | ㎎/L | ㎎/L | ㎎/L | ㎎/L
採取年月日
2009-04-22 | 9:10 | 流心（中央） | 晴れ | 30mm以上 | 24.7 | 18.9 | 0.45 | 5.08 | 0.1 | 1.11 | 28 |  | 通常の状況 | 灰色・中 | 無臭 | 7.6 | 3.2 | 5.9 | 19 | 8.4 | 79000 |  | 2.8 | 0.2 | 0.017 | [25 empty] | 0.1 | 1.8 | 1.9 | [7 empty] | 0.27 | 0.1 | 22
| 21:10 | 流心（中央） | 曇り | 30mm以上 | 19 | 19.8 | 0.29 | 3.07 | 0.1 | 1.04 |  |  | 通常の状況 |  | 無臭 | 7.6 | 3.9 | 6.5 | 18 | 7 |  |  | 3.6 | 0.32 | [38 empty] | 31
2009-05-13 | 9:10 | 流心（中央） | 曇り | 0mm以上 5mm未満 | 25.8 | 21 | 0.26 | 2.68 | 0.1 | 1.05 | >100 |  | 通常の状況 | 灰黄色・中 | 無臭 | 7.8 | 2.1 | 6.1 | 7 | 7.8 | 7000 |  | 6.1 | 0.2 | 0.019 | [25 empty] | 0.28 | 4.8 | 5 | [7 empty] | 0.31 | 0.14 | 36
| 21:10 | 流心（中央） | 曇り | 0mm以上 5mm未満 | 20.2 | 19.7 | 0.26 | 2.8 | 0.1 | 1.05 |  |  | 通常の状況 |  | 無臭 | 8 | 1.9 | 5.8 | 4 | 7.7 |  |  | 5.5 | 0.22 | [38 empty] | 38
2009-06-03 | 9:05 | 流心（中央） | 曇り | 降雨なし | 23.3 | 20.6 | 0.25 | 2.24 | 0.1 | 0.91 | >100 |  | 通常の状況 | 灰黄色・中 | 無臭 | 7.8 | 1.8 | 6.4 | 6 | 7.8 | 49000 |  | 5.4 | 0.34 | 0.016 | [25 empty] | 0.22 | 4.6 | 4.8 | [7 empty] | 0.18 | 0.26 | 37
| 21:05 | 流心（中央） | 曇り | 降雨なし | 20.6 | 20.9 | 0.27 | 2.55 | 0.1 | 0.93 |  |  | 通常の状況 |  | 無臭 | 7.9 | 1.9 | 5.8 | 5 | 7.5 |  |  | 4.7 | 0.21 | [38 empty] | 37
2009-07-08 | 9:05 | 流心（中央） | 一時雨 | 0mm以上 5mm未満 | 26.4 | 24.2 | 0.23 | 2.24 | 0.1 | 0.95 | >100 |  | 通常の状況 | 黄色・中 | 川藻臭（微） | 7.6 | 4 | 6.1 | 2 | 5.7 | 70000 |  | 5.9 | 0.22 | 0.019 | [18 empty] | <0.0005 | <0.0003 | <0.0003 |  |  |  |  | 0.64 | 3.9 | 4.5 | [7 empty] | 0.8 | 0.16 | 38
| 21:05 | 流心（中央） | 曇り | 0mm以上 5mm未満 | 25.8 | 24.2 | 0.22 | 2.22 | 0.1 | 0.97 |  |  | 通常の状況 |  | 無臭 | 7.8 | 3.6 | 5.9 | 4 | 6.1 |  |  | 4.8 | 0.16 | [38 empty] | 37
2009-08-05 | 9:20 | 流心（中央） | 曇り | 0mm以上 5mm未満 | 29.2 | 26 | 0.22 | 2.06 | 0.1 | 0.92 | >100 |  | 通常の状況 | 黄色・淡（明） | 無臭 | 7.8 | 1.4 | 6.5 | 7 | 7.2 | 70000 | <0.5 | 6.4 | 0.18 | 0.035 | <0.0008 | <0.01 | <0.005 | <0.02 | <0.005 | <0.0005 |  |  | <0.0002 | <0.0002 | <0.0002 | <0.0002 | <0.0002 | <0.0002 | <0.0002 | <0.0002 | <0.0002 | <0.0002 |  |  |  | <0.0002 | <0.002 | <0.08 | 0.063 | 0.26 | 5.1 | 5.3 | <0.005 | 0.005 | 0.16 | 0.01 |  |  | <0.008 | 0.12 | 0.12 | 38 | 26 |  | <0.03 | 0.005
| 21:20 | 流心（中央） | 曇り | 0mm以上 5mm未満 | 27.3 | 26.6 | 0.23 | 2.09 | 0.1 | 0.92 |  |  | 通常の状況 |  | 無臭 | 8 | 1.3 | 6.1 | 6 | 6.2 |  |  | 5.4 | 0.18 | [38 empty] | 39 | 31
2009-09-02 | 9:08 | 流心（中央） | 曇り | 0mm以上 5mm未満 | 22.6 | 23 | 0.28 | 2.57 | 0.1 | 0.96 | >100 |  | 通常の状況 | 黄色・淡（明） | 無臭 | 7.8 | 3 | 7.1 | 5 | 7 | 240000 |  | 4.8 | 0.26 | 0.017 | [25 empty] | 0.16 | 3.9 | 4 | [7 empty] | 0.16 | 0.21 | 35
| 21:08 | 流心（中央） | 曇り | 0mm以上 5mm未満 | 22.4 | 22.8 | 0.24 | 2.32 | 0.1 | 0.96 |  |  | 通常の状況 |  | 無臭 | 7.9 | 1.4 | 5.6 | 3 | 7.3 |  |  | 4.6 | 0.18 | [38 empty] | 38
2009-10-14 | 9:05 | 流心（中央） | 曇り | 0mm以上 5mm未満 | 19.9 | 19.3 | 0.19 | 2.1 | 0.1 | 1 | >100 |  | 通常の状況 | 灰黄色・淡（明） | 無臭 | 7.7 | 2.7 | 7 | 2 | 7.2 | 49000 |  | 6.7 | 0.32 | 0.018 | [25 empty] | 0.39 | 4.9 | 5.2 | [7 empty] | 0.58 | 0.25 | 39
| 21:05 | 流心（中央） | 雨 | 0mm以上 5mm未満 | 18.5 | 20.3 | 0.19 | 2.29 | 0.1 | 1.02 |  |  | 通常の状況 |  | 無臭 | 7.8 | 1.5 | 5.5 | 2 | 7.2 |  |  | 6.2 | 0.26 | [38 empty] | 42
2009-11-19 | 9:00 | 流心（中央） | 曇り | 0mm以上 5mm未満 | 8.2 | 13.4 | 0.24 | 2.73 | 0.1 | 1.03 | >100 |  | 通常の状況 | 灰黄色・淡（明） | 無臭 | 7.8 | 1.4 | 5.1 | 2 | 8.9 | 4900 |  | 5.3 | 0.39 | 0.015 | [25 empty] | 0.24 | 4.2 | 4.4 | [7 empty] | 0.21 | 0.31 | 38
| 21:00 | 流心（中央） | 晴れ | 0mm以上 5mm未満 | 7.8 | 13.7 | 0.28 | 3.47 | 0.1 | 1.06 |  |  | 通常の状況 |  | 無臭 | 7.8 | 1.4 | 4.7 | 3 | 9.1 |  |  | 4.1 | 0.23 | [38 empty] | 33
2009-12-02 | 9:03 | 流心（中央） | 快晴 | 0mm以上 5mm未満 | 11.6 | 14 | 0.18 | 1.81 | 0.1 | 0.88 | >100 |  | 通常の状況 | 灰黄色・淡（明） | 無臭 | 7.6 | 3.3 | 7.2 | 3 | 8.3 | 11000 |  | 7.2 | 0.63 | 0.021 | [25 empty] | 0.43 | 5 | 5.4 | [7 empty] | 0.38 | 0.53 | 39
| 21:03 | 流心（中央） | 晴れ | 0mm以上 5mm未満 | 10.7 | 15.3 | 0.19 | 1.99 | 0.1 | 0.9 |  |  | 通常の状況 |  | 無臭 | 7.8 | 1.7 | 5.9 | 3 | 8.1 |  |  | 5.6 | 0.41 | [38 empty] | 36
2010-01-06 | 9:05 | 流心（中央） | 快晴 | 0mm以上 5mm未満 | 8 | 10.1 | 0.13 | 1.15 | 0.1 | 0.84 | >100 |  | 通常の状況 | 灰黄色・淡（明） | 無臭 | 7.5 | 3.8 | 7.7 | 4 | 8.5 | 13000 |  | 8.5 | 0.56 | 0.024 | [25 empty] | 0.44 | 7.3 | 7.7 | [7 empty] | 0.49 | 0.43 | 41
| 21:05 | 流心（中央） | 晴れ | 0mm以上 5mm未満 | 4.8 | 10.7 | 0.17 | 1.73 | 0.1 | 0.9 |  |  | 通常の状況 |  | 無臭 | 7.7 | 1.9 | 6.7 | 5 | 8.9 |  |  | 7.3 | 0.48 | [38 empty] | 40
2010-02-03 | 9:15 | 流心（中央） | 晴れ | 0mm以上 5mm未満 | 9.9 | 9.5 | 0.13 | 1.4 | 0.1 | 0.96 | 80 |  | 通常の状況 | 灰黄色・中 | 無臭 | 7.6 | 8.6 | 7.6 | 6 | 9.7 | 4900 | <0.5 | 7.4 | 0.32 | 0.025 | <0.0008 | <0.01 | <0.005 | <0.02 | <0.005 | <0.0005 |  |  | <0.0002 | <0.0002 | <0.0002 | <0.0002 | <0.0002 | <0.0002 | <0.0002 | <0.0002 | <0.0002 | <0.0002 |  |  |  | <0.0002 | <0.002 | <0.08 | 0.029 | 0.45 | 4.3 | 4.7 | <0.005 | 0.004 | 0.16 | 0.05 |  |  | <0.008 | 1.2 | 0.19 | 37 | 33 |  | <0.03 | 0.006
| 21:15 | 流心（中央） | 曇り | 0mm以上 5mm未満 | 3.7 | 10.2 | 0.15 | 1.75 | 0.1 | 0.99 |  |  | 通常の状況 |  | 無臭 | 7.7 | 4.3 | 6.5 | 4 | 9.1 |  |  | 6.1 | 0.34 | [38 empty] | 37 | 29
2010-03-03 | 9:10 | 流心（中央） | 晴れ | 0mm以上 5mm未満 | 13.2 | 12.5 | 0.19 | 1.79 | 0.1 | 0.95 | >100 |  | 通常の状況 | 灰黄色・中 | 無臭 | 7.7 | 3.2 | 7.2 | 4 | 9.5 | 17000 |  | 6.8 | 0.54 | 0.023 | [18 empty] | <0.0005 | <0.0003 | <0.0003 |  |  |  |  | 0.35 | 5.6 | 5.9 | [7 empty] | 0.32 | 0.4 | 39
| 21:10 | 流心（中央） | 薄曇り | 0mm以上 5mm未満 | 8.1 | 13.2 | 0.2 | 2.05 | 0.1 | 0.97 |  |  | 通常の状況 |  | 無臭 | 7.8 | 2.4 | 6.4 | 6 | 8.5 |  |  | 5.7 | 0.56 | [38 empty] | 37

## 亀の子橋
水域名称 | 鶴見川 | 地点名称 | 亀の子橋 (14-004-01) | 類型名称 | 河川D | 測定機関名称 | 国土交通省
測定項目 | 採取時刻 | 採取位置 | 天候 | 前日天候 | 気温 | 水温 | 流速 | 流量 | 採取水深 | 全水深 | 透視度 | 透明度 | 流況 | 色相 | 臭気 | ｐＨ | ＢＯＤ | ＣＯＤ | ＳＳ | ＤＯ | 大腸菌群数 | ｎ-ヘキサン抽出物質 | 全窒素 | 全りん | 全亜鉛 | カドミウム | 全シアン | 鉛 | 六価クロム | 砒素 | 総水銀 | アルキル水銀 | ＰＣＢ | ジクロロメタン | 四塩化炭素 | 1，2-ジクロロエタン | 1，1-ジクロロエチレン | ｼｽ-1，2-ジクロロエチレン | 1，1，1-トリクロロエタン | 1，1，2-トリクロロエタン | トリクロロエチレン | テトラクロロエチレン | 1，3-ジクロロプロペン | チウラム | シマジン | チオベンカルブ | ベンゼン | セレン | ふっ素 | ほう素 | 亜硝酸性窒素 | 硝酸性窒素 | 亜硝酸性窒素及び硝酸性窒素 | フェノール類 | 銅 | 溶解性鉄 | 溶解性マンガン | クロム | ＥＰＮ | ニッケル | アンモニア性窒素 | りん酸態りん | 電気伝導率 | 塩化物イオン | 塩分 | 陰イオン界面活性剤 | 非イオン界面活性剤 | クロロフィルａ | トリハロメタン生成能 | クロロホルム生成能 | ブロモジクロロメタン生成能 | ジブロモクロロメタン生成能 | ブロモホルム生成能 | 有機りん
単位 | 時：分 |  |  |  | ℃ | ℃ | m/s | m3/s | ｍ | ｍ | ㎝ | ｍ |  |  |  |  | ㎎/L | ㎎/L | ㎎/L | ㎎/L | MPN/100mL | ㎎/L | ㎎/L | ㎎/L | ㎎/L | ㎎/L | ㎎/L | ㎎/L | ㎎/L | ㎎/L | ㎎/L | ㎎/L | ㎎/L | ㎎/L | ㎎/L | ㎎/L | ㎎/L | ㎎/L | ㎎/L | ㎎/L | ㎎/L | ㎎/L | ㎎/L | ㎎/L | ㎎/L | ㎎/L | ㎎/L | ㎎/L | ㎎/L | ㎎/L | ㎎/L | ㎎/L | ㎎/L | ㎎/L | ㎎/L | ㎎/L | ㎎/L | ㎎/L | ㎎/L | ㎎/L | ㎎/L | ㎎/L | mS/m | ㎎/L | ‰ | ㎎/L | ㎎/L | mg/m3 | ㎎/L | ㎎/L | ㎎/L | ㎎/L | ㎎/L | ㎎/L
採取年月日
2009-04-23 | 7:00 | 流心（中央） |  |  | 15.2 | 17.4 |  | 7.71 | 0.11 | 0.54 | 57 |  |  | 灰緑色・淡（明） | カビ臭（中） | 7.2 | 4.1 | 6.1 | 7 | 8.1 | 130000 |  | 6.94 | 0.352 | 0.021 | [25 empty] | 0.232 | 4.59 | 4.83 | [7 empty] | 0.52 | 0.278 | 37.8
| 13:00 | 流心（中央） | 晴れ |  | 20.6 | 19.8 |  |  | 0.13 | 0.64 | 72 |  |  | 灰緑色・淡（明） | カビ臭（中） | 7.5 | 3.6 |  | 8 | 8.6 |  |  | 5.99 | 0.358 | [38 empty] | 36.7
| 19:00 | 流心（中央） | 晴れ |  | 16.2 | 20.2 |  |  | 0.14 | 0.7 |  |  |  | 灰緑色・淡（明） | 下水臭（中） | 7.4 | 2 |  | 4 | 8.3 |  |  | 6.6 | 0.342 | [38 empty] | 38
2009-04-24 | 1:00 | 流心（中央） | 曇り |  | 14.4 | 18.2 |  |  | 0.12 | 0.6 |  |  |  | 灰緑色・淡（明） | カビ臭（中） | 7.4 | 3 |  | 6 | 7.2 |  |  | 7.39 | 0.407 | [38 empty] | 38.2
2009-05-13 | 7:00 | 流心（中央） | 曇り |  | 20.4 | 21 |  | 7.13 | 0.11 | 0.54 | 98 |  |  | 灰緑色・淡（明） | カビ臭（中） | 7.2 | 3.3 | 5.9 | 4 | 7.4 | 22000 |  | 8.09 | 0.336 | 0.027 |  |  | 0.002 |  | <0.001 |  |  |  | <0.0002 | [16 empty] | 0.321 | 5.75 | 6.08 | [7 empty] | 0.48 | 0.277 | 39.7
| 13:00 | 流心（中央） | 曇り |  | 26 | 22.4 |  |  | 0.12 | 0.6 | 62 |  |  | 灰緑色・淡（明） | カビ臭（微） | 7.4 | 2.9 |  | 9 | 7.8 |  |  | 7.58 | 0.31 | [38 empty] | 39.6
| 19:00 | 流心（中央） | 晴れ |  | 22 | 22.4 |  |  | 0.12 | 0.6 |  |  |  | 灰緑色・淡（明） | 下水臭（中） | 7.4 | 1.7 |  | 4 | 7.9 |  |  | 6.7 | 0.359 | [38 empty] | 38.2
2009-05-14 | 1:00 | 流心（中央） | 曇り |  | 16.8 | 18.6 |  |  | 0.12 | 0.6 |  |  |  | 灰緑色・淡（明） | カビ臭（微） | 7.4 | 4.3 |  | 6 | 7.7 |  |  | 8.03 | 0.446 | [38 empty] | 37.5
2009-06-03 | 7:00 | 流心（中央） | 曇り |  | 20.9 | 21.2 |  | 7.34 | 0.11 | 0.55 | 94 |  |  | 灰緑色・淡（明） | カビ臭（微） | 7.3 | 2.4 | 5.8 | 4 | 7.4 | 7900 |  | 7.66 | 0.443 | 0.022 | [25 empty] | 0.384 | 5.31 | 5.69 | [7 empty] | 0.98 | 0.371 | 39.8
| 13:00 | 流心（中央） | 曇り |  | 23.2 | 21.8 |  |  | 0.13 | 0.65 | 84 |  |  | 灰緑色・淡（明） | 下水臭（中） | 7.4 | 2.1 |  | 5 | 7.9 |  |  | 6.7 | 0.357 | [38 empty] | 38.8
| 19:00 | 流心（中央） | 曇り |  | 21.2 | 21.8 |  |  | 0.12 | 0.6 |  |  |  | 灰緑色・淡（明） | 下水臭（中） | 7.5 | 1.7 |  | 4 | 7.8 |  |  | 5.9 | 0.367 | [38 empty] | 39
2009-06-04 | 1:00 | 流心（中央） | 曇り |  | 20.2 | 21.2 |  |  | 0.13 | 0.64 |  |  |  | 灰緑色・淡（明） | カビ臭（微） | 7.4 | 3.2 |  | 5 | 7.4 |  |  | 7.08 | 0.389 | [38 empty] | 39
2009-07-08 | 7:00 | 流心（中央） | 曇り |  | 25 | 24.6 |  | 6.31 | 0.1 | 0.48 | 98 |  |  | 灰緑色・淡（明） | 下水臭（微） | 7.4 | 3.9 | 5.7 | 3 | 6.6 | 3300 |  | 7.78 | 0.336 | 0.025 | [25 empty] | 0.617 | 5.73 | 6.35 | [7 empty] | 0.7 | 0.276 | 40
| 13:00 | 流心（中央） | 雨 |  | 25.6 | 24.6 |  |  | 0.12 | 0.6 | 82 |  |  | 灰緑色・淡（明） | カビ臭（微） | 7.4 | 4.5 |  | 5 | 7 |  |  | 7.22 | 0.293 | [38 empty] | 40.1
| 19:00 | 流心（中央） | 曇り |  | 26.4 | 24.4 |  |  | 0.11 | 0.53 |  |  |  | 灰緑色・淡（明） | カビ臭（中） | 7.5 | 1.7 |  | 5 | 7.1 |  |  | 6.35 | 0.321 | [38 empty] | 40
2009-07-09 | 1:00 | 流心（中央） | 曇り |  | 25.6 | 24.2 |  |  | 0.11 | 0.57 |  |  |  | 灰緑色・淡（明） | 下水臭（中） | 7.5 | 2.1 |  | 4 | 6.8 |  |  | 7.42 | 0.353 | [38 empty] | 40
2009-08-19 | 7:00 | 流心（中央） | 曇り |  | 26.1 | 25.8 |  | 5.59 | 0.1 | 0.49 | >100.0 |  |  | 灰緑色・淡（明） | 下水臭（中） | 7.5 | 2.9 | 5.8 | 3 | 7.2 | 11000 |  | 8.62 | 0.405 | 0.023 | <0.001 | <0.01 | 0.001 | <0.005 | <0.001 | <0.0005 |  | <0.0005 | <0.0002 | <0.0002 | <0.0002 | <0.0002 | <0.0002 | <0.0002 | <0.0002 | <0.0002 | <0.0002 | <0.0002 | <0.0006 | <0.0003 | <0.0003 | <0.0002 | <0.001 | 0.04 | 0.07 | 0.329 | 5.85 | 6.19 | <0.005 | <0.004 | 0.09 | 0.005 | <0.005 |  | 0.002 | 0.49 | 0.319 | 40.8
| 13:00 | 流心（中央） | 晴れ |  | 31.2 | 26.8 |  |  | 0.13 | 0.63 | >100.0 |  |  | 灰緑色・淡（明） | カビ臭（微） | 7.6 | 2.3 |  | 3 | 8 |  |  | 7.7 | 0.328 | [38 empty] | 40
| 19:00 | 流心（中央） | 晴れ |  | 26.8 | 27.2 |  |  | 0.1 | 0.52 |  |  |  | 灰緑色・淡（明） | 下水臭（微） | 7.6 | 1.6 |  | 2 | 7.7 |  |  | 7.27 | 0.367 | [38 empty] | 40.6
2009-08-20 | 1:00 | 流心（中央） | 晴れ |  | 24.4 | 26.4 |  |  | 0.12 | 0.6 |  |  |  | 灰緑色・淡（明） | 下水臭（微） | 7.7 | 2.4 |  | 3 | 7.3 |  |  | 7.52 | 0.381 | [38 empty] | 40
2009-09-09 | 7:00 | 流心（中央） | 曇り |  | 22.8 | 24.8 |  | 4.97 | 0.09 | 0.47 | 68 |  |  | 灰緑色・淡（明） | カビ臭（微） | 7.3 | 2.8 | 6.5 | 2 | 6.5 | 7000 |  | 8.92 | 0.342 | 0.02 | [25 empty] | 0.499 | 5.85 | 6.35 | [7 empty] | 0.79 | 0.254 | 42.3
| 13:00 | 流心（中央） | 曇り |  | 24 | 24.8 |  |  | 0.11 | 0.57 | 64 |  |  | 灰緑色・淡（明） | カビ臭（微） | 7.3 | 3.8 |  | 4 | 7.1 |  |  | 8.49 | 0.31 | [38 empty] | 42.2
| 19:00 | 流心（中央） | 曇り |  | 23.8 | 24.8 |  |  | 0.13 | 0.64 |  |  |  | 灰緑色・淡（明） | 下水臭（微） | 7.6 | 3 |  | 4 | 6.7 |  |  | 7.9 | 0.311 | [38 empty] | 48.8
2009-09-10 | 1:00 | 流心（中央） | 曇り |  | 21 | 23.4 |  |  | 0.14 | 0.69 |  |  |  | 灰緑色・淡（明） | カビ臭（微） | 7.6 | 2 |  | 4 | 6.8 |  |  | 8.26 | 0.45 | [38 empty] | 41.7
2009-10-14 | 7:00 | 流心（中央） | 晴れ |  | 15.8 | 20 |  | 7.32 | 0.11 | 0.55 | >100 |  |  | 灰緑色・淡（明） | 下水臭（中） | 7.7 | 2.9 | 5.9 | 3 | 7.6 | 4900 |  | 7.89 | 0.307 | 0.022 | [25 empty] | 0.399 | 6.13 | 6.53 | [7 empty] | 0.79 | 0.229 | 43.6
| 13:00 | 流心（中央） | 晴れ |  | 22.6 | 20.2 |  |  | 0.14 | 0.68 | 81 |  |  | 灰緑色・淡（明） | 下水臭（中） | 7.6 | 1.9 |  | 4 | 7.8 |  |  | 7.22 | 0.286 | [38 empty] | 41.6
| 19:00 | 流心（中央） | 曇り |  | 19.6 | 21.2 |  |  | 0.12 | 0.58 |  |  |  | 灰緑色・淡（明） | 下水臭（中） | 7.6 | 2 |  | 3 | 8 |  |  | 6.67 | 0.296 | [38 empty] | 40.5
2009-10-15 | 1:00 | 流心（中央） | 曇り |  | 15.4 | 19.6 |  |  | 0.17 | 全水深: 0.85; 臭気: カビ臭（微）; ｐＨ: 7.6; ＢＯＤ: 3.5; ＳＳ: 29; ＤＯ: 7.7 |  |  | 7.63 | 0.417 | [38 empty] | 39.5
2009-11-24 | 7:00 | 流心（中央） | 晴れ |  | 8.4 | 15.8 |  | 5.57 | 0.12 | 0.61 | 63 |  |  | 灰緑色・淡（明） | カビ臭（微） | 7.4 | 11.7 | 7.3 | 2 | 8.2 | 7900 |  | 10.4 | 0.694 | 0.023 |  |  | 0.002 |  | <0.001 |  |  |  | <0.0002 | [16 empty] | 0.599 | 6.07 | 6.67 | [7 empty] | 1.38 | 0.537 | 41.9
| 13:00 | 流心（中央） | 曇り |  | 14.8 | 15.8 |  |  | 0.14 | 0.69 | 72 |  |  | 灰緑色・淡（明） | カビ臭（微） | 7.5 | 5.8 |  | 4 | 8.5 |  |  | 9.16 | 0.693 | [38 empty] | 40.2
| 19:00 | 流心（中央） | 曇り |  | 13.2 | 17 |  |  | 0.14 | 0.71 |  |  |  | 灰緑色・淡（明） | カビ臭（微） | 7.4 | 3.6 |  | 3 | 8.5 |  |  | 8.22 | 0.596 | [38 empty] | 39.2
2009-11-25 | 1:00 | 流心（中央） | 雨 |  | 11.9 | 16.8 |  |  | 0.17 | 0.84 |  |  |  | 灰緑色・淡（明） | カビ臭（微） | 7.4 | 5 |  | 4 | 8 |  |  | 9.59 | 0.474 | [38 empty] | 41.5
2009-12-02 | 7:00 | 流心（中央） |  |  | 7.2 | 15.4 |  | 5.45 | 0.1 | 0.51 | 68 |  |  | 灰緑色・淡（明） | カビ臭（中） | 7.3 | 4.5 | 6.3 | 3 | 8.3 | 49000 |  | 9.05 | 0.502 | 0.022 | [25 empty] | 0.416 | 7.1 | 7.51 | [7 empty] | 0.53 | 0.389 | 42
| 13:00 | 流心（中央） | 晴れ |  | 17.6 | 15.8 |  |  | 0.13 | 0.63 | 61 |  |  | 灰緑色・淡（明） | カビ臭（微） | 7.5 | 2.1 |  | 4 | 8.9 |  |  | 8.21 | 0.403 | [38 empty] | 39.2
| 19:00 | 流心（中央） | 晴れ |  | 12.7 | 17.2 |  |  | 0.11 | 0.56 |  |  |  | 灰緑色・淡（明） | カビ臭（微） | 7.5 | 2.4 |  | 4 | 8.9 |  |  | 7.51 | 0.453 | [38 empty] | 40.6
2009-12-03 | 1:00 | 流心（中央） | 晴れ |  | 10.2 | 16.4 |  |  | 0.12 | 0.62 |  |  |  | 灰緑色・淡（明） | カビ臭（微） | 7.4 | 3.8 |  | 4 | 7.9 |  |  | 8.54 | 0.464 | [38 empty] | 42.3
2010-01-06 | 7:00 | 流心（中央） |  |  | 2.2 | 11.8 |  | 5.07 | 0.09 | 0.46 | 56 |  |  | 灰緑色・淡（明） | カビ臭（中） | 7.3 | 6.5 | 7.8 | 5 | 8.3 | 13000 |  | 10.2 | 0.506 | 0.02 | [25 empty] | 0.595 | 6.83 | 7.43 | [7 empty] | 2.38 | 0.383 | 42.5
| 13:00 | 流心（中央） | 晴れ |  | 10.6 | 11.8 |  |  | 0.12 | 0.59 | 60 |  |  | 灰緑色・淡（明） | カビ臭（中） | 7.4 | 9.4 |  | 5 | 8.9 |  |  | 9.71 | 0.5 | [38 empty] | 41.5
| 19:00 | 流心（中央） | 晴れ |  | 7.2 | 13.8 |  |  | 0.11 | 0.53 |  |  |  | 灰緑色・淡（明） | 下水臭（中） | 7.3 | 5.1 |  | 5 | 8.6 |  |  | 9.32 | 0.479 | [38 empty] | 41.3
2010-01-07 | 1:00 | 流心（中央） |  |  | 1.8 | 12.4 |  |  | 0.12 | 0.61 |  |  |  | 灰緑色・淡（明） | カビ臭（中） | 7.3 | 7.8 |  | 5 | 8.3 |  |  | 10.1 | 0.525 | [38 empty] | 43
2010-02-03 | 7:00 | 流心（中央） | 晴れ |  | 2.6 | 10.2 |  | 7.02 | 0.11 | 0.53 | 60 |  |  | 緑褐色・淡（明） | 下水臭（微） | 7.2 | 9 | 6.2 | 6 | 9.2 | 17000 |  | 7.98 | 0.309 | 0.029 | <0.001 | <0.01 | 0.001 | <0.005 | <0.001 | <0.0005 |  |  | <0.0002 | <0.0002 | <0.0002 | <0.0002 | <0.0002 | <0.0002 | <0.0002 | <0.0002 | <0.0002 | <0.0002 | <0.0006 | <0.0003 | <0.0003 | <0.0002 | <0.001 | 0.04 | 0.06 | 0.501 | 5.25 | 5.76 | <0.005 | <0.004 | 0.1 | 0.041 | <0.005 |  |  | 1.53 | 0.25 | 36.8
| 13:00 | 流心（中央） | 晴れ |  | 7.4 | 11 |  |  | 0.11 | 0.54 | 52 |  |  | 緑褐色・淡（明） | カビ臭（微） | 7.4 | 6.6 |  | 7 | 9.2 |  |  | 7.86 | 0.287 | [38 empty] | 36.8
| 19:00 | 流心（中央） | 晴れ |  | 5.8 | 13 |  |  | 0.11 | 0.57 |  |  |  | 緑褐色・淡（明） | 下水臭（中） | 7.3 | 5.6 |  | 6 | 9.5 |  |  | 7.19 | 0.357 | [38 empty] | 38.6
2010-02-04 | 1:00 | 流心（中央） | 曇り |  | 2 | 12 |  |  | 0.12 | 0.59 |  |  |  | 緑褐色・淡（明） | カビ臭（中） | 7.3 | 6.5 |  | 6 | 8.9 |  |  | 8.14 | 0.43 | [38 empty] | 42
2010-03-03 | 7:00 | 流心（中央） | 晴れ |  | 5.2 | 11.6 |  | 5.34 | 0.12 | 0.59 | 68 |  |  | 緑褐色・淡（明） | 下水臭（微） | 7.3 | 9 | 7.3 | 5 | 8.6 | 33000 |  | 9.59 | 0.598 | 0.022 | [25 empty] | 0.434 | 5.77 | 6.2 | [7 empty] | 1.16 | 0.506 | 41.5
| 13:00 | 流心（中央） | 晴れ |  | 11.8 | 14 |  |  | 0.14 | 0.72 | 65 |  |  | 緑褐色・淡（明） | 下水臭（中） | 7.5 | 4.7 |  | 6 | 9.3 |  |  | 9.06 | 0.567 | [38 empty] | 40.4
| 19:00 | 流心（中央） | 晴れ |  | 10.6 | 15.4 |  |  | 0.13 | 0.65 |  |  |  | 緑褐色・淡（明） | 下水臭（中） | 7.4 | 4 |  | 6 | 8.9 |  |  | 7.9 | 0.547 | [38 empty] | 39.3
2010-03-04 | 1:00 | 流心（中央） | 曇り |  | 8.8 | 14.4 |  |  | 0.13 | 0.66 |  |  |  | 緑褐色・淡（明） | 下水臭（中） | 7.3 | 7.6 |  | 6 | 8.1 |  |  | 9.15 | 0.647 | [38 empty] | 42
水域名称 | 鶴見川 | 地点名称 | 亀の子橋 (14-004-01) | 類型名称 | 河川D | 測定機関名称 | 国土交通省

## 大綱橋
水域名称 | 鶴見川 | 地点名称 | 大綱橋 (14-003-02) | 類型名称 | 河川E | 測定機関名称 | 国土交通省 | [13 empty] | 大綱橋 (14-003-02) | 類型名称 | 河川E | 測定機関名称 | 国土交通省
測定項目 | 採取時刻 | 採取位置 | 天候 | 前日天候 | 気温 | 水温 | 流速 | 流量 | 採取水深 | 全水深 | 透視度 | 透明度 | 流況 | 色相 | 臭気 | ｐＨ | ＢＯＤ | ＣＯＤ | ＳＳ | ＤＯ | 大腸菌群数 | ｎ-ヘキサン抽出物質 | 全窒素 | 全りん | 全亜鉛 | カドミウム | 全シアン | 鉛 | 六価クロム | 砒素 | 総水銀 | アルキル水銀 | ＰＣＢ | ジクロロメタン | 四塩化炭素 | 1，2-ジクロロエタン | 1，1-ジクロロエチレン | ｼｽ-1，2-ジクロロエチレン | 1，1，1-トリクロロエチレン | 1，1，2-トリクロロエタン | トリクロロエチレン | テトラクロロエチレン | 1，3-ジクロロプロペン | チウラム | シマジン | チオベンカルブ | ベンゼン | セレン | ふっ素 | ほう素 | 亜硝酸性窒素 | 硝酸性窒素 | 亜硝酸性窒素及び硝酸性窒素 | フェノール類 | 銅 | 溶解性鉄 | 溶解性マンガン | クロム | ＥＰＮ | ニッケル | アンモニア性窒素 | りん酸態りん | 電気伝導率 | 塩化物イオン | 塩分 | 陰イオン界面活性剤 | 非イオン界面活性剤 | クロロフィルａ | トリハロメタン生成能 | クロロホルム生成能 | ブロモジクロロメタン生成能 | ジブロモクロロメタン生成能 | ブロモホルム生成能 | 有機りん
単位 | 時：分 |  |  |  | ℃ | ℃ | m/s | m3/s | ｍ | ｍ | ㎝ | ｍ |  |  |  |  | ㎎/L | ㎎/L | ㎎/L | ㎎/L | MPN/100mL | ㎎/L | ㎎/L | ㎎/L | ㎎/L | ㎎/L | ㎎/L | ㎎/L | ㎎/L | ㎎/L | ㎎/L | ㎎/L | ㎎/L | ㎎/L | ㎎/L | ㎎/L | ㎎/L | ㎎/L | ㎎/L | ㎎/L | ㎎/L | ㎎/L | ㎎/L | ㎎/L | ㎎/L | ㎎/L | ㎎/L | ㎎/L | ㎎/L | ㎎/L | ㎎/L | ㎎/L | ㎎/L | ㎎/L | ㎎/L | ㎎/L | ㎎/L | ㎎/L | ㎎/L | ㎎/L | ㎎/L | ㎎/L | mS/m | ㎎/L | ‰ | ㎎/L | ㎎/L | mg/m3 | ㎎/L | ㎎/L | ㎎/L | ㎎/L | ㎎/L | ㎎/L
採取年月日
2009-04-23 | 7:30 | 流心（中央） |  |  | 16.3 | 18.9 |  |  | 0.23 | 1.17 | 56 |  |  | 緑褐色・淡（明） | 下水臭（微） | 7.3 | 4.1 | 6.2 | 12 | 7.6 | 33000 |  | 6.57 | 0.419 | 0.026 | [25 empty] | 0.224 | 4.47 | 4.69 | [7 empty] | 0.51 | 0.308 | 36 | 25.2
| 13:30 | 流心（中央） | 晴れ |  | 21.6 | 21.6 |  |  | 0.27 | 1.35 | 81 |  |  | 灰緑色・淡（明） | 下水臭（中） | 7.4 | 1.7 |  | 3 | 8.1 |  |  | 5.99 | 0.321 | [38 empty] | 37.4 | 28
| 19:30 | 流心（中央） | 晴れ |  | 17 | 20.2 |  |  | 0.26 | 1.28 |  |  |  | 灰緑色・淡（明） | 下水臭（中） | 7.4 | 4.3 |  | 7 | 8 |  |  | 6.87 | 0.43 | [38 empty] | 38.4 | 30
2009-04-24 | 1:30 | 流心（中央） | 曇り |  | 13.8 | 18.8 |  |  | 0.27 | 1.34 |  |  |  | 灰緑色・淡（明） | カビ臭（中） | 7.4 | 2.4 |  | 4 | 7.5 |  |  | 6.91 | 0.382 | [38 empty] | 39.1 | 30.6
2009-05-13 | 7:30 | 流心（中央） | 曇り |  | 21.1 | 21.5 |  |  | 0.35 | 1.76 | 88 |  |  | 緑褐色・淡（明） | 下水臭（微） | 7.3 | 3.4 | 5.8 | 3 | 6.8 | 22000 |  | 7.5 | 0.277 | 0.026 |  |  | <0.001 |  | <0.001 |  |  |  | <0.0002 | [16 empty] | 0.305 | 4.24 | 4.55 | [7 empty] | 0.71 | 0.23 | 39.4 | 27.9
| 13:30 | 流心（中央） | 曇り |  | 24.8 | 22.8 |  |  | 0.1 | 0.49 | 49 |  |  | 緑褐色・淡（明） | 下水臭（微） | 7.3 | 2.8 |  | 10 | 7.5 |  |  | 6.73 | 0.259 | [38 empty] | 39.3 | 29.8
| 19:30 | 流心（中央） | 晴れ |  | 22.2 | 22.4 |  |  | 0.33 | 1.66 |  |  |  | 緑色・淡（明） | 下水臭（微） | 7.4 | 1.9 |  | 3 | 7 |  |  | 7.06 | 0.246 | [38 empty] | 41 | 33.5
2009-05-14 | 1:30 | 流心（中央） | 曇り |  | 17.4 | 20 |  |  | 0.23 | 1.13 |  |  |  | 緑色・淡（明） | 下水臭（微） | 7.4 | 4.2 |  | 4 | 7.2 |  |  | 7.55 | 0.317 | [38 empty] | 39.3 | 28.9
2009-06-03 | 7:30 | 流心（中央） | 曇り |  | 21.2 | 21.7 |  |  | 0.13 | 0.67 | 95 |  |  | 緑褐色・淡（明） | カビ臭（中） | 7.2 | 3.2 | 5.9 | 6 | 6.7 | 17000 |  | 7.14 | 0.41 | 0.028 | [25 empty] | 0.297 | 4.98 | 5.28 | [7 empty] | 0.78 | 0.334 | 39.9 | 30.4
| 13:30 | 流心（中央） | 曇り |  | 23.8 | 22.8 |  |  | 0.29 | 1.46 | 100 |  |  | 緑褐色・淡（明） | カビ臭（中） | 7.3 | 1.6 |  | 2 | 7.1 |  |  | 6.63 | 0.359 | [38 empty] | 39.4 | 30.6
| 19:30 | 流心（中央） | 曇り |  | 21.2 | 21.6 |  |  | 0.22 | 1.1 |  |  |  | 灰緑色・淡（明） | カビ臭（中） | 7.4 | 2.7 |  | 3 | 7.4 |  |  | 6.75 | 0.322 | [38 empty] | 39.5 | 28.7
2009-06-04 | 1:30 | 流心（中央） | 曇り |  | 20.4 | 21.2 |  |  | 0.35 | 1.74 |  |  |  | 灰緑色・淡（明） | カビ臭（微） | 7.4 | 1.8 |  | 2 | 7 |  |  | 6.49 | 0.32 | [38 empty] | 40 | 29.4
2009-07-08 | 7:30 | 流心（中央） | 曇り |  | 25.2 | 25.2 |  |  | 0.27 | 1.36 | 86 |  |  | 緑褐色・淡（明） | カビ臭（中） | 7.3 | 2.5 | 5.7 | 2 | 6.4 | 3300 |  | 7.08 | 0.271 | 0.02 | [25 empty] | 0.406 | 5.42 | 5.82 | [7 empty] | 0.61 | 0.222 | 39.7 | 31.5
| 13:30 | 流心（中央） | 雨 |  | 24.4 | 25 |  |  | 0.09 | 0.45 | 50 |  |  | 緑褐色・淡（明） | カビ臭（中） | 7.4 | 3.1 |  | 7 | 6.6 |  |  | 6.74 | 0.284 | [38 empty] | 40 | 33.5
| 19:30 | 流心（中央） | 曇り |  | 26.4 | 25 |  |  | 0.35 | 1.73 |  |  |  | 緑色・淡（明） | カビ臭（中） | 7.5 | 1.9 |  | 3 | 6.4 |  |  | 6.63 | 0.199 | [38 empty] | 40.4 | 34.3
2009-07-09 | 1:30 | 流心（中央） | 曇り |  | 26 | 24.4 |  |  | 0.23 | 1.16 |  |  |  | 灰緑色・淡（明） | 下水臭（中） | 7.5 | 1.4 |  | 3 | 6.7 |  |  | 6.32 | 0.248 | [38 empty] | 39.5 | 31.4
2009-08-19 | 7:30 | 流心（中央） | 曇り |  | 26.8 | 26.4 |  |  | 0.2 | 1 | >100.0 |  |  | 緑色・淡（明） | 下水臭（微） | 7.4 | 1.4 | 5.4 | 4 | 6.5 | 14000 |  | 7.17 | 0.311 | 0.023 | <0.001 | <0.01 | <0.001 | <0.005 | <0.001 | <0.0005 |  | <0.0005 | <0.0002 | <0.0002 | <0.0002 | <0.0002 | <0.0002 | <0.0002 | <0.0002 | <0.0002 | <0.0002 | <0.0002 | <0.0006 | <0.0003 | <0.0003 | <0.0002 | <0.001 | 0.08 | 0.05 | 0.269 | 5.35 | 5.62 | <0.005 | <0.004 | 0.08 | 0.005 | <0.005 |  | 0.001 | 0.49 | 0.259 | 40.5 | 33.4
| 13:30 | 流心（中央） | 晴れ |  | 30.3 | 27.6 |  |  | 0.2 | 1 | >100.0 |  |  | 緑褐色・淡（明） | 下水臭（微） | 7.6 | 1.5 |  | 2 | 7.6 |  |  | 6.96 | 0.285 | [38 empty] | 41.4 | 36
| 19:30 | 流心（中央） | 晴れ |  | 27 | 27.6 |  |  | 0.32 | 1.58 |  |  |  | 緑褐色・淡（明） | 下水臭（微） | 7.6 | 1.6 |  | 3 | 8.4 |  |  | 6.93 | 0.292 | [38 empty] | 41.1 | 35
2009-08-20 | 1:30 | 流心（中央） | 晴れ |  | 25.9 | 26.4 |  |  | 0.29 | 1.43 |  |  |  | 灰緑色・淡（明） | 下水臭（微） | 7.5 | 1.6 |  | 1 | 6.7 |  |  | 7.1 | 0.273 | [38 empty] | 43.5 | 40.6
2009-09-09 | 7:30 | 流心（中央） | 曇り |  | 23.6 | 25.3 |  |  | 0.4 | 2 | 44 |  |  | 灰緑色・淡（明） | カビ臭（微） | 7.2 | 1.4 | 5.3 | 3 | 5.2 | 1700 |  | 7.18 | 0.204 | 0.027 | [25 empty] | 0.351 | 4.94 | 5.29 | [7 empty] | 0.46 | 0.15 | 238 | 598
| 13:30 | 流心（中央） | 曇り |  | 24.4 | 25.7 |  |  | 0.22 | 1.08 | >100 |  |  | 灰緑色・淡（明） | 下水臭（微） | 7.5 | 2.4 |  | 3 | 6.2 |  |  | 7.8 | 0.269 | [38 empty] | 44 | 39.4
| 19:30 | 流心（中央） | 曇り |  | 23 | 24.8 |  |  | 0.41 | 2.06 |  |  |  | 灰緑色・淡（明） | 下水臭（中） | 7.4 | 1.5 |  | 2 | 5.5 |  |  | 7.45 | 0.238 | [38 empty] | 104 | 201
2009-09-10 | 1:30 | 流心（中央） | 曇り |  | 21.8 | 23.8 |  |  | 0.12 | 0.6 |  |  |  | 灰緑色・淡（明） | カビ臭（微） | 7.5 | 2.7 |  | 18 | 6.4 |  |  | 7.56 | 0.252 | [38 empty] | 43 | 40.3
2009-10-14 | 7:30 | 流心（中央） | 晴れ |  | 17.2 | 20.8 |  |  | 0.15 | 0.77 | 81 |  |  | 灰緑色・淡（明） | カビ臭（微） | 7.8 | 5.1 | 6.8 | 4 | 7 | 70000 |  | 6.35 | 0.457 | 0.028 | [25 empty] | 0.281 | 5.12 | 5.4 | [7 empty] | 0.62 | 0.356 | 49.4 | 44.3
| 13:30 | 流心（中央） | 曇り |  | 22.5 | 21.2 |  |  | 0.36 | 1.82 | >100 |  |  | 灰緑色・淡（明） | カビ臭（微） | 7.6 | 2.4 |  | 2 | 6.5 |  |  | 7.26 | 0.379 | [38 empty] | 44.8 | 37.6
| 19:30 | 流心（中央） | 曇り |  | 19.4 | 21 |  |  | 0.25 | 1.27 |  |  |  | 灰緑色・淡（明） | 下水臭（微） | 7.7 | 2.3 |  | 4 | 7.5 |  |  | 6.94 | 0.442 | [38 empty] | 42 | 32.9
2009-10-15 | 1:30 | 流心（中央） | 曇り |  | 15.6 | 20.4 |  |  | 0.35 | 1.74 |  |  |  | 灰緑色・淡（明） | カビ臭（微） | 7.6 | 2.9 |  | 6 | 7.4 |  |  | 6.76 | 0.396 | [38 empty] | 43.4 | 31
2009-11-24 | 7:30 | 流心（中央） | 晴れ |  | 9.8 | 15.4 |  |  | 0.26 | 1.28 | 70 |  |  | 緑褐色・淡（明） | 下水臭（微） | 7.4 | 5.9 | 7 | 2 | 7.5 | 4900 |  | 10.1 | 0.437 | 0.022 |  |  | 0.001 |  | <0.001 |  |  |  | <0.0002 | [16 empty] | 0.46 | 5.85 | 6.31 | [7 empty] | 1.82 | 0.381 | 46 | 42.2
| 13:30 | 流心（中央） | 曇り |  | 14.8 | 15.9 |  |  | 0.28 | 1.42 | >100 |  |  | 緑褐色・淡（明） | カビ臭（微） | 7.4 | 5.1 |  | 2 | 7.4 |  |  | 9.71 | 0.504 | [38 empty] | 42.4 | 29.6
| 19:30 | 流心（中央） | 曇り |  | 13.8 | 16.2 |  |  | 0.24 | 1.22 |  |  |  | 灰緑色・淡（明） | カビ臭（微） | 7.5 | 3.9 |  | 3 | 7.8 |  |  | 8.77 | 0.523 | [38 empty] | 40.7 | 35
2009-11-25 | 1:30 | 流心（中央） | 雨 |  | 11.5 | 17 |  |  | 0.18 | 0.89 |  |  |  | 灰緑色・淡（明） | カビ臭（微） | 7.5 | 4 |  | 3 | 7.8 |  |  | 8.79 | 0.438 | [38 empty] | 42.1 | 67.5
2009-12-02 | 7:30 | 流心（中央） |  |  | 8.8 | 15.8 |  |  | 0.37 | 1.86 | 69 |  |  | 緑褐色・淡（明） | カビ臭（中） | 7.3 | 2.9 | 5.7 | 2 | 7.2 | 11000 |  | 7.96 | 0.327 | 0.022 | [25 empty] | 0.345 | 5.73 | 6.08 | [7 empty] | 0.9 | 0.276 | 96.4 | 189
| 13:30 | 流心（中央） |  |  | 17 | 17.3 |  |  | 0.33 | 1.64 | 82 |  |  | 緑褐色・淡（明） | カビ臭（中） | 7.4 | 2.1 |  | 1 | 7.4 |  |  | 7.86 | 0.387 | [38 empty] | 52.4 | 65.9
| 19:30 | 流心（中央） | 晴れ |  | 14.2 | 17.2 |  |  | 0.3 | 1.48 |  |  |  | 灰緑色・淡（明） | 下水臭（中） | 7.4 | 3 |  | 3 | 7.6 |  |  | 7.76 | 0.297 | [38 empty] | 231 | 587
2009-12-03 | 1:30 | 流心（中央） | 曇り |  | 11.2 | 16.6 |  |  | 0.15 | 0.73 |  |  |  | 灰緑色・淡（明） | カビ臭（中） | 7.4 | 4.1 |  | 5 | 7.8 |  |  | 7.79 | 0.361 | [38 empty] | 48.5 | 54.9
2010-01-06 | 7:30 | 流心（中央） |  |  | 4.5 | 11.4 |  |  | 0.34 | 1.71 | 34 |  |  | 緑褐色・淡（明） | カビ臭（中） | 7.3 | 6.6 | 7.4 | 20 | 7.5 | 17000 |  | 8.17 | 0.376 | 0.028 | [25 empty] | 0.422 | 5.58 | 6.01 | [7 empty] | 1.63 | 0.267 | 162 | 365
| 13:30 | 流心（中央） | 晴れ |  | 11.5 | 14.8 |  |  | 0.23 | 1.13 | 63 |  |  | 緑褐色・淡（明） | カビ臭（中） | 7.3 | 5.3 |  | 5 | 7.6 |  |  | 10 | 0.421 | [38 empty] | 47 | 51
| 19:30 | 流心（中央） | 晴れ |  | 7.4 | 12.6 |  |  | 0.32 | 1.58 |  |  |  | 灰緑色・淡（明） | カビ臭（中） | 7.4 | 4.4 |  | 2 | 7.2 |  |  | 9.39 | 0.38 | [38 empty] | 72.9 | 248
2010-01-07 | 1:30 | 流心（中央） |  |  | 3.6 | 13.4 |  |  | 0.19 | 0.97 |  |  |  | 灰緑色・淡（明） | 下水臭（微） | 7.4 | 4.4 |  | 7 | 7.8 |  |  | 9.45 | 0.479 | [38 empty] | 43.7 | 42.4
2010-02-03 | 7:30 | 流心（中央） | 晴れ |  | 4 | 9.7 |  |  | 0.39 | 1.97 | 29 |  |  | 緑褐色・淡（明） | カビ臭（中） | 7.3 | 9.5 | 6 | 8 | 8.5 | 170000 |  | 6.42 | 0.272 | 0.029 | <0.001 | <0.01 | 0.001 | <0.005 | <0.001 | <0.0005 |  |  | <0.0002 | <0.0002 | <0.0002 | <0.0002 | <0.0002 | <0.0002 | <0.0002 | <0.0002 | <0.0002 | <0.0002 | <0.0006 | <0.0003 | <0.0003 | <0.0002 | <0.001 | 0.05 | 0.04 | 0.284 | 3.75 | 4.04 | <0.005 | 0.004 | 0.11 | 0.047 | <0.005 |  |  | 1.53 | 0.195 | 38.1 | 48.3
| 13:30 | 流心（中央） |  |  | 10.5 | 12.2 |  |  | 0.13 | 0.65 | 50 |  |  | 緑褐色・淡（明） | カビ臭（中） | 7.3 | 6.6 |  | 9 | 9.2 |  |  | 7.23 | 0.307 | [38 empty] | 37 | 39.1
| 19:30 | 流心（中央） | 曇り |  | 5.6 | 11.8 |  |  | 0.35 | 1.75 |  |  |  | 灰緑色・淡（明） | 下水臭（微） | 7.4 | 4.2 |  | 5 | 9.1 |  |  | 7.06 | 0.282 | [38 empty] | 37.2 | 39
2010-02-04 | 1:30 | 流心（中央） | 曇り |  | 1.6 | 11.6 |  |  | 0.11 | 0.57 |  |  |  | 灰緑色・淡（明） | 下水臭（微） | 7.4 | 8 |  | 10 | 8.4 |  |  | 7.88 | 0.382 | [38 empty] | 39.7 | 38
2010-03-03 | 7:30 | 流心（中央） | 晴れ |  | 6.4 | 12.2 |  |  | 0.36 | 1.79 | 94 |  |  | 緑褐色・淡（明） | カビ臭（中） | 7.4 | 7.1 | 6.8 | 6 | 7.8 | 17000 |  | 7.37 | 0.36 | 0.02 | [25 empty] | 0.425 | 4.48 | 4.91 | [7 empty] | 0.94 | 0.322 | 39.5 | 35.7
| 13:30 | 流心（中央） | 晴れ |  | 15.5 | 15.4 |  |  | 0.1 | 0.48 | 65 |  |  | 緑褐色・淡（明） | カビ臭（中） | 7.3 | 5.7 |  | 8 | 8.5 |  |  | 8.45 | 0.509 | [38 empty] | 41.3 | 39.2
| 19:30 | 流心（中央） | 晴れ |  | 10.5 | 15.2 |  |  | 0.38 | 1.89 |  |  |  | 緑褐色・淡（明） | 下水臭（中） | 7.4 | 3.4 |  | 3 | 8.1 |  |  | 8.17 | 0.484 | [38 empty] | 46.5 | 53.8
2010-03-04 | 1:30 | 流心（中央） | 曇り |  | 8.3 | 14.4 |  |  | 0.1 | 0.52 |  |  |  | 緑褐色・淡（明） | カビ臭（微） | 7.4 | 6.3 |  | 8 | 8 |  |  | 8.57 | 0.608 | [38 empty] | 41.1 | 36.8

## 末吉橋
水域名称 | 鶴見川 | 地点名称 | 末吉橋 (14-003-51) | 類型名称 | 河川E | 測定機関名称 | 国土交通省
測定項目 | 採取時刻 | 採取位置 | 天候 | 前日天候 | 気温 | 水温 | 流速 | 流量 | 採取水深 | 全水深 | 透視度 | 透明度 | 流況 | 色相 | 臭気 | ｐＨ | ＢＯＤ | ＣＯＤ | ＳＳ | ＤＯ | 大腸菌群数 | ｎ-ヘキサン抽出物質 | 全窒素 | 全りん | 全亜鉛 | カドミウム | 全シアン | 鉛 | 六価クロム | 砒素 | 総水銀 | アルキル水銀 | ＰＣＢ | ジクロロメタン | 四塩化炭素 | 1，2-ジクロロエタン | 1，1-ジクロロエチレン | ｼｽ-1，2-ジクロロエチレン | 1，1，1-トリクロロエタン | 1，1，2-トリクロロエタン | トリクロロエチレン | テトラクロロエチレン | 1，3-ジクロロプロペン | チウラム | シマジン | チオベンカルブ | ベンゼン | セレン | ふっ素 | ほう素 | 亜硝酸性窒素 | 硝酸性窒素 | 亜硝酸性窒素及び硝酸性窒素 | フェノール類 | 銅 | 溶解性鉄 | 溶解性マンガン | クロム | ＥＰＮ | ニッケル | アンモニア性窒素 | りん酸態りん | 電気伝導率 | 塩化物イオン | 塩分 | 陰イオン界面活性剤 | 非イオン界面活性剤 | クロロフィルａ | トリハロメタン生成能 | クロロホルム生成能 | ブロモジクロロメタン生成能 | ジブロモクロロメタン生成能 | ブロモホルム生成能 | 有機りん
単位 | 時：分 |  |  |  | ℃ | ℃ | m/s | m3/s | ｍ | ｍ | ㎝ | ｍ |  |  |  |  | ㎎/L | ㎎/L | ㎎/L | ㎎/L | MPN/100mL | ㎎/L | ㎎/L | ㎎/L | ㎎/L | ㎎/L | ㎎/L | ㎎/L | ㎎/L | ㎎/L | ㎎/L | ㎎/L | ㎎/L | ㎎/L | ㎎/L | ㎎/L | ㎎/L | ㎎/L | ㎎/L | ㎎/L | ㎎/L | ㎎/L | ㎎/L | ㎎/L | ㎎/L | ㎎/L | ㎎/L | ㎎/L | ㎎/L | ㎎/L | ㎎/L | ㎎/L | ㎎/L | ㎎/L | ㎎/L | ㎎/L | ㎎/L | ㎎/L | ㎎/L | ㎎/L | ㎎/L | ㎎/L | mS/m | ㎎/L | ‰ | ㎎/L | ㎎/L | mg/m3 | ㎎/L | ㎎/L | ㎎/L | ㎎/L | ㎎/L | ㎎/L
採取年月日
2009-04-23 | 8:30 | 流心（中央） |  |  | 17.8 | 18.8 |  |  | 0.81 | 4.03 | 52 |  |  | 灰緑色・淡（明） | カビ臭（微） | 7.4 | 1.8 | 4.5 | 2 | 6.6 | 49000 |  | 5.8 | 0.274 | [26 empty] | 0.143 | 3.95 | 4.1 | [7 empty] | 0.4 | 0.234 |  | 517
| 14:30 | 流心（中央） | 晴れ |  | 22.3 | 21.1 |  |  | 0.97 | 4.85 | 85 |  |  | 緑色・淡（明） | カビ臭（微） | 7.4 | 1.4 |  | 2 | 6.8 | [43 empty] | 1170
| 20:30 | 流心（中央） | 晴れ |  | 15 | 19.8 |  |  | 0.86 | 4.28 |  |  |  | 灰緑色・淡（明） | カビ臭（中） | 7.5 | 1.6 |  | 3 | 7.3 | [43 empty] | 835
2009-04-24 | 2:30 | 流心（中央） | 晴れ |  | 13.2 | 18.4 |  |  | 0.95 | 4.77 |  |  |  | 灰緑色・淡（明） | カビ臭（中） | 7.5 | 1.4 |  | 2 | 7.2 | [43 empty] | 1350
2009-05-13 | 8:30 | 流心（中央） | 曇り |  | 21.8 | 22.2 |  |  | 0.98 | 4.89 | 87 |  |  | 緑色・淡（明） | カビ臭（微） | 7.5 | 1.4 | 5.4 | 2 | 6.8 | 11000 |  | 6.92 | 0.244 | 0.024 | [25 empty] | 0.229 | 4.41 | 4.65 | [7 empty] | 0.72 | 0.21 |  | 406
| 14:30 | 流心（中央） | 曇り |  | 25.5 | 22.6 |  |  | 0.75 | 3.75 | 96 |  |  | 緑色・淡（明） | 下水臭（微） | 7.4 | 1.4 |  | 2 | 6.4 | [43 empty] | 892
| 20:30 | 流心（中央） | 晴れ |  | 20.8 | 22 |  |  | 1.01 | 5.03 |  |  |  | 緑色・淡（明） | カビ臭（微） | 7.6 | 1.3 |  | 2 | 6.4 | [43 empty] | 1130
2009-05-14 | 2:30 | 流心（中央） | 曇り |  | 17.4 | 20 |  |  | 0.89 | 4.47 |  |  |  | 緑色・淡（明） | カビ臭（微） | 7.6 | 1.7 |  | 2 | 6.9 | [43 empty] | 593
2009-06-03 | 8:20 | 流心（中央） | 曇り |  | 21.8 | 21.6 |  |  | 0.79 | 3.95 | >100 |  |  | 灰緑色・淡（明） | カビ臭（中） | 7.3 | 1.6 | 4.8 | 2 | 6.7 | 7000 |  | 6.65 | 0.45 | [26 empty] | 0.139 | 5.25 | 5.39 | [7 empty] | 0.37 | 0.387 |  | 306
| 14:20 | 流心（中央） | 曇り |  | 24.6 | 22.7 |  |  | 0.97 | 4.83 | 96 |  |  | 灰緑色・淡（明） | カビ臭（中） | 7.4 | 1.2 |  | 2 | 6.9 | [43 empty] | 536
| 20:20 | 流心（中央） | 曇り |  | 21.4 | 22 |  |  | 0.86 | 4.3 |  |  |  | 灰緑色・淡（明） | カビ臭（微） | 7.4 | 1.7 |  | 2 | 6.7 | [43 empty] | 323
2009-06-04 | 2:20 | 流心（中央） | 曇り |  | 20.4 | 21.8 |  |  | 0.99 | 4.96 |  |  |  | 灰緑色・淡（明） | カビ臭（微） | 7.4 | 1.3 |  | 2 | 6.4 | [43 empty] | 390
2009-07-08 | 8:15 | 流心（中央） | 雨 |  | 26.4 | 25.2 |  |  | 0.83 | 4.14 | 91 |  |  | 灰緑色・淡（明） | カビ臭（中） | 7.4 | 1.4 | 4.7 | 2 | 5.9 | 33000 |  | 6.24 | 0.21 | [26 empty] | 0.219 | 5.06 | 5.28 | [7 empty] | 0.34 | 0.172 |  | 325
| 14:15 | 流心（中央） | 曇り |  | 26.4 | 25.3 |  |  | 0.75 | 3.77 | 66 |  |  | 灰緑色・淡（明） | カビ臭（中） | 7.4 | 2 |  | 3 | 6.6 | [43 empty] | 905
| 20:15 | 流心（中央） | 晴れ |  | 26.4 | 25 |  |  | 0.95 | 4.76 |  |  |  | 灰緑色・淡（明） | カビ臭（中） | 7.5 | 1.2 |  | 2 | 7.2 | [43 empty] | 889
2009-07-09 | 2:15 | 流心（中央） | 曇り |  | 25.8 | 24.8 |  |  | 0.88 | 4.42 |  |  |  | 灰緑色・淡（明） | 下水臭（中） | 7.4 | 1.2 |  | 2 | 5.8 | [43 empty] | 656
2009-08-19 | 8:35 | 流心（中央） | 曇り |  | 26.9 | 26.5 |  |  | 0.71 | 3.56 | 65 |  |  | 緑褐色・淡（明） | 下水臭（微） | 7.4 | 1.4 | 5.4 | 3 | 6.5 | 3300 |  | 6.44 | 0.25 | 0.022 | [25 empty] | 0.137 | 4.81 | 4.95 | [7 empty] | 0.22 | 0.175 |  | 1040
| 14:35 | 流心（中央） | 晴れ |  | 31.6 | 27.8 |  |  | 0.79 | 3.96 | 42 |  |  | 緑褐色・淡（明） | 下水臭（微） | 7.8 | 4.1 |  | 6 | 10.1 | [43 empty] | 1690
| 20:35 | 流心（中央） | 晴れ |  | 25.4 | 27.2 |  |  | 0.91 | 4.56 |  |  |  | 灰緑色・淡（明） | 下水臭（微） | 8 | 1.7 |  | 2 | 10.7 | [43 empty] | 1500
2009-08-20 | 2:35 | 流心（中央） | 晴れ |  | 24.6 | 26.6 |  |  | 0.93 | 4.66 |  |  |  | 灰緑色・淡（明） | 下水臭（微） | 7.7 | 1.6 |  | 2 | 8.1 | [43 empty] | 1250
2009-09-09 | 9:45 | 流心（中央） | 曇り |  | 23.1 | 25 |  |  | 0.97 | 4.85 | >100 |  |  | 灰緑色・淡（明） | カビ臭（微） | 7.5 | 1.8 | 5.1 | 2 | 5.2 | 7900 |  | 6.81 | 0.21 | [26 empty] | 0.249 | 4.07 | 4.32 | [7 empty] | 0.76 | 0.153 |  | 3230
| 14:30 | 流心（中央） | 曇り |  | 25.6 | 25.3 |  |  | 0.85 | 4.27 | 87 |  |  | 灰緑色・淡（明） | 下水臭（微） | 7.4 | 1.4 |  | 3 | 5.3 | [43 empty] | 1060
| 20:30 | 流心（中央） | 曇り |  | 23.2 | 24.4 |  |  | 1.02 | 5.09 |  |  |  | 灰緑色・淡（明） | 下水臭（微） | 7.4 | 1 |  | 2 | 5.7 | [43 empty] | 1860
2009-09-10 | 2:30 | 流心（中央） | 晴れ |  | 20.6 | 24 |  |  | 0.75 | 3.74 |  |  |  | 灰緑色・淡（明） | カビ臭（微） | 7.5 | 1.1 |  | 3 | 5.3 | [43 empty] | 1210
2009-10-14 | 8:30 | 流心（中央） | 曇り |  | 18.5 | 21 |  |  | 0.72 | 3.61 | >100 |  |  | 灰緑色・淡（明） | カビ臭（微） | 7.1 | 1.1 | 4.7 | 2 | 6 | 11000 |  | 6.78 | 0.382 | [26 empty] | 0.264 | 5.01 | 5.27 | [7 empty] | 1.02 | 0.335 |  | 1300
| 14:30 | 流心（中央） | 晴れ |  | 20.7 | 21.4 |  |  | 0.97 | 4.84 | >100 |  |  | 灰緑色・淡（明） | カビ臭（微） | 7.2 | 1.2 |  | 1 | 6 | [43 empty] | 1440
| 20:30 | 流心（中央） | 曇り |  | 18.8 | 20.8 |  |  | 0.81 | 4.07 |  |  |  | 灰緑色・淡（明） | カビ臭（中） | 7.4 | 1.3 |  | 2 | 6.7 | [43 empty] | 548
2009-10-15 | 2:30 | 流心（中央） | 曇り |  | 15.2 | 19.8 |  |  | 0.94 | 4.72 |  |  |  | 灰緑色・淡（明） | カビ臭（中） | 7.4 | 2.4 |  | 2 | 6.7 | [43 empty] | 520
2009-11-24 | 8:25 | 流心（中央） | 曇り |  | 11.6 | 15 |  |  | 0.94 | 4.69 | 84 |  |  | 緑褐色・淡（明） | 下水臭（微） | 7.3 | 1.1 | 5.3 | 2 | 7.9 | 22000 |  | 9.06 | 0.377 | 0.023 | [25 empty] | 0.281 | 5.77 | 6.05 | [7 empty] | 0.98 | 0.26 |  | 1290
| 14:25 | 流心（中央） | 曇り |  | 14.6 | 15.8 |  |  | 0.93 | 4.65 | >100 |  |  | 緑褐色・淡（明） | 下水臭（微） | 7.4 | 1.4 |  | 1 | 6.7 | [43 empty] | 821
| 20:25 | 流心（中央） | 曇り |  | 12.9 | 15.8 |  |  | 0.91 | 4.56 |  |  |  | 緑色・淡（明） | 下水臭（微） | 7.4 | 1.8 |  | 1 | 7 | [43 empty] | 903
2009-11-25 | 2:25 | 流心（中央） | 雨 |  | 10.9 | 16.2 |  |  | 0.83 | 4.14 |  |  |  | 緑色・淡（明） | カビ臭（微） | 7.4 | 1.7 |  | 2 | 7.1 | [43 empty] | 876
2009-12-02 | 8:20 | 流心（中央） |  |  | 9.1 | 15.2 |  |  | 1 | 4.98 | 55 |  |  | 緑褐色・淡（明） | カビ臭（中） | 7.3 | 2.4 | 4.4 | 2 | 7.1 | 7900 |  | 7.18 | 0.253 | [26 empty] | 0.255 | 5.33 | 5.58 | [7 empty] | 0.62 | 0.22 |  | 1350
| 14:20 | 流心（中央） |  |  | 19 | 17.2 |  |  | 1.04 | 5.19 | 92 |  |  | 灰緑色・淡（明） | カビ臭（中） | 7.3 | 2.1 |  | 1 | 6.9 | [43 empty] | 1330
| 20:20 | 流心（中央） | 晴れ |  | 12.4 | 17 |  |  | 0.86 | 4.32 |  |  |  | 灰緑色・淡（明） | カビ臭（微） | 7.2 | 2.1 |  | 2 | 6.9 | [43 empty] | 1340
2009-12-03 | 2:20 | 流心（中央） | 曇り |  | 10.8 | 14.8 |  |  | 0.82 | 4.11 |  |  |  | 灰緑色・淡（明） | カビ臭（微） | 7.3 | 1.9 |  | 2 | 6.4 | [43 empty] | 3210
2010-01-06 | 8:20 | 流心（中央） |  |  | 5.6 | 11 |  |  | 0.99 | 4.95 | 59 |  |  | 緑褐色・淡（明） | カビ臭（中） | 7.3 | 2 | 6.2 | 4 | 6.8 | 17000 |  | 7.54 | 0.331 | [26 empty] | 0.389 | 5.21 | 5.59 | [7 empty] | 1.94 | 0.26 |  | 2560
| 14:20 | 流心（中央） | 晴れ |  | 13 | 13.4 |  |  | 0.83 | 4.13 | 88 |  |  | 緑褐色・淡（明） | カビ臭（中） | 7.2 | 1.5 |  | 3 | 6.7 | [43 empty] | 1380
| 20:20 | 流心（中央） |  |  | 5.8 | 11 |  |  | 0.95 | 4.77 |  |  |  | 灰緑色・淡（明） | カビ臭（微） | 7.3 | 1.9 |  | 2 | 7 | [43 empty] | 1710
2010-01-07 | 2:20 | 流心（中央） |  |  | 2.4 | 11 |  |  | 0.81 | 4.06 |  |  |  | 灰緑色・淡（明） | 下水臭（微） | 7.3 | 3 |  | 2 | 7.3 | [43 empty] | 728
2010-02-03 | 8:30 | 流心（中央） | 晴れ |  | 4.5 | 9.6 |  |  | 1.01 | 5.06 | 41 |  |  | 緑褐色・淡（明） | カビ臭（中） | 7.2 | 4.4 | 5 | 7 | 8.9 | 220000 |  | 6.05 | 0.193 | 0.03 | [25 empty] | 0.189 | 3.83 | 4.02 | [7 empty] | 1.18 | 0.143 |  | 722
| 14:30 | 流心（中央） |  |  | 9 | 11.3 |  |  | 0.76 | 3.82 | 50 |  |  | 灰緑色・淡（明） | カビ臭（中） | 7.2 | 3.6 |  | 5 | 8.7 | [43 empty] | 858
| 20:30 | 流心（中央） | 曇り |  | 5 | 11 |  |  | 0.97 | 4.86 |  |  |  | 灰緑色・淡（明） | 下水臭（微） | 7.1 | 3.9 |  | 4 | 8.5 | [43 empty] | 758
2010-02-04 | 2:30 | 流心（中央） | 曇り |  | 0.8 | 10.8 |  |  | 0.74 | 3.71 |  |  |  | 灰緑色・淡（明） | 下水臭（微） | 7.3 | 3.6 |  | 5 | 8.7 | [43 empty] | 803
2010-03-03 | 8:20 | 流心（中央） | 晴れ |  | 8.5 | 12.2 |  |  | 0.99 | 4.93 | 70 |  |  | 灰緑色・淡（明） | カビ臭（中） | 7.3 | 2.3 | 6 | 3 | 7.8 | 11000 |  | 7.11 | 0.317 | [26 empty] | 0.339 | 4.13 | 4.47 | [7 empty] | 0.9 | 0.273 |  | 1090
| 14:20 | 流心（中央） | 晴れ |  | 15.5 | 15 |  |  | 0.76 | 3.8 | 75 |  |  | 灰緑色・淡（明） | カビ臭（中） | 7.3 | 2.2 |  | 4 | 7.6 | [43 empty] | 1040
| 20:20 | 流心（中央） |  |  | 9.2 | 13.6 |  |  | 1 | 4.98 |  |  |  | 灰緑色・淡（明） | カビ臭（微） | 7.3 | 1.5 |  | 3 | 7.5 | [43 empty] | 2140
2010-03-04 | 2:20 | 流心（中央） | 曇り |  | 8 | 13.6 |  |  | 0.79 | 3.94 |  |  |  | 灰緑色・淡（明） | カビ臭（微） | 7.4 | 3 |  | 5 | 7.8 | [43 empty] | 956

## 臨港鶴見川
水域名称 | 鶴見川 | 地点名称 | 臨港鶴見川橋 (14-003-01) | 類型名称 | 河川E | 測定機関名称 | 国土交通省
測定項目 | 採取時刻 | 採取位置 | 天候 | 前日天候 | 気温 | 水温 | 流速 | 流量 | 採取水深 | 全水深 | 透視度 | 透明度 | 流況 | 色相 | 臭気 | ｐＨ | ＢＯＤ | ＣＯＤ | ＳＳ | ＤＯ | 大腸菌群数 | ｎ-ヘキサン抽出物質 | 全窒素 | 全りん | 全亜鉛 | カドミウム | 全シアン | 鉛 | 六価クロム | 砒素 | 総水銀 | アルキル水銀 | ＰＣＢ | ジクロロメタン | 四塩化炭素 | 1，2-ジクロロエタン | 1，1-ジクロロエチレン | ｼｽ-1，2-ジクロロエチレン | 1，1，1-トリクロロエタン | 1，1，2-トリクロロエタン | トリクロロエチレン | テトラクロロエチレン | 1，3-ジクロロプロペン | チウラム | シマジン | チオベンカルブ | ベンゼン | セレン | ふっ素 | ほう素 | 亜硝酸性窒素 | 硝酸性窒素 | 亜硝酸性窒素及び硝酸性窒素 | フェノール類 | 銅 | 溶解性鉄 | 溶解性マンガン | クロム | ＥＰＮ | ニッケル | アンモニア性窒素 | りん酸態りん | 電気伝導率 | 塩化物イオン | 塩分 | 陰イオン界面活性剤 | 非イオン界面活性剤 | クロロフィルａ | トリハロメタン生成能 | クロロホルム生成能 | ブロモジクロロメタン生成能 | ジブロモクロロメタン生成能 | ブロモホルム生成能 | 有機りん
単位 | 時：分 |  |  |  | ℃ | ℃ | m/s | m3/s | ｍ | ｍ | ㎝ | ｍ |  |  |  |  | ㎎/L | ㎎/L | ㎎/L | ㎎/L | MPN/100mL | ㎎/L | ㎎/L | ㎎/L | ㎎/L | ㎎/L | ㎎/L | ㎎/L | ㎎/L | ㎎/L | ㎎/L | ㎎/L | ㎎/L | ㎎/L | ㎎/L | ㎎/L | ㎎/L | ㎎/L | ㎎/L | ㎎/L | ㎎/L | ㎎/L | ㎎/L | ㎎/L | ㎎/L | ㎎/L | ㎎/L | ㎎/L | ㎎/L | ㎎/L | ㎎/L | ㎎/L | ㎎/L | ㎎/L | ㎎/L | ㎎/L | ㎎/L | ㎎/L | ㎎/L | ㎎/L | ㎎/L | ㎎/L | mS/m | ㎎/L | ‰ | ㎎/L | ㎎/L | mg/m3 | ㎎/L | ㎎/L | ㎎/L | ㎎/L | ㎎/L | ㎎/L
採取年月日
2009-04-23 | 9:00 | 流心（中央） |  |  | 19.2 | 19.3 |  |  | 1.19 | 5.94 | 52.5 |  |  | 灰緑色・淡（明） | カビ臭（微） | 7.4 | 1.9 | 4.1 | 5 | 6.8 | 79000 |  | 4.5 | 0.234 | 0.02 | [25 empty] | 0.089 | 2.56 | 2.66 | [7 empty] | 0.49 | 0.179 |  | 2580
| 15:00 | 流心（中央） | 晴れ |  | 21.6 | 21.3 |  |  | 1.4 | 7.02 | 53.5 |  |  | 灰緑色・淡（明） | 下水臭（中） | 7.6 | 1.8 |  | 4 | 7.2 |  |  | 4.11 | 0.25 | [39 empty] | 3710
| 21:00 | 流心（中央） | 晴れ |  | 16 | 19.2 |  |  | 1.24 | 6.19 |  |  |  | 灰緑色・淡（明） | カビ臭（中） | 7.6 | 1.4 |  | 2 | 6.4 |  |  | 4.91 | 0.287 | [39 empty] | 4090
2009-04-24 | 3:00 | 流心（中央） | 晴れ |  | 13.4 | 17.8 |  |  | 1.38 | 6.91 |  |  |  | 灰緑色・淡（明） | カビ臭（微） | 7.6 | 1.1 |  | 2 | 6.5 |  |  | 5.02 | 0.279 | [39 empty] | 3930
2009-05-13 | 9:00 | 流心（中央） | 曇り |  | 23.7 | 22.4 |  |  | 1.34 | 6.68 | 88 |  |  | 緑色・淡（明） | 下水臭（微） | 7.6 | 2.2 | 5.7 | 2 | 5.9 | 7900 |  | 6.45 | 0.244 | 0.022 |  |  | 0.002 | [5 empty] | <0.0002 | [16 empty] | 0.172 | 4.01 | 4.18 | [7 empty] | 0.66 | 0.198 |  | 1830
| 15:00 | 流心（中央） | 曇り |  | 25.1 | 22.9 |  |  | 1.17 | 5.85 | 81 |  |  | 緑色・淡（明） | カビ臭（微） | 7.6 | 1.4 |  | 2 | 6 |  |  | 6.51 | 0.261 | [39 empty] | 2190
| 21:00 | 流心（中央） | 曇り |  | 19.4 | 21.4 |  |  | 1.4 | 7 |  |  |  | 緑色・淡（明） | カビ臭（微） | 7.6 | 1.2 |  | 2 | 5.8 |  |  | 5.53 | 0.25 | [39 empty] | 4040
2009-05-14 | 3:00 | 流心（中央） | 晴れ |  | 17 | 19.6 |  |  | 1.3 | 6.48 |  |  |  | 緑色・淡（明） | カビ臭（微） | 7.6 | 1.2 |  | 2 | 5.9 |  |  | 6.24 | 0.282 | [39 empty] | 4070
2009-06-03 | 9:10 | 流心（中央） | 曇り |  | 22 | 22 |  |  | 1.22 | 6.11 | 91 |  |  | 灰緑色・淡（明） | カビ臭（中） | 7.3 | 1.5 | 5.2 | 3 | 6.5 | 1700 |  | 6.41 | 0.407 | 0.022 | [25 empty] | 0.155 | 4.65 | 4.81 | [7 empty] | 0.6 | 0.342 |  | 1280
| 15:10 | 流心（中央） | 曇り |  | 23.6 | 22.6 |  |  | 1.37 | 6.86 | 65 |  |  | 緑褐色・淡（明） | カビ臭（中） | 7.4 | 2.7 |  | 3 | 7.6 |  |  | 5.74 | 0.401 | [39 empty] | 2990
| 21:10 | 流心（中央） | 曇り |  | 21.4 | 21.8 |  |  | 1.31 | 6.55 |  |  |  | 灰緑色・淡（明） | カビ臭（微） | 7.4 | 1.4 |  | 2 | 6.1 |  |  | 6.11 | 0.411 | [39 empty] | 1810
2009-06-04 | 3:10 | 流心（中央） | 曇り |  | 20.6 | 21.6 |  |  | 1.39 | 6.97 |  |  |  | 灰緑色・淡（明） | カビ臭（微） | 7.4 | 1.3 |  | 2 | 6.3 |  |  | 6.2 | 0.374 | [39 empty] | 1360
2009-07-08 | 8:45 | 流心（中央） | 雨 |  | 24.7 | 25.2 |  |  | 1.23 | 6.14 | 76 |  |  | 灰緑色・淡（明） | カビ臭（中） | 7.4 | 1.6 | 5 | 2 | 6.4 | 4900 |  | 5.64 | 0.207 | 0.021 | [25 empty] | 0.203 | 4.15 | 4.35 | [7 empty] | 0.57 | 0.156 |  | 1700
| 14:45 | 流心（中央） | 雨 |  | 26.2 | 25.5 |  |  | 1.27 | 6.35 | 28 |  |  | 灰緑色・淡（明） | カビ臭（中） | 7.5 | 4 |  | 12 | 6.7 |  |  | 4.96 | 0.262 | [39 empty] | 4170
| 20:45 | 流心（中央） | 曇り |  | 26.8 | 24.8 |  |  | 1.37 | 6.84 |  |  |  | 灰緑色・淡（明） | カビ臭（微） | 7.5 | 1.1 |  | 2 | 6.1 |  |  | 5.19 | 0.23 | [39 empty] | 3990
2009-07-09 | 2:45 | 流心（中央） | 曇り |  | 26.2 | 24.8 |  |  | 1.36 | 6.8 |  |  |  | 灰緑色・淡（明） | 下水臭（微） | 7.5 | 1.3 |  | 1 | 6.1 |  |  | 5.54 | 0.227 | [39 empty] | 2640
2009-08-19 | 9:00 | 流心（中央） | 曇り |  | 26.4 | 27.1 |  |  | 1.12 | 5.6 | 84 |  |  | 緑褐色・淡（明） | 下水臭（微） | 7.5 | 1.7 | 5 | 3 | 7.2 | 13000 |  | 5.94 | 0.238 | 0.014 | <0.001 | <0.01 | <0.001 | <0.005 | <0.001 | <0.0005 |  | <0.0005 | <0.0002 | <0.0002 | <0.0002 | <0.0002 | <0.0002 | <0.0002 | <0.0002 | <0.0002 | <0.0002 | <0.0002 | <0.0006 | <0.0003 | <0.0003 | <0.0002 | <0.001 | 0.26 | 0.78 | 0.123 | 3.99 | 4.12 | <0.005 | <0.004 | 0.07 | 0.033 | <0.005 |  |  | 0.37 | 0.153 |  | 3100
| 15:00 | 流心（中央） | 晴れ |  | 31.6 | 28.6 |  |  | 1.31 | 6.53 | 38 |  |  | 緑褐色・淡（明） | 下水臭（微） | 7.9 | 2.3 |  | 8 | 6.4 |  |  | 3.46 | 0.191 | [39 empty] | 7940
| 21:00 | 流心（中央） | 晴れ |  | 25.6 | 27.4 |  |  | 1.33 | 6.65 |  |  |  | 灰緑色・淡（明） | 下水臭（微） | 7.8 | 2.1 |  | 3 | 7.5 |  |  | 4.36 | 0.207 | [39 empty] | 5760
2009-08-20 | 3:00 | 流心（中央） | 晴れ |  | 25.4 | 26.6 |  |  | 1.4 | 7.02 |  |  |  | 灰緑色・淡（明） | 下水臭（微） | 7.8 | 2 |  | 2 | 8.2 |  |  | 5.42 | 0.191 | [39 empty] | 4070
2009-09-09 | 8:30 | 流心（中央） | 曇り |  | 23.7 | 24.8 |  |  | 1.45 | 7.25 | 98 |  |  | 灰黄色・淡（明） | カビ臭（微） | 7.5 | 1.8 | 3.9 | 1 | 5.2 | 790 |  | 5.28 | 0.196 | 0.015 | [25 empty] | 0.175 | 2.76 | 2.94 | [7 empty] | 0.59 | 0.147 |  | 7210
| 15:00 | 流心（中央） | 曇り |  | 24.5 | 25.6 |  |  | 1.3 | 6.48 | 93 |  |  | 灰緑色・淡（明） | 下水臭（微） | 7.5 | 2.9 |  | 3 | 5.8 |  |  | 5.81 | 0.222 | [39 empty] | 4480
| 21:00 | 流心（中央） | 曇り |  | 22.4 | 24.6 |  |  | 1.41 | 7.03 |  |  |  | 灰緑色・淡（明） | カビ臭（微） | 7.5 | 1.3 |  | 1 | 5.3 |  |  | 5.35 | 0.208 | [39 empty] | 5790
2009-09-10 | 3:00 | 流心（中央） | 晴れ |  | 21 | 23.2 |  |  | 1.18 | 5.9 |  |  |  | 灰緑色・淡（明） | カビ臭（微） | 7.5 | 1.3 |  | 2 | 4.8 |  |  | 6.51 | 0.2 | [39 empty] | 3170
2009-10-14 | 9:00 | 流心（中央） | 曇り |  | 18.4 | 21 |  |  | 1.19 | 5.95 | >100 |  |  | 灰緑色・淡（明） | カビ臭（微） | 7.1 | 1.7 | 4.7 | 2 | 5.8 | 7900 |  | 6.56 | 0.411 | 0.018 | [25 empty] | 0.218 | 4.68 | 4.9 | [7 empty] | 1.16 | 0.359 |  | 2720
| 15:00 | 流心（中央） | 晴れ |  | 19.9 | 21.7 |  |  | 1.4 | 7 | >100 |  |  | 灰緑色・淡（明） | カビ臭（微） | 7.1 | 1.6 |  | 1 | 5.5 |  |  | 5.46 | 0.35 | [39 empty] | 5010
| 21:00 | 流心（中央） | 曇り |  | 18.2 | 20.8 |  |  | 1.26 | 6.29 |  |  |  | 灰緑色・淡（明） | カビ臭（中） | 7.2 | 1 |  | 1 | 5.5 |  |  | 6.12 | 0.331 | [39 empty] | 3070
2009-10-15 | 3:00 | 流心（中央） | 曇り |  | 15.6 | 20 |  |  | 1.38 | 6.9 |  |  |  | 灰緑色・淡（明） | カビ臭（微） | 7.3 | 1.3 |  | 2 | 5.9 |  |  | 6.27 | 0.332 | [39 empty] | 2360
2009-11-24 | 9:05 | 流心（中央） | 曇り |  | 12.3 | 14.6 |  |  | 1.39 | 6.95 | >100 |  |  | 緑褐色・淡（明） | 下水臭（微） | 7.4 | 0.7 | 4.8 | 1 | 7.8 | 4900 |  | 8.37 | 0.35 | 0.024 |  |  | 0.001 | [5 empty] | <0.0002 | [16 empty] | 0.27 | 5.57 | 5.84 | [7 empty] | 0.69 | 0.275 |  | 2700
| 15:05 | 流心（中央） | 曇り |  | 15.5 | 15.8 |  |  | 1.36 | 6.78 | >100 |  |  | 緑色・淡（明） | 下水臭（微） | 7.3 | 0.7 |  | 1 | 6.7 |  |  | 7.64 | 0.338 | [39 empty] | 3610
| 21:05 | 流心（中央） | 曇り |  | 13.1 | 16 |  |  | 1.35 | 6.74 |  |  |  | 緑色・淡（明） | カビ臭（微） | 7.3 | 0.7 |  | 1 | 6.3 |  |  | 8.21 | 0.376 | [39 empty] | 3200
2009-11-25 | 3:05 | 流心（中央） | 雨 |  | 11.9 | 15.8 |  |  | 1.24 | 6.18 |  |  |  | 緑色・淡（明） | カビ臭（微） | 7.3 | 0.9 |  | 1 | 5.3 |  |  | 7.86 | 0.348 | [39 empty] | 3390
2009-12-02 | 8:50 | 流心（中央） |  |  | 10.2 | 15.2 |  |  | 1.36 | 6.82 | 87 |  |  | 緑色・淡（明） | カビ臭（中） | 7.3 | 1.7 | 3.3 | 3 | 5.9 | 1700 |  | 5.29 | 0.212 | 0.021 | [25 empty] | 0.196 | 3.51 | 3.71 | [7 empty] | 0.69 | 0.176 |  | 6680
| 14:50 | 流心（中央） |  |  | 19 | 16.6 |  |  | 1.46 | 7.31 | 89 |  |  | 灰緑色・淡（明） | カビ臭（中） | 7.3 | 1.1 |  | 1 | 6.3 |  |  | 5.87 | 0.216 | [39 empty] | 4770
| 20:50 | 流心（中央） | 晴れ |  | 13.2 | 17 |  |  | 1.18 | 5.89 |  |  |  | 灰緑色・淡（明） | カビ臭（微） | 7.3 | 1.5 |  | 1 | 5.9 |  |  | 6.13 | 0.225 | [39 empty] | 4880
2009-12-03 | 2:50 | 流心（中央） | 曇り |  | 11.8 | 14.6 |  |  | 1.27 | 6.36 |  |  |  | 灰緑色・淡（明） | 下水臭（微） | 7.4 | 1.2 |  | 2 | 5.8 |  |  | 5.35 | 0.236 | [39 empty] | 6840
2010-01-06 | 8:50 | 流心（中央） |  |  | 6.8 | 11 |  |  | 1.41 | 7.03 | 85 |  |  | 灰緑色・淡（明） | カビ臭（中） | 7.3 | 1.6 | 5.4 | 2 | 7.1 | 13000 |  | 7.15 | 0.299 | 0.022 | [25 empty] | 0.323 | 4.58 | 4.91 | [7 empty] | 1.94 | 0.246 |  | 5150
| 14:50 | 流心（中央） | 晴れ |  | 13.5 | 13.6 |  |  | 1.23 | 6.13 | 73 |  |  | 灰緑色・淡（明） | カビ臭（中） | 7.3 | 1.3 |  | 3 | 6.9 |  |  | 7.21 | 0.27 | [39 empty] | 4310
| 20:50 | 流心（中央） |  |  | 6 | 11.4 |  |  | 1.37 | 6.84 |  |  |  | 灰黄色・淡（明） | カビ臭（微） | 7.3 | 1.2 |  | 2 | 6.9 |  |  | 7.1 | 0.25 | [39 empty] | 4250
2010-01-07 | 2:50 | 流心（中央） |  |  | 3.4 | 11 |  |  | 1.22 | 6.09 |  |  |  | 灰緑色・淡（明） | カビ臭（微） | 7.3 | 1.4 |  | 2 | 6.8 |  |  | 8.23 | 0.328 | [39 empty] | 3080
2010-02-03 | 9:00 | 流心（中央） | 晴れ |  | 4 | 9.5 |  |  | 1.39 | 6.95 | 38 |  |  | 緑褐色・淡（明） | カビ臭（中） | 7.3 | 3.9 | 5.2 | 7 | 8.5 | 330000 |  | 5.27 | 0.23 | 0.029 | <0.001 | <0.01 | 0.001 | <0.005 | <0.001 | <0.0005 |  |  | <0.0002 | <0.0002 | <0.0002 | <0.0002 | <0.0002 | <0.0002 | <0.0002 | <0.0002 | <0.0002 | <0.0002 | <0.0006 | <0.0003 | <0.0003 | <0.0002 | <0.001 | 0.26 | 0.76 | 0.164 | 2.77 | 2.93 | <0.005 | <0.004 | 0.02 | 0.08 | <0.005 |  |  | 1.47 | 0.179 |  | 3270
| 15:00 | 流心（中央） |  |  | 9.6 | 11 |  |  | 1.19 | 5.95 | 48 |  |  | 灰緑色・淡（明） | カビ臭（中） | 7.3 | 3.5 |  | 7 | 8.1 |  |  | 5.29 | 0.208 | [39 empty] | 3040
| 21:00 | 流心（中央） | 雨 |  | 3.6 | 10.6 |  |  | 1.35 | 6.75 |  |  |  | 灰緑色・淡（明） | 下水臭（微） | 7.3 | 3 |  | 6 | 7.6 |  |  | 5.2 | 0.227 | [39 empty] | 3940
2010-02-04 | 3:00 | 流心（中央） | 晴れ |  | 1 | 10 |  |  | 1.16 | 5.79 |  |  |  | 灰緑色・淡（明） | 下水臭（微） | 7.2 | 2.2 |  | 5 | 8 |  |  | 5.63 | 0.216 | [39 empty] | 3180
2010-03-03 | 9:05 | 流心（中央） | 晴れ |  | 10.1 | 12 |  |  | 1.31 | 6.54 | 84 |  |  | 灰緑色・淡（明） | カビ臭（中） | 7.4 | 2.1 | 4.8 | 2 | 7.5 | 14000 |  | 5.93 | 0.303 | 0.019 | [25 empty] | 0.274 | 3.15 | 3.42 | [7 empty] | 0.92 | 0.265 |  | 4680
| 15:05 | 流心（中央） | 晴れ |  | 13.1 | 13.9 |  |  | 1.19 | 5.97 | 95 |  |  | 灰緑色・淡（明） | カビ臭（中） | 7.4 | 1.8 |  | 2 | 7.2 |  |  | 5.99 | 0.278 | [39 empty] | 4170
| 21:05 | 流心（中央） | 晴れ |  | 9.8 | 12.8 |  |  | 1.34 | 6.68 |  |  |  | 灰緑色・淡（明） | カビ臭（微） | 7.4 | 2 |  | 1 | 7.2 |  |  | 5.42 | 0.293 | [39 empty] | 5990
2010-03-04 | 3:05 | 流心（中央） | 晴れ |  | 8.1 | 12.8 |  |  | 1.21 | 6.07 |  |  |  | 灰緑色・淡（明） | カビ臭（微） | 7.4 | 1.3 |  | 2 | 7.1 |  |  | 6.64 | 0.364 | [39 empty] | 3800

## 都橋
水域名称 | 鶴見川(恩田川） | 地点名称 | 都橋 (14-204-52) | 類型名称 | 河川D | 測定機関名称 | 横浜市
測定項目 | 採取時刻 | 採取位置 | 天候 | 前日天候 | 気温 | 水温 | 流速 | 流量 | 採取水深 | 全水深 | 透視度 | 透明度 | 流況 | 色相 | 臭気 | ｐＨ | ＢＯＤ | ＣＯＤ | ＳＳ | ＤＯ | 大腸菌群数 | ｎ-ヘキサン抽出物質 | 全窒素 | 全りん | 全亜鉛 | カドミウム | 全シアン | 鉛 | 六価クロム | 砒素 | 総水銀 | アルキル水銀 | ＰＣＢ | ジクロロメタン | 四塩化炭素 | 1，2-ジクロロエタン | 1，1-ジクロロエチレン | ｼｽ-1，2-ジクロロエチレン | 1，1，1-トリクロロエタン | 1，1，2-トリクロロエタン | トリクロロエチレン | テトラクロロエチレン | 1，3-ジクロロプロペン | チウラム | シマジン | チオベンカルブ | ベンゼン | セレン | ふっ素 | ほう素 | 亜硝酸性窒素 | 硝酸性窒素 | 亜硝酸性窒素及び硝酸性窒素 | フェノール類 | 銅 | 溶解性鉄 | 溶解性マンガン | クロム | ＥＰＮ | ニッケル | アンモニア性窒素 | りん酸態りん | 電気伝導率 | 塩化物イオン | 塩分 | 陰イオン界面活性剤 | 非イオン界面活性剤 | クロロフィルａ | トリハロメタン生成能 | クロロホルム生成能 | ブロモジクロロメタン生成能 | ジブロモクロロメタン生成能 | ブロモホルム生成能 | 有機りん
単位 | 時：分 |  |  |  | ℃ | ℃ | m/s | m3/s | ｍ | ｍ | ㎝ | ｍ |  |  |  |  | ㎎/L | ㎎/L | ㎎/L | ㎎/L | MPN/100mL | ㎎/L | ㎎/L | ㎎/L | ㎎/L | ㎎/L | ㎎/L | ㎎/L | ㎎/L | ㎎/L | ㎎/L | ㎎/L | ㎎/L | ㎎/L | ㎎/L | ㎎/L | ㎎/L | ㎎/L | ㎎/L | ㎎/L | ㎎/L | ㎎/L | ㎎/L | ㎎/L | ㎎/L | ㎎/L | ㎎/L | ㎎/L | ㎎/L | ㎎/L | ㎎/L | ㎎/L | ㎎/L | ㎎/L | ㎎/L | ㎎/L | ㎎/L | ㎎/L | ㎎/L | ㎎/L | ㎎/L | ㎎/L | mS/m | ㎎/L | ‰ | ㎎/L | ㎎/L | mg/m3 | ㎎/L | ㎎/L | ㎎/L | ㎎/L | ㎎/L | ㎎/L
採取年月日
2009-04-22 | 9:45 | 流心（中央） | 晴れ | 30mm以上 | 23.6 | 19.4 | 0.46 | 3.7 | 0.1 | 0.49 | 69 |  | 通常の状況 | 灰色・淡（明） | 無臭 | 7.6 | 3.2 | 5.2 | 5 | 8.4 | 33000 |  | 5 | 0.12 | 0.015 | [25 empty] | 0.16 | 2.4 | 2.5 | [7 empty] | 0.39 | 0.073 | 24
| 21:45 | 流心（中央） | 薄曇り | 30mm以上 | 18.8 | 19 | 0.45 | 2.93 | 0.1 | 0.41 |  |  | 通常の状況 |  | 無臭 | 7.5 | 5 | 5.7 | 3 | 6.5 |  |  | 5.9 | 0.22 | [38 empty] | 32
2009-05-13 | 9:45 | 流心（中央） | 晴れ | 0mm以上 5mm未満 | 25.8 | 20.9 | 0.46 | 2.75 | 0.1 | 0.46 | >100 |  | 通常の状況 | 灰黄色・淡（明） | 無臭 | 7.7 | 3.7 | 5.9 | 4 | 7.5 | 23000 |  | 6.2 | 0.14 | 0.016 | [25 empty] | 0.44 | 4.9 | 5.3 | [7 empty] | 0.5 | 0.077 | 35
| 21:45 | 流心（中央） | 曇り | 0mm以上 5mm未満 | 18.5 | 19.5 | 0.47 | 2.75 | 0.1 | 0.45 |  |  | 通常の状況 |  | 無臭 | 7.6 | 5.4 | 6.5 | 3 | 5.9 |  |  | 7.6 | 0.16 | [38 empty] | 36
2009-06-03 | 9:35 | 流心（中央） | 曇り | 降雨なし | 23.4 | 20.5 | 0.44 | 2.44 | 0.1 | 0.36 | >100 |  | 通常の状況 | 灰黄色・中 | 無臭 | 7.7 | 6 | 6.2 | 6 | 7.2 | 13000 |  | 6.9 | 0.18 | 0.017 | [25 empty] | 0.5 | 4.4 | 4.9 | [7 empty] | 1.3 | 0.12 | 36
| 21:35 | 流心（中央） | 曇り | 降雨なし | 21 | 21.1 | 0.38 | 2.15 | 0.1 | 0.38 |  |  | 通常の状況 |  | 無臭 | 7.5 | 6 | 7 | 4 | 5.4 |  |  | 7.5 | 0.22 | [38 empty] | 36
2009-07-08 | 9:30 | 流心（中央） | 薄曇り | 0mm以上 5mm未満 | 27.6 | 24.3 | 0.4 | 2.09 | 0.1 | 0.33 | >100 |  | 通常の状況 | 黄色・中 | 川藻臭（微） | 7.6 | 5.3 | 6.2 | 3 | 5.7 | 49000 |  | 6.7 | 0.23 | 0.017 | [18 empty] | <0.0005 | <0.0003 | <0.0003 |  |  |  |  | 0.74 | 4.3 | 5 | [7 empty] | 1 | 0.2 | 38
| 21:30 | 流心（中央） | 曇り | 0mm以上 5mm未満 | 26.8 | 24 | 0.48 | 2.91 | 0.1 | 0.37 |  |  | 通常の状況 |  | 無臭 | 7.5 | 6.2 | 6.6 | 2 | 4.6 |  |  | 7.6 | 0.26 | [38 empty] | 38
2009-08-05 | 9:55 | 流心（中央） | 曇り | 0mm以上 5mm未満 | 29 | 27 | 0.44 | 2.37 | 0.1 | 0.35 | >100 |  | 通常の状況 | 黄色・中 | 無臭 | 7.8 | 3.3 | 6.6 | 7 | 7.1 | 110000 | <0.5 | 7.2 | 0.22 | 0.032 | <0.0008 | <0.01 | <0.005 | <0.02 | <0.005 | <0.0005 |  |  | <0.0002 | <0.0002 | <0.0002 | <0.0002 | <0.0002 | <0.0002 | <0.0002 | <0.0002 | <0.0002 | <0.0002 |  |  |  | <0.0002 | <0.002 | <0.08 | 0.067 | 0.71 | 5.3 | 6 | <0.005 | 0.004 | 0.15 | 0.01 |  |  | <0.008 | 0.58 | 0.15 | 39 | 27 |  | <0.03 | <0.005
| 21:55 | 流心（中央） | 曇り | 0mm以上 5mm未満 | 27.2 | 26.5 | 0.44 | 2.55 | 0.1 | 0.36 |  |  | 通常の状況 |  | 無臭 | 7.5 | 3.2 | 6.7 | 3 | 4.2 |  |  | 7.7 | 0.27 | [38 empty] | 39 | 28
2009-09-02 | 9:35 | 流心（中央） | 曇り | 0mm以上 5mm未満 | 23.2 | 23.2 | 0.41 | 2.18 | 0.1 | 0.3 | >100 |  | 通常の状況 | 黄色・淡（明） | 無臭 | 7.7 | 3.9 | 7.2 | 4 | 6.2 | 46000 |  | 5.9 | 0.43 | 0.023 | [25 empty] | 0.43 | 4.5 | 4.9 | [7 empty] | 0.51 | 0.36 | 37
| 21:35 | 流心（中央） | 曇り | 0mm以上 5mm未満 | 21.3 | 23 | 0.42 | 2.3 | 0.1 | 0.32 |  |  | 通常の状況 |  | 無臭 | 7.6 | 3.4 | 6 | 2 | 5.8 |  |  | 7.5 | 0.36 | [38 empty] | 36
2009-10-14 | 9:30 | 流心（中央） | 曇り | 0mm以上 5mm未満 | 19.9 | 19.4 | 0.49 | 3.47 | 0.1 | 0.46 | >100 |  | 通常の状況 | 黄色・淡（明） | 無臭 | 7.8 | 3 | 6.7 | 2 | 7.5 | 33000 |  | 7.1 | 0.15 | 0.018 | [25 empty] | 0.48 | 5.5 | 5.9 | [7 empty] | 0.41 | 0.1 | 38
| 21:30 | 流心（中央） | 雨 | 0mm以上 5mm未満 | 16.7 | 20.6 | 0.53 | 4.54 | 0.1 | 0.53 |  |  | 通常の状況 |  | 無臭 | 7.7 | 2.3 | 6 | 2 | 6.7 |  |  | 7.3 | 0.18 | [38 empty] | 38
2009-11-19 | 9:18 | 流心（中央） | 曇り | 0mm以上 5mm未満 | 8.5 | 14.4 | 0.49 | 3.05 | 0.1 | 0.31 | >100 |  | 通常の状況 | 黄色・淡（明） | 無臭 | 7.7 | 1.8 | 4.7 | 1 | 8.5 | 2800 |  | 6.3 | 0.33 | 0.016 | [25 empty] | 0.35 | 5.2 | 5.5 | [7 empty] | 0.14 | 0.26 | 36
| 21:18 | 流心（中央） | 晴れ | 0mm以上 5mm未満 | 7.1 | 15 | 0.47 | 3.2 | 0.1 | 0.35 |  |  | 通常の状況 |  | 無臭 | 7.6 | 2.1 | 5.5 | 5 | 8.1 |  |  | 6.1 | 0.39 | [38 empty] | 30
2009-12-02 | 9:25 | 流心（中央） | 快晴 | 0mm以上 5mm未満 | 12.6 | 15 | 0.41 | 2.09 | 0.1 | 0.3 | >100 |  | 通常の状況 | 黄色・淡（明） | 無臭 | 7.6 | 3.6 | 7 | 3 | 8.6 | 9400 |  | 9 | 0.28 | 0.019 | [25 empty] | 0.87 | 6.5 | 7.3 | [7 empty] | 0.31 | 0.21 | 38
| 21:25 | 流心（中央） | 薄曇り | 0mm以上 5mm未満 | 10.5 | 16.5 | 0.43 | 2.27 | 0.1 | 0.32 |  |  | 通常の状況 |  | 無臭 | 7.5 | 2.9 | 6.7 | 2 | 6.6 |  |  | 8.9 | 0.37 | [38 empty] | 38
2010-01-06 | 9:37 | 流心（中央） | 快晴 | 0mm以上 5mm未満 | 8.1 | 11.1 | 0.38 | 1.73 | 0.1 | 0.25 | >100 |  | 通常の状況 | 黄色・淡（明） | 無臭 | 7.6 | 9.7 | 8 | 4 | 8 | 22000 |  | 11 | 0.68 | 0.026 | [25 empty] | 0.76 | 7.5 | 8.2 | [7 empty] | 2.5 | 0.54 | 44
| 21:37 | 流心（中央） | 晴れ | 0mm以上 5mm未満 | 3.1 | 11.9 | 0.41 | 1.84 | 0.1 | 0.25 |  |  | 通常の状況 |  | 無臭 | 7.4 | 5.7 | 8 | 3 | 6.5 |  |  | 10 | 0.59 | [38 empty] | 42
2010-02-03 | 10:05 | 流心（中央） | 晴れ | 0mm以上 5mm未満 | 9.4 | 11.2 | 0.41 | 2.54 | 0.1 | 0.39 | >100 |  | 通常の状況 | 黄色・淡（明） | 無臭 | 7.7 | 9.8 | 7.1 | 4 | 9.2 | 4900 | <0.5 | 8.9 | 0.14 | 0.032 | <0.0008 | <0.01 | <0.005 | <0.02 | <0.005 | <0.0005 |  |  | <0.0002 | <0.0002 | <0.0002 | <0.0002 | <0.0002 | <0.0002 | <0.0002 | <0.0002 | <0.0002 | <0.0002 |  |  |  | <0.0002 | <0.002 | <0.08 | 0.04 | 0.45 | 5.5 | 5.9 | <0.005 | <0.004 | 0.13 | 0.05 |  |  | <0.008 | 2.6 | 0.066 | 41 | 35 |  | <0.03 | 0.007
| 22:05 | 流心（中央） | 曇り | 0mm以上 5mm未満 | 2.8 | 11.2 | 0.41 | 2.4 | 0.1 | 0.37 |  |  | 通常の状況 |  | 無臭 | 7.5 | 8.5 | 6.5 | 3 | 7.3 |  |  | 8.3 | 0.2 | [38 empty] | 37 | 26
2010-03-03 | 9:50 | 流心（中央） | 晴れ | 0mm以上 5mm未満 | 14.5 | 13.5 | 0.51 | 3.32 | 0.1 | 0.42 | >100 |  | 通常の状況 | 灰黄色・淡（明） | 無臭 | 7.6 | 5.3 | 6.5 | 4 | 8.8 | 3500 |  | 8.4 | 0.55 | 0.023 | [18 empty] | <0.0005 | <0.0003 | <0.0003 |  |  |  |  | 0.5 | 6 | 6.5 | [7 empty] | 1.1 | 0.42 | 38
| 21:50 | 流心（中央） | 薄曇り | 0mm以上 5mm未満 | 8.6 | 15 | 0.52 | 3.31 | 0.1 | 0.42 |  |  | 通常の状況 |  | 無臭 | 7.5 | 5.9 | 7 | 3 | 6.5 |  |  | 8.6 | 0.68 | [38 empty] | 40

## 大竹橋
水域名称 | 鶴見川(大熊川） | 地点名称 | 大竹橋 (14-204-53) | 類型名称 | 河川D | 測定機関名称 | 国土交通省
測定項目 | 採取時刻 | 採取位置 | 天候 | 前日天候 | 気温 | 水温 | 流速 | 流量 | 採取水深 | 全水深 | 透視度 | 透明度 | 流況 | 色相 | 臭気 | ｐＨ | ＢＯＤ | ＣＯＤ | ＳＳ | ＤＯ | 大腸菌群数 | ｎ-ヘキサン抽出物質 | 全窒素 | 全りん | 全亜鉛 | カドミウム | 全シアン | 鉛 | 六価クロム | 砒素 | 総水銀 | アルキル水銀 | ＰＣＢ | ジクロロメタン | 四塩化炭素 | 1，2-ジクロロエタン | 1，1-ジクロロエチレン | ｼｽ-1，2-ジクロロエチレン | 1，1，1-トリクロロエタン | 1，1，2-トリクロロエタン | トリクロロエチレン | テトラクロロエチレン | 1，3-ジクロロプロペン | チウラム | シマジン | チオベンカルブ | ベンゼン | セレン | ふっ素 | ほう素 | 亜硝酸性窒素 | 硝酸性窒素 | 亜硝酸性窒素及び硝酸性窒素 | フェノール類 | 銅 | 溶解性鉄 | 溶解性マンガン | クロム | ＥＰＮ | ニッケル | アンモニア性窒素 | りん酸態りん | 電気伝導率 | 塩化物イオン | 塩分 | 陰イオン界面活性剤 | 非イオン界面活性剤 | クロロフィルａ | トリハロメタン生成能 | クロロホルム生成能 | ブロモジクロロメタン生成能 | ジブロモクロロメタン生成能 | ブロモホルム生成能 | 有機りん
単位 | 時：分 |  |  |  | ℃ | ℃ | m/s | m3/s | ｍ | ｍ | ㎝ | ｍ |  |  |  |  | ㎎/L | ㎎/L | ㎎/L | ㎎/L | MPN/100mL | ㎎/L | ㎎/L | ㎎/L | ㎎/L | ㎎/L | ㎎/L | ㎎/L | ㎎/L | ㎎/L | ㎎/L | ㎎/L | ㎎/L | ㎎/L | ㎎/L | ㎎/L | ㎎/L | ㎎/L | ㎎/L | ㎎/L | ㎎/L | ㎎/L | ㎎/L | ㎎/L | ㎎/L | ㎎/L | ㎎/L | ㎎/L | ㎎/L | ㎎/L | ㎎/L | ㎎/L | ㎎/L | ㎎/L | ㎎/L | ㎎/L | ㎎/L | ㎎/L | ㎎/L | ㎎/L | ㎎/L | ㎎/L | mS/m | ㎎/L | ‰ | ㎎/L | ㎎/L | mg/m3 | ㎎/L | ㎎/L | ㎎/L | ㎎/L | ㎎/L | ㎎/L
採取年月日
2009-04-23 | 7:30 | 流心（中央） |  |  | 16.2 | 16 |  | 0.12 | 0.09 | 0.46 | >100.0 |  |  | 無色 | 無臭 | 7.5 | 1 | 3.2 | 3 | 8.2 | 13000 |  | 6.8 | 0.095 | [26 empty] | 0.021 | 5.64 | 5.66 | [7 empty] | 0.07 | 0.063
2009-05-13 | 7:30 | 流心（中央） | 曇り |  | 21.2 | 19 |  | 0.17 | 0.06 | 0.31 | >100.0 |  |  | 無色 | 無臭 | 7.6 | 1.2 | 3.4 | 5 | 8 | 24000 |  | 9.95 | 0.075 | 0.013 | [25 empty] | 0.017 | 8.66 | 8.68 | [7 empty] | 0.04 | 0.055
2009-06-03 | 7:30 | 流心（中央） | 曇り |  | 21.4 | 19.4 |  | 0.1 | 0.12 | 0.58 | >100 |  |  | 無色 | 無臭 | 7.6 | 1.3 | 3.5 | 2 | 8 | 11000 |  | 8.41 | 0.087 | [26 empty] | 0.021 | 7.51 | 7.54 | [7 empty] | 0.06 | 0.05
2009-07-08 | 7:30 | 流心（中央） | 曇り |  | 25.6 | 22.8 |  | 0.12 | 0.07 | 0.37 | >100.0 |  |  | 無色 | 無臭 | 7.7 | 1 | 3 | 2 | 7.3 | 49000 |  | 7.95 | 0.09 | [26 empty] | 0.013 | 7.9 | 7.91 | [7 empty] | 0.02 | 0.072
2009-08-19 | 7:40 | 流心（中央） | 曇り |  | 25.7 | 24 |  | 0.13 | 0.07 | 0.36 | >100.0 |  |  | 無色 | 無臭 | 7.6 | 1.3 | 3.7 | 1 | 7.3 | 22000 |  | 8.31 | 0.13 | 0.017 | [25 empty] | 0.012 | 6.99 | 7 | [7 empty] | 0.04 | 0.094
2009-09-09 | 7:25 | 流心（中央） | 曇り |  | 21.8 | 23.4 |  | 0.07 | 0.1 | 0.5 | 58 |  |  | 灰緑色・淡（明） | 下水臭（微） | 7.4 | 1 | 4.7 | 5 | 6 | 22000 |  | 7.75 | 0.127 | [26 empty] | 0.017 | 6.45 | 6.46 | [7 empty] | 0.03 | 0.092
2009-10-14 | 8:30 | 流心（中央） | 曇り |  | 18 | 18.2 |  | 0.14 | 0.1 | 0.51 | 61 |  |  | 無色 | 無臭 | 8 | 1.1 | 3.4 | 9 | 8.6 | 23000 |  | 9.47 | 0.103 | [26 empty] | 0.015 | 9.33 | 9.34 | [7 empty] | 0.05 | 0.074
2009-11-24 | 7:25 | 流心（中央） | 晴れ |  | 9.9 | 13.8 |  | 0.11 | 0.09 | 0.44 | >100 |  |  | 灰緑色・淡（明） | 下水臭（微） | 7.6 | 1 | 4.5 | 2 | 8.8 | 11000 |  | 10 | 0.106 | 0.016 | [25 empty] | 0.106 | 8.23 | 8.33 | [7 empty] | 0.34 | 0.066
2009-12-02 | 7:25 | 流心（中央） |  |  | 4.7 | 13 |  | 0.12 | 0.08 | 0.41 | 58 |  |  | 灰緑色・淡（明） | 下水臭（微） | 7.6 | 1.7 | 5.1 | 3 | 8.2 | 22000 |  | 8.4 | 0.134 | [26 empty] | 0.072 | 7.63 | 7.71 | [7 empty] | 0.13 | 0.079
2010-01-06 | 7:30 | 流心（中央） |  |  | -0.2 | 9.8 |  | 0.04 | 0.07 | 0.34 | >100 |  |  | 無色 | 無臭 | 7.4 | 1.7 | 6.9 | 1 | 7.7 | 7900 |  | 8.06 | 0.1 | [26 empty] | 0.558 | 7.07 | 7.63 | [7 empty] | 0.2 | 0.052
2010-02-03 | 7:35 | 流心（中央） | 晴れ |  | 1.2 | 9 |  | 0.06 | 0.05 | 0.26 | >100.0 |  |  | 無色 | カビ臭（微） | 7.4 | 2.3 | 5.3 | 2 | 7.7 | 7900 |  | 5.9 | 0.089 | 0.026 | [25 empty] | 0.433 | 4.7 | 5.13 | [7 empty] | 0.2 | 0.052
2010-03-03 | 7:30 | 流心（中央） | 晴れ |  | 6.8 | 9.8 |  | 0.07 | 0.06 | 0.3 | >100.0 |  |  | 無色 | 無臭 | 7.6 | 1.9 | 4.5 | 2 | 9.4 | 7900 |  | 8.4 | 0.094 | [26 empty] | 0.084 | 6.67 | 6.75 | [7 empty] | 0.06 | 0.087

## 又口橋
水域名称 | 鶴見川(鳥山川） | 地点名称 | 又口橋 (14-204-54) | 類型名称 | 河川D | 測定機関名称 | 国土交通省
測定項目 | 採取時刻 | 採取位置 | 天候 | 前日天候 | 気温 | 水温 | 流速 | 流量 | 採取水深 | 全水深 | 透視度 | 透明度 | 流況 | 色相 | 臭気 | ｐＨ | ＢＯＤ | ＣＯＤ | ＳＳ | ＤＯ | 大腸菌群数 | ｎ-ヘキサン抽出物質 | 全窒素 | 全りん | 全亜鉛 | カドミウム | 全シアン | 鉛 | 六価クロム | 砒素 | 総水銀 | アルキル水銀 | ＰＣＢ | ジクロロメタン | 四塩化炭素 | 1，2-ジクロロエタン | 1，1-ジクロロエチレン | ｼｽ-1，2-ジクロロエチレン | 1，1，1-トリクロエタン | 1，1，2-トリクロロエタン | トリクロロエチレン | テトラクロロエチレン | 1，3-ジクロロプロペン | チウラム | シマジン | チオベンカルブ | ベンゼン | セレン | ふっ素 | ほう素 | 亜硝酸性窒素 | 硝酸性窒素 | 亜硝酸性窒素及び硝酸性窒素 | フェノール類 | 銅 | 溶解性鉄 | 溶解性マンガン | クロム | ＥＰＮ | ニッケル | アンモニア性窒素 | りん酸態りん | 電気伝導率 | 塩化物イオン | 塩分 | 陰イオン界面活性剤 | 非イオン界面活性剤 | クロロフィルａ | トリハロメタン生成能 | クロロホルム生成能 | ブロモジクロロメタン生成能 | ジブロモクロロメタン生成能 | ブロモホルム生成能 | 有機りん
単位 | 時：分 |  |  |  | ℃ | ℃ | m/s | m3/s | ｍ | ｍ | ㎝ | ｍ |  |  |  |  | ㎎/L | ㎎/L | ㎎/L | ㎎/L | MPN/100mL | ㎎/L | ㎎/L | ㎎/L | ㎎/L | ㎎/L | ㎎/L | ㎎/L | ㎎/L | ㎎/L | ㎎/L | ㎎/L | ㎎/L | ㎎/L | ㎎/L | ㎎/L | ㎎/L | ㎎/L | ㎎/L | ㎎/L | ㎎/L | ㎎/L | ㎎/L | ㎎/L | ㎎/L | ㎎/L | ㎎/L | ㎎/L | ㎎/L | ㎎/L | ㎎/L | ㎎/L | ㎎/L | ㎎/L | ㎎/L | ㎎/L | ㎎/L | ㎎/L | ㎎/L | ㎎/L | ㎎/L | ㎎/L | mS/m | ㎎/L | ‰ | ㎎/L | ㎎/L | mg/m3 | ㎎/L | ㎎/L | ㎎/L | ㎎/L | ㎎/L | ㎎/L
採取年月日
2009-04-23 | 8:30 | 流心（中央） |  |  | 20.8 | 15.8 |  | 0.13 | 0.08 | 0.42 | >100.0 |  |  | 無色 | 無臭 | 7.9 | 0.8 | 2 | 2 | 9.6 | 33000 |  | 5.81 | 0.036 | [26 empty] | 0.037 | 4.77 | 4.81 | [7 empty] | 0.06 | 0.023
2009-05-13 | 8:40 | 流心（中央） | 曇り |  | 23.8 | 18.2 |  | 0.22 | 0.1 | 0.52 | >100.0 |  |  | 無色 | 無臭 | 7.9 | 1.4 | 2.2 | <1 | 9 | 49000 |  | 7.81 | 0.035 | 0.008 | [25 empty] | 0.049 | 5.8 | 5.86 | [7 empty] | 0.04 | 0.016
2009-06-03 | 8:30 | 流心（中央） | 曇り |  | 21.8 | 18.4 |  | 0.15 | 0.1 | 0.51 | >100 |  |  | 無色 | 無臭 | 7.9 | 1.1 | 2 | 1 | 9.1 | 17000 |  | 6.72 | 0.034 | [26 empty] | 0.044 | 6.03 | 6.08 | [7 empty] | 0.05 | 0.021
2009-07-08 | 8:35 | 流心（中央） | 雨 |  | 25.4 | 21.6 |  | 0.26 | 0.1 | 0.48 | >100.0 |  |  | 無色 | 無臭 | 8 | 0.9 | 2 | 1 | 8.5 | 33000 |  | 6.96 | 0.03 | [26 empty] | 0.052 | 6.37 | 6.42 | [7 empty] | 0.02 | 0.022
2009-08-19 | 8:40 | 流心（中央） | 曇り |  | 25.8 | 21.4 |  | 0.16 | 0.1 | 0.51 | >100.0 |  |  | 無色 | 無臭 | 8.1 | 1.1 | 1.6 | <1 | 9.6 | 13000 |  | 7.45 | 0.027 | 0.002 | [25 empty] | 0.058 | 6.3 | 6.36 | [7 empty] | 0.04 | 0.014
2009-09-09 | 9:05 | 流心（中央） | 曇り |  | 22 | 21 |  | 0.11 | 0.1 | 0.5 | >100 |  |  | 無色 | 下水臭（微） | 7.8 | 1.2 | 2.1 | 2 | 7.6 | 28000 |  | 7.11 | 0.046 | [26 empty] | 0.046 | 5.79 | 5.84 | [7 empty] | 0.03 | 0.03
2009-10-14 | 9:00 | 流心（中央） | 曇り |  | 18.8 | 17.2 |  | 0.2 | 0.1 | 0.52 | >100 |  |  | 無色 | 無臭 | 7.9 | 1 | 1.7 | 1 | 9.4 | 22000 |  | 7.74 | 0.033 | [26 empty] | 0.045 | 7.42 | 7.46 | [7 empty] | 0.07 | 0.022
2009-11-24 | 8:45 | 流心（中央） | 晴れ |  | 12.9 | 12.2 |  | 0.13 | 0.08 | 0.42 | >100 |  |  | 無色 | 無臭 | 8 | 0.5 | 1.8 | <1 | 10.7 | 11000 |  | 7.82 | 0.035 | 0.008 | [25 empty] | 0.074 | 6.38 | 6.45 | [7 empty] | 0.05 | 0.017
2009-12-02 | 8:50 | 流心（中央） |  |  | 11 | 10.8 |  | 0.12 | 0.08 | 0.38 | >100 |  |  | 灰緑色・淡（明） | 無臭 | 8 | 1.1 | 1.9 | <1 | 10.7 | 17000 |  | 6.75 | 0.028 | [26 empty] | 0.078 | 6.12 | 6.2 | [7 empty] | 0.06 | 0.021
2010-01-06 | 8:35 | 流心（中央） |  |  | 5.4 | 5.6 |  | 0.05 | 0.09 | 0.45 | >100 |  |  | 無色 | 無臭 | 7.8 | 1.2 | 2.4 | <1 | 11 | 33000 |  | 5.91 | 0.027 | [26 empty] | 0.089 | 5.68 | 5.76 | [7 empty] | 0.11 | 0.017
2010-02-03 | 8:50 | 流心（中央） | 晴れ |  | 6.8 | 5.6 |  | 0.07 | 0.09 | 0.46 | >100.0 |  |  | 無色 | 無臭 | 7.8 | 1.5 | 1.5 | 1 | 11.4 | 7900 |  | 3.88 | 0.037 | 0.018 | [25 empty] | 0.046 | 3.35 | 3.4 | [7 empty] | 0.12 | 0.026
2010-03-03 | 8:40 | 流心（中央） | 晴れ |  | 11.2 | 9 |  | 0.11 | 0.09 | 0.44 | >100.0 |  |  | 無色 | 無臭 | 8 | 0.8 | 2 | <1 | 11.1 | 7900 |  | 5.7 | 0.022 | [26 empty] | 0.044 | 4.45 | 4.5 | [7 empty] | 0.08 | 0.018

## 峰大橋
水域名称 | 鶴見川(早淵川） | 地点名称 | 峰大橋 (14-203-53) | 類型名称 | 河川E | 測定機関名称 | 国土交通省
測定項目 | 採取時刻 | 採取位置 | 天候 | 前日天候 | 気温 | 水温 | 流速 | 流量 | 採取水深 | 全水深 | 透視度 | 透明度 | 流況 | 色相 | 臭気 | ｐＨ | ＢＯＤ | ＣＯＤ | ＳＳ | ＤＯ | 大腸菌群数 | ｎ-ヘキサン抽出物質 | 全窒素 | 全りん | 全亜鉛 | カドミウム | 全シアン | 鉛 | 六価クロム | 砒素 | 総水銀 | アルキル水銀 | ＰＣＢ | ジクロロメタン | 四塩化炭素 | 1，2-ジクロロエタン | 1，1-ジクロロエチレン | ｼｽ-1，2-ジクロロエチレン | 1，1，1-トリクロロエタン | 1，1，2-トリクロロエタン | トリクロロエチレン | テトラクロロエチレン | 1，3-ジクロロプロペン | チウラム | シマジン | チオベンカルブ | ベンゼン | セレン | ふっ素 | ほう素 | 亜硝酸性窒素 | 硝酸性窒素 | 亜硝酸性窒素及び硝酸性窒素 | フェノール類 | 銅 | 溶解性鉄 | 溶解性マンガン | クロム | ＥＰＮ | ニッケル | アンモニア性窒素 | りん酸態りん | 電気伝導率 | 塩化物イオン | 塩分 | 陰イオン界面活性剤 | 非イオン界面活性剤 | クロロフィルａ | トリハロメタン生成能 | クロロホルム生成能 | ブロモジクロロメタン生成能 | ジブロモクロロメタン生成能 | ブロモホルム生成能 | 有機りん
単位 | 時：分 |  |  |  | ℃ | ℃ | m/s | m3/s | ｍ | ｍ | ㎝ | ｍ |  |  |  |  | ㎎/L | ㎎/L | ㎎/L | ㎎/L | MPN/100mL | ㎎/L | ㎎/L | ㎎/L | ㎎/L | ㎎/L | ㎎/L | ㎎/L | ㎎/L | ㎎/L | ㎎/L | ㎎/L | ㎎/L | ㎎/L | ㎎/L | ㎎/L | ㎎/L | ㎎/L | ㎎/L | ㎎/L | ㎎/L | ㎎/L | ㎎/L | ㎎/L | ㎎/L | ㎎/L | ㎎/L | ㎎/L | ㎎/L | ㎎/L | ㎎/L | ㎎/L | ㎎/L | ㎎/L | ㎎/L | ㎎/L | ㎎/L | ㎎/L | ㎎/L | ㎎/L | ㎎/L | ㎎/L | mS/m | ㎎/L | ‰ | ㎎/L | ㎎/L | mg/m3 | ㎎/L | ㎎/L | ㎎/L | ㎎/L | ㎎/L | ㎎/L
採取年月日
2009-04-23 | 7:50 | 流心（中央） |  |  | 19.6 | 16.2 |  | 0.36 | 0.14 | 0.69 | >100.0 |  |  | 無色 | 無臭 | 7.9 | 1.1 | 2.2 | 2 | 8.8 | 49000 |  | 1.86 | 0.025 | [26 empty] | 0.012 | 1.44 | 1.45 | [7 empty] | 0.01 | 0.007
2009-05-13 | 8:00 | 流心（中央） | 曇り |  | 23.4 | 19.6 |  | 0.45 | 0.19 | 0.97 | >100.0 |  |  | 無色 | 無臭 | 8 | 1.3 | 2.6 | 1 | 7.7 | 17000 |  | 2.36 | 0.033 | 0.006 | [25 empty] | 0.019 | 1.83 | 1.85 | [7 empty] | 0.03 | 0.013
2009-06-03 | 8:00 | 流心（中央） | 曇り |  | 22.6 | 19.4 |  | 0.33 | 0.13 | 0.66 | >100 |  |  | 緑色・淡（明） | 無臭 | 7.9 | 3 | 2.4 | 2 | 8.1 | 13000 |  | 2.06 | 0.041 | [26 empty] | 0.02 | 1.72 | 1.74 | [7 empty] | 0.03 | 0.023
2009-07-08 | 8:00 | 流心（中央） | 曇り |  | 27 | 23.4 |  | 0.45 | 0.14 | 0.72 | >100.0 |  |  | 無色 | 無臭 | 7.9 | 1 | 2.3 | 3 | 6.8 | 49000 |  | 2.08 | 0.033 | [26 empty] | 0.016 | 1.69 | 1.71 | [7 empty] | 0.02 | 0.02
2009-08-19 | 8:10 | 流心（中央） | 曇り |  | 26.5 | 24.2 |  | 0.36 | 0.14 | 0.7 | 27 |  |  | 灰黄色・淡（明） | 無臭 | 7.9 | 1.3 | 3 | 9 | 7 | 79000 |  | 1.94 | 0.056 | 0.012 | [25 empty] | 0.019 | 1.24 | 1.26 | [7 empty] | 0.07 | 0.03
2009-09-09 | 7:55 | 流心（中央） | 曇り |  | 22.5 | 23.4 |  | 0.5 | 0.27 | 1.34 | 47 |  |  | 茶色・淡（明） | 無臭 | 7.9 | 0.9 | 2.9 | 3 | 6.1 | 23000 |  | 1.81 | 0.064 | [26 empty] | 0.022 | 1.18 | 1.2 | [7 empty] | 0.03 | 0.033
2009-10-14 | 7:35 | 流心（中央） | 晴れ |  | 17.8 | 17.6 |  | 0.3 | 0.17 | 0.83 | >100 |  |  | 無色 | 無臭 | 7.9 | 1.1 | 2.3 | 2 | 8.2 | 49000 |  | 2.41 | 0.045 | [26 empty] | 0.021 | 2.29 | 2.31 | [7 empty] | 0.05 | 0.027
2009-11-24 | 8:05 | 流心（中央） | 晴れ |  | 10.6 | 11.8 |  | 0.45 | 0.13 | 0.67 | >100 |  |  | 灰緑色・淡（明） | 無臭 | 8 | 0.8 | 2.3 | 1 | 9.4 | 4900 |  | 2.37 | 0.046 | 0.007 | [25 empty] | 0.026 | 1.85 | 1.88 | [7 empty] | 0.03 | 0.031
2009-12-02 | 8:10 | 流心（中央） |  |  | 10.2 | 11.2 |  | 0.92 | 0.21 | 1.06 | >100 |  |  | 灰緑色・淡（明） | 無臭 | 7.9 | 1.1 | 2.1 | 1 | 9.3 | 13000 |  | 2.07 | 0.028 | [26 empty] | 0.023 | 1.6 | 1.63 | [7 empty] | 0.03 | 0.019
2010-01-06 | 8:00 | 流心（中央） |  |  | 5.4 | 6 |  | 0.25 | 0.23 | 1.13 | 45 |  |  | 緑褐色・淡（明） | 無臭 | 7.8 | 2.9 | 4.2 | 5 | 9.2 | 33000 |  | 1.82 | 0.039 | [26 empty] | 0.056 | 1.39 | 1.44 | [7 empty] | 0.16 | 0.012
2010-02-03 | 8:15 | 流心（中央） | 晴れ |  | 3.8 | 5.4 |  | 0.13 | 0.25 | 1.27 | 18 |  |  |  | 無臭 | 7.6 | 1.9 | 2.7 | 25 | 11 | 22000 |  | 1.43 | 0.068 | 0.021 | [25 empty] | 0.021 | 0.94 | 0.96 | [7 empty] | 0.13 | 0.048
2010-03-03 | 8:00 | 流心（中央） | 晴れ |  | 10.2 | 8.4 |  | 0.25 | 0.21 | 1.03 | >100.0 |  |  | 無色 | 無臭 | 7.9 | 2.2 | 2.3 | 2 | 10.4 | 33000 |  | 2.4 | 0.028 | [26 empty] | 0.026 | 1.52 | 1.55 | [7 empty] | 0.08 | 0.02

## 矢上川橋
水域名称 | 鶴見川(矢上川） | 地点名称 | 矢上川橋 (14-203-54) | 類型名称 | 河川E | 測定機関名称 | 国土交通省
測定項目 | 採取時刻 | 採取位置 | 天候 | 前日天候 | 気温 | 水温 | 流速 | 流量 | 採取水深 | 全水深 | 透視度 | 透明度 | 流況 | 色相 | 臭気 | ｐＨ | ＢＯＤ | ＣＯＤ | ＳＳ | ＤＯ | 大腸菌群数 | ｎ-ヘキサン抽出物質 | 全窒素 | 全りん | 全亜鉛 | カドミウム | 全シアン | 鉛 | 六価クロム | 砒素 | 総水銀 | アルキル水銀 | ＰＣＢ | ジクロロメタン | 四塩化炭素 | 1，2-ジクロロエタン | 1，1-ジクロロエチレン | ｼｽ-1，2-ジクロロエチレン | 1，1，1-トリクロロエタン | 1，1，2-トリクロロエタン | トリクロロエチレン | テトラクロロエチレン | 1，3-ジクロロプロペン | チウラム | シマジン | チオベンカルブ | ベンゼン | セレン | ふっ素 | ほう素 | 亜硝酸性窒素 | 硝酸性窒素 | 亜硝酸性窒素及び硝酸性窒素 | フェノール類 | 銅 | 溶解性鉄 | 溶解性マンガン | クロム | ＥＰＮ | ニッケル | アンモニア性窒素 | りん酸態りん | 電気伝導率 | 塩化物イオン | 塩分 | 陰イオン界面活性剤 | 非イオン界面活性剤 | クロロフィルａ | トリハロメタン生成能 | クロロホルム生成能 | ブロモジクロロメタン生成能 | ジブロモクロロメタン生成能 | ブロモホルム生成能 | 有機りん
単位 | 時：分 |  |  |  | ℃ | ℃ | m/s | m3/s | ｍ | ｍ | ㎝ | ｍ |  |  |  |  | ㎎/L | ㎎/L | ㎎/L | ㎎/L | MPN/100mL | ㎎/L | ㎎/L | ㎎/L | ㎎/L | ㎎/L | ㎎/L | ㎎/L | ㎎/L | ㎎/L | ㎎/L | ㎎/L | ㎎/L | ㎎/L | ㎎/L | ㎎/L | ㎎/L | ㎎/L | ㎎/L | ㎎/L | ㎎/L | ㎎/L | ㎎/L | ㎎/L | ㎎/L | ㎎/L | ㎎/L | ㎎/L | ㎎/L | ㎎/L | ㎎/L | ㎎/L | ㎎/L | ㎎/L | ㎎/L | ㎎/L | ㎎/L | ㎎/L | ㎎/L | ㎎/L | ㎎/L | ㎎/L | mS/m | ㎎/L | ‰ | ㎎/L | ㎎/L | mg/m3 | ㎎/L | ㎎/L | ㎎/L | ㎎/L | ㎎/L | ㎎/L
採取年月日
2009-04-23 | 8:00 | 流心（中央） |  |  | 17.2 | 17.8 |  | 2.77 | 0.48 | 2.38 | 65 |  |  | 灰緑色・淡（明） | 下水臭（微） | 7.3 | 1.7 | 4.2 | 1 | 6.6 | 7900 |  | 7.05 | 0.197 | [26 empty] | 0.056 | 5.42 | 5.48 | [7 empty] | 0.2 | 0.149 |  | 234
| 20:00 | 流心（中央） | 晴れ |  | 15.5 | 20.6 |  |  | 0.5 | 2.52 |  |  |  | 灰緑色・淡（明） | 下水臭（中） | 7.4 | 1.9 |  | 2 | 8 | [43 empty] | 1450
2009-05-13 | 8:00 | 流心（中央） | 曇り |  | 21.4 | 20.8 |  | 4.33 | 0.66 | 3.28 | >100.0 |  |  | 緑色・淡（明） | カビ臭（微） | 7.4 | 1.6 | 4.7 | 1 | 5.3 | 1300 |  | 7.96 | 0.219 | 0.016 | [25 empty] | 0.102 | 6.15 | 6.26 | [7 empty] | 0.4 | 0.185 |  | 113
| 20:00 | 流心（中央） | 晴れ |  | 20.6 | 22 |  |  | 0.65 | 3.25 |  |  |  | 無色 | 下水臭（中） | 7.2 | 1.8 |  | 2 | 7.4 | [43 empty] | 935
2009-06-03 | 7:50 | 流心（中央） | 曇り |  | 21.6 | 20.6 |  | 2.63 | 0.46 | 2.29 | >100 |  |  | 灰緑色・淡（明） | カビ臭（中） | 7.2 | 1.9 | 4.5 | 1 | 6.6 | 130 |  | 8.03 | 0.636 | [26 empty] | 0.082 | 6.62 | 6.7 | [7 empty] | 0.37 | 0.569 |  | 79.2
| 19:50 | 流心（中央） | 曇り |  | 21 | 22.6 |  |  | 0.54 | 2.7 |  |  |  | 無色 | 下水臭（中） | 7.2 | 1.6 |  | 2 | 8 | [43 empty] | 61.9
2009-07-08 | 7:50 | 流心（中央） | 曇り |  | 26.2 | 24.9 |  | 3.12 | 0.55 | 2.73 | 97 |  |  | 灰緑色・淡（明） | カビ臭（中） | 7.4 | 1.7 | 4.2 | 2 | 5.2 | 4900 |  | 7.12 | 0.152 | [26 empty] | 0.101 | 6.28 | 6.38 | [7 empty] | 0.27 | 0.114 |  | 141
| 19:50 | 流心（中央） | 晴れ |  | 26.2 | 24.8 |  |  | 0.65 | 3.23 |  |  |  | 無色 | カビ臭（微） | 7.2 | 1.4 |  | 2 | 6.7 | [43 empty] | 49.5
2009-08-19 | 8:00 | 流心（中央） | 曇り |  | 27 | 25.3 |  | 1.65 | 0.43 | 2.15 | >100.0 |  |  | 緑色・淡（明） | カビ臭（微） | 7.4 | 1.5 | 4.8 | 2 | 5.2 | 49000 |  | 7.68 | 0.135 | 0.016 | [25 empty] | 0.147 | 5.75 | 5.9 | [7 empty] | 0.63 | 0.094 |  | 466
| 20:00 | 流心（中央） | 晴れ |  | 25.4 | 26.6 |  |  | 0.62 | 3.12 |  |  |  | 無色 | カビ臭（中） | 7.4 | 1.6 |  | 2 | 9 | [43 empty] | 657
2009-09-09 | 8:00 | 流心（中央） | 曇り |  | 24.3 | 26.1 |  | 3.31 | 0.71 | 3.54 | 68 |  |  | 灰緑色・淡（明） | 下水臭（微） | 7.2 | 2 | 5.8 | 1 | 6 | 17 |  | 10.3 | 0.109 | [26 empty] | 0.116 | 6.97 | 7.09 | [7 empty] | 1.5 | 0.064 |  | 500
| 20:00 | 流心（中央） | 曇り |  | 23.8 | 25.6 |  |  | 0.7 | 3.5 |  |  |  | 灰黄色・淡（明） | 下水臭（中） | 7.2 | 1.4 |  | 1 | 6.3 | [43 empty] | 512
2009-10-14 | 8:00 | 流心（中央） | 晴れ |  | 16.8 | 20.2 |  | 3.24 | 0.42 | 2.09 | >100 |  |  | 灰緑色・淡（明） | カビ臭（微） | 7.3 | 2 | 4.5 | 2 | 7.3 | 490 |  | 7.64 | 0.327 | [26 empty] | 0.083 | 6.44 | 6.53 | [7 empty] | 0.96 | 0.291 |  | 214
| 20:00 | 流心（中央） | 曇り |  | 18.8 | 21.2 |  |  | 0.53 | 2.65 |  |  |  | 無色 | カビ臭（中） | 7.2 | 1.3 |  | 2 | 8.7 | [43 empty] | 443
2009-11-24 | 7:55 | 流心（中央） | 晴れ |  | 10.6 | 17.1 |  | 3.42 | 0.6 | 3.02 | >100 |  |  | 緑褐色・淡（明） | 下水臭（微） | 7.2 | 3 | 5.9 | 2 | 7.1 | 220 |  | 11.6 | 0.494 | 0.022 | [25 empty] | 0.144 | 7.78 | 7.92 | [7 empty] | 1.5 | 0.436 |  | 1310
| 19:55 | 流心（中央） | 曇り |  | 12.8 | 18.9 |  |  | 0.58 | 2.91 |  |  |  | 灰緑色・淡（明） | 無臭 | 7.2 | 0.8 |  | 1 | 7.8 | [43 empty] | 2550
2009-12-02 | 7:50 | 流心（中央） |  |  | 8 | 15.2 |  | 3.82 | 0.69 | 3.45 | 68 |  |  | 緑色・淡（明） | カビ臭（中） | 7.2 | 2.3 | 4.6 | 2 | 7.3 | 110 |  | 8.48 | 0.14 | [26 empty] | 0.108 | 6.97 | 7.07 | [7 empty] | 0.54 | 0.106 |  | 304
| 19:50 | 流心（中央） | 晴れ |  | 12.8 | 16.8 |  |  | 0.58 | 2.88 |  |  |  | 灰緑色・淡（明） | カビ臭（微） | 7.2 | 2 |  | 3 | 8.5 | [43 empty] | 1480
2010-01-06 | 7:50 | 流心（中央） |  |  | 3.6 | 13.7 |  | 4.14 | 0.69 | 3.46 | 67 |  |  | 灰緑色・淡（明） | カビ臭（中） | 7 | 2.9 | 6.4 | 4 | 7.7 | 1100 |  | 9.78 | 0.187 | [26 empty] | 0.137 | 8.24 | 8.38 | [7 empty] | 0.98 | 0.113 |  | 774
| 19:50 | 流心（中央） |  |  | 6 | 14.2 |  |  | 0.66 | 3.29 |  |  |  | 灰緑色・淡（明） | カビ臭（中） | 7.1 | 1.3 |  | 2 | 7.9 | [43 empty] | 2580
2010-02-03 | 8:00 | 流心（中央） | 晴れ |  | 3.5 | 10.2 |  | 2.7 | 0.72 | 3.6 | 68 |  |  | 灰緑色・淡（明） | カビ臭（中） | 7 | 3.6 | 4.3 | 4 | 9.2 | 79 |  | 7.29 | 0.139 | 0.033 | [25 empty] | 0.101 | 5.75 | 5.85 | [7 empty] | 0.66 | 0.077 |  | 117
| 20:00 | 流心（中央） | 曇り |  | 4.8 | 12 |  |  | 0.67 | 3.35 |  |  |  | 無色 | 下水臭（中） | 7.2 | 2.5 |  | 3 | 9.6 | [43 empty] | 796
2010-03-03 | 7:50 | 流心（中央） | 晴れ |  | 6.6 | 11.6 |  | 3.26 | 0.67 | 3.37 | >100.0 |  |  | 灰緑色・淡（明） | カビ臭（中） | 7.2 | 3.5 | 5 | 2 | 8 | 3300 |  | 8.39 | 0.306 | [26 empty] | 0.151 | 5.89 | 6.04 | [7 empty] | 0.51 | 0.265 |  | 168
| 19:50 | 流心（中央） |  |  | 9 | 15 |  |  | 0.66 | 3.3 |  |  |  | 緑褐色・淡（明） | 下水臭（中） | 7.2 | 2.7 |  | 3 | 9.7 | [43 empty] | 426
[21 empty] | 6000 |  | 8.44 | 0.253 | 0.022

## 耕地橋
水域名称 | 鶴見川(麻生川) | 地点名称 | 耕地橋 (14-204-55) | 類型名称 | 河川D | 測定機関名称 | 川崎市
測定項目 | 採取時刻 | 採取位置 | 天候 | 前日天候 | 気温 | 水温 | 流速 | 流量 | 採取水深 | 全水深 | 透視度 | 透明度 | 流況 | 色相 | 臭気 | ｐＨ | ＢＯＤ | ＣＯＤ | ＳＳ | ＤＯ | 大腸菌群数 | ｎ-ヘキサン抽出物質 | 全窒素 | 全りん | 全亜鉛 | カドミウム | 全シアン | 鉛 | 六価クロム | 砒素 | 総水銀 | アルキル水銀 | ＰＣＢ | ジクロロメタン | 四塩化炭素 | 1，2-ジクロロエタン | 1，1-ジクロロエチレン | ｼｽ-1，2-ジクロロエチレン | 1，1，1-トリクロロエタン | 1，1，2-トリクロロエタン | トリクロロエチレン | テトラクロロエチレン | 1，3-ジクロロプロペン | チウラム | シマジン | チオベンカルブ | ベンゼン | セレン | ふっ素 | ほう素 | 亜硝酸性窒素 | 硝酸性窒素 | 亜硝酸性窒素及び硝酸性窒素 | フェノール類 | 銅 | 溶解性鉄 | 溶解性マンガン | クロム | ＥＰＮ | ニッケル | アンモニア性窒素 | りん酸態りん | 電気伝導率 | 塩化物イオン | 塩分 | 陰イオン界面活性剤 | 非イオン界面活性剤 | クロロフィルａ | トリハロメタン生成能 | クロロホルム生成能 | ブロモジクロロメタン生成能 | ジブロモクロロメタン生成能 | ブロモホルム生成能 | 有機りん
単位 | 時：分 |  |  |  | ℃ | ℃ | m/s | m3/s | ｍ | ｍ | ㎝ | ｍ |  |  |  |  | ㎎/L | ㎎/L | ㎎/L | ㎎/L | MPN/100mL | ㎎/L | ㎎/L | ㎎/L | ㎎/L | ㎎/L | ㎎/L | ㎎/L | ㎎/L | ㎎/L | ㎎/L | ㎎/L | ㎎/L | ㎎/L | ㎎/L | ㎎/L | ㎎/L | ㎎/L | ㎎/L | ㎎/L | ㎎/L | ㎎/L | ㎎/L | ㎎/L | ㎎/L | ㎎/L | ㎎/L | ㎎/L | ㎎/L | ㎎/L | ㎎/L | ㎎/L | ㎎/L | ㎎/L | ㎎/L | ㎎/L | ㎎/L | ㎎/L | ㎎/L | ㎎/L | ㎎/L | ㎎/L | mS/m | ㎎/L | ‰ | ㎎/L | ㎎/L | mg/m3 | ㎎/L | ㎎/L | ㎎/L | ㎎/L | ㎎/L | ㎎/L
採取年月日
2009-04-24 | 10:00 | 流心（中央） | 曇り | 降雨なし | 16.8 | 19.9 | 0.23 | 0.73 | 0 | 0.4 | >100 |  | 通常の状況 | 無色 | 下水臭（中） | 7.3 | 2.9 | 5.3 | 2 | 10 | 13000 |  | 4.8 | 0.66 | 0.021 | [25 empty] | 0.04 | 3.8 | 3.8 | [7 empty] | 0.11 | 0.57 | 38 | 26
| 22:00 | 流心（中央） | 雨 | 降雨なし | 12.9 | 19.2 | 0.2 | 0.57 | 0 | 0.3 |  |  | 通常の状況 |  | 下水臭（中） | 7.1 | 3.2 | 5.9 | 1 | 7.5 |  |  | 5.8 | 0.81 | [38 empty] | 40
2009-05-13 | 10:00 | 流心（中央） | 曇り | 0mm以上 5mm未満 | 24 | 23 | 0.24 | 0.81 | 0 | 0.4 | >100 |  | 通常の状況 | 無色 | 下水臭（微） | 7.5 | 2.7 | 5.8 | 1 | 10.1 | 33000 |  | 4.8 | 0.56 | 0.023 | [23 empty] | 0.08 | 0.03 | 0.03 | 3.5 | 3.5 | [7 empty] | 0.1 | 0.51 | 38 | 25
| 22:00 | 流心（中央） | 曇り | 0mm以上 5mm未満 | 18.2 | 19.6 | 0.21 | 0.66 | 0 | 0.4 |  |  | 通常の状況 |  | 下水臭（中） | 7.2 | 2.9 | 6.3 | 1 | 7.2 |  |  | 5.6 | 0.83 | [38 empty] | 40
2009-06-03 | 10:00 | 流心（中央） | 曇り | 降雨なし | 22.8 | 21.9 | 0.2 | 0.62 | 0 | 0.4 | >100 |  | 通常の状況 | 無色 | 下水臭（中） | 7.3 | 2.2 | 5.2 | 1 | 9.4 | 7900 |  | 4.2 | 0.41 | 0.02 | [25 empty] | 0.03 | 3.3 | 3.3 | [7 empty] | 0.14 | 0.36 | 38 | 23
| 22:00 | 流心（中央） | 曇り | 降雨なし | 19.8 | 22 | 0.2 | 0.61 | 0 | 0.4 |  |  | 通常の状況 |  | 下水臭（中） | 7.1 | 3 | 5.7 | 2 | 7.3 |  |  | 5.6 | 0.6 | [38 empty] | 39
2009-07-08 | 10:05 | 流心（中央） | 晴れ | 0mm以上 5mm未満 | 26.6 | 24.3 | 0.23 | 0.75 | 0 | 0.4 | >100 |  | 通常の状況 | 無色 | 下水臭（中） | 7.6 | 2.2 | 5.1 | 3 | 9 | 49000 |  | 4.4 | 0.79 | 0.021 | [18 empty] | <0.0005 | <0.0003 | <0.0003 |  |  |  |  | 0.05 | 3.2 | 3.2 | [7 empty] | 0.12 | 0.26 | 39 | 22
| 22:05 | 流心（中央） | 曇り | 0mm以上 5mm未満 | 25.5 | 24.3 | 0.24 | 0.78 | 0 | 0.4 |  |  | 通常の状況 |  | 下水臭（中） | 7.2 | 2.9 | 5.6 | 2 | 6.3 |  |  | 5.4 | 0.39 | [38 empty] | 40
2009-08-05 | 10:00 | 流心（中央） | 晴れ | 0mm以上 5mm未満 | 28.9 | 27.5 | 0.18 | 0.6 | 0 | 0.4 | >100 |  | 通常の状況 | 無色 | 下水臭（中） | 7.6 | 2.6 | 5.8 | 2 | 8.9 | 79000 | <0.5 | 4.9 | 0.22 | 0.019 | <0.0008 | <0.01 | <0.005 | <0.02 | <0.005 | <0.0005 |  | <0.0005 | <0.0001 | <0.0001 | <0.0001 | <0.0001 | <0.0001 | <0.0001 | <0.0001 | <0.0001 | <0.0001 | <0.0002 |  |  |  | <0.0001 | <0.002 | <0.08 | 0.03 | 0.15 | 3.3 | 3.4 | <0.005 | <0.004 | 0.12 | 0.01 |  | <0.0005 | <0.008 | 0.61 | 0.17 | 39 | 29 |  | <0.03 | <0.005
| 22:15 | 流心（中央） | 曇り | 0mm以上 5mm未満 | 26 | 25.9 | 0.21 | 0.74 | 0 | 0.4 |  |  | 通常の状況 |  | 下水臭（中） | 7.3 | 3.1 | 6.5 | 4 | 5.8 |  | <0.5 | 6 | 0.43 | [38 empty] | 40
2009-09-09 | 10:00 | 流心（中央） | 曇り | 0mm以上 5mm未満 | 22.4 | 25 | 0.22 | 0.63 | 0 | 0.3 | >100 |  | 通常の状況 | 無色 | カビ臭（微） | 7.5 | 2.4 | 5.4 | 2 | 7.2 | 79000 |  | 4.3 | 0.5 | 0.023 | [25 empty] | 0.06 | 3.2 | 3.2 | [7 empty] | 0.13 | 0.43 | 38 | 28
| 22:00 | 流心（中央） | 曇り | 0mm以上 5mm未満 | 21.2 | 24.4 | 0.24 | 0.54 | 0 | 0.2 |  |  | 通常の状況 |  | 下水臭（微） | 7.3 | 2.9 | 6.5 | 2 | 6.1 |  |  | 5.8 | 0.82 | [38 empty] | 40
2009-10-14 | 10:00 | 流心（中央） | 曇り | 0mm以上 5mm未満 | 19.8 | 22.4 | 0.24 | 0.74 | 0 | 0.5 | >100 |  | 通常の状況 | 無色 | 下水臭（中） | 7.9 | 2.2 | 4.9 | 1 | 8.5 | 49000 |  | 4.4 | 0.42 | 0.02 | [25 empty] | 0.05 | 3.6 | 3.6 | [7 empty] | 0.13 | 0.33 | 39 | 26
2009-11-20 | 10:00 | 流心（中央） | 晴れ | 5mm以上10mm未満 | 10.3 | 17.2 | 0.23 | 0.79 | 0 | 0.4 | >100 |  | 通常の状況 | 無色 | 下水臭（中） | 7.4 | 3.6 | 5.1 | 2 | 9.1 | 2800 |  | 5.7 | 0.82 | 0.017 | [23 empty] | <0.08 | 0.03 | 0.11 | 4.4 | 4.5 | [7 empty] | 0.09 | 0.76 | 38 | 24
| 22:00 | 流心（中央） | 曇り | 5mm以上10mm未満 | 9.5 | 18 | 0.23 | 0.65 | 0 | 0.4 |  |  | 通常の状況 |  | 下水臭（中） | 7.2 | 1.9 | 5.1 | 1 | 7.8 |  |  | 6 | 0.74 | [38 empty] | 39
2009-12-02 | 10:00 | 流心（中央） | 快晴 | 0mm以上 5mm未満 | 10.6 | 19.1 | 0.24 | 0.76 | 0 | 0.4 | >100 |  | 通常の状況 | 無色 | カビ臭（微） | 7.4 | 2.6 | 6.1 | 1 | 9.3 | 49000 |  | 5.1 | 0.83 | 0.021 | [25 empty] | 0.08 | 4 | 4 | [7 empty] | 0.16 | 0.77 | 37 | 27
| 22:00 | 流心（中央） | 晴れ | 0mm以上 5mm未満 | 9.9 | 18.3 | 0.25 | 0.72 | 0 | 0.4 |  |  | 通常の状況 |  | 下水臭（中） | 7.1 | 3.1 | 6.5 | 1 | 7.2 |  |  | 6.1 | 0.95 | [38 empty] | 39
2010-01-06 | 10:00 | 流心（中央） | 快晴 | 0mm以上 5mm未満 | 6.6 | 15.6 | 0.15 | 0.45 | 0 | 0.4 | >100 |  | 通常の状況 | 無色 | 下水臭（中） | 7.4 | 5.2 | 6.9 | 3 | 9.6 | 13000 |  | 6.9 | 0.98 | 0.024 | [25 empty] | 0.18 | 5.3 | 5.4 | [7 empty] | 0.57 | 0.82 | 38 | 30
| 22:00 | 流心（中央） | 快晴 | 0mm以上 5mm未満 | 1.8 | 15 | 0.18 | 0.47 | 0 | 0.4 |  |  | 通常の状況 |  | 下水臭（中） | 7.1 | 8.6 | 7.7 | 3 | 7.1 |  |  | 8 | 1 | [38 empty] | 40
2010-02-03 | 10:00 | 流心（中央） | 晴れ | 0mm以上 5mm未満 | 4.6 | 14.3 | 0.2 | 0.65 | 0 | 0.5 | 74 |  | 通常の状況 | 無色 | 下水臭（中） | 7.3 | 9.3 | 7 | 5 | 9.5 | 23000 | <0.5 | 7.5 | 0.6 | 0.026 | <0.0008 | <0.01 | <0.005 | <0.02 | <0.005 | <0.0005 |  | <0.0005 | <0.0001 | <0.0001 | <0.0001 | <0.0001 | <0.0001 | <0.0001 | <0.0001 | <0.0001 | <0.0001 | <0.0002 |  |  |  | <0.0001 | <0.002 | <0.08 | 0.03 | 0.33 | 4.5 | 4.8 | <0.005 | 0.004 | 0.09 | 0.05 |  | <0.0005 | <0.008 | 1.6 | 0.42 | 36 | 27 |  | <0.03 | 0.016
| 22:00 | 流心（中央） | 雪 | 0mm以上 5mm未満 | 1.8 | 14.6 | 0.21 | 0.61 | 0 | 0.4 |  |  | 通常の状況 |  | 下水臭（中） | 7.1 | 16 | 7.7 | 6 | 7.8 |  | <0.5 | 8.7 | 0.63 | [38 empty] | 37
2010-03-03 | 10:00 | 流心（中央） | 晴れ | 0mm以上 5mm未満 | 9.1 | 16.9 | 0.21 | 0.72 | 0 | 0.4 | >100 |  | 通常の状況 | 無色 | 下水臭（微） | 7.3 | 4 | 6.7 | 3 | 10.4 | 49000 |  | 6.9 | 1.1 | 0.021 | [18 empty] | <0.0005 | <0.0003 | <0.0003 |  |  |  |  | 0.07 | 5.6 | 5.6 | [7 empty] | 0.12 | 0.99 | 37 | 32
| 22:00 | 流心（中央） | 晴れ | 0mm以上 5mm未満 | 6.3 | 16 | 0.23 | 0.7 | 0 | 0.4 |  |  | 通常の状況 |  | 下水臭（中） | 7 | 4.6 | 7 | 4 | 7.7 |  |  | 7.1 | 1.1 | [38 empty] | 39

## 水車橋前
水域名称 | 鶴見川(真福寺川) | 地点名称 | 水車橋前 (14-204-56) | 類型名称 | 河川D | 測定機関名称 | 川崎市
測定項目 | 採取時刻 | 採取位置 | 天候 | 前日天候 | 気温 | 水温 | 流速 | 流量 | 採取水深 | 全水深 | 透視度 | 透明度 | 流況 | 色相 | 臭気 | ｐＨ | ＢＯＤ | ＣＯＤ | ＳＳ | ＤＯ | 大腸菌群数 | ｎ-ヘキサン抽出物質 | 全窒素 | 全りん | 全亜鉛 | カドミウム | 全シアン | 鉛 | 六価クロム | 砒素 | 総水銀 | アルキル水銀 | ＰＣＢ | ジクロロメタン | 四塩化炭素 | 1，2-ジクロロエタン | 1，1-ジクロロエチレン | ｼｽ-1，2-ジクロロエチレン | 1，1，1-トリクロロエタン | 1，1，2-トリクロロエタン | トリクロロエチレン | テトラクロロエチレン | 1，3-ジクロロプロペン | チウラム | シマジン | チオベンカルブ | ベンゼン | セレン | ふっ素 | ほう素 | 亜硝酸性窒素 | 硝酸性窒素 | 亜硝酸性窒素及び硝酸性窒素 | フェノール類 | 銅 | 溶解性鉄 | 溶解性マンガン | クロム | ＥＰＮ | ニッケル | アンモニア性窒素 | りん酸態りん | 電気伝導率 | 塩化物イオン | 塩分 | 陰イオン界面活性剤 | 非イオン界面活性剤 | クロロフィルａ | トリハロメタン生成能 | クロロホルム生成能 | ブロモジクロロメタン生成能 | ジブロモクロロメタン生成能 | ブロモホルム生成能 | 有機りん
単位 | 時：分 |  |  |  | ℃ | ℃ | m/s | m3/s | ｍ | ｍ | ㎝ | ｍ |  |  |  |  | ㎎/L | ㎎/L | ㎎/L | ㎎/L | MPN/100mL | ㎎/L | ㎎/L | ㎎/L | ㎎/L | ㎎/L | ㎎/L | ㎎/L | ㎎/L | ㎎/L | ㎎/L | ㎎/L | ㎎/L | ㎎/L | ㎎/L | ㎎/L | ㎎/L | ㎎/L | ㎎/L | ㎎/L | ㎎/L | ㎎/L | ㎎/L | ㎎/L | ㎎/L | ㎎/L | ㎎/L | ㎎/L | ㎎/L | ㎎/L | ㎎/L | ㎎/L | ㎎/L | ㎎/L | ㎎/L | ㎎/L | ㎎/L | ㎎/L | ㎎/L | ㎎/L | ㎎/L | ㎎/L | mS/m | ㎎/L | ‰ | ㎎/L | ㎎/L | mg/m3 | ㎎/L | ㎎/L | ㎎/L | ㎎/L | ㎎/L | ㎎/L
採取年月日
2009-04-24 | 10:30 | 流心（中央） | 曇り | 降雨なし | 15.9 | 15.8 | 0.41 | 0.03 | 0 | 0 | >100 |  | 通常の状況 | 無色 | 下水臭（微） | 8.7 | 2.3 | 3.2 | <1 | 13 | 33000 |  | 2.6 | 0.1 | 0.004 | [25 empty] | 0.08 | 1.9 | 1.9 | [7 empty] | 0.08 | 0.073 | 40 | 9.7
| 22:30 | 流心（中央） | 雨 | 降雨なし | 12.5 | 13.6 | 0.39 | 0.06 | 0 | 0 |  |  | 通常の状況 |  | 下水臭（微） | 7.7 | 1.3 | 3.1 | 1 | 7.9 |  |  | 2.4 | 0.079 | [38 empty] | 41
2009-05-13 | 10:30 | 流心（中央） | 曇り | 0mm以上 5mm未満 | 25 | 20.8 | 0.44 | 0.03 | 0 | 0 | >100 |  | 通常の状況 | 無色 | 無臭 | 8.9 | 2.3 | 3.9 | <1 | 12.8 | 49000 |  | 2.4 | 0.083 | 0.002 | [23 empty] | 0.14 | 0.02 | 0.09 | 1.6 | 1.6 | [7 empty] | 0.08 | 0.066 | 41 | 8.8
| 22:30 | 流心（中央） | 曇り | 0mm以上 5mm未満 | 18 | 15.4 | 0.55 | 0.06 | 0 | 0 |  |  | 通常の状況 |  | 無臭 | 7.7 | 1.9 | 3.6 | <1 | 7.5 |  |  | 2.1 | 0.055 | [38 empty] | 42
2009-06-03 | 10:30 | 流心（中央） | 曇り | 降雨なし | 22.6 | 19.3 | 0.5 | 0.04 | 0 | 0 | >100 |  | 通常の状況 | 無色 | 油（精油廃液）臭（中） | 8.5 | 4.1 | 4.6 | <1 | 13.3 | 33000 |  | 2.5 | 0.12 | 0.031 | [25 empty] | 0.09 | 1.6 | 1.6 | [7 empty] | 0.11 | 0.055 | 39 | 8.4
| 22:30 | 流心（中央） | 曇り | 降雨なし | 19.7 | 18.7 | 0.47 | 0.07 | 0 | 0 |  |  | 通常の状況 |  | カビ臭（微） | 7.6 | 1.3 | 3.2 | <1 | 6.8 |  |  | 2.2 | 0.056 | [38 empty] | 40
2009-07-08 | 10:35 | 流心（中央） | 曇り | 0mm以上 5mm未満 | 26.6 | 23.4 | 0.33 | 0.04 | 0 | 0 | >100 |  | 通常の状況 | 無色 | 下水臭（微） | 8.8 | 1.3 | 3.2 | <1 | 13 | 130000 |  | 2.1 | 0.081 | 0.004 | [18 empty] | <0.0005 | <0.0003 | <0.0003 |  |  |  |  | 0.1 | 1.6 | 1.7 | [7 empty] | <0.04 | 0.061 | 35 | 8.4
| 22:35 | 流心（中央） | 曇り | 0mm以上 5mm未満 | 26.3 | 22 | 0.43 | 0.06 | 0 | 0 |  |  | 通常の状況 |  | 下水臭（微） | 7.6 | 0.9 | 3.1 | 1 | 5.6 |  |  | 2.2 | 0.061 | [38 empty] | 41
2009-08-05 | 10:40 | 流心（中央） | 曇り | 0mm以上 5mm未満 | 31.9 | 27 | 0.43 | 0.05 | 0 | 0 | >100 |  | 通常の状況 | 無色 | 下水臭（微） | 9.1 | 1.2 | 3.4 | 1 | 15.2 | 33000 | <0.5 | 1.8 | 0.11 | 0.002 | <0.0008 | <0.01 | <0.005 | <0.02 | <0.005 | <0.0005 |  | <0.0005 | <0.0001 | <0.0001 | <0.0001 | <0.0001 | <0.0001 | <0.0001 | <0.0001 | <0.0001 | <0.0001 | <0.0002 |  |  |  | <0.0001 | <0.002 | 0.14 | 0.02 | 0.01 | 1.3 | 1.3 | <0.005 | <0.004 | 0.17 | 0.01 |  | <0.0005 | <0.008 | 0.04 | 0.093 | 38 | 10 |  | 0.03 | <0.005
| 22:40 | 流心（中央） | 曇り | 0mm以上 5mm未満 | 27 | 24.6 | 0.42 | 0.05 | 0 | 0 |  |  | 通常の状況 |  | 下水臭（微） | 7.7 | 0.8 | 3.5 | 1 | 5 |  | <0.5 | 2 | 0.086 | [38 empty] | 42
2009-09-09 | 10:30 | 流心（中央） | 曇り | 0mm以上 5mm未満 | 22.6 | 21.8 | 0.31 | 0.02 | 0 | 0 | >100 |  | 通常の状況 | 無色 | 無臭 | 8 | 1.3 | 3.1 | <1 | 9 | 7900 |  | 1.8 | 0.09 | 0.003 | [25 empty] | 0.02 | 1.3 | 1.3 | [7 empty] | 0.06 | 0.064 | 41 | 10
| 22:30 | 流心（中央） | 曇り | 0mm以上 5mm未満 | 23 | 21.2 | 0.37 | 0.04 | 0 | 0 |  |  | 通常の状況 |  | 無臭 | 7.6 | 0.8 | 3.4 | <1 | 5.6 |  |  | 2.1 | 0.1 | [38 empty] | 43
2009-10-14 | 10:40 | 流心（中央） | 曇り | 0mm以上 5mm未満 | 20.2 | 18.7 | 0.38 | 0.04 | 0 | 0 | >100 |  | 通常の状況 | 無色 | 下水臭（微） | 8.3 | 1.2 | 2.8 | <1 | 10.8 | 49000 |  | 2.7 | 0.088 | 0.004 | [25 empty] | 0.07 | 2 | 2 | [7 empty] | 0.1 | 0.072 | 45 | 9.2
2009-11-20 | 10:30 | 流心（中央） | 晴れ | 5mm以上10mm未満 | 11.9 | 13.2 | 0.45 | 0.05 | 0 | 0 | >100 |  | 通常の状況 | 無色 | 下水臭（微） | 8 | 1.5 | 2.6 | <1 | 11.6 | 28000 |  | 2.8 | 0.084 | 0.008 | [23 empty] | 0.12 | 0.02 | 0.08 | 2 | 2 | [7 empty] | <0.04 | 0.066 | 41 | 10
| 22:30 | 流心（中央） | 曇り | 5mm以上10mm未満 | 10 | 13.2 | 0.51 | 0.08 | 0 | 0 |  |  | 通常の状況 |  | 下水臭（微） | 7.7 | 1.1 | 2.7 | <1 | 8.9 |  |  | 2.6 | 0.065 | [38 empty] | 42
2009-12-02 | 10:30 | 流心（中央） | 晴れ | 0mm以上 5mm未満 | 14.8 | 12 | 0.45 | 0.05 | 0 | 0 | >100 |  | 通常の状況 | 無色 | カビ臭（微） | 8.3 | 1.4 | 3.3 | <1 | 13.7 | 13000 |  | 2.7 | 0.12 | 0.004 | [25 empty] | 0.06 | 1.8 | 1.8 | [7 empty] | 0.21 | 0.11 | 41 | 8.9
| 22:30 | 流心（中央） | 曇り | 0mm以上 5mm未満 | 9.8 | 11.9 | 0.44 | 0.03 | 0 | 0 |  |  | 通常の状況 |  | カビ臭（微） | 7.6 | 1.3 | 3.4 | <1 | 8.3 |  |  | 2.5 | 0.085 | [38 empty] | 42
2010-01-06 | 10:30 | 流心（中央） | 快晴 | 0mm以上 5mm未満 | 7.4 | 6.6 | 0.31 | 0.02 | 0 | 0 | >100 |  | 通常の状況 | 無色 | 下水臭（微） | 8 | 1.9 | 3.4 | 1 | 13.8 | 7900 |  | 3 | 0.081 | 0.006 | [25 empty] | 0.07 | 2.2 | 2.2 | [7 empty] | 0.4 | 0.059 | 39 | 12
| 22:30 | 流心（中央） | 快晴 | 0mm以上 5mm未満 | 1.5 | 6.5 | 0.36 | 0.04 | 0 | 0 |  |  | 通常の状況 |  | 無臭 | 7.6 | 2.3 | 3.8 | 2 | 8.3 |  |  | 3.1 | 0.075 | [38 empty] | 40
2010-02-03 | 10:30 | 流心（中央） | 晴れ | 0mm以上 5mm未満 | 5.6 | 7.8 | 0.47 | 0.05 | 0 | 0 | >100 |  | 通常の状況 | 無色 | 下水臭（中） | 8 | 3.5 | 3 | 2 | 12.3 | 49000 | <0.5 | 3.3 | 0.087 | 0.014 | <0.0008 | <0.01 | <0.005 | <0.02 | <0.005 | <0.0005 |  | <0.0005 | <0.0001 | <0.0001 | <0.0001 | <0.0001 | <0.0001 | <0.0001 | <0.0001 | <0.0001 | <0.0001 | <0.0002 |  |  |  | <0.0001 | <0.002 | 0.13 | <0.02 | <0.01 | 2.8 | 2.8 | <0.005 | <0.004 | 0.05 | 0.07 |  | <0.0005 | <0.008 | 0.24 | 0.059 | 36 | 9.6 |  | 0.06 | 0.017
| 22:30 | 流心（中央） | 雪 | 0mm以上 5mm未満 | 1.2 | 7.4 | 0.49 | 0.07 | 0 | 0 |  |  | 通常の状況 |  | 下水臭（微） | 7.6 | 2.8 | 2.9 | 2 | 10.1 |  | <0.5 | 2.8 | 0.077 | [38 empty] | 32
2010-03-03 | 10:35 | 流心（中央） | 晴れ | 0mm以上 5mm未満 | 12.9 | 12 | 0.42 | 0.05 | 0 | 0 | >100 |  | 通常の状況 | 無色 | 下水臭（微） | 8.6 | 1.8 | 3.3 | 1 | 15.7 | 17000 |  | 2.9 | 0.091 | 0.004 | [18 empty] | <0.0005 | <0.0003 | <0.0003 |  |  |  |  | 0.08 | 2.1 | 2.1 | [7 empty] | 0.12 | 0.071 | 39 | 9.7
| 22:35 | 流心（中央） | 晴れ | 0mm以上 5mm未満 | 6.7 | 10.2 | 0.39 | 0.04 | 0 | 0 |  |  | 通常の状況 |  | 下水臭（微） | 7.6 | 1.9 | 3.4 | 1 | 8.6 |  |  | 2.6 | 0.058 | [38 empty] | 41