## 山王橋
水域名称 | 山王川 | 地点名称 | 山王橋 (14-018-01) | 類型名称 | 河川B | 測定機関名称 | 小田原市
測定項目 | 採取時刻 | 採取位置 | 天候 | 前日天候 | 気温 | 水温 | 流速 | 流量 | 採取水深 | 全水深 | 透視度 | 透明度 | 流況 | 色相 | 臭気 | ｐＨ | ＢＯＤ | ＣＯＤ | ＳＳ | ＤＯ | 大腸菌群数 | ｎ-ヘキサン抽出物質 | 全窒素 | 全りん | 全亜鉛 | カドミウム | 全シアン | 鉛 | 六価クロム | 砒素 | 総水銀 | アルキル水銀 | ＰＣＢ | ジクロロメタン | 四塩化炭素 | 1，2-ジクロロエタン | 1，1-ジクロロエチレン | ｼｽ-1，2-ジクロロエチレン | 1，1，1-トリクロロエタン | 1，1，2-トリクロロエタン | トリクロロエチレン | テトラクロロエチレン | 1，3-ジクロロプロペン | チウラム | シマジン | チオベンカルブ | ベンゼン | セレン | ふっ素 | ほう素 | 亜硝酸性窒素 | 硝酸性窒素 | 亜硝酸性窒素及び硝酸性窒素 | フェノール類 | 銅 | 溶解性鉄 | 溶解性マンガン | クロム | ＥＰＮ | ニッケル | アンモニア性窒素 | りん酸態りん | 電気伝導率 | 塩化物イオン | 塩分 | 陰イオン界面活性剤 | 非イオン界面活性剤 | クロロフィルａ | トリハロメタン生成能 | クロロホルム生成能 | ブロモジクロロメタン生成能 | ジブロモクロロメタン生成能 | ブロモホルム生成能 | 有機りん
単位 | 時：分 |  |  |  | ℃ | ℃ | m/s | m3/s | ｍ | ｍ | ㎝ | ｍ |  |  |  |  | ㎎/L | ㎎/L | ㎎/L | ㎎/L | MPN/100mL | ㎎/L | ㎎/L | ㎎/L | ㎎/L | ㎎/L | ㎎/L | ㎎/L | ㎎/L | ㎎/L | ㎎/L | ㎎/L | ㎎/L | ㎎/L | ㎎/L | ㎎/L | ㎎/L | ㎎/L | ㎎/L | ㎎/L | ㎎/L | ㎎/L | ㎎/L | ㎎/L | ㎎/L | ㎎/L | ㎎/L | ㎎/L | ㎎/L | ㎎/L | ㎎/L | ㎎/L | ㎎/L | ㎎/L | ㎎/L | ㎎/L | ㎎/L | ㎎/L | ㎎/L | ㎎/L | ㎎/L | ㎎/L | mS/m | ㎎/L | ‰ | ㎎/L | ㎎/L | mg/m3 | ㎎/L | ㎎/L | ㎎/L | ㎎/L | ㎎/L | ㎎/L
採取年月日
2009-04-23 | 10:05 | 流心（中央） | 晴れ | 降雨なし | 20.5 | 19 | 0.05 | 0.5 | 0.1 | 0.49 | >30 |  | 通常の状況 | 黄色・淡（明） | 無臭 | 8.4 | 1.3 | 1.8 | 5 | 8.9 | 28000 |  | 1.4 | 0.082 | 0.001 | <0.0005 | <0.01 | <0.005 | <0.02 | <0.005 | <0.0005 |  |  |  | <0.0002 |  |  |  | <0.0002 |  | <0.0002 | <0.0002 | [6 empty] | <0.08 | 0.11 | <0.01 | 1.1 | 1.1 | <0.005 | <0.005 | 0.02 | <0.01 |  |  |  | <0.04 | 0.066 | 27 | 29 |  | <0.03
| 15:50 | 流心（中央） | 曇り | 降雨なし | 21.5 | 21 | 0.06 | 0.47 | 0.09 | 0.45 | >30 |  | 通常の状況 | 黄色・淡（明） | 無臭 | 8.6 | 1.2 | 2.1 | 1 | 8.6 | [42 empty] | 34
| 21:15 | 流心（中央） | 曇り | 降雨なし | 17 | 17 | 0.09 | 0.74 | 0.09 | 0.45 | >30 |  | 通常の状況 | 黄色・淡（明） | 無臭 | 7.7 | 1.1 | 2 | 2 | 7.3 |  |  | 1.4 | 0.075 | [16 empty] | <0.0002 | <0.0002 | [11 empty] | <0.005 | <0.005 | 0.03 | 0.01 | [5 empty] | 33 | 42
2009-04-24 | 3:05 | 流心（中央） | 曇り | 降雨なし | 15 | 15 | 0.07 | 0.57 | 0.08 | 0.42 | >30 |  | 通常の状況 | 黄色・淡（明） | 無臭 | 7.7 | 1.5 | 2.1 | 5 | 8.9 | [42 empty] | 26
2009-05-13 | 9:45 | 流心（中央） | 晴れ | 降雨なし | 22.5 | 18.5 | 0.14 | 1.66 | 0.11 | 0.55 | >30 |  | 通常の状況 | 黄色・淡（明） | 無臭 | 7.9 | 1.4 | 1.9 | 4 | 9 | 7900 |  | 1.8 | 0.094 | 0.001 | <0.0005 | <0.01 | <0.005 | <0.02 | <0.005 | <0.0005 |  |  |  | <0.0002 |  |  |  | <0.0002 |  | <0.0002 | <0.0002 | [8 empty] | 0.01 | 1.7 | 1.7 | [7 empty] | <0.04 | 0.068 | 22 | 14
| 15:25 | 流心（中央） | 曇り | 降雨なし | 24 | 22 | 0.2 | 1.4 | 0.08 | 0.41 | >30 |  | 通常の状況 | 黄色・淡（明） | 無臭 | 8.2 | 1.3 | 1.8 | 2 | 8.5 | [42 empty] | 24
| 21:40 | 流心（中央） | 曇り | 降雨なし | 18 | 18.5 | 0.11 | 1 | 0.11 | 0.56 | >30 |  | 通常の状況 | 黄色・淡（明） | 無臭 | 7.6 | 1 | 1.9 | 2 | 7.8 |  |  | 1.8 | 0.082 | [16 empty] | <0.0002 | <0.0002 | [20 empty] | 21 | 16
2009-05-14 | 3:20 | 流心（中央） | 曇り | 降雨なし | 15 | 16 | 0.12 | 0.97 | 0.11 | 0.53 | >30 |  | 通常の状況 | 黄色・淡（明） | 無臭 | 7.7 | 0.9 | 1.7 | 2 | 9 | [42 empty] | 21
2009-06-03 | 9:55 | 流心（中央） | 曇り | 降雨なし | 23 | 18 | 0.27 | 2.15 | 0.08 | 0.41 | >30 |  | 通常の状況 | 黄色・淡（明） | 無臭 | 7.9 | 1.2 | 1.7 | 4 | 8.6 | 24000 |  | 1.6 | 0.086 | 0.001 | <0.0005 | <0.01 | <0.005 | <0.02 | <0.005 | <0.0005 |  |  |  | <0.0002 |  |  |  | <0.0002 |  | <0.0002 | <0.0002 | [6 empty] | 0.1 | 0.02 | 0.01 | 1.2 | 1.2 | <0.005 | <0.005 | <0.02 | <0.01 |  |  |  | <0.04 | 0.061 | 19 | 9.5 |  | 0.03
| 15:20 | 流心（中央） | 曇り | 降雨なし | 22 | 20.5 | 0.27 | 2.2 | 0.08 | 0.42 | >30 |  | 通常の状況 | 黄色・淡（明） | 無臭 | 8.1 | 1.4 | 1.7 | 5 | 8.2 | [42 empty] | 22
| 21:20 | 流心（中央） | 曇り | 降雨なし | 19.5 | 19 | 0.24 | 2.03 | 0.09 | 0.43 | >30 |  | 通常の状況 | 黄色・淡（明） | 無臭 | 7.7 | 1.2 | 1.8 | 3 | 8.2 |  |  | 1.6 | 0.086 | [16 empty] | <0.0002 | <0.0002 | [11 empty] | <0.005 | <0.005 | <0.02 | <0.01 | [5 empty] | 21 | 12
2009-06-04 | 3:05 | 流心（中央） | 曇り | 降雨なし | 19 | 18 | 0.25 | 2.02 | 0.09 | 0.45 | >30 |  | 通常の状況 | 黄色・淡（明） | 無臭 | 7.7 | 1.2 | 1.6 | 3 | 8.8 | [42 empty] | 20
2009-07-08 | 10:05 | 流心（中央） | 雨 | 降雨なし | 25.5 | 21.5 | 0.37 | 3.05 | 0.08 | 0.42 | >30 |  | 通常の状況 | 褐色・中 | 無臭 | 7.6 | 1.6 | 4 | 23 | 8.5 | 33000 |  | 1.8 | 0.13 | 0.006 | <0.0005 | <0.01 | <0.005 | <0.02 | <0.005 | <0.0005 |  |  |  | <0.0002 |  |  |  | <0.0002 |  | <0.0002 | <0.0002 |  | <0.0005 | <0.0003 | <0.0003 |  |  |  |  | 0.01 | 1.1 | 1.1 | [7 empty] | <0.04 | 0.066 | 17 | 7.8
| 15:30 | 流心（中央） | 雨 | 降雨なし | 25 | 22.5 | 0.36 | 2.96 | 0.09 | 0.43 | >30 |  | 通常の状況 | 褐色・中 | 無臭 | 7.6 | 1.1 | 2.8 | 10 | 7.9 | [42 empty] | 18
| 21:20 | 流心（中央） | 曇り | 降雨なし | 26.5 | 22 | 0.24 | 1.96 | 0.09 | 0.45 | >30 |  | 通常の状況 | 黄色・淡（明） | 無臭 | 7.6 | 1.5 | 2 | 4 | 8.1 |  |  | 1.5 | 0.087 | [16 empty] | <0.0002 | <0.0002 | [20 empty] | 18 | 9.9
2009-07-09 | 3:40 | 流心（中央） | 曇り | 降雨なし | 27 | 21.5 | 0.23 | 1.8 | 0.09 | 0.43 | >30 |  | 通常の状況 | 黄色・淡（明） | 無臭 | 7.7 | 1.4 | 1.7 | 4 | 8.2 | [42 empty] | 20
2009-08-05 | 10:10 | 流心（中央） | 曇り | 降雨なし | 32 | 23.5 |  |  | 0.16 | 0.78 | >30 |  | 通常の状況 | 褐色・淡（明） | 無臭 | 7.8 | 1.8 | 1.9 | 10 | 8.3 | 49000 | <0.5 | 1.4 | 0.077 | 0.001 | <0.0005 | <0.01 | <0.005 | <0.02 | <0.005 | <0.0005 |  | <0.0005 | 0.0047 | <0.0002 | <0.0002 | <0.0002 | <0.0002 | <0.0002 | <0.0002 | <0.0002 | <0.0002 | <0.0002 |  |  |  | <0.0002 | <0.002 | <0.08 | 0.08 | <0.01 | 1.3 | 1.3 | <0.005 | <0.005 | 0.02 | <0.01 | <0.02 | <0.0006 | <0.008 | <0.04 | 0.059 | 32 | 31 |  | <0.03
| 15:25 | 流心（中央） | 曇り | 降雨なし | 28.5 | 25 |  |  | 0.17 | 0.85 | >30 |  | 通常の状況 | 褐色・淡（明） | 無臭 | 8 | 0.7 | 2.2 | 8 | 8.1 | [42 empty] | 23
| 21:40 | 流心（中央） | 曇り | 降雨なし | 25.5 | 23 |  |  | 0.18 | 0.92 | >30 |  | 通常の状況 | 褐色・淡（明） | 無臭 | 7.7 | 1.4 | 2.3 | 12 | 7.4 |  | <0.5 | 2.1 | 0.086 | [16 empty] | <0.0002 | <0.0002 | [11 empty] | <0.005 | <0.005 | <0.02 | <0.01 | [5 empty] | 21 | 13
2009-08-06 | 3:10 | 流心（中央） | 曇り | 降雨なし | 24.5 | 21.5 |  |  | 0.2 | 1.02 | >30 |  | 通常の状況 | 黄色・淡（明） | 無臭 | 7.6 | 0.5 | 1.7 | 8 | 8.1 | [42 empty] | 22
2009-09-02 | 10:00 | 流心（中央） | 曇り | 降雨なし | 24 | 21 |  |  | 0.15 | 0.75 | >30 |  | 通常の状況 | 黄色・淡（明） | 無臭 | 7.8 | 0.8 | 1.8 | 3 | 7.9 | 49000 |  | 1.8 | 0.087 | 0.004 | <0.0005 | <0.01 | <0.005 | <0.02 | <0.005 | <0.0005 |  |  |  | <0.0002 |  |  |  | <0.0002 |  | <0.0002 | <0.0002 | [8 empty] | 0.01 | 1.6 | 1.6 | [7 empty] | <0.04 | 0.067 | 19 | 11
| 15:25 | 流心（中央） | 曇り | 降雨なし | 23.5 | 22.5 |  |  | 0.16 | 0.8 | >30 |  | 通常の状況 | 黄色・淡（明） | 無臭 | 7.6 | 1.1 | 2.7 | 7 | 8 | [42 empty] | 20
| 21:35 | 流心（中央） | 曇り | 降雨なし | 24 | 21 |  |  | 0.19 | 0.93 | >30 |  | 通常の状況 | 黄色・淡（明） | 無臭 | 7.9 | 0.7 | 2 | 5 | 8.3 |  |  | 1.5 | 0.1 | [16 empty] | <0.0002 | <0.0002 | [20 empty] | 21 | 12
2009-09-03 | 3:30 | 流心（中央） | 曇り | 降雨なし | 22.5 | 20 |  |  | 0.19 | 0.95 | >30 |  | 通常の状況 | 黄色・淡（明） | 無臭 | 7.9 | 1.1 | 2 | 5 | 8.3 | [42 empty] | 21
2009-10-14 | 10:30 | 流心（中央） | 曇り | 降雨なし | 24.5 | 19.5 | 0.13 | 1.29 | 0.09 | 0.45 | >30 |  | 通常の状況 | 黄色・淡（明） | 無臭 | 7.8 | 0.9 | 1.5 | 2 | 8.8 | 13000 |  | 1.8 | 0.077 | 0.001 | <0.0005 | <0.01 | <0.005 | <0.02 | <0.005 | <0.0005 |  |  |  | <0.0002 |  |  |  | <0.0002 |  | <0.0002 | <0.0002 | [6 empty] | <0.08 | 0.04 | <0.01 | 1.6 | 1.6 | <0.005 | <0.005 | <0.02 | <0.01 |  |  |  | <0.04 | 0.053 | 24 | 20 |  | <0.03
| 15:25 | 流心（中央） | 曇り | 降雨なし | 25 | 20.5 | 0.12 | 1.26 | 0.1 | 0.48 | >30 |  | 通常の状況 | 黄色・淡（明） | 無臭 | 7.9 | 0.8 | 2.3 | 6 | 8.4 | [42 empty] | 28
| 21:25 | 流心（中央） | 雨 | 降雨なし | 22.5 | 18 |  |  | 0.09 | 0.45 | >30 |  | 通常の状況 | 黄色・淡（明） | 無臭 | 7.7 | 1.4 | 2.3 | 7 | 8.4 |  |  | 1.5 | 0.056 | [16 empty] | <0.0002 | <0.0002 | [11 empty] | <0.005 | <0.005 | <0.02 | <0.01 | [5 empty] | 26 | 16
2009-10-15 | 3:15 | 流心（中央） | 曇り | 降雨なし | 16 | 17 | 0.11 | 1.12 | 0.09 | 0.45 | >30 |  | 通常の状況 | 黄色・淡（明） | 無臭 | 7.7 | 1.1 | 1.8 | 2 | 9.2 | [42 empty] | 27
2009-11-19 | 10:10 | 流心（中央） | 曇り | 降雨なし | 11.5 | 13 | 0.07 | 1.06 | 0.15 | 0.75 | >30 |  | 通常の状況 | 黄色・淡（明） | 無臭 | 7.6 | 1 | 1.8 | 4 | 10.2 | 24000 |  | 2 | 0.23 | 0.002 | <0.0005 | <0.01 | <0.005 | <0.02 | <0.005 | <0.0005 |  |  |  | <0.0002 |  |  |  | <0.0002 |  | <0.0002 | <0.0002 | [8 empty] | 0.02 | 1.7 | 1.7 | [7 empty] | <0.04 | 0.17 | 22 | 14
| 15:25 | 流心（中央） | 雨 | 降雨なし | 10.5 | 12 | 0.06 | 0.92 | 0.15 | 0.76 | >30 |  | 通常の状況 | 黄色・淡（明） | 無臭 | 7.7 | 0.9 | 3.2 | 3 | 9.9 | [42 empty] | 22
| 21:40 | 流心（中央） | 曇り | 降雨なし | 8 | 12 | 0.06 | 0.8 | 0.14 | 0.72 | >30 |  | 通常の状況 | 黄色・淡（明） | 無臭 | 7.6 | 0.8 | 1.7 | 4 | 10.1 |  |  | 1.9 | 0.073 | [16 empty] | <0.0002 | <0.0002 | [20 empty] | 23 | 14
2009-11-20 | 3:30 | 流心（中央） | 晴れ | 降雨なし | 7 | 11.5 | 0.06 | 0.76 | 0.14 | 0.7 | >30 |  | 通常の状況 | 黄色・淡（明） | 無臭 | 7.5 | 0.8 | 1.4 | 1 | 10.2 | [42 empty] | 23
2009-12-02 | 10:10 | 流心（中央） | 晴れ | 降雨なし | 14.5 | 14 |  |  | 0.24 | 1.2 | >30 |  | 通常の状況 | 褐色・淡（明） | 無臭 | 7.9 | 1.3 | 2 | 8 | 9.2 | 4900 |  | 2 | 0.21 | 0.001 | <0.0005 | <0.01 | <0.005 | <0.02 | <0.005 | <0.0005 |  |  |  | <0.0002 |  |  |  | <0.0002 |  | <0.0002 | <0.0002 | [6 empty] | <0.08 | 0.07 | <0.01 | 1.6 | 1.6 | <0.005 | <0.005 | 0.08 | <0.01 |  |  |  | 0.09 | 0.18 | 23 | 15 |  | <0.03
| 15:20 | 流心（中央） | 晴れ | 降雨なし | 15.5 | 16 |  |  | 0.24 | 1.2 | >30 |  | 通常の状況 | 黄色・淡（明） | 無臭 | 8.3 | 1.3 | 1.9 | 1 | 6.3 | [42 empty] | 23
| 21:45 | 流心（中央） | 曇り | 降雨なし | 11.5 | 13 |  |  | 0.2 | 0.98 | >30 |  | 通常の状況 | 黄色・淡（明） | 無臭 | 7.8 | 0.8 | 1.4 | 1 | 10.1 |  |  | 1.7 | 0.076 | [16 empty] | <0.0002 | <0.0002 | [11 empty] | <0.005 | <0.005 | 0.05 | <0.01 | [5 empty] | 25 | 19
2009-12-03 | 3:15 | 流心（中央） | 曇り | 降雨なし | 10 | 12 |  |  | 0.19 | 0.94 | >30 |  | 通常の状況 | 褐色・淡（明） | 無臭 | 7.5 | 1.3 | 2.7 | 11 | 9.5 | [42 empty] | 24
2010-01-06 | 9:50 | 流心（中央） | 晴れ | 降雨なし | 8 | 9 | 0.06 | 0.93 | 0.15 | 0.74 | >30 |  | 通常の状況 | 黄色・淡（明） | 無臭 | 8 | 1.3 | 1.8 | 1 | 11.1 | 2300 |  | 1.9 | 0.087 | 0.001 | <0.0005 | <0.01 | <0.005 | <0.02 | <0.005 | <0.0005 |  |  |  | <0.0002 |  |  |  | <0.0002 |  | <0.0002 | <0.0002 | [8 empty] | 0.03 | 1.7 | 1.7 | [7 empty] | 0.04 | 0.067 | 22 | 15
| 15:40 | 流心（中央） | 晴れ | 降雨なし | 10 | 10.5 |  |  | 0.15 | 0.75 | >30 |  | 通常の状況 | 黄色・淡（明） | 無臭 | 7.9 | 1.3 | 2.3 | 1 | 10.6 | [42 empty] | 23
| 21:55 | 流心（中央） | 晴れ | 降雨なし | 4 | 8 | 0.05 | 0.8 | 0.15 | 0.73 | >30 |  | 通常の状況 | 黄色・淡（明） | 無臭 | 7.7 | 1.3 | 1.7 | 1 | 10.3 |  |  | 2 | 0.073 | [16 empty] | <0.0002 | <0.0002 | [20 empty] | 27 | 21
2010-01-07 | 3:30 | 流心（中央） | 晴れ | 降雨なし | 3.5 | 6.5 | 0.04 | 0.68 | 0.14 | 0.69 | >30 |  | 通常の状況 | 黄色・淡（明） | 無臭 | 7.7 | 1.4 | 1.8 | 2 | 10.2 | [42 empty] | 26
2010-02-03 | 10:15 | 流心（中央） | 曇り | 降雨なし | 6 | 10 | 0.1 | 1.47 | 0.13 | 0.66 | >30 |  | 通常の状況 | 黄色・淡（明） | 無臭 | 7.8 | 0.9 | 1.8 | 2 | 10.9 | 2300 | <0.5 | 2 | 0.1 | 0.003 | <0.0005 | <0.01 | <0.005 | <0.02 | <0.005 | <0.0005 |  | <0.0005 | 0.1 | <0.0002 | <0.0002 | <0.0002 | <0.0002 | <0.0002 | <0.0002 | <0.0002 | <0.0002 | <0.0002 |  |  |  | <0.0002 | <0.002 | 0.09 | 0.1 | 0.01 | 1.8 | 1.8 | <0.005 | 0.014 | 0.02 | <0.01 | <0.02 | <0.0006 | 0.019 | 0.06 | 0.077 | 25 | 19 |  | <0.03 | <0.005
| 15:40 | 流心（中央） | 曇り | 降雨なし | 8 | 12 | 0.1 | 1.43 | 0.12 | 0.6 | >30 |  | 通常の状況 | 褐色・淡（明） | 無臭 | 7.8 | 1.4 | 2.8 | 10 | 8.8 | [42 empty] | 28
| 21:25 | 流心（中央） | 曇り | 降雨なし | 3 | 8.5 | 0.09 | 1.18 | 0.12 | 0.62 | >30 |  | 通常の状況 | 黄色・淡（明） | 無臭 | 7.6 | 1.8 | 2.2 | 3 | 10 |  | <0.5 | 1.9 | 0.11 | [16 empty] | <0.0002 | <0.0002 | [11 empty] | <0.005 | <0.005 | 0.02 | <0.01 | [5 empty] | 29 | 27
2010-02-04 | 3:30 | 流心（中央） | 晴れ | 降雨なし | -1 | 7.5 | 0.09 | 1.11 | 0.12 | 0.58 | >30 |  | 通常の状況 | 黄色・淡（明） | 無臭 | 7.5 | 1.5 | 2 | 4 | 10.7 | [42 empty] | 29
2010-03-03 | 10:10 | 流心（中央） | 曇り | 降雨なし | 12 | 10.5 | 0.17 | 1.66 | 0.08 | 0.39 | >30 |  | 通常の状況 | 褐色・淡（明） | 無臭 | 7.8 | 1.2 | 2.1 | 8 | 10.1 | 7900 |  | 1.8 | 0.091 | 0.002 | <0.0005 | <0.01 | <0.005 | <0.02 | <0.005 | <0.0005 |  |  |  | <0.0002 |  |  |  | <0.0002 |  | <0.0002 | <0.0002 |  | <0.0005 | <0.0003 | <0.0003 |  |  |  |  | 0.02 | 0.83 | 0.88 | [7 empty] | <0.04 | 0.063 | 20 | 13
| 15:30 | 流心（中央） | 曇り | 降雨なし | 13 | 14 | 0.15 | 1.47 | 0.08 | 0.42 | >30 |  | 通常の状況 | 褐色・中 | 無臭 | 7.8 | 1.8 | 3.6 | 22 | 7.8 | [42 empty] | 25
| 21:40 | 流心（中央） | 曇り | 降雨なし | 9 | 12 | 0.15 | 1.36 | 0.08 | 0.4 | >30 |  | 通常の状況 | 褐色・淡（明） | 無臭 | 7.6 | 3.1 | 2 | 9 | 10 |  |  | 1.7 | 0.078 | [16 empty] | <0.0002 | <0.0002 | [20 empty] | 21 | 15
2010-03-04 | 3:50 | 流心（中央） | 曇り | 降雨なし | 7.5 | 10.5 | 0.15 | 1.34 | 0.07 | 0.37 | >30 |  | 通常の状況 | 褐色・淡（明） | 無臭 | 7.6 | 1.3 | 2.2 | 6 | 10.7 | [42 empty] | 21

## 会館橋
水域名称 | 早川 | 地点名称 | 会館橋 (14-019-51) | 類型名称 | 河川A | 測定機関名称 | 神奈川県
測定項目 | 採取時刻 | 採取位置 | 天候 | 前日天候 | 気温 | 水温 | 流速 | 流量 | 採取水深 | 全水深 | 透視度 | 透明度 | 流況 | 色相 | 臭気 | ｐＨ | ＢＯＤ | ＣＯＤ | ＳＳ | ＤＯ | 大腸菌群数 | ｎ-ヘキサン抽出物質 | 全窒素 | 全りん | 全亜鉛 | カドミウム | 全シアン | 鉛 | 六価クロム | 砒素 | 総水銀 | アルキル水銀 | ＰＣＢ | ジクロロメタン | 四塩化炭素 | 1，2-ジクロロエタン | 1，1-ジクロロエチレン | ｼｽ-1，2-ジクロロエチレン | 1，1，1-トリクロロエタン | 1，1，2-トリクロロエタン | トリクロロエチレン | テトラクロロエチレン | 1，3-ジクロロプロペン | チウラム | シマジン | チオベンカルブ | ベンゼン | セレン | ふっ素 | ほう素 | 亜硝酸性窒素 | 硝酸性窒素 | 亜硝酸性窒素及び硝酸性窒素 | フェノール類 | 銅 | 溶解性鉄 | 溶解性マンガン | クロム | ＥＰＮ | ニッケル | アンモニア性窒素 | りん酸態りん | 電気伝導率 | 塩化物イオン | 塩分 | 陰イオン界面活性剤 | 非イオン界面活性剤 | クロロフィルａ | トリハロメタン生成能 | クロロホルム生成能 | ブロモジクロロメタン生成能 | ジブロモクロロメタン生成能 | ブロモホルム生成能 | 有機りん
単位 | 時：分 |  |  |  | ℃ | ℃ | m/s | m3/s | ｍ | ｍ | ㎝ | ｍ |  |  |  |  | ㎎/L | ㎎/L | ㎎/L | ㎎/L | MPN/100mL | ㎎/L | ㎎/L | ㎎/L | ㎎/L | ㎎/L | ㎎/L | ㎎/L | ㎎/L | ㎎/L | ㎎/L | ㎎/L | ㎎/L | ㎎/L | ㎎/L | ㎎/L | ㎎/L | ㎎/L | ㎎/L | ㎎/L | ㎎/L | ㎎/L | ㎎/L | ㎎/L | ㎎/L | ㎎/L | ㎎/L | ㎎/L | ㎎/L | ㎎/L | ㎎/L | ㎎/L | ㎎/L | ㎎/L | ㎎/L | ㎎/L | ㎎/L | ㎎/L | ㎎/L | ㎎/L | ㎎/L | ㎎/L | mS/m | ㎎/L | ‰ | ㎎/L | ㎎/L | mg/m3 | ㎎/L | ㎎/L | ㎎/L | ㎎/L | ㎎/L | ㎎/L
採取年月日
2009-04-23 | 10:30 | 流心（中央） | 晴れ | 降雨なし | 16.5 | 15.3 |  | 1.2 | 0.15 | 0.75 | >100 |  | 通常の状況 | 無色 | 川藻臭（微） | 7.8 | 0.9 | 1 | 2 | 9.7 | 7900 |  | 0.85 | 0.1 | 0.013 |  | <0.01 | <0.0005 |  | 0.034 | <0.0005 | [17 empty] | <0.08 | 0.41 | <0.01 | 0.8 | 0.85 | [7 empty] | <0.04 | 0.1 | 35 | 39
| 22:00 | 流心（中央） | 晴れ | 降雨なし | 12.6 | 16 |  | 1.2 | 0.15 | 0.75 | >100 |  | 通常の状況 | 無色 | 川藻臭（微） | 7.7 | 0.6 | 1.3 | 2 | 9.7 |  |  | 0.88 | 0.1 | [38 empty] | 36
2009-05-13 | 9:50 | 流心（中央） | 晴れ | 降雨なし | 21.6 | 17.5 |  | 1.5 | 0.15 | 0.75 | >100 |  | 通常の状況 | 無色 | 無臭 | 7.8 | 0.8 | 1.5 | 2 | 10 | 7000 |  | 0.88 | 0.1 | 0.003 | <0.0005 | <0.01 | <0.0005 | <0.02 | 0.032 | <0.0005 |  |  |  | <0.0002 |  |  |  | <0.0002 |  | <0.0002 | <0.0002 | [8 empty] | <0.01 | 0.84 | 0.89 | [9 empty] | 33 | 32
| 21:40 | 流心（中央） | 晴れ | 降雨なし | 18 | 17.9 |  | 1.7 | 0.15 | 0.75 | >100 |  | 通常の状況 | 無色 | 無臭 | 7.8 | 1.1 | 1.2 | 2 | 9.5 |  |  | 0.82 | 0.1 | [38 empty] | 34
2009-06-03 | 10:35 | 流心（中央） | 曇り | 降雨なし | 19 | 16.5 |  | 1.6 | 0.16 | 0.8 | >100 |  | 通常の状況 | 無色 | 無臭 | 7.9 | 0.8 | 1.5 | 3 | 9.5 | 49000 |  | 0.86 | 0.093 | 0.0031 |  | <0.01 | <0.0005 |  | 0.028 | <0.0005 | [17 empty] | <0.08 | 0.32 | <0.01 | 0.79 | 0.84 | [7 empty] | <0.04 | 0.084 | 33 | 31
| 21:55 | 流心（中央） | 曇り | 降雨なし | 17.3 | 16.6 |  | 1.7 | 0.16 | 0.8 | >100 |  | 通常の状況 | 無色 | 無臭 | 8 | 0.8 | 1.9 | 3 | 9.4 |  |  | 0.92 | 0.091 | [38 empty] | 33
2009-07-15 | 8:30 | 流心（中央） | 曇り | 降雨なし | 27.6 | 21.4 |  | 1.5 | 0.14 | 0.7 | >100 |  | 通常の状況 | 無色 | 無臭 | 8 | 0.8 | 1.4 | 3 | 9 | 7900 |  | 0.89 | 0.094 | 0.0031 |  | <0.01 | <0.0005 |  | 0.03 | <0.0005 | [12 empty] | <0.0005 | <0.0003 | <0.0005 |  |  |  |  | <0.01 | 0.78 | 0.83 | [9 empty] | 33 | 34
| 20:30 | 流心（中央） | 曇り | 降雨なし | 26.8 | 21.4 |  | 1.5 | 0.14 | 0.7 | >100 |  | 通常の状況 | 無色 | 無臭 | 7.9 | 0.8 | 1.2 | 3 | 8.6 |  |  | 0.85 | 0.099 | [38 empty] | 33
2009-08-06 | 10:30 | 流心（中央） | 曇り | 降雨なし | 27.8 | 21 |  | 2.2 | 0.14 | 0.7 | >100 |  | 通常の状況 | 無色 | 無臭 | 7.5 | 0.8 | 1.3 | 1 | 9.1 | 33000 |  | 1 | 0.079 | 0.0032 | <0.0005 | <0.01 | <0.0005 | <0.02 | 0.026 | <0.0005 |  |  | <0.0002 | <0.0002 | <0.0002 | <0.0002 | <0.0002 | <0.0002 | <0.0002 | <0.0002 | <0.0002 | <0.0002 |  |  |  | <0.0002 | <0.0005 | <0.08 | 0.35 | <0.01 | 0.84 | 0.89 | [6 empty] | <0.008 | <0.04 | 0.075 | 33 | 27 |  | <0.03
| 21:45 | 流心（中央） | 晴れ | 降雨なし | 24 | 21.5 |  | 2.4 | 0.22 | 1.1 | >100 |  | 通常の状況 | 無色 | 無臭 | 7.5 | 1 | 2.2 | 4 | 8.6 |  |  | 1.1 | 0.11 | [38 empty] | 33
2009-09-09 | 10:45 | 流心（中央） | 曇り | 降雨なし | 20.5 | 19.5 |  | 1.5 | 0.15 | 0.75 | >100 |  | 通常の状況 | 青緑色・淡（明） | 無臭 | 7.9 | 0.7 | 1.3 | 2 | 9.6 | 13000 |  | 1 | 0.1 | 0.0012 |  | <0.01 | <0.0005 |  | 0.03 | <0.0005 | [19 empty] | <0.01 | 0.88 | 0.93 | [9 empty] | 34 | 35
| 21:45 | 流心（中央） | 曇り | 降雨なし | 20 | 19 |  | 1.3 | 0.15 | 0.75 | >100 |  | 通常の状況 | 青緑色・淡（明） | 無臭 | 7.9 | 0.7 | 1.3 | 2 | 9 |  |  | 1 | 0.11 | [38 empty] | 35
2009-10-14 | 9:50 | 流心（中央） | 曇り | 降雨なし | 18.2 | 16.3 |  | 1.3 | 0.12 | 0.6 | >100 |  | 通常の状況 | 無色 | 無臭 | 7.6 | 0.9 | 1.3 | 1 | 10.8 | 33000 |  | 0.98 | 0.1 | 0.0013 |  | <0.01 | <0.0005 |  | 0.032 | <0.0005 | [17 empty] | <0.08 | 0.4 | <0.01 | 0.95 | 1 | <0.005 | 0.0018 | 0.03 | <0.01 |  |  |  | <0.04 | 0.094 | 34 | 37
| 19:45 | 流心（中央） | 雨 | 降雨なし | 15 | 16.9 |  | 1 | 0.12 | 0.6 | >100 |  | 通常の状況 | 無色 | 無臭 | 7.6 | 0.9 | 1.4 | 4 | 9.6 |  |  | 1 | 0.1 | [38 empty] | 37
2009-11-19 | 10:00 | 流心（中央） | 曇り | 降雨なし | 9.2 | 12.4 |  | 1.7 | 0.16 | 0.8 | >100 |  | 通常の状況 | 無色 | 無臭 | 7.9 | 0.6 | 1.1 | 2 | 10.4 | 23000 |  | 0.95 | 0.086 | 0.0014 | <0.0005 | <0.01 | <0.0005 | <0.02 | 0.029 | <0.0005 |  |  |  | <0.0002 |  |  |  | <0.0002 |  | <0.0002 | <0.0002 | [8 empty] | <0.01 | 0.84 | 0.89 | [9 empty] | 34 | 37
| 21:45 | 流心（中央） | 晴れ | 降雨なし | 7.1 | 12.4 |  | 1.7 | 0.18 | 0.9 | >100 |  | 通常の状況 | 無色 | 無臭 | 7.8 | 0.6 | 0.9 | 2 | 10.4 |  |  | 1 | 0.1 | [38 empty] | 34
2009-12-02 | 10:30 | 流心（中央） | 晴れ | 降雨なし | 11.2 | 11.6 |  | 1.1 | 0.18 | 0.9 | >100 |  | 通常の状況 | 無色 | 無臭 | 7.7 | 0.8 | 1.1 | 8 | 10.4 | 2300 |  | 1 | 0.1 | <0.0005 |  | <0.01 | <0.0005 |  | 0.04 | <0.0005 | [17 empty] | <0.08 | 0.47 | <0.01 | 0.98 | 1 | [7 empty] | <0.04 | 0.094 | 37 | 35
| 22:15 | 流心（中央） | 晴れ | 降雨なし | 11 | 12 |  | 1.2 | 0.18 | 0.9 | >100 |  | 通常の状況 | 無色 | 無臭 | 7.8 | 0.6 | 1 | 1 | 10.3 |  |  | 1 | 0.1 | [38 empty] | 37
2010-01-06 | 10:00 | 流心（中央） | 晴れ | 0mm以上 5mm未満 | 5.2 | 9.4 |  | 1.2 | 0.14 | 0.7 | >100 |  | 通常の状況 | 無色 | 無臭 | 7.5 | 0.7 | 1.4 | <1 | 10.9 | 14000 |  | 1.1 | 0.096 | 0.0013 |  | <0.01 | <0.0005 |  | 0.036 | <0.0005 | [19 empty] | 0.03 | 1 | 1 | [9 empty] | 38 | 42
| 22:00 | 流心（中央） | 晴れ | 0mm以上 5mm未満 | 2.2 | 10.1 |  | 1 | 0.17 | 0.85 | 55 |  | 濁り多し（上流または近海で工事のため） | 茶色・中 | 無臭 | 7.4 | 1.2 | 2.5 | 7 | 10.8 |  |  | 1.1 | 0.09 | [38 empty] | 39
2010-02-17 | 11:00 | 流心（中央） | 曇り | 0mm以上 5mm未満 | 2.5 | 4.9 |  | 0.6 | 0.14 | 0.7 | >100 |  | 通常の状況 | 無色 | 無臭 | 7.9 | 0.6 | 1.1 | 2 | 11.3 | 1700 |  | 1.1 | 0.12 | 0.0019 | <0.0005 | <0.01 | <0.0005 | <0.02 | 0.064 | <0.0005 |  |  | <0.0002 | <0.0002 | <0.0002 | <0.0002 | <0.0002 | <0.0002 | <0.0002 | <0.0002 | <0.0002 | <0.0002 |  |  |  | <0.0002 | <0.0005 | <0.08 | 0.53 | <0.01 | 1 | 1 | [6 empty] | <0.008 | <0.04 | 0.11 | 39 | 54 |  | <0.03
| 22:30 | 流心（中央） | 曇り | 0mm以上 5mm未満 | 2 | 8.6 |  | 1.2 | 0.14 | 0.7 | >100 |  | 通常の状況 | 無色 | 無臭 | 7.8 | 0.5 | 1 | 3 | 11.1 |  |  | 1.1 | 0.12 | [38 empty] | 39
2010-03-03 | 10:00 | 流心（中央） | 曇り | 10mm以上20mm未満 | 8 | 10.6 |  | 2.2 | 0.18 | 0.9 | >100 |  | 通常の状況 | 灰緑色・淡（明） | 無臭 | 7.6 | 0.8 | 1.6 | 3 | 10.7 | 7000 |  | 1 | 0.075 | 0.0021 |  | <0.01 | <0.0005 |  | 0.039 | <0.0005 | [12 empty] | <0.0005 | <0.0003 | <0.0005 |  |  |  |  | <0.01 | 0.82 | 0.87 | [9 empty] | 32 | 32
| 22:00 | 流心（中央） | 曇り | 10mm以上20mm未満 | 7.6 | 12 |  | 2 | 0.18 | 0.9 | >100 |  | 通常の状況 | 灰緑色・淡（明） | 無臭 | 7.7 | 1 | 1.5 | 3 | 10 |  |  | 1 | 0.086 | [38 empty] | 33

## 早川橋
水域名称 | 早川 | 地点名称 | 早川橋 (14-019-01) | 類型名称 | 河川A | 測定機関名称 | 小田原市
測定項目 | 採取時刻 | 採取位置 | 天候 | 前日天候 | 気温 | 水温 | 流速 | 流量 | 採取水深 | 全水深 | 透視度 | 透明度 | 流況 | 色相 | 臭気 | ｐＨ | ＢＯＤ | ＣＯＤ | ＳＳ | ＤＯ | 大腸菌群数 | ｎ-ヘキサン抽出物質 | 全窒素 | 全りん | 全亜鉛 | カドミウム | 全シアン | 鉛 | 六価クロム | 砒素 | 総水銀 | アルキル水銀 | ＰＣＢ | ジクロロメタン | 四塩化炭素 | 1，2-ジクロロエタン | 1，1-ジクロロエチレン | ｼｽ-1，2-ジクロロエチレン | 1，1，1-トリクロロエタン | 1，1，2-トリクロロエタン | トリクロロエチレン | テトラクロロエチレン | 1，3-ジクロロプロペン | チウラム | シマジン | チオベンカルブ | ベンゼン | セレン | ふっ素 | ほう素 | 亜硝酸性窒素 | 硝酸性窒素 | 亜硝酸性窒素及び硝酸性窒素 | フェノール類 | 銅 | 溶解性鉄 | 溶解性マンガン | クロム | ＥＰＮ | ニッケル | アンモニア性窒素 | りん酸態りん | 電気伝導率 | 塩化物イオン | 塩分 | 陰イオン界面活性剤 | 非イオン界面活性剤 | クロロフィルａ | トリハロメタン生成能 | クロロホルム生成能 | ブロモジクロロメタン生成能 | ジブロモクロロメタン生成能 | ブロモホルム生成能 | 有機りん
単位 | 時：分 |  |  |  | ℃ | ℃ | m/s | m3/s | ｍ | ｍ | ㎝ | ｍ |  |  |  |  | ㎎/L | ㎎/L | ㎎/L | ㎎/L | MPN/100mL | ㎎/L | ㎎/L | ㎎/L | ㎎/L | ㎎/L | ㎎/L | ㎎/L | ㎎/L | ㎎/L | ㎎/L | ㎎/L | ㎎/L | ㎎/L | ㎎/L | ㎎/L | ㎎/L | ㎎/L | ㎎/L | ㎎/L | ㎎/L | ㎎/L | ㎎/L | ㎎/L | ㎎/L | ㎎/L | ㎎/L | ㎎/L | ㎎/L | ㎎/L | ㎎/L | ㎎/L | ㎎/L | ㎎/L | ㎎/L | ㎎/L | ㎎/L | ㎎/L | ㎎/L | ㎎/L | ㎎/L | ㎎/L | mS/m | ㎎/L | ‰ | ㎎/L | ㎎/L | mg/m3 | ㎎/L | ㎎/L | ㎎/L | ㎎/L | ㎎/L | ㎎/L
採取年月日
2009-04-23 | 10:30 | 流心（中央） | 晴れ | 降雨なし | 18 | 17 | 0.42 | 3.31 | 0.08 | 0.38 | >30 |  | 通常の状況 | 黄色・淡（明） | 無臭 | 8.4 | 1 | 1.6 | 4 | 9.3 | 7000 |  | 0.89 | 0.11 | 0.001 | <0.0005 | <0.01 | <0.005 | <0.02 | 0.006 | <0.0005 |  |  |  | <0.0002 |  |  |  | <0.0002 |  | <0.0002 | <0.0002 | [6 empty] | <0.08 | 0.28 | 0.01 | 0.84 | 0.89 | <0.005 | <0.005 | <0.02 | <0.01 |  |  |  | <0.04 | 0.099 | 29 | 32 |  | <0.03
| 16:15 | 流心（中央） | 曇り | 降雨なし | 22.5 | 18.5 | 0.42 | 3.16 | 0.08 | 0.39 | >30 |  | 通常の状況 | 黄色・淡（明） | 無臭 | 8.4 | 1.1 | 1.6 | 4 | 9 | [42 empty] | 28
| 21:50 | 流心（中央） | 曇り | 降雨なし | 17.5 | 16 | 0.38 | 2.91 | 0.08 | 0.38 | >30 |  | 通常の状況 | 黄色・淡（明） | 無臭 | 7.7 | 1 | 1.6 | 3 | 9.5 |  |  | 0.9 | 0.1 | [16 empty] | <0.0002 | <0.0002 | [11 empty] | <0.005 | <0.005 | <0.02 | <0.01 | [5 empty] | 28 | 30
2009-04-24 | 3:40 | 流心（中央） | 曇り | 降雨なし | 14 | 14.5 | 0.35 | 2.59 | 0.07 | 0.35 | >30 |  | 通常の状況 | 黄色・淡（明） | 無臭 | 7.8 | 0.8 | 1.9 | 2 | 9.8 | [42 empty] | 30
2009-05-13 | 10:15 | 流心（中央） | 晴れ | 降雨なし | 24 | 21 | 0.58 | 5.18 | 0.08 | 0.38 | >30 |  | 通常の状況 | 黄色・淡（明） | 無臭 | 8.1 | 1.6 | 1.6 | 4 | 8.6 | 22000 |  | 1 | 0.11 | 0.001 | <0.0005 | <0.01 | <0.005 | <0.02 | 0.005 | <0.0005 |  |  |  | <0.0002 |  |  |  | <0.0002 |  | <0.0002 | <0.0002 | [8 empty] | 0.01 | 0.95 | 1 | [7 empty] | <0.04 | 0.1 | 27 | 29
| 16:00 | 流心（中央） | 曇り | 降雨なし | 17.3 | 20.5 | 0.6 | 4.95 | 0.07 | 0.35 | >30 |  | 通常の状況 | 黄色・淡（明） | 無臭 | 8.1 | 1.5 | 1.7 | 4 | 8.6 | [42 empty] | 26
| 22:10 | 流心（中央） | 曇り | 降雨なし | 20 | 17.5 | 0.58 | 4.8 | 0.07 | 0.37 | >30 |  | 通常の状況 | 黄色・淡（明） | 無臭 | 7.7 | 1.1 | 1.7 | 3 | 9.2 |  |  | 1 | 0.1 | [16 empty] | <0.0002 | <0.0002 | [20 empty] | 27 | 28
2009-05-14 | 3:45 | 流心（中央） | 曇り | 降雨なし | 15 | 15.5 | 0.55 | 4.52 | 0.07 | 0.35 | >30 |  | 通常の状況 | 黄色・淡（明） | 無臭 | 7.8 | 1.2 | 1.7 | 2 | 9.5 | [42 empty] | 29
2009-06-03 | 10:20 | 流心（中央） | 曇り | 降雨なし | 24 | 18 |  |  | 0.08 | 0.42 | >30 |  | 通常の状況 | 黄色・淡（明） | 無臭 | 8 | 1 | 1.5 | 4 | 9.6 | 13000 |  | 0.91 | 0.095 | 0.001 | <0.0005 | <0.01 | <0.005 | <0.02 | 0.006 | <0.0005 |  |  |  | <0.0002 |  |  |  | <0.0002 |  | <0.0002 | <0.0002 | [6 empty] | 0.08 | 0.22 | <0.01 | 0.85 | 0.9 | <0.005 | <0.005 | <0.02 | <0.01 |  |  |  | <0.04 | 0.077 | 27 | 29 |  | <0.03
| 15:40 | 流心（中央） | 曇り | 降雨なし | 22.5 | 19 |  |  | 0.08 | 0.4 | >30 |  | 通常の状況 | 黄色・淡（明） | 無臭 | 8.1 | 1.3 | 1.4 | 3 | 9.4 | [42 empty] | 27
| 21:45 | 流心（中央） | 曇り | 降雨なし | 20 | 18 |  |  | 0.08 | 0.41 | >30 |  | 通常の状況 | 黄色・淡（明） | 無臭 | 7.8 | 0.7 | 1.5 | 3 | 9 |  |  | 1 | 0.092 | [16 empty] | <0.0002 | <0.0002 | [11 empty] | <0.005 | <0.005 | <0.02 | <0.01 | [5 empty] | 27 | 30
2009-06-04 | 3:20 | 流心（中央） | 曇り | 降雨なし | 19 | 17.5 |  |  | 0.08 | 0.41 | >30 |  | 通常の状況 | 黄色・淡（明） | 無臭 | 7.8 | 0.9 | 1.5 | 3 | 9.2 | [42 empty] | 28
2009-07-08 | 10:30 | 流心（中央） | 雨 | 降雨なし | 25 | 21.5 |  |  | 0.09 | 0.45 | 24 |  | 通常の状況 | 褐色・中 | 無臭 | 7.6 | 2.1 | 7.8 | 56 | 8.4 | 79000 |  | 1.5 | 0.25 | 0.003 | <0.0005 | <0.01 | <0.005 | <0.02 | 0.006 | <0.0005 |  |  |  | <0.0002 |  |  |  | <0.0002 |  | <0.0002 | <0.0002 |  | <0.0005 | <0.0003 | <0.0003 |  |  |  |  | <0.01 | 0.82 | 0.87 | [7 empty] | <0.04 | 0.098 | 27 | 32
| 15:50 | 流心（中央） | 曇り | 降雨なし | 25 | 21.5 |  |  | 0.08 | 0.42 | 28 |  | 通常の状況 | 褐色・中 | 無臭 | 7.5 | 2.3 | 7.3 | 42 | 8.6 | [42 empty] | 21
| 21:45 | 流心（中央） | 曇り | 降雨なし | 27 | 21.5 |  |  | 0.08 | 0.42 | >30 |  | 通常の状況 | 黄色・淡（明） | 無臭 | 7.7 | 1 | 3.8 | 18 | 8.5 |  |  | 1.3 | 0.12 | [16 empty] | <0.0002 | <0.0002 | [20 empty] | 22 | 20
2009-07-09 | 4:00 | 流心（中央） | 曇り | 降雨なし | 27 | 22 |  |  | 0.08 | 0.4 | >30 |  | 通常の状況 | 黄色・淡（明） | 無臭 | 7.8 | 0.7 | 2.4 | 8 | 8.2 | [42 empty] | 25
2009-08-05 | 10:30 | 流心（中央） | 曇り | 降雨なし | 32 | 22.5 |  |  | 0.09 | 0.47 | >30 |  | 通常の状況 | 黄色・淡（明） | 無臭 | 7.9 | 1.1 | 1.6 | 7 | 8.2 | 22000 | <0.5 | 1 | 0.097 | 0.001 | <0.0005 | <0.01 | <0.005 | <0.02 | <0.005 | <0.0005 |  | <0.0005 | <0.0002 | <0.0002 | <0.0002 | <0.0002 | <0.0002 | <0.0002 | <0.0002 | <0.0002 | <0.0002 | <0.0002 |  |  |  | <0.0002 | <0.002 | <0.08 | 0.22 | <0.01 | 0.87 | 0.92 | <0.005 | <0.005 | <0.02 | <0.01 | <0.02 | <0.0006 | <0.008 | <0.04 | 0.08 | 25 | 28 |  | <0.03
| 15:40 | 流心（中央） | 曇り | 降雨なし | 28 | 23.5 |  |  | 0.1 | 0.49 | >30 |  | 通常の状況 | 黄色・淡（明） | 無臭 | 8.1 | 1.1 | 1.9 | 5 | 8.3 | [42 empty] | 25
| 22:15 | 流心（中央） | 曇り | 降雨なし | 25.5 | 22 |  |  | 0.1 | 0.48 | >30 |  | 通常の状況 | 黄色・淡（明） | 無臭 | 7.8 | 0.7 | 1.6 | 5 | 8.5 |  | <0.5 | 1.2 | 0.093 | [16 empty] | <0.0002 | <0.0002 | [11 empty] | <0.005 | <0.005 | <0.02 | <0.01 | [5 empty] | 27 | 27
2009-08-06 | 3:30 | 流心（中央） | 曇り | 降雨なし | 24.5 | 21.5 |  |  | 0.1 | 0.48 | >30 |  | 通常の状況 | 黄色・淡（明） | 無臭 | 7.7 | 0.8 | 1.5 | 5 | 8.5 | [42 empty] | 28
2009-09-02 | 10:25 | 流心（中央） | 曇り | 降雨なし | 24 | 20.5 |  |  | 0.09 | 0.46 | >30 |  | 通常の状況 | 黄色・淡（明） | 無臭 | 8 | 1 | 1.8 | 5 | 8.7 | 33000 |  | 1.1 | 0.11 | 0.001 | <0.0005 | <0.01 | <0.005 | <0.02 | 0.005 | <0.0005 |  |  |  | <0.0002 |  |  |  | <0.0002 |  | <0.0002 | <0.0002 | [8 empty] | 0.01 | 0.98 | 1 | [7 empty] | <0.04 | 0.096 | 27 | 29
| 15:55 | 流心（中央） | 曇り | 降雨なし | 23.5 | 21 |  |  | 0.09 | 0.46 | >30 |  | 通常の状況 | 黄色・淡（明） | 無臭 | 8.2 | 0.7 | 1.9 | 4 | 8.6 | [42 empty] | 27
| 22:00 | 流心（中央） | 曇り | 降雨なし | 24 | 20.5 |  |  | 0.09 | 0.45 | >30 |  | 通常の状況 | 黄色・淡（明） | 無臭 | 8 | 0.5 | 1.5 | 3 | 8.7 |  |  | 1 | 0.1 | [16 empty] | <0.0002 | <0.0002 | [20 empty] | 27 | 27
2009-09-03 | 3:55 | 流心（中央） | 曇り | 降雨なし | 22.5 | 19.5 |  |  | 0.09 | 0.46 | >30 |  | 通常の状況 | 黄色・淡（明） | 無臭 | 8 | 0.7 | 1.5 | 2 | 8.8 | [42 empty] | 29
2009-10-14 | 11:00 | 流心（中央） | 曇り | 降雨なし | 24 | 18 | 0.47 | 5.24 | 0.1 | 0.48 | >30 |  | 通常の状況 | 黄色・淡（明） | 無臭 | 7.9 | 0.6 | 1.3 | 1 | 9 | 33000 |  | 1.1 | 0.1 | 0.001 | <0.0005 | <0.01 | <0.005 | <0.02 | 0.006 | <0.0005 |  |  |  | <0.0002 |  |  |  | <0.0002 |  | <0.0002 | <0.0002 | [6 empty] | 0.08 | 0.25 | 0.01 | 1 | 1 | <0.005 | <0.005 | <0.02 | <0.01 |  |  |  | <0.04 | 0.09 | 28 | 31 |  | <0.03
| 15:40 | 流心（中央） | 曇り | 降雨なし | 23.5 | 18 | 0.49 | 5.38 | 0.09 | 0.46 | >30 |  | 通常の状況 | 黄色・淡（明） | 無臭 | 8 | 0.7 | 1.2 | 2 | 8.8 | [42 empty] | 27
| 22:00 | 流心（中央） | 雨 | 降雨なし | 22 | 17 |  |  | 0.09 | 0.45 | >30 |  | 通常の状況 | 黄色・淡（明） | 無臭 | 7.8 | 0.8 | 1.6 | 2 | 9.3 |  |  | 1 | 0.099 | [16 empty] | <0.0002 | <0.0002 | [11 empty] | <0.005 | <0.005 | <0.02 | <0.01 | [5 empty] | 27 | 32
2009-10-15 | 3:50 | 流心（中央） | 曇り | 降雨なし | 16 | 16.5 | 0.44 | 4.63 | 0.09 | 0.45 | >30 |  | 通常の状況 | 黄色・淡（明） | 無臭 | 7.9 | 0.7 | 1.3 | 1 | 9.3 | [42 empty] | 30
2009-11-19 | 10:30 | 流心（中央） | 雨 | 降雨なし | 12.5 | 13 |  |  | 0.1 | 0.48 | 19 |  | 通常の状況 | 褐色・中 | 無臭 | 7.6 | 0.7 | 2 | 41 | 9.8 | 7900 |  | 1.4 | 0.15 | 0.002 | <0.0005 | <0.01 | <0.005 | <0.02 | 0.006 | <0.0005 |  |  |  | <0.0002 |  |  |  | <0.0002 |  | <0.0002 | <0.0002 | [8 empty] | 0.02 | 1 | 1 | [7 empty] | <0.04 | 0.099 | 28 | 29
| 15:45 | 流心（中央） | 雨 | 降雨なし | 11 | 13 |  |  | 0.09 | 0.47 | >30 |  | 通常の状況 | 黄色・淡（明） | 無臭 | 7.7 | 0.6 | 1.6 | 4 | 10.2 | [42 empty] | 27
| 22:00 | 流心（中央） | 曇り | 降雨なし | 8 | 12 |  |  | 0.1 | 0.48 | >30 |  | 通常の状況 | 黄色・淡（明） | 無臭 | 7.5 | 0.6 | 3.4 | 4 | 10.4 |  |  | 1.2 | 0.11 | [16 empty] | <0.0002 | <0.0002 | [20 empty] | 28 | 29
2009-11-20 | 3:45 | 流心（中央） | 晴れ | 降雨なし | 7 | 11.5 |  |  | 0.09 | 0.46 | >30 |  | 通常の状況 | 黄色・淡（明） | 無臭 | 7.6 | 0.6 | 1.2 | 2 | 10.5 | [42 empty] | 29
2009-12-02 | 10:45 | 流心（中央） | 晴れ | 降雨なし | 14.5 | 13.5 | 0.55 | 4.57 | 0.07 | 0.36 | >30 |  | 通常の状況 | 黄色・淡（明） | 無臭 | 8 | 0.6 | 1.4 | 1 | 9.1 | 7900 |  | 1.1 | 0.11 | <0.001 | <0.0005 | <0.01 | <0.005 | <0.02 | 0.007 | <0.0005 |  |  |  | <0.0002 |  |  |  | <0.0002 |  | <0.0002 | <0.0002 | [6 empty] | <0.08 | 0.28 | 0.01 | 1 | 1 | <0.005 | <0.005 | <0.02 | <0.01 |  |  |  | <0.04 | 0.1 | 30 | 33 |  | <0.03
| 15:45 | 流心（中央） | 晴れ | 降雨なし | 15 | 14 | 0.52 | 4.3 | 0.08 | 0.4 | >30 |  | 通常の状況 | 黄色・淡（明） | 無臭 | 8.2 | 1.2 | 1.5 | 2 | 9.9 | [42 empty] | 30
| 22:10 | 流心（中央） | 曇り | 降雨なし | 11 | 12.5 | 0.5 | 3.88 | 0.09 | 0.45 | >30 |  | 通常の状況 | 黄色・淡（明） | 無臭 | 7.8 | 0.9 | 1.4 | 2 | 10.4 |  |  | 1.1 | 0.1 | [16 empty] | <0.0002 | <0.0002 | [11 empty] | <0.005 | <0.005 | <0.02 | <0.01 | [5 empty] | 29 | 33
2009-12-03 | 3:50 | 流心（中央） | 雨 | 降雨なし | 10.5 | 11.5 | 0.48 | 3.61 | 0.08 | 0.42 | >30 |  | 通常の状況 | 黄色・淡（明） | 無臭 | 7.6 | 1.3 | 1.4 | 2 | 10.6 | [42 empty] | 29
2010-01-06 | 10:20 | 流心（中央） | 晴れ | 降雨なし | 8 | 10.5 | 0.48 | 3.59 | 0.09 | 0.43 | >30 |  | 通常の状況 | 黄色・淡（明） | 無臭 | 8.2 | 1.3 | 2.1 | 3 | 10.4 | 4600 |  | 1.5 | 0.13 | <0.001 | <0.0005 | <0.01 | <0.005 | <0.02 | 0.007 | <0.0005 |  |  |  | <0.0002 |  |  |  | <0.0002 |  | <0.0002 | <0.0002 | [8 empty] | 0.03 | 1.1 | 1.1 | [7 empty] | <0.04 | 0.1 | 32 | 37
| 16:15 | 流心（中央） | 晴れ | 降雨なし | 10.5 | 11.5 | 0.51 | 3.98 | 0.09 | 0.44 | >30 |  | 通常の状況 | 黄色・淡（明） | 無臭 | 7.9 | 1.4 | 1.9 | 3 | 10.5 | [42 empty] | 32
| 22:30 | 流心（中央） | 晴れ | 降雨なし | 3.5 | 9 | 0.49 | 3.58 | 0.08 | 0.4 | >30 |  | 通常の状況 | 褐色・淡（明） | 無臭 | 7.7 | 1.7 | 1.9 | 6 | 10 |  |  | 1.3 | 0.074 | [16 empty] | <0.0002 | <0.0002 | [20 empty] | 31 | 34
2010-01-07 | 3:55 | 流心（中央） | 晴れ | 降雨なし | 3.5 | 7 | 0.48 | 3.17 | 0.07 | 0.35 | >30 |  | 通常の状況 | 褐色・淡（明） | 無臭 | 7.7 | 1 | 1.8 | 6 | 10.7 | [42 empty] | 31
2010-02-03 | 10:45 | 流心（中央） | 晴れ | 降雨なし | 5.5 | 9 | 0.56 | 4.34 | 0.09 | 0.43 | >30 |  | 通常の状況 | 褐色・淡（明） | 無臭 | 7.8 | 1.2 | 1.8 | 10 | 11.1 | 7000 | <0.5 | 1.2 | 0.14 | 0.001 | <0.0005 | <0.01 | <0.005 | <0.02 | 0.007 | <0.0005 |  | <0.0005 | <0.0002 | <0.0002 | <0.0002 | <0.0002 | <0.0002 | <0.0002 | <0.0002 | <0.0002 | <0.0002 | <0.0002 |  |  |  | <0.0002 | <0.002 | 0.08 | 0.32 | 0.02 | 1.1 | 1.1 | <0.005 | <0.005 | <0.02 | <0.01 | <0.02 | <0.0006 | <0.008 | <0.04 | 0.12 | 33 | 40 |  | <0.03 | <0.005
| 16:05 | 流心（中央） | 曇り | 降雨なし | 7.5 | 10.5 | 0.55 | 4.09 | 0.09 | 0.45 | >30 |  | 通常の状況 | 黄色・淡（明） | 無臭 | 7.8 | 1.3 | 1.9 | 5 | 8.8 | [42 empty] | 32
| 21:50 | 流心（中央） | 晴れ | 降雨なし | 2 | 8.5 | 0.52 | 3.7 | 0.08 | 0.42 | >30 |  | 通常の状況 | 黄色・淡（明） | 無臭 | 7.6 | 1.5 | 1.8 | 5 | 11.1 |  | <0.5 | 1.2 | 0.11 | [16 empty] | <0.0002 | <0.0002 | [11 empty] | <0.005 | <0.005 | <0.02 | <0.01 | [5 empty] | 31 | 37
2010-02-04 | 3:55 | 流心（中央） | 晴れ | 降雨なし | -1 | 7.5 | 0.5 | 3.35 | 0.08 | 0.4 | >30 |  | 通常の状況 | 黄色・淡（明） | 無臭 | 7.6 | 1.8 | 1.7 | 2 | 10.3 | [42 empty] | 33
2010-03-03 | 10:40 | 流心（中央） | 曇り | 降雨なし | 12 | 11.5 |  |  | 0.09 | 0.47 | >30 |  | 通常の状況 | 褐色・淡（明） | 無臭 | 7.8 | 1.2 | 2 | 14 | 10 | 3300 |  | 1.1 | 0.14 | 0.001 | <0.0005 | <0.01 | <0.005 | <0.02 | <0.005 | <0.0005 |  |  |  | <0.0002 |  |  |  | <0.0002 |  | <0.0002 | <0.0002 |  | <0.0005 | <0.0003 | <0.0003 |  |  |  |  | 0.02 | 0.29 | 0.34 | [7 empty] | <0.04 | 0.099 | 24 | 27
| 15:55 | 流心（中央） | 曇り | 降雨なし | 12 | 13 |  |  | 0.09 | 0.45 | >30 |  | 通常の状況 | 褐色・淡（明） | 無臭 | 7.8 | 1.6 | 1.9 | 7 | 8.7 | [42 empty] | 24
| 22:05 | 流心（中央） | 曇り | 降雨なし | 9 | 11.5 |  |  | 0.09 | 0.45 | >30 |  | 通常の状況 | 黄色・淡（明） | 無臭 | 7.7 | 1.7 | 2 | 3 | 10.5 |  |  | 1.2 | 0.11 | [16 empty] | <0.0002 | <0.0002 | [20 empty] | 26 | 30
2010-03-04 | 4:10 | 流心（中央） | 曇り | 降雨なし | 7.5 | 11 |  |  | 0.09 | 0.44 | >30 |  | 通常の状況 | 黄色・淡（明） | 無臭 | 7.6 | 1.1 | 1.6 | 4 | 10.6 | [42 empty] | 27

## 吉浜橋
水域名称 | 新崎川 | 地点名称 | 吉浜橋 (14-020-01) | 類型名称 | 河川A | 測定機関名称 | 神奈川県
測定項目 | 採取時刻 | 採取位置 | 天候 | 前日天候 | 気温 | 水温 | 流速 | 流量 | 採取水深 | 全水深 | 透視度 | 透明度 | 流況 | 色相 | 臭気 | ｐＨ | ＢＯＤ | ＣＯＤ | ＳＳ | ＤＯ | 大腸菌群数 | ｎ-ヘキサン抽出物質 | 全窒素 | 全りん | 全亜鉛 | カドミウム | 全シアン | 鉛 | 六価クロム | 砒素 | 総水銀 | アルキル水銀 | ＰＣＢ | ジクロロメタン | 四塩化炭素 | 1，2-ジクロロエタン | 1，1-ジクロロエチレン | ｼｽ-1，2-ジクロロエチレン | 1，1，1-トリクロロエタン | 1，1，2-トリクロロエタン | トリクロロエチレン | テトラクロロエチレン | 1，3-ジクロロプロペン | チウラム | シマジン | チオベンカルブ | ベンゼン | セレン | ふっ素 | ほう素 | 亜硝酸性窒素 | 硝酸性窒素 | 亜硝酸性窒素及び硝酸性窒素 | フェノール類 | 銅 | 溶解性鉄 | 溶解性マンガン | クロム | ＥＰＮ | ニッケル | アンモニア性窒素 | りん酸態りん | 電気伝導率 | 塩化物イオン | 塩分 | 陰イオン界面活性剤 | 非イオン界面活性剤 | クロロフィルａ | トリハロメタン生成能 | クロロホルム生成能 | ブロモジクロロメタン生成能 | ジブロモクロロメタン生成能 | ブロモホルム生成能 | 有機りん
単位 | 時：分 |  |  |  | ℃ | ℃ | m/s | m3/s | ｍ | ｍ | ㎝ | ｍ |  |  |  |  | ㎎/L | ㎎/L | ㎎/L | ㎎/L | MPN/100mL | ㎎/L | ㎎/L | ㎎/L | ㎎/L | ㎎/L | ㎎/L | ㎎/L | ㎎/L | ㎎/L | ㎎/L | ㎎/L | ㎎/L | ㎎/L | ㎎/L | ㎎/L | ㎎/L | ㎎/L | ㎎/L | ㎎/L | ㎎/L | ㎎/L | ㎎/L | ㎎/L | ㎎/L | ㎎/L | ㎎/L | ㎎/L | ㎎/L | ㎎/L | ㎎/L | ㎎/L | ㎎/L | ㎎/L | ㎎/L | ㎎/L | ㎎/L | ㎎/L | ㎎/L | ㎎/L | ㎎/L | ㎎/L | mS/m | ㎎/L | ‰ | ㎎/L | ㎎/L | mg/m3 | ㎎/L | ㎎/L | ㎎/L | ㎎/L | ㎎/L | ㎎/L
採取年月日
2009-04-23 | 9:15 | 右岸 | 晴れ | 降雨なし | 17.2 | 15.1 | 0.37 | 0.5 | 0.09 | 0.48 | >100 |  | 通常の状況 | 無色 | 無臭 | 7.4 | 0.9 | 1.4 | 2 | 10.3 | 17000 |  | 1.4 | 0.042 | 0.0042 | <0.0005 | <0.01 | <0.0005 | <0.02 | 0.0008 | <0.0005 |  |  |  | <0.0002 |  |  |  | <0.0002 |  | <0.0002 | <0.0002 | [6 empty] | <0.08 | 0.02 | 0.01 | 1.2 | 1.2 | [7 empty] | <0.04 | 0.036 | 11 | 7.5
| 20:45 | 右岸 | 晴れ | 降雨なし | 14 | 14.7 | 0.61 | 0.8 | 0.08 | 0.44 | >100 |  | 通常の状況 | 無色 | 無臭 | 7.5 | 0.8 | 1 | 1 | 9.9 |  |  | 1.4 | 0.043 | [38 empty] | 11 | 7.5
2009-05-13 | 9:00 | 右岸 | 晴れ | 降雨なし | 22.8 | 16.3 | 0.49 | 0.8 | 0.07 | 0.38 | >100 |  | 通常の状況 | 無色 | 無臭 | 7.4 | 1.2 | 1.8 | 2 | 10.2 | 23000 |  | 1.3 | 0.038 | 0.0028 |  | <0.01 | <0.0005 |  | 0.0009 | <0.0005 | [19 empty] | 0.01 | 1.2 | 1.2 | [9 empty] | 10 | 6.1
| 20:50 | 右岸 | 晴れ | 降雨なし | 18.8 | 16.3 | 0.6 | 0.7 | 0.06 | 0.31 | >100 |  | 通常の状況 | 無色 | 無臭 | 7.5 | 0.8 | 1.1 | 2 | 10.3 |  |  | 1.2 | 0.04 | [38 empty] | 10 | 6.2
2009-06-03 | 9:20 | 右岸 | 曇り | 降雨なし | 23 | 16.2 | 0.64 | 0.9 | 0.09 | 0.45 | >100 |  | 通常の状況 | 無色 | 無臭 | 7.5 | 1.4 | 1.8 | 3 | 10.5 | 23000 |  | 1.2 | 0.033 | 0.0023 | <0.0005 | <0.01 | <0.0005 | <0.02 | 0.0008 | <0.0005 |  |  |  | <0.0002 |  |  |  | <0.0002 |  | <0.0002 | <0.0002 | [6 empty] | <0.08 | 0.02 | <0.01 | 1.1 | 1.1 | [7 empty] | <0.04 | 0.025 | 10 | 5.7
| 20:50 | 右岸 | 曇り | 降雨なし | 17.3 | 16 | 0.64 | 0.7 | 0.08 | 0.44 | >100 |  | 通常の状況 | 無色 | 無臭 | 7.4 | 0.7 | 1.1 | 2 | 9.7 |  |  | 1.3 | 0.033 | [38 empty] | 10 | 6.2
2009-07-08 | 9:30 | 右岸 | 曇り | 降雨なし | 26.8 | 19.1 | 0.44 | 0.9 | 0.09 | 0.44 | >100 |  | 通常の状況 | 無色 | 無臭 | 7.6 | 0.8 | 1.5 | 2 | 9.6 | 33000 |  | 1.4 | 0.046 | 0.0034 |  | <0.01 | <0.0005 |  | 0.0008 | <0.0005 | [12 empty] | <0.0005 | <0.0003 | <0.0005 |  |  |  |  | 0.01 | 1.2 | 1.2 | [5 empty] | <0.0005 |  |  |  | 10 | 6.6
| 20:30 | 右岸 | 曇り | 降雨なし | 27 | 19.4 | 0.65 | 1.4 | 0.08 | 0.4 | >100 |  | 通常の状況 | 無色 | 無臭 | 7.6 | 0.7 | 1.1 | 2 | 9.1 |  |  | 1.3 | 0.044 | [38 empty] | 10 | 6.4
2009-08-06 | 9:15 | 右岸 | 曇り | 降雨なし | 28 | 20.1 | 0.48 | 0.7 | 0.09 | 0.46 | >100 |  | 通常の状況 | 無色 | 無臭 | 7.7 | 1 | 1.2 | 2 | 9.8 | 33000 | <0.5 | 1.4 | 0.04 | 0.0023 | <0.0005 | <0.01 | <0.0005 | <0.02 | 0.0006 | <0.0005 |  | <0.0005 | <0.0002 | <0.0002 | <0.0002 | <0.0002 | <0.0002 | <0.0002 | <0.0002 | <0.0002 | <0.0002 | <0.0002 |  |  |  | <0.0002 | <0.0005 | <0.08 | 0.019 | <0.01 | 1.3 | 1.3 | <0.005 | 0.0024 | <0.02 | <0.01 | <0.005 |  | <0.008 | <0.04 | 0.029 | 10 | 5.9 |  | <0.03 | <0.005
| 20:45 | 右岸 | 晴れ | 降雨なし | 28.2 | 19.5 | 0.6 | 0.8 | 0.09 | 0.45 | >100 |  | 通常の状況 | 無色 | 無臭 | 7.3 | 1.2 | 1.6 | 2 | 9.4 |  | <0.5 | 1.3 | 0.037 | [38 empty] | 10 | 5.6
2009-09-09 | 9:30 | 右岸 | 雨 | 降雨なし | 21.5 | 19.5 | 0.55 | 0.9 | 0.12 | 0.6 | 81 |  | 通常の状況 | 無色 | 無臭 | 7.5 | 1.4 | 3.1 | 5 | 9 | 110000 |  | 1.7 | 0.066 | 0.0015 |  | <0.01 | <0.0005 |  | 0.0011 | <0.0005 | [19 empty] | <0.01 | 1.4 | 1.4 | [9 empty] | 10 | 7.2
| 21:00 | 右岸 | 晴れ | 降雨なし | 21.5 | 18.2 | 0.42 | 0.5 | 0.12 | 0.6 | >100 |  | 通常の状況 | 無色 | 無臭 | 7.6 | 0.6 | 1.1 | <1 | 9.2 |  |  | 1.4 | 0.04 | [38 empty] | 11 | 7.1
2009-10-14 | 9:10 | 右岸 | 曇り | 降雨なし | 18.2 | 15.9 | 0.67 | 0.7 | 0.12 | 0.6 | >100 |  | 通常の状況 | 無色 | 無臭 | 7.5 | 0.7 | 1.1 | 1 | 9.9 | 110000 |  | 1.3 | 0.035 | 0.0006 | <0.0005 | <0.01 | <0.0005 | <0.02 | 0.0013 | <0.0005 |  |  |  | <0.0002 |  |  |  | <0.0002 |  | <0.0002 | <0.0002 | [6 empty] | <0.08 | 0.025 | <0.01 | 1.3 | 1.3 | [7 empty] | <0.04 | 0.028 | 11 | 6.4
| 19:10 | 右岸 | 曇り | 降雨なし | 17.2 | 16.7 | 0.64 | 0.6 | 0.12 | 0.6 | >100 |  | 通常の状況 | 無色 | 無臭 | 7.6 | 1 | 1.5 | 2 | 9.9 |  |  | 1.3 | 0.038 | [38 empty] | 11 | 6.7
2009-11-19 | 9:00 | 右岸 | 曇り | 降雨なし | 10.1 | 12.4 | 0.53 | 0.9 | 0.12 | 0.6 | >100 |  | 通常の状況 | 無色 | 無臭 | 7.3 | 0.6 | 1.1 | 1 | 10.7 | 7900 |  | 1.3 | 0.03 | 0.0009 |  | <0.01 | <0.0005 |  | 0.0009 | <0.0005 | [19 empty] | <0.01 | 1.2 | 1.2 | [9 empty] | 10 | 6.5
| 21:05 | 右岸 | 晴れ | 降雨なし | 6.8 | 11.9 | 0.57 | 1 | 0.12 | 0.6 | >100 |  | 通常の状況 | 無色 | 無臭 | 7.7 | 0.6 | 1.3 | 1 | 10.3 |  |  | 1.4 | 0.037 | [38 empty] | 10 | 6.6
2009-12-02 | 9:00 | 右岸 | 晴れ | 降雨なし | 10.2 | 12.3 | 0.43 | 0.6 | 0.14 | 0.7 | >100 |  | 通常の状況 | 無色 | 無臭 | 7.7 | 0.8 | 0.8 | <1 | 10.5 | 79000 |  | 1.4 | 0.033 | <0.0005 | <0.0005 | <0.01 | <0.0005 | <0.02 | 0.0008 | <0.0005 |  |  |  | <0.0002 |  |  |  | <0.0002 |  | <0.0002 | <0.0002 | [6 empty] | <0.08 | 0.022 | <0.01 | 1.3 | 1.3 | [7 empty] | <0.04 | 0.028 | 11 | 6.6
| 21:00 | 右岸 | 晴れ | 降雨なし | 10.2 | 13 | 0.43 | 0.5 | 0.14 | 0.7 | >100 |  | 通常の状況 | 無色 | 無臭 | 7.4 | 0.9 | 1 | <1 | 10.3 |  |  | 1.3 | 0.029 | [38 empty] | 11 | 6.6
2010-01-06 | 9:15 | 右岸 | 晴れ | 0mm以上 5mm未満 | 5 | 10.2 | 0.3 | 0.5 | 0.12 | 0.6 | >100 |  | 通常の状況 | 無色 | 無臭 | 7.2 | 0.7 | 1.6 | <1 | 11 | 13000 |  | 1.4 | 0.034 | 0.0005 |  | <0.01 | <0.0005 |  | 0.0011 | <0.0005 | [19 empty] | 0.01 | 1.3 | 1.3 | [9 empty] | 11 | 7.9
| 21:05 | 右岸 | 晴れ | 0mm以上 5mm未満 | 5 | 10.1 | 0.4 | 0.7 | 0.12 | 0.6 | >100 |  | 通常の状況 | 無色 | 無臭 | 7.1 | 0.9 | 1.8 | 1 | 10.4 |  |  | 1.4 | 0.031 | [38 empty] | 11 | 7.6
2010-02-03 | 9:15 | 右岸 | 曇り | 0mm以上 5mm未満 | 4.4 | 9.5 | 0.36 | 0.4 | 0.14 | 0.7 | >100 |  | 通常の状況 | 無色 | 無臭 | 7.5 | 0.5 | 1.3 | 1 | 10.8 | 7900 | <0.5 | 1.5 | 0.04 | 0.001 | <0.0005 | <0.01 | <0.0005 | <0.02 | 0.0009 | <0.0005 |  | <0.0005 | <0.0002 | <0.0002 | <0.0002 | <0.0002 | <0.0002 | <0.0002 | <0.0002 | <0.0002 | <0.0002 | <0.0002 |  |  |  | <0.0002 | <0.0005 | <0.08 | 0.018 | 0.01 | 1.3 | 1.3 | <0.005 | 0.0013 | <0.02 | <0.01 | <0.005 |  | <0.008 | <0.04 | 0.034 | 11 | 7.5 |  | 0.05 | <0.005
| 21:20 | 右岸 | 晴れ | 0mm以上 5mm未満 | 1.8 | 9.5 | 0.34 | 0.4 | 0.14 | 0.7 | >100 |  | 通常の状況 | 無色 | 無臭 | 7.5 | 0.5 | 0.9 | 1 | 11.4 |  | <0.5 | 1.5 | 0.045 | [38 empty] | 11 | 7.7
2010-03-03 | 9:10 | 右岸 | 曇り | 10mm以上20mm未満 | 7.8 | 10.3 | 0.81 | 1.5 | 0.17 | 0.85 | >100 |  | 流量大（大雨、雪どけのため） | 青緑色・淡（明） | 無臭 | 7.4 | 0.9 | 0.9 | 2 | 11.6 | 33000 |  | 1.4 | 0.033 | <0.0005 |  | <0.01 | <0.0005 |  | 0.0011 | <0.0005 | [12 empty] | <0.0005 | <0.0003 | <0.0005 |  |  |  |  | 0.01 | 1.2 | 1.2 | [5 empty] | <0.0005 |  |  |  | 9 | 5.3
| 21:00 | 右岸 | 曇り | 10mm以上20mm未満 | 8.5 | 10.8 | 0.88 | 1.7 | 0.17 | 0.85 | >100 |  | 流量大（大雨、雪どけのため） | 青緑色・淡（明） | 無臭 | 7.4 | 0.8 | 1.1 | 2 | 10.7 |  |  | 1.4 | 0.027 | [38 empty] | 9 | 5.4

## 千歳橋
水域名称 | 千歳川 | 地点名称 | 千歳橋 (14-021-01) | 類型名称 | 河川A | 測定機関名称 | 神奈川県
測定項目 | 採取時刻 | 採取位置 | 天候 | 前日天候 | 気温 | 水温 | 流速 | 流量 | 採取水深 | 全水深 | 透視度 | 透明度 | 流況 | 色相 | 臭気 | ｐＨ | ＢＯＤ | ＣＯＤ | ＳＳ | ＤＯ | 大腸菌群数 | ｎ-ヘキサン抽出物質 | 全窒素 | 全りん | 全亜鉛 | カドミウム | 全シアン | 鉛 | 六価クロム | 砒素 | 総水銀 | アルキル水銀 | ＰＣＢ | ジクロロメタン | 四塩化炭素 | 1，2-ジクロロエタン | 1，1-ジクロロエチレン | ｼｽ-1，2-ジクロロエチレン | 1，1，1-トリクロロエタン | 1，1，2-トリクロロエタン | トリクロロエチレン | テトラクロロエチレン | 1，3-ジクロロプロペン | チウラム | シマジン | チオベンカルブ | ベンゼン | セレン | ふっ素 | ほう素 | 亜硝酸性窒素 | 硝酸性窒素 | 亜硝酸性窒素及び硝酸性窒素 | フェノール類 | 銅 | 溶解性鉄 | 溶解性マンガン | クロム | ＥＰＮ | ニッケル | アンモニア性窒素 | りん酸態りん | 電気伝導率 | 塩化物イオン | 塩分 | 陰イオン界面活性剤 | 非イオン界面活性剤 | クロロフィルａ | トリハロメタン生成能 | クロロホルム生成能 | ブロモジクロロメタン生成能 | ジブロモクロロメタン生成能 | ブロモホルム生成能 | 有機りん
単位 | 時：分 |  |  |  | ℃ | ℃ | m/s | m3/s | ｍ | ｍ | ㎝ | ｍ |  |  |  |  | ㎎/L | ㎎/L | ㎎/L | ㎎/L | MPN/100mL | ㎎/L | ㎎/L | ㎎/L | ㎎/L | ㎎/L | ㎎/L | ㎎/L | ㎎/L | ㎎/L | ㎎/L | ㎎/L | ㎎/L | ㎎/L | ㎎/L | ㎎/L | ㎎/L | ㎎/L | ㎎/L | ㎎/L | ㎎/L | ㎎/L | ㎎/L | ㎎/L | ㎎/L | ㎎/L | ㎎/L | ㎎/L | ㎎/L | ㎎/L | ㎎/L | ㎎/L | ㎎/L | ㎎/L | ㎎/L | ㎎/L | ㎎/L | ㎎/L | ㎎/L | ㎎/L | ㎎/L | ㎎/L | mS/m | ㎎/L | ‰ | ㎎/L | ㎎/L | mg/m3 | ㎎/L | ㎎/L | ㎎/L | ㎎/L | ㎎/L | ㎎/L
採取年月日
2009-04-23 | 8:30 | 流心（中央） | 晴れ | 降雨なし | 20.4 | 17.4 | 0.51 | 1.5 | 0.08 | 0.4 | >100 |  | 通常の状況 | 無色 | 川藻臭（微） | 7.5 | 0.7 | 1.7 | 4 | 10 | 33000 |  | 1 | 0.05 | 0.0086 | <0.0005 | <0.01 | <0.0005 | <0.02 | 0.0099 | <0.0005 |  |  |  | <0.0002 |  |  |  | <0.0002 |  | <0.0002 | <0.0002 | [6 empty] | <0.08 | 0.13 | <0.01 | 0.77 | 0.82 | [7 empty] | <0.04 | 0.036 | 50 | 100
| 20:00 | 流心（中央） | 晴れ | 降雨なし | 14.2 | 15.4 | 0.49 | 1.5 | 0.07 | 0.37 | >100 |  | 通常の状況 | 無色 | 川藻臭（微） | 7.5 | 1 | 2.2 | 4 | 9.3 |  |  | 1 | 0.044 | [38 empty] | 28 | 34
2009-05-13 | 8:30 | 流心（中央） | 晴れ | 降雨なし | 22 | 17.5 | 0.56 | 1.6 | 0.07 | 0.36 | >100 |  | 通常の状況 | 無色 | 無臭 | 7.6 | 0.7 | 1.3 | 5 | 10.1 | 110000 |  | 0.82 | 0.048 | 0.004 |  | <0.01 | <0.0005 |  | 0.0082 | <0.0005 | [19 empty] | 0.01 | 0.8 | 0.85 | [9 empty] | 24 | 24
| 20:00 | 流心（中央） | 晴れ | 降雨なし | 18.6 | 18 | 0.71 | 1.6 | 0.06 | 0.31 | >100 |  | 通常の状況 | 無色 | 無臭 | 7.5 | 1 | 1.7 | 5 | 9.2 |  |  | 0.85 | 0.052 | [38 empty] | 24 | 23
2009-06-03 | 8:30 | 流心（中央） | 曇り | 降雨なし | 21 | 18.2 | 0.58 | 1.2 | 0.07 | 0.35 | >100 |  | 通常の状況 | 無色 | 無臭 | 7.6 | 0.9 | 1.8 | 2 | 9.7 | 11000 |  | 0.83 | 0.033 | 0.003 | <0.0005 | <0.01 | <0.0005 | <0.02 | 0.0093 | <0.0005 |  |  |  | <0.0002 |  |  |  | <0.0002 |  | <0.0002 | <0.0002 | [6 empty] | <0.08 | 0.11 | <0.01 | 0.67 | 0.72 | [7 empty] | <0.04 | 0.026 | 24 | 26
| 20:00 | 流心（中央） | 一時雨 | 降雨なし | 17.3 | 18 | 0.67 | 1.6 | 0.05 | 0.27 | >100 |  | 通常の状況 | 無色 | 無臭 | 7.3 | 1.2 | 2.3 | 3 | 9.3 |  |  | 0.95 | 0.047 | [38 empty] | 24 | 25
2009-07-08 | 8:30 | 流心（中央） | 一時雨 | 降雨なし | 24.9 | 21.4 | 0.71 | 2.3 | 0.08 | 0.42 | >100 |  | 通常の状況 | 無色 | 無臭 | 7.7 | 1.1 | 1.5 | 5 | 9.4 | 49000 |  | 0.83 | 0.049 | 0.005 |  | <0.01 | 0.0005 |  | 0.0088 | <0.0005 | [12 empty] | <0.0005 | <0.0003 | <0.0005 |  |  |  |  | <0.01 | 0.76 | 0.81 | [5 empty] | <0.0005 |  |  |  | 24 | 26
| 19:45 | 流心（中央） | 曇り | 降雨なし | 27 | 21.4 | 0.66 | 2 | 0.06 | 0.32 | >100 |  | 通常の状況 | 無色 | 無臭 | 7.7 | 1.4 | 1.8 | 3 | 8.9 |  |  | 0.85 | 0.058 | [38 empty] | 23 | 23
2009-08-06 | 8:30 | 流心（中央） | 曇り | 降雨なし | 28.6 | 21 | 0.55 | 1.7 | 0.06 | 0.3 | >100 |  | 通常の状況 | 無色 | 無臭 | 7.9 | 1.3 | 2.2 | 5 | 9.4 | 17000 | <0.5 | 0.9 | 0.035 | 0.0031 | <0.0005 | <0.01 | <0.0005 | <0.02 | 0.0062 | <0.0005 |  | <0.0005 | <0.0002 | <0.0002 | <0.0002 | <0.0002 | <0.0002 | <0.0002 | <0.0002 | <0.0002 | <0.0002 | <0.0002 |  |  |  | <0.0002 | <0.0005 | <0.08 | 0.087 | <0.01 | 0.78 | 0.83 | <0.005 | 0.0022 | <0.02 | <0.01 | <0.005 |  | <0.008 | <0.04 | 0.03 | 21 | 19 |  | <0.03 | <0.005
| 20:00 | 流心（中央） | 晴れ | 降雨なし | 28.5 | 21 | 0.52 | 1.7 | 0.06 | 0.3 | >100 |  | 通常の状況 | 無色 | 無臭 | 7.6 | 1.2 | 2.1 | 6 | 9.6 |  | <0.5 | 0.98 | 0.036 | [38 empty] | 21 | 20
2009-09-09 | 10:00 | 流心（中央） | 曇り | 降雨なし | 21.6 | 20.5 | 0.37 | 2.7 | 0.1 | 0.5 | 70 |  | 流量大（大雨、雪どけのため） | 茶色・淡（明） | 無臭 | 7.6 | 1.8 | 4 | 12 | 9.7 | 79000 |  | 1.2 | 0.07 | 0.0022 |  | <0.01 | <0.0005 |  | 0.0078 | <0.0005 | [19 empty] | 0.01 | 0.97 | 1 | [9 empty] | 22 | 23
| 20:30 | 流心（中央） | 晴れ | 降雨なし | 20.5 | 20.3 | 0.2 | 1.2 | 0.1 | 0.5 | >100 |  | 流量大（大雨、雪どけのため） | 無色 | 無臭 | 7.6 | 0.8 | 1.8 | 3 | 9.1 |  |  | 1 | 0.072 | [38 empty] | 26 | 29
2009-10-14 | 8:30 | 流心（中央） | 曇り | 降雨なし | 18 | 16.5 | 0.57 | 1.6 | 0.06 | 0.29 | >100 |  | 通常の状況 | 無色 | 無臭 | 7.5 | 1 | 1.7 | 3 | 10.1 | 23000 |  | 0.95 | 0.041 | 0.001 | <0.0005 | <0.01 | <0.0005 | <0.02 | 0.01 | <0.0005 |  |  |  | <0.0002 |  |  |  | <0.0002 |  | <0.0002 | <0.0002 | [6 empty] | 0.08 | 0.13 | <0.01 | 0.86 | 0.91 | [7 empty] | <0.04 | 0.03 | 27 | 30
| 18:30 | 流心（中央） | 曇り | 降雨なし | 17.5 | 17.6 | 0.55 | 1.1 | 0.05 | 0.24 | >100 |  | 通常の状況 | 無色 | 無臭 | 7.6 | 1 | 1.6 | 4 | 10.1 |  |  | 0.99 | 0.044 | [38 empty] | 26 | 29
2009-11-19 | 8:30 | 流心（中央） | 曇り | 降雨なし | 10 | 12 | 0.85 | 2.2 | 0.04 | 0.21 | >100 |  | 通常の状況 | 無色 | 無臭 | 7.8 | 0.6 | 1.2 | 3 | 10.5 | 17000 |  | 0.88 | 0.03 | 0.0009 |  | <0.01 | <0.0005 |  | 0.0081 | <0.0005 | [19 empty] | <0.01 | 0.79 | 0.84 | [9 empty] | 24 | 27
| 20:30 | 流心（中央） | 晴れ | 降雨なし | 6.5 | 12.1 | 0.88 | 2.4 | 0.04 | 0.21 | >100 |  | 通常の状況 | 無色 | 無臭 | 7.7 | 0.6 | 1.4 | 2 | 10.8 |  |  | 0.92 | 0.031 | [38 empty] | 24 | 29
2009-12-02 | 8:30 | 流心（中央） | 晴れ | 降雨なし | 9 | 11.5 | 0.71 | 1.4 | 0.06 | 0.3 | >100 |  | 通常の状況 | 無色 | 無臭 | 7.5 | 1.3 | 1.5 | 2 | 10.9 | 7900 |  | 0.8 | 0.032 | <0.0005 | <0.0005 | <0.01 | <0.0005 | <0.02 | 0.01 | <0.0005 |  |  |  | <0.0002 |  |  |  | <0.0002 |  | <0.0002 | <0.0002 | [6 empty] | <0.08 | 0.13 | <0.01 | 0.77 | 0.82 | [7 empty] | <0.04 | 0.032 | 27 | 28
| 20:30 | 流心（中央） | 晴れ | 降雨なし | 10 | 12.5 | 0.72 | 1.2 | 0.06 | 0.3 | >100 |  | 通常の状況 | 無色 | 無臭 | 7.5 | 1.1 | 1.4 | 1 | 10 |  |  | 0.83 | 0.035 | [38 empty] | 27 | 27
2010-01-06 | 8:30 | 流心（中央） | 晴れ | 0mm以上 5mm未満 | 4.2 | 7.8 | 0.57 | 1.3 | 0.06 | 0.3 | >100 |  | 通常の状況 | 無色 | 無臭 | 7.7 | 0.7 | 1.8 | 1 | 11.4 | 17000 |  | 0.85 | 0.026 | 0.0006 |  | <0.01 | <0.0005 |  | 0.011 | <0.0005 | [19 empty] | 0.01 | 0.79 | 0.84 | [9 empty] | 28 | 34
| 20:30 | 流心（中央） | 晴れ | 0mm以上 5mm未満 | 4.5 | 8 | 0.54 | 1.3 | 0.06 | 0.3 | >100 |  | 通常の状況 | 無色 | 無臭 | 7.6 | 0.7 | 1.9 | 1 | 10.6 |  |  | 0.94 | 0.03 | [38 empty] | 29 | 37
2010-02-03 | 8:30 | 流心（中央） | 曇り | 0mm以上 5mm未満 | 4 | 8.7 | 0.65 | 1.2 | 0.06 | 0.3 | >100 |  | 通常の状況 | 無色 | 無臭 | 7.6 | 0.5 | 1.4 | 3 | 11.7 | 13000 | <0.5 | 0.82 | 0.048 | 0.0029 | <0.0005 | <0.01 | <0.0005 | <0.02 | 0.012 | <0.0005 |  | <0.0005 | <0.0002 | <0.0002 | <0.0002 | <0.0002 | <0.0002 | <0.0002 | <0.0002 | <0.0002 | <0.0002 | <0.0002 |  |  |  | <0.0002 | <0.0005 | <0.08 | 0.11 | <0.01 | 0.74 | 0.79 | <0.005 | 0.0017 | <0.02 | <0.01 | <0.005 |  | <0.008 | <0.04 | 0.032 | 29 | 36 |  | <0.03 | <0.005
| 20:30 | 流心（中央） | 晴れ | 0mm以上 5mm未満 | 1 | 8.2 | 0.65 | 1.2 | 0.06 | 0.3 | >100 |  | 通常の状況 | 無色 | 無臭 | 7.5 | 0.6 | 1.8 | 2 | 10.9 |  | <0.5 | 0.87 | 0.039 | [38 empty] | 30 | 40
2010-03-03 | 8:30 | 流心（中央） | 曇り | 10mm以上20mm未満 | 7.5 | 9.8 | 1 | 4.1 | 0.1 | 0.5 | >100 |  | 流量大（大雨、雪どけのため） | 無色 | 無臭 | 7.6 | 0.8 | 1.3 | 7 | 10.9 | 17000 |  | 1 | 0.031 | <0.0005 |  | <0.01 | <0.0005 |  | 0.0051 | <0.0005 | [12 empty] | <0.0005 | <0.0003 | <0.0005 |  |  |  |  | <0.01 | 0.91 | 0.96 | [5 empty] | <0.0005 |  |  |  | 17 | 16
| 20:30 | 流心（中央） | 曇り | 10mm以上20mm未満 | 8.2 | 10.1 | 1 | 4 | 0.1 | 0.5 | >100 |  | 流量大（大雨、雪どけのため） | 無色 | 無臭 | 7.5 | 0.7 | 1.1 | 6 | 11.5 |  |  | 1 | 0.033 | [38 empty] | 19 | 18