## 小倉橋
水域名称 | 相模川 | 地点名称 | 小倉橋 (14-005-53) | 類型名称 | 河川A | 測定機関名称 | 相模原市
測定項目 | 採取時刻 | 採取位置 | 天候 | 前日天候 | 気温 | 水温 | 流速 | 流量 | 採取水深 | 全水深 | 透視度 | 透明度 | 流況 | 色相 | 臭気 | ｐＨ | ＢＯＤ | ＣＯＤ | ＳＳ | ＤＯ | 大腸菌群数 | ｎ-ヘキサン抽出物質 | 全窒素 | 全りん | 全亜鉛 | カドミウム | 全シアン | 鉛 | 六価クロム | 砒素 | 総水銀 | アルキル水銀 | ＰＣＢ | ジクロロメタン | 四塩化炭素 | 1，2-ジクロロエタン | 1，1-ジクロロエチレン | ｼｽ-1，2-ジクロロエチレン | 1，1，1-トリクロロエタン | 1，1，2-トリクロロエタン | トリクロロエチレン | テトラクロロエチレン | 1，3-ジクロロプロペン | チウラム | シマジン | チオベンカルブ | ベンゼン | セレン | ふっ素 | ほう素 | 亜硝酸性窒素 | 硝酸性窒素 | 亜硝酸性窒素及び硝酸性窒素 | 1,4-ジオキサン | フェノール類 | 銅 | 溶解性鉄 | 溶解性マンガン | クロム | ＥＰＮ | ニッケル | アンモニア性窒素 | りん酸態りん | 電気伝導率 | 塩化物イオン | 塩分 | 陰イオン界面活性剤 | 非イオン界面活性剤 | クロロフィルａ | トリハロメタン生成能 | クロロホルム生成能 | ブロモジクロロメタン生成能 | ジブロモクロロメタン生成能 | ブロモホルム生成能 | 有機りん
単位 | 時：分 |  |  |  | ℃ | ℃ | m/s | m3/s | ｍ | ｍ | ㎝ | ｍ |  |  |  |  | ㎎/L | ㎎/L | ㎎/L | ㎎/L | MPN/100mL | ㎎/L | ㎎/L | ㎎/L | ㎎/L | ㎎/L | ㎎/L | ㎎/L | ㎎/L | ㎎/L | ㎎/L | ㎎/L | ㎎/L | ㎎/L | ㎎/L | ㎎/L | ㎎/L | ㎎/L | ㎎/L | ㎎/L | ㎎/L | ㎎/L | ㎎/L | ㎎/L | ㎎/L | ㎎/L | ㎎/L | ㎎/L | ㎎/L | ㎎/L | ㎎/L | ㎎/L | ㎎/L | ㎎/L | ㎎/L | ㎎/L | ㎎/L | ㎎/L | ㎎/L | ㎎/L | ㎎/L | ㎎/L | ㎎/L | mS/m | ㎎/L | ‰ | ㎎/L | ㎎/L | μg/L | ㎎/L | ㎎/L | ㎎/L | ㎎/L | ㎎/L | ㎎/L
採取年月日
2010-04-14 | 7:00 | 流心（中央） | 晴れ | 0mm以上 5mm未満 | 10.8 | 10.7 |  | 45 | 0.67 | 3.34 | >100 |  | 通常の状況 | 灰緑色・中 | 無臭 | 7.8 | 2 | 2.1 | 4 | 11.2 | 790 |  | 1.6 | 0.055 | 0.009 |  | <0.01 | <0.005 |  | <0.005 | <0.0005 | [17 empty] | <0.08 | <0.02 | 0.01 | 1 | 1 | [8 empty] | 0.05 | 0.032 | 14 | 5.5
| 19:00 | 流心（中央） | 曇り | 0mm以上 5mm未満 | 14.3 | 10.4 |  | 29.58 | 0.61 | 3.05 | >100 |  | 通常の状況 | 灰緑色・中 | 無臭 | 7.8 | 2.1 | 2.4 | 3 | 11.2 | [43 empty] | 14
2010-05-12 | 8:00 | 流心（中央） | 曇り | 10mm以上20mm未満 | 16.6 | 14 |  | 49.97 | 0.49 | 2.43 | >100 |  | 通常の状況 | 無色 | 無臭 | 7.7 | 1.6 | 1.8 | 2 | 10.2 | 1300 |  | 1.2 | 0.045 | 0.005 | <0.0008 | <0.01 | <0.005 | <0.02 | <0.005 | <0.0005 |  |  |  | <0.0001 |  |  |  | <0.0001 |  | <0.0001 | <0.0001 | [8 empty] | 0.01 | 0.84 | 0.89 | [10 empty] | 12 | 4.6
| 20:00 | 流心（中央） | 晴れ | 10mm以上20mm未満 | 12.5 | 13.8 |  | 45.06 | 0.47 | 2.39 | >100 |  | 通常の状況 | 無色 | 無臭 | 7.7 | 0.8 | 1.5 | 2 | 10.3 | [43 empty] | 12
2010-06-02 | 8:00 | 流心（中央） | 快晴 | 降雨なし | 17 | 16.8 |  | 29.06 | 0.65 | 3.29 | >100 |  | 通常の状況 | 緑色・中 | 無臭 | 7.6 | 0.9 | 1.5 | 2 | 9.1 | 790 |  | 1.2 | 0.041 | 0.004 |  | <0.01 | <0.005 |  | <0.005 | <0.0005 | [17 empty] | <0.08 | <0.02 | 0.01 | 0.91 | 0.96 | [8 empty] | 0.08 | 0.028 | 13 | 4.1
| 20:00 | 流心（中央） | 晴れ | 降雨なし | 17 | 16.8 |  | 22.97 | 0.64 | 3.22 | >100 |  | 通常の状況 | 緑色・中 | 無臭 | 7.7 | 1.3 | 1.6 | 2 | 9.4 | [43 empty] | 13
2010-07-07 | 8:05 | 流心（中央） | 曇り | 0mm以上 5mm未満 | 25.4 | 21.2 |  | 23.03 | 0.65 | 3.23 | >100 |  | 通常の状況 | 灰緑色・中 | 無臭 | 7.8 | 2 | 1.9 | 3 | 8.9 | 230 |  | 1.3 | 0.034 | 0.01 |  | <0.01 | <0.005 |  | <0.005 | <0.0005 | [12 empty] | <0.0005 | <0.0003 | <0.0003 |  |  |  |  | 0.04 | 0.73 | 0.78 | [10 empty] | 14 | 4.4
| 20:00 | 流心（中央） | 雨 | 0mm以上 5mm未満 | 22.4 | 21 |  | 26.86 | 0.65 | 3.28 | >100 |  | 通常の状況 | 灰緑色・中 | 無臭 | 7.8 | 1.4 | 2.1 | 4 | 8.5 | [43 empty] | 14
2010-08-04 | 8:00 | 流心（中央） | 晴れ | 0mm以上 5mm未満 | 29 | 24.2 |  | 23.81 | 0.64 | 3.21 | >100 |  | 通常の状況 | 黄緑色・中 | 無臭 | 7.7 | 1 | 1.9 | 3 | 7.7 | 220 | <0.5 | 1.3 | 0.071 | 0.01 | <0.0008 | <0.01 | <0.005 | <0.02 | <0.005 | <0.0005 |  |  | <0.0001 | <0.0001 | <0.0001 | <0.0001 | <0.0001 | <0.0001 | <0.0001 | <0.0001 | <0.0001 | <0.0001 |  |  |  | <0.0001 | <0.002 | <0.08 | <0.02 | 0.02 | 0.91 | 0.96 | <0.005 | <0.005 | <0.004 | 0.03 | <0.01 |  |  | <0.008 | 0.04 | 0.041 | 15 | 6.8 |  | <0.03
| 20:00 | 流心（中央） | 晴れ | 0mm以上 5mm未満 | 29.4 | 24.2 |  | 24.06 | 0.65 | 3.26 | >100 |  | 通常の状況 | 黄緑色・中 | 無臭 | 7.6 | 1 | 1.9 | 3 | 7.6 | [43 empty] | 16
2010-09-01 | 8:00 | 流心（中央） | 快晴 | 降雨なし | 28 | 25 |  | 20.56 | 0.64 | 3.18 | >100 |  | 通常の状況 | 緑色・濃（暗） | 無臭 | 7.5 | 1.1 | 2.4 | 2 | 6.8 | 1300 |  | 1.3 | 0.029 | 0.006 |  | <0.01 | <0.005 |  | <0.005 | <0.0005 | [19 empty] | <0.01 | 0.82 | 0.87 | [10 empty] | 16 | 11
| 20:00 | 流心（中央） | 晴れ | 降雨なし | 26.7 | 24.8 |  | 22.08 | 0.64 | 3.21 | >100 |  | 通常の状況 | 緑色・濃（暗） | 無臭 | 7.5 | 1.2 | 2.2 | 2 | 6.7 | [43 empty] | 14
2010-10-06 | 8:00 | 流心（中央） | 晴れ | 0mm以上 5mm未満 | 20.3 | 17.6 |  | 32.04 | 0.68 | 3.42 | 63 |  | 通常の状況 | 黄緑色・中 | 無臭 | 7.7 | 1.4 | 2.3 | 5 | 9.7 | 170 |  | 1.5 | 0.052 | 0.005 |  | <0.01 | <0.005 |  | <0.005 | <0.0005 | [17 empty] | <0.08 | <0.02 | 0.02 | 1.1 | 1.1 | [8 empty] | 0.04 | 0.019 | 12 | 3.4
| 20:00 | 流心（中央） | 晴れ | 0mm以上 5mm未満 | 19.5 | 17.9 |  | 34.78 | 0.71 | 3.54 | 65 |  | 通常の状況 | 黄緑色・中 | 無臭 | 7.7 | 2.6 | 2.7 | 6 | 9.5 | [43 empty] | 12
2010-11-10 | 8:00 | 流心（中央） | 快晴 | 降雨なし | 12.3 | 12.4 |  | 40.42 | 0.68 | 3.39 | 58 |  | 通常の状況 | 黄緑色・中 | 無臭 | 7.7 | 0.7 | 1.9 | 8 | 10.8 | 490 |  | 1.5 | 0.05 | 0.011 | <0.0008 | <0.01 | <0.005 | <0.02 | <0.005 | <0.0005 |  |  |  | <0.0001 |  |  |  | <0.0001 |  | <0.0001 | <0.0001 | [8 empty] | 0.01 | 1.1 | 1.1 | [10 empty] | 12 | 3.8
| 20:00 | 流心（中央） | 晴れ | 降雨なし | 11.8 | 13.2 |  | 40.77 | 0.68 | 3.4 | 68 |  | 通常の状況 | 黄緑色・中 | 無臭 | 7.7 | 2 | 2.3 | 7 | 11 | [43 empty] | 12
2010-12-01 | 8:00 | 流心（中央） | 晴れ | 降雨なし | 14.2 | 11.3 |  | 24.24 | 0.64 | 3.22 | >100 |  | 通常の状況 | 黄緑色・中 | 無臭 | 7.8 | 0.8 | 1.7 | 4 | 11.3 | 170 |  | 1.4 | 0.043 | 0.003 |  | <0.01 | <0.005 |  | <0.005 | <0.0005 | [17 empty] | <0.08 | <0.02 | 0.01 | 1.1 | 1.1 | [8 empty] | <0.04 | 0.02 | 15 | 9.9
| 20:00 | 流心（中央） | 晴れ | 降雨なし | 10.7 | 11.6 |  | 22.39 | 0.64 | 3.21 | >100 |  | 通常の状況 | 黄緑色・中 | 無臭 | 7.7 | 0.9 | 1.5 | 4 | 11.1 | [43 empty] | 14
2011-01-12 | 8:00 | 流心（中央） | 快晴 | 降雨なし | 2.4 | 7.2 |  | 17.06 | 0.83 | 4.15 | >100 |  | 通常の状況 | 黄緑色・中 | 無臭 | 7.7 | 1 | 1.9 | 3 | 11.7 | 330 |  | 1.3 | 0.045 | 0.005 |  | <0.01 | <0.005 |  | <0.005 | <0.0005 | [19 empty] | 0.01 | 1 | 1 | [10 empty] | 16 | 8.9
| 20:00 | 流心（中央） | 晴れ | 降雨なし | 5.1 | 6.9 |  | 16.59 | 0.83 | 4.14 | >100 |  | 通常の状況 | 黄緑色・中 | 無臭 | 7.7 | 0.9 | 2 | 2 | 11.5 | [43 empty] | 14
2011-02-02 | 8:00 | 流心（中央） | 晴れ | 降雨なし | 1.3 | 5.8 |  | 19.09 | 0.84 | 4.22 | >100 |  | 通常の状況 | 緑色・濃（暗） | 無臭 | 7.8 | 3.1 | 1.7 | 2 | 12.5 | 140 |  | 2 | 0.054 | 0.009 | <0.0008 | <0.01 | <0.005 | <0.02 | <0.005 | <0.0005 |  |  | <0.0001 | <0.0001 | <0.0001 | <0.0001 | <0.0001 | <0.0001 | <0.0001 | <0.0001 | <0.0001 | <0.0001 |  |  |  | <0.0001 | <0.002 | <0.08 | <0.02 | 0.01 | 1.1 | 1.1 | <0.005 | [6 empty] | <0.008 | <0.04 | 0.005 | 16 | 7.7 |  | <0.03
| 20:00 | 流心（中央） | 晴れ | 降雨なし | 5.6 | 4.9 |  | 19.08 | 0.84 | 4.22 | >100 |  | 通常の状況 | 緑色・濃（暗） | 無臭 | 7.8 | 0.8 | 1.3 | 2 | 12.5 | [43 empty] | 15
2011-03-03 | 8:00 | 流心（中央） | 晴れ | 0mm以上 5mm未満 | 2.4 | 6.6 |  |  | 0.81 | 4.06 | >100 |  | 通常の状況 | 黄緑色・中 | 無臭 | 7.9 | 1.7 | 2.1 | 3 | 12.5 | 17 |  | 2.3 | 0.042 | 0.003 |  | <0.01 | <0.005 |  | <0.005 | <0.0005 | [12 empty] | <0.0005 | <0.0003 | <0.0003 |  |  |  |  | 0.01 | 0.85 | 0.9 | [10 empty] | 16 | 6.8
| 20:00 | 流心（中央） | 曇り | 0mm以上 5mm未満 | 4.8 | 6.2 |  |  | 0.82 | 4.11 | >100 |  | 通常の状況 | 黄緑色・中 | 無臭 | 7.9 | 1.5 | 1.8 | 2 | 12.5 | [43 empty] | 15

## 昭和橋
水域名称 | 相模川 | 地点名称 | 昭和橋 (14-005-52) | 類型名称 | 河川A | 測定機関名称 | 厚木市
測定項目 | 採取時刻 | 採取位置 | 天候 | 前日天候 | 気温 | 水温 | 流速 | 流量 | 採取水深 | 全水深 | 透視度 | 透明度 | 流況 | 色相 | 臭気 | ｐＨ | ＢＯＤ | ＣＯＤ | ＳＳ | ＤＯ | 大腸菌群数 | ｎ-ヘキサン抽出物質 | 全窒素 | 全りん | 全亜鉛 | カドミウム | 全シアン | 鉛 | 六価クロム | 砒素 | 総水銀 | アルキル水銀 | ＰＣＢ | ジクロロメタン | 四塩化炭素 | 1，2-ジクロロエタン | 1，1-ジクロロエチレン | ｼｽ-1，2-ジクロロエチレン | 1，1，1-トリクロロエタン | 1，1，2-トリクロロエタン | トリクロロエチレン | テトラクロロエチレン | 1，3-ジクロロプロペン | チウラム | シマジン | チオベンカルブ | ベンゼン | セレン | ふっ素 | ほう素 | 亜硝酸性窒素 | 硝酸性窒素 | 亜硝酸性窒素及び硝酸性窒素 | 1,4-ジオキサン | フェノール類 | 銅 | 溶解性鉄 | 溶解性マンガン | クロム | ＥＰＮ | ニッケル | アンモニア性窒素 | りん酸態りん | 電気伝導率 | 塩化物イオン | 塩分 | 陰イオン界面活性剤 | 非イオン界面活性剤 | クロロフィルａ | トリハロメタン生成能 | クロロホルム生成能 | ブロモジクロロメタン生成能 | ジブロモクロロメタン生成能 | ブロモホルム生成能 | 有機りん
単位 | 時：分 |  |  |  | ℃ | ℃ | m/s | m3/s | ｍ | ｍ | ㎝ | ｍ |  |  |  |  | ㎎/L | ㎎/L | ㎎/L | ㎎/L | MPN/100mL | ㎎/L | ㎎/L | ㎎/L | ㎎/L | ㎎/L | ㎎/L | ㎎/L | ㎎/L | ㎎/L | ㎎/L | ㎎/L | ㎎/L | ㎎/L | ㎎/L | ㎎/L | ㎎/L | ㎎/L | ㎎/L | ㎎/L | ㎎/L | ㎎/L | ㎎/L | ㎎/L | ㎎/L | ㎎/L | ㎎/L | ㎎/L | ㎎/L | ㎎/L | ㎎/L | ㎎/L | ㎎/L | ㎎/L | ㎎/L | ㎎/L | ㎎/L | ㎎/L | ㎎/L | ㎎/L | ㎎/L | ㎎/L | ㎎/L | mS/m | ㎎/L | ‰ | ㎎/L | ㎎/L | μg/L | ㎎/L | ㎎/L | ㎎/L | ㎎/L | ㎎/L | ㎎/L
採取年月日
2010-04-14 | 10:00 | 流心（中央） | 晴れ | 0mm以上 5mm未満 | 17.6 | 15.8 | 0.8 | 56.75 | 0.17 | 1.32 | >100 |  | 通常の状況 | 無色 | 無臭 | 8.2 | 0.8 | 2 | 2 | 12.1 | 79 |  | 1.3 | 0.058 | 0.002 | <0.0005 | <0.01 | <0.005 | <0.02 | <0.005 | <0.0005 |  |  |  | <0.0002 |  |  |  | <0.0002 |  | <0.0002 | <0.0002 | [6 empty] | <0.08 | <0.02 | <0.05 | 1 | 1 |  | <0.005 | <0.005 | <0.02 | <0.01 |  |  |  | 0.04 | 0.042 | 13 | 4.6 |  | <0.03
| 16:00 | 流心（中央） | 曇り | 0mm以上 5mm未満 | 15.5 | 13 | 0.68 | 42.73 | 0.16 | 1.23 | >100 |  | 通常の状況 | 無色 | 無臭 | 8.1 | 1 | 2 | 2 | 11.6 | [43 empty] | 14
| 22:00 | 流心（中央） | 曇り | 0mm以上 5mm未満 | 12 | 11.1 | 0.61 | 37.93 | 0.16 | 1.23 | >100 |  | 通常の状況 | 無色 | 無臭 | 7.8 | 0.4 | 1.7 | 2 | 10.3 |  |  | 1.3 | 0.053 | [16 empty] | <0.0002 | <0.0002 | [21 empty] | 14 | 4.9
2010-04-15 | 4:00 | 流心（中央） | 雨 | 0mm以上 5mm未満 | 5.5 | 9.9 | 0.6 | 37.74 | 0.16 | 1.23 | >100 |  | 通常の状況 | 無色 | 無臭 | 7.6 | 0.9 | 1.7 | 2 | 11 | [43 empty] | 14
2010-05-12 | 10:00 | 流心（中央） | 曇り | 5mm以上10mm未満 | 17.2 | 15 | 0.83 | 55.11 | 0.17 | 1.45 | >100 |  | 通常の状況 | 無色 | 無臭 | 8.1 | 1.8 | 2.1 | 4 | 11.3 | 490 |  | 1.1 | 0.053 | <0.001 | <0.0005 | <0.01 | <0.005 | <0.02 | <0.005 | <0.0005 |  |  |  | <0.0002 |  |  |  | <0.0002 |  | <0.0002 | <0.0002 | [8 empty] | <0.05 | 0.95 | 1 | [8 empty] | 0.04 | 0.02 | 11 | 3.3
| 16:00 | 流心（中央） | 晴れ | 5mm以上10mm未満 | 22.1 | 16 | 0.87 | 56.01 | 0.18 | 1.26 | >100 |  | 通常の状況 | 無色 | 無臭 | 8.5 | 1.5 | 1.8 | 2 | 11.5 | [43 empty] | 12
| 22:00 | 流心（中央） | 晴れ | 5mm以上10mm未満 | 9.5 | 13.9 | 0.78 | 48.83 | 0.18 | 1.28 | >100 |  | 通常の状況 | 無色 | 無臭 | 7.7 | 1.3 | 2.1 | 2 | 9.7 |  |  | 1.2 | 0.049 | [16 empty] | <0.0002 | <0.0002 | [21 empty] | 12 | 3.7
2010-05-13 | 4:00 | 流心（中央） | 晴れ | 5mm以上10mm未満 | 8.6 | 13.3 | 0.83 | 53.75 | 0.17 | 1.3 | >100 |  | 通常の状況 | 無色 | 無臭 | 7.6 | 1 | 1.8 | 2 | 9.6 | [43 empty] | 12
2010-06-09 | 10:00 | 流心（中央） | 雨 | 降雨なし | 18.7 | 17.8 | 0.56 | 28.3 | 0.21 | 1.23 | >100 |  | 通常の状況 | 無色 | 無臭 | 8.1 | 0.6 | 1.9 | 2 | 11 | 330 |  | 1.1 | 0.041 | 0.003 | <0.0005 | <0.01 | <0.005 | <0.02 | <0.005 | <0.0005 |  |  |  | <0.0002 |  |  |  | <0.0002 |  | <0.0002 | <0.0002 | [6 empty] | <0.08 | <0.02 | <0.05 | 0.97 | 1 |  | <0.005 | <0.005 | <0.02 | <0.01 |  |  |  | 0.04 | 0.026 | 13 | 3.6 |  | <0.03
| 16:00 | 流心（中央） | 曇り | 降雨なし | 23 | 19.2 | 0.59 | 30.57 | 0.22 | 1.22 | >100 |  | 通常の状況 | 無色 | 無臭 | 8.6 | 1.9 | 2.2 | 3 | 11.3 | [43 empty] | 13
| 22:00 | 流心（中央） | 曇り | 降雨なし | 17.2 | 18 | 0.59 | 30.14 | 0.21 | 1.22 | >100 |  | 通常の状況 | 無色 | 無臭 | 7.7 | 1.1 | 2.4 | 2 | 8.8 |  |  | 1.2 | 0.048 | [16 empty] | <0.0002 | <0.0002 | [21 empty] | 13 | 3.7
2010-06-10 | 4:00 | 流心（中央） | 晴れ | 降雨なし | 15.2 | 17 | 0.6 | 30.95 | 0.21 | 1.22 | >100 |  | 通常の状況 | 無色 | 無臭 | 7.6 | 1.4 | 1.8 | 3 | 9.1 | [43 empty] | 13
2010-07-07 | 10:00 | 流心（中央） | 曇り | 降雨なし | 29 | 22.3 | 0.52 | 26.86 | 0.13 | 1.16 | >100 |  | 通常の状況 | 無色 | 無臭 | 7.9 | 1.1 | 2.6 | 2 | 9.3 | 1300 |  | 1.1 | 0.037 | 0.002 | <0.0005 | <0.01 | <0.005 | <0.02 | <0.005 | <0.0005 |  |  |  | <0.0002 |  |  |  | <0.0002 |  | <0.0002 | <0.0002 | [8 empty] | <0.05 | 0.95 | 1 | [8 empty] | 0.04 | 0.022 | 13 | 4.1
| 16:00 | 流心（中央） | 雨 | 降雨なし | 24.2 | 23.3 | 0.61 | 34.1 | 0.14 | 1.18 | >100 |  | ゴミ、浮遊物多し | 無色 | 無臭 | 7.9 | 1.7 | 3.2 | 5 | 8.7 | [43 empty] | 13
| 22:00 | 流心（中央） | 雨 | 降雨なし | 22 | 21.8 | 0.72 | 42.24 | 0.16 | 1.19 | >100 |  | 通常の状況 | 無色 | 無臭 | 7.7 | 1.2 | 3.2 | 6 | 8.3 |  |  | 1.3 | 0.046 | [16 empty] | <0.0002 | <0.0002 | [21 empty] | 14 | 4.5
2010-07-08 | 4:00 | 流心（中央） | 晴れ | 降雨なし | 22.3 | 21.5 | 0.6 | 32.39 | 0.16 | 1.16 | 60 |  | 濁り多し（上流または近海で工事のため） | 黄色・淡（明） | 土臭（微） | 7.7 | 1.3 | 3.1 | 6 | 8.2 | [43 empty] | 14
2010-08-04 | 10:00 | 流心（中央） | 晴れ | 降雨なし | 34 | 25.8 | 0.51 | 24.91 | 0.12 | 1.23 | >100 |  | 通常の状況 | 無色 | 無臭 | 8.1 | 0.4 | 1.9 | 3 | 10 | 1300 | <0.5 | 1.2 | 0.054 | 0.003 | <0.0005 | <0.01 | <0.005 | <0.02 | <0.005 | <0.0005 |  |  | <0.0002 | <0.0002 | <0.0002 | <0.0002 | <0.0002 | <0.0002 | <0.0002 | <0.0002 | <0.0002 | <0.0002 | <0.0005 | <0.0003 | <0.0003 | <0.0002 | <0.002 | <0.08 | <0.02 | <0.05 | 0.98 | 1 | <0.005 | <0.005 | <0.005 | 0.02 | <0.01 |  |  | <0.008 | <0.04 | 0.032 | 14 | 4.2 |  | <0.03
| 16:00 | 流心（中央） | 晴れ | 降雨なし | 31.6 | 27.3 | 0.53 | 25.86 | 0.12 | 1.2 | >100 |  | 通常の状況 | 無色 | 無臭 | 8.4 | 0.7 | 2 | 3 | 9.5 | [43 empty] | 14
| 22:00 | 流心（中央） | 晴れ | 降雨なし | 28 | 25.8 | 0.52 | 25.66 | 0.12 | 1.24 | >100 |  | 通常の状況 | 無色 | 無臭 | 7.7 | 0.9 | 1.8 | 3 | 7.4 |  | <0.5 | 1.1 | 0.049 | [16 empty] | <0.0002 | <0.0002 | [21 empty] | 14 | 4.3
2010-08-05 | 4:00 | 流心（中央） | 晴れ | 降雨なし | 25 | 23.8 | 0.53 | 26.14 | 0.13 | 1.21 | >100 |  | 通常の状況 | 無色 | 無臭 | 7.6 | 0.8 | 1.9 | 3 | 7.3 | [43 empty] | 14
2010-09-01 | 10:00 | 流心（中央） | 晴れ | 降雨なし | 33.7 | 26.1 | 0.45 | 19.15 | 0.11 | 1.18 | >100 |  | 通常の状況 | 無色 | 無臭 | 8.1 | 1.7 | 2.8 | 3 | 9.6 | 1300 |  | 1.2 | 0.033 | 0.003 | <0.0005 | <0.01 | <0.005 | <0.02 | <0.005 | <0.0005 |  |  |  | <0.0002 |  |  |  | <0.0002 |  | <0.0002 | <0.0002 | [8 empty] | <0.05 | 0.9 | 0.95 | [8 empty] | 0.04 | 0.02 | 14 | 4.7
| 16:00 | 流心（中央） | 晴れ | 降雨なし | 33.7 | 27.4 | 0.48 | 21.34 | 0.11 | 1.2 | >100 |  | 通常の状況 | 無色 | 無臭 | 8.2 | 2.1 | 2.9 | 3 | 9.3 | [43 empty] | 14
| 22:00 | 流心（中央） | 晴れ | 降雨なし | 27.6 | 26.1 | 0.5 | 21.37 | 0.11 | 1.16 | >100 |  | 通常の状況 | 無色 | 無臭 | 7.8 | 2 | 2.7 | 2 | 7.3 |  |  | 1.4 | 0.033 | [16 empty] | <0.0002 | <0.0002 | [21 empty] | 15 | 4.6
2010-09-02 | 4:00 | 流心（中央） | 晴れ | 降雨なし | 25.1 | 24.3 | 0.51 | 21.8 | 0.11 | 1.13 | >100 |  | 通常の状況 | 無色 | 無臭 | 7.6 | 1.2 | 2.1 | 2 | 7.9 | [43 empty] | 14
2010-10-06 | 10:00 | 流心（中央） | 晴れ | 降雨なし | 24 | 19.3 | 0.69 | 35.44 | 0.14 | 1.11 | >100 |  | 通常の状況 | 無色 | 無臭 | 7.9 | 0.6 | 2.3 | 5 | 9.9 | 490 |  | 1.4 | 0.055 | 0.004 | <0.0005 | <0.01 | <0.005 | <0.02 | <0.005 | <0.0005 |  |  |  | <0.0002 |  |  |  | <0.0002 |  | <0.0002 | <0.0002 | [6 empty] | <0.08 | <0.02 | <0.05 | 1.2 | 1.2 |  | <0.005 | <0.005 | 0.04 | <0.01 |  |  |  | <0.04 | 0.035 | 13 | 3.2 |  | <0.03
| 16:00 | 流心（中央） | 晴れ | 降雨なし | 23.4 | 20 | 0.69 | 36.19 | 0.14 | 1.23 | >100 |  | 通常の状況 | 無色 | 無臭 | 7.9 | 1 | 1.7 | 2 | 9.7 | [43 empty] | 13
| 22:00 | 流心（中央） | 晴れ | 降雨なし | 17.3 | 17.9 | 0.7 | 35.8 | 0.14 | 1.1 | >100 |  | 通常の状況 | 無色 | 無臭 | 7.7 | 0.7 | 1.7 | 4 | 9.6 |  |  | 1.4 | 0.054 | [16 empty] | <0.0002 | <0.0002 | [21 empty] | 13 | 3.3
2010-10-07 | 4:00 | 流心（中央） | 晴れ | 降雨なし | 16.3 | 17.5 | 0.72 | 37.15 | 0.14 | 1.15 | >100 |  | 通常の状況 | 無色 | 無臭 | 7.7 | 1.1 | 1.8 | 3 | 9.2 | [43 empty] | 13
2010-11-10 | 10:00 | 流心（中央） | 晴れ | 降雨なし | 18 | 14.5 | 0.77 | 42.84 | 0.13 | 1.2 | 76 |  | 通常の状況 | 灰色・淡（明） | 無臭 | 8 | 1.1 | 1.8 | 4 | 12.3 | 790 |  | 1.4 | 0.042 | 0.001 | <0.0005 | <0.01 | <0.005 | <0.02 | <0.005 | <0.0005 |  |  |  | <0.0002 |  |  |  | <0.0002 |  | <0.0002 | <0.0002 | [8 empty] | <0.05 | 1.2 | 1.2 | [8 empty] | <0.04 | 0.024 | 12 | 3.6
| 16:00 | 流心（中央） | 晴れ | 降雨なし | 17.3 | 14.8 | 0.73 | 43.65 | 0.15 | 1.2 | 68 |  | 通常の状況 | 灰黄色・淡（明） | 無臭 | 8.2 | 1.4 | 1.9 | 4 | 10.6 | [43 empty] | 12
| 22:00 | 流心（中央） | 晴れ | 降雨なし | 8.2 | 13 | 0.78 | 45.41 | 0.15 | 1.2 | 65 |  | 通常の状況 | 灰黄色・淡（明） | 無臭 | 7.7 | 1.1 | 1.8 | 4 | 10.1 |  |  | 1.5 | 0.044 | [16 empty] | <0.0002 | <0.0002 | [21 empty] | 12 | 3.3
2010-11-11 | 4:00 | 流心（中央） | 晴れ | 降雨なし | 5 | 12.5 | 0.76 | 43.54 | 0.14 | 1.23 | 65 |  | 通常の状況 | 灰黄色・淡（明） | 無臭 | 7.7 | 1.3 | 1.6 | 4 | 10.2 | [43 empty] | 12
2010-12-01 | 10:00 | 流心（中央） | 晴れ | 降雨なし | 15.3 | 12 | 0.53 | 27.83 | 0.14 | 1.3 | >100 |  | 通常の状況 | 無色 | 無臭 | 8.3 | 1.6 | 2 | 2 | 12.2 | 330 |  | 1.4 | 0.042 | 0.007 | <0.0005 | <0.01 | <0.005 | <0.02 | <0.005 | <0.0005 |  |  |  | <0.0002 |  |  |  | <0.0002 |  | <0.0002 | <0.0002 | [6 empty] | <0.08 | <0.02 | <0.05 | 1.1 | 1.1 |  | <0.005 | <0.005 | <0.02 | <0.01 |  |  |  | <0.04 | 0.017 | 13 | 3.7 |  | <0.03
| 16:00 | 流心（中央） | 晴れ | 降雨なし | 15.4 | 13.1 | 0.52 | 26.41 | 0.13 | 1.2 | >100 |  | 通常の状況 | 無色 | 無臭 | 8.6 | 1.4 | 2 | 3 | 12.4 | [43 empty] | 14
| 22:00 | 流心（中央） | 晴れ | 降雨なし | 9.9 | 12 | 0.5 | 25.42 | 0.13 | 1.2 | >100 |  | 通常の状況 | 無色 | 無臭 | 7.8 | 1.1 | 1.9 | 3 | 10.5 |  |  | 1.3 | 0.039 | [16 empty] | <0.0002 | <0.0002 | [21 empty] | 14 | 3.8
2010-12-02 | 4:00 | 流心（中央） | 晴れ | 降雨なし | 8.4 | 11.2 | 0.48 | 24.47 | 0.13 | 1.2 | >100 |  | 通常の状況 | 無色 | 無臭 | 7.8 | 0.9 | 1.7 | 3 | 10.3 | [43 empty] | 14
2011-01-12 | 10:00 | 流心（中央） | 晴れ | 降雨なし | 5.5 | 8 | 0.41 | 18.76 | 0.12 | 1.14 | >100 |  | 通常の状況 | 無色 | 無臭 | 7.8 | 4.6 | 4.1 | 3 | 12 | 330 |  | 2 | 0.068 | 0.006 | <0.0005 | <0.01 | <0.005 | <0.02 | <0.005 | <0.0005 |  |  |  | <0.0002 |  |  |  | <0.0002 |  | <0.0002 | <0.0002 | [8 empty] | <0.05 | 1.3 | 1.3 | [8 empty] | 0.04 | 0.049 | 14 | 5.2
| 16:00 | 流心（中央） | 晴れ | 降雨なし | 8.2 | 9 | 0.42 | 18.17 | 0.13 | 1.11 | >100 |  | 通常の状況 | 無色 | 無臭 | 7.9 | 2.1 | 1.7 | 4 | 12.2 | [43 empty] | 14
| 22:00 | 流心（中央） | 晴れ | 降雨なし | 1.9 | 7.6 | 0.43 | 18.37 | 0.13 | 1.11 | >100 |  | 通常の状況 | 無色 | 無臭 | 7.7 | 1.6 | 1.4 | 5 | 11 |  |  | 1.5 | 0.082 | [16 empty] | <0.0002 | <0.0002 | [21 empty] | 14 | 4.7
2011-01-13 | 4:00 | 流心（中央） | 晴れ | 降雨なし | 0.1 | 5.9 | 0.44 | 19.06 | 0.13 | 1.11 | >100 |  | 通常の状況 | 無色 | 無臭 | 7.6 | 1.8 | 1.2 | 4 | 11.2 | [43 empty] | 14
2011-02-02 | 10:00 | 流心（中央） | 曇り | 降雨なし | 4.5 | 6.5 | 0.47 | 17.87 | 0.11 | 0.96 | >100 |  | 通常の状況 | 無色 | 無臭 | 7.9 | 1.8 | 1.7 | 2 | 13.5 | 130 | <0.5 | 1.5 | 0.056 | 0.001 | <0.0005 | <0.01 | <0.005 | <0.02 | <0.005 | <0.0005 |  |  | <0.0002 | <0.0002 | <0.0002 | <0.0002 | <0.0002 | <0.0002 | <0.0002 | <0.0002 | <0.0002 | <0.0002 | <0.0005 | <0.0003 | <0.0003 | <0.0002 | <0.002 | 0.08 | <0.02 | <0.05 | 1.2 | 1.2 | <0.005 | <0.005 | <0.005 | 0.02 | <0.01 |  |  | <0.008 | <0.04 | 0.028 | 14 | 4.3 |  | <0.03
| 16:00 | 流心（中央） | 曇り | 降雨なし | 8.5 | 8 | 0.45 | 18.01 | 0.11 | 0.92 | >100 |  | 通常の状況 | 無色 | 無臭 | 8.4 | 2.2 | 2.1 | 7 | 13.2 | [43 empty] | 14
| 22:00 | 流心（中央） | 曇り | 降雨なし | 3.7 | 6.2 | 0.48 | 19.19 | 0.11 | 0.99 | >100 |  | 通常の状況 | 無色 | 無臭 | 7.8 | 1.5 | 2.4 | 7 | 12.1 |  | <0.5 | 1.5 | 0.053 | [16 empty] | <0.0002 | <0.0002 | [21 empty] | 14 | 4.6
2011-02-03 | 4:00 | 流心（中央） | 曇り | 降雨なし | 0.4 | 5.9 | 0.46 | 18.61 | 0.12 | 0.98 | >100 |  | 通常の状況 | 無色 | 無臭 | 7.8 | 1.8 | 2.2 | 3 | 11.9 | [43 empty] | 15
2011-03-03 | 10:00 | 流心（中央） | 晴れ | 0mm以上 5mm未満 | 7.3 | 7.3 | 0.47 | 20.52 | 0.12 | 1.43 | >100 |  | 通常の状況 | 無色 | 無臭 | 8 | 1 | 1.8 | 3 | 12.8 | 330 |  | 1.4 | 0.055 | 0.002 | <0.0005 | <0.01 | <0.005 | <0.02 | <0.005 | <0.0005 |  |  |  | <0.0002 |  |  |  | <0.0002 |  | <0.0002 | <0.0002 | [8 empty] | <0.05 | 1.1 | 1.1 | [8 empty] | 0.04 | 0.027 | 15 | 4.8
| 16:00 | 流心（中央） | 曇り |  | 7 | 8.5 | 0.5 | 21.84 | 0.11 | 1.4 | >100 |  | 通常の状況 | 無色 | 無臭 | 8.2 | 1.3 | 1.7 | 4 | 12.3 | [43 empty] | 15
| 22:00 | 流心（中央） | 曇り |  | 2.8 | 7.1 | 0.53 | 23.01 | 0.11 | 1.4 | >100 |  | 通常の状況 | 無色 | 川藻臭（微） | 7.9 | 1.2 | 2.2 | 5 | 11.7 |  |  | 1.5 | 0.061 | [16 empty] | <0.0002 | <0.0002 | [21 empty] | 15 | 4.8
2011-03-04 | 4:00 | 流心（中央） | 曇り |  | -2 | 5.9 | 0.53 | 22.88 | 0.11 | 1.4 | >100 |  | 通常の状況 | 無色 | 川藻臭（微） | 7.8 | 0.6 | 1.9 | 3 | 11.9 | [43 empty] | 15

## 相模大橋
水域名称 | 相模川 | 地点名称 | 相模大橋 (14-005-51) | 類型名称 | 河川A | 測定機関名称 | 神奈川県
測定項目 | 採取時刻 | 採取位置 | 天候 | 前日天候 | 気温 | 水温 | 流速 | 流量 | 採取水深 | 全水深 | 透視度 | 透明度 | 流況 | 色相 | 臭気 | ｐＨ | ＢＯＤ | ＣＯＤ | ＳＳ | ＤＯ | 大腸菌群数 | ｎ-ヘキサン抽出物質 | 全窒素 | 全りん | 全亜鉛 | カドミウム | 全シアン | 鉛 | 六価クロム | 砒素 | 総水銀 | アルキル水銀 | ＰＣＢ | ジクロロメタン | 四塩化炭素 | 1，2-ジクロロエタン | 1，1-ジクロロエチレン | ｼｽ-1，2-ジクロロエチレン | 1，1，1-トリクロロエタン | 1，1，2-トリクロロエタン | トリクロロエチレン | テトラクロロエチレン | 1，3-ジクロロプロペン | チウラム | シマジン | チオベンカルブ | ベンゼン | セレン | ふっ素 | ほう素 | 亜硝酸性窒素 | 硝酸性窒素 | 亜硝酸性窒素及び硝酸性窒素 | 1,4-ジオキサン | フェノール類 | 銅 | 溶解性鉄 | 溶解性マンガン | クロム | ＥＰＮ | ニッケル | アンモニア性窒素 | りん酸態りん | 電気伝導率 | 塩化物イオン | 塩分 | 陰イオン界面活性剤 | 非イオン界面活性剤 | クロロフィルａ | トリハロメタン生成能 | クロロホルム生成能 | ブロモジクロロメタン生成能 | ジブロモクロロメタン生成能 | ブロモホルム生成能 | 有機りん
単位 | 時：分 |  |  |  | ℃ | ℃ | m/s | m3/s | ｍ | ｍ | ㎝ | ｍ |  |  |  |  | ㎎/L | ㎎/L | ㎎/L | ㎎/L | MPN/100mL | ㎎/L | ㎎/L | ㎎/L | ㎎/L | ㎎/L | ㎎/L | ㎎/L | ㎎/L | ㎎/L | ㎎/L | ㎎/L | ㎎/L | ㎎/L | ㎎/L | ㎎/L | ㎎/L | ㎎/L | ㎎/L | ㎎/L | ㎎/L | ㎎/L | ㎎/L | ㎎/L | ㎎/L | ㎎/L | ㎎/L | ㎎/L | ㎎/L | ㎎/L | ㎎/L | ㎎/L | ㎎/L | ㎎/L | ㎎/L | ㎎/L | ㎎/L | ㎎/L | ㎎/L | ㎎/L | ㎎/L | ㎎/L | ㎎/L | mS/m | ㎎/L | ‰ | ㎎/L | ㎎/L | μg/L | ㎎/L | ㎎/L | ㎎/L | ㎎/L | ㎎/L | ㎎/L
採取年月日
2010-04-14 | 12:15 | 右岸 | 薄曇り | 5mm以上10mm未満 | 15.3 | 13.9 |  | 59.61 | 0.12 | 0.62 | >100 |  | 通常の状況 | 無色 | 無臭 | 8.1 | 1 | 2.3 | 4 | 11 | 2200 |  | 1.3 | 0.045 | 0.004 |  |  | <0.005 | [22 empty] | 0.01 | 1.1 | 1.1 | [8 empty] | <0.04 | 0.02 | 13 | 3.1
2010-05-12 | 11:40 | 右岸 | 曇り | 10mm以上20mm未満 | 14.2 | 15.2 |  | 54.61 | 0.15 | 0.6 | >100 |  | 通常の状況 | 無色 | 沼沢臭（微） | 7.9 | 1.2 | 1.9 | 4 | 9.9 |  |  | 1.6 | 0.07 | [39 empty] | 14 | 3.6
2010-06-02 | 11:02 | 右岸 | 晴れ | 降雨なし | 22.5 | 19.5 |  | 31.19 | 0.15 | 0.75 | >100 |  | 通常の状況 | 無色 | 無臭 | 8.3 | 0.7 | 1.6 | 2 | 10.4 | 2200 |  | 1.8 | 0.043 | 0.004 |  |  | <0.005 | [22 empty] | 0.01 | 1.2 | 1.2 | [8 empty] | <0.04 | 0.024 | 14 | 3.8
2010-07-07 | 11:51 | 右岸 | 曇り | 降雨なし | 26.8 | 22.6 |  | 22.05 | 0.15 | 0.65 | >100 |  | 通常の状況 | 無色 | 無臭 | 8 | 0.7 | 2.1 | 3 | 9.3 |  |  | 1 | 0.037 | [19 empty] | <0.0005 | <0.0003 | <0.0003 | [17 empty] | 14 | 3.7
2010-08-04 | 12:00 | 右岸 | 薄曇り | 降雨なし | 29.9 | 27 |  | 22.72 | 0.15 | 0.7 | >100 |  | 通常の状況 | 無色 | 川藻臭（微） | 8.2 | 0.7 | 2 | 6 | 9.3 | 7900 |  | 0.86 | 0.043 | 0.007 | <0.0008 | <0.01 | <0.005 | <0.02 | <0.005 | <0.0005 |  |  | <0.0002 | <0.0002 | <0.0002 | <0.0002 | <0.0002 | <0.0002 | <0.0002 | <0.0002 | <0.0002 | <0.0002 |  |  |  | <0.0002 | <0.002 | 0.08 | <0.02 | <0.01 | 0.69 | 0.74 | <0.005 | [6 empty] | <0.008 | <0.04 | 0.025 | 13 | 3.3 |  | <0.03
2010-09-01 | 11:41 | 右岸 | 晴れ | 降雨なし | 31.5 | 26.5 |  | 20.86 | 0.15 | 0.73 | >100 |  | 通常の状況 | 無色 | 無臭 | 7.9 | 0.7 | 1.6 | 4 | 9 |  |  | 1.2 | 0.022 | [39 empty] | 12 | 2.4
2010-10-06 | 10:20 | 右岸 | 晴れ | 降雨なし | 23.5 | 19.4 |  | 53.33 | 0.2 | 0.7 | >100 |  | 通常の状況 | 無色 | 無臭 | 7.7 | 0.6 | 1.3 | 2 | 9.6 | 7900 |  | 1.4 | 0.029 | 0.003 |  |  | <0.005 | [22 empty] | <0.01 | 1.3 | 1.3 |  | <0.005 | <0.004 | 0.03 | <0.01 |  |  |  | <0.04 | 0.016 | 14 | 2.9
2010-11-10 | 11:05 | 右岸 | 快晴 | 降雨なし | 16.5 | 15 |  | 44.61 | 0.2 | 0.7 | >100 |  | 通常の状況 | 無色 | 無臭 | 7.8 | 0.5 | 1.3 | 1 | 10.5 |  |  | 2.1 | 0.032 | [39 empty] | 16 | 3.7
2010-12-01 | 11:12 | 右岸 | 晴れ | 降雨なし | 16 | 12.9 |  | 27.74 | 0.15 | 0.71 | >100 |  | 通常の状況 | 無色 | 川藻臭（微） | 8.3 | 0.5 | 1.4 | 2 | 12.2 | 1700 |  | 1.9 | 0.031 | 0.004 |  |  | <0.005 | [22 empty] | <0.01 | 1.6 | 1.6 | [8 empty] | <0.04 | 0.02 | 16 | 4.2
2011-01-12 | 10:53 | 右岸 | 快晴 | 降雨なし | 5.2 | 9 |  | 21.38 | 0.2 | 0.65 | >100 |  | 通常の状況 | 無色 | 無臭 | 7.9 | 0.4 | 1.7 | 1 | 12 |  |  | 1.9 | 0.04 | [39 empty] | 17 | 4.5
2011-02-02 | 11:30 | 右岸 | 曇り | 降雨なし | 7 | 7.3 |  | 22.19 | 0.15 | 0.61 | >100 |  | 通常の状況 | 無色 | 無臭 | 8 | 0.7 | 1.2 | 2 | 13.4 | 170 |  | 1.9 | 0.042 | 0.009 | <0.0008 | <0.01 | <0.005 | <0.02 | <0.005 | <0.0005 |  |  | <0.0002 | <0.0002 | <0.0002 | <0.0002 | <0.0002 | <0.0002 | <0.0002 | <0.0002 | <0.0002 | <0.0002 |  |  |  | <0.0002 | <0.002 | <0.08 | <0.02 | <0.01 | 1.5 | 1.5 | <0.005 | [6 empty] | <0.008 | <0.04 | 0.023 | 16 | 5.6 |  | <0.03
2011-03-03 | 11:29 | 右岸 | 晴れ | 0mm以上 5mm未満 | 8.6 | 9 |  |  | 0.15 | 0.7 | >100 |  | 通常の状況 | 無色 | 川藻臭（微） | 7.7 | 0.8 | 1.4 | 2 | 11.7 |  |  | 1.8 | 0.06 | [19 empty] | <0.0005 | <0.0003 | <0.0003 | [17 empty] | 17 | 5.1

## 寒川取水堰（上）
水域名称 | 相模川 | 地点名称 | 寒川取水堰（上） (14-005-01) | 類型名称 | 河川A | 測定機関名称 | 神奈川県
測定項目 | 採取時刻 | 採取位置 | 天候 | 前日天候 | 気温 | 水温 | 流速 | 流量 | 採取水深 | 全水深 | 透視度 | 透明度 | 流況 | 色相 | 臭気 | ｐＨ | ＢＯＤ | ＣＯＤ | ＳＳ | ＤＯ | 大腸菌群数 | ｎ-ヘキサン抽出物質 | 全窒素 | 全りん | 全亜鉛 | カドミウム | 全シアン | 鉛 | 六価クロム | 砒素 | 総水銀 | アルキル水銀 | ＰＣＢ | ジクロロメタン | 四塩化炭素 | 1，2-ジクロロエタン | 1，1-ジクロロエチレン | ｼｽ-1，2-ジクロロエチレン | 1，1，1-トリクロロエタン | 1，1，2-トリクロロエタン | トリクロロエチレン | テトラクロロエチレン | 1，3-ジクロロプロペン | チウラム | シマジン | チオベンカルブ | ベンゼン | セレン | ふっ素 | ほう素 | 亜硝酸性窒素 | 硝酸性窒素 | 亜硝酸性窒素及び硝酸性窒素 | 1,4-ジオキサン | フェノール類 | 銅 | 溶解性鉄 | 溶解性マンガン | クロム | ＥＰＮ | ニッケル | アンモニア性窒素 | りん酸態りん | 電気伝導率 | 塩化物イオン | 塩分 | 陰イオン界面活性剤 | 非イオン界面活性剤 | クロロフィルａ | トリハロメタン生成能 | クロロホルム生成能 | ブロモジクロロメタン生成能 | ジブロモクロロメタン生成能 | ブロモホルム生成能 | 有機りん
単位 | 時：分 |  |  |  | ℃ | ℃ | m/s | m3/s | ｍ | ｍ | ㎝ | ｍ |  |  |  |  | ㎎/L | ㎎/L | ㎎/L | ㎎/L | MPN/100mL | ㎎/L | ㎎/L | ㎎/L | ㎎/L | ㎎/L | ㎎/L | ㎎/L | ㎎/L | ㎎/L | ㎎/L | ㎎/L | ㎎/L | ㎎/L | ㎎/L | ㎎/L | ㎎/L | ㎎/L | ㎎/L | ㎎/L | ㎎/L | ㎎/L | ㎎/L | ㎎/L | ㎎/L | ㎎/L | ㎎/L | ㎎/L | ㎎/L | ㎎/L | ㎎/L | ㎎/L | ㎎/L | ㎎/L | ㎎/L | ㎎/L | ㎎/L | ㎎/L | ㎎/L | ㎎/L | ㎎/L | ㎎/L | ㎎/L | mS/m | ㎎/L | ‰ | ㎎/L | ㎎/L | μg/L | ㎎/L | ㎎/L | ㎎/L | ㎎/L | ㎎/L | ㎎/L
採取年月日
2010-04-14 | 9:57 | 流心（中央） | 薄曇り | 0mm以上 5mm未満 | 11.4 | 12.1 |  | 67.55 | 0.2 |  | >100 |  | 通常の状況 | 無色 | 無臭 | 7.7 | 0.8 | 2 | 5 | 10.7 | 2200 |  | 1.8 | 0.049 | 0.005 | <0.0008 | <0.01 | <0.005 | <0.02 | <0.005 | <0.0005 |  |  |  | <0.0002 |  |  |  | <0.0002 |  | <0.0002 | <0.0002 | [6 empty] | 0.09 | <0.02 | <0.01 | 1.1 | 1.1 | [8 empty] | <0.04 | 0.026 | 14 | 5.2
| 21:40 | 流心（中央） | 薄曇り | 0mm以上 5mm未満 | 12 | 13.3 |  | 58.21 | 0.2 |  | 73.5 |  | 通常の状況 | 灰色・淡（明） | 川藻臭（微） | 8.3 | 0.7 | 2 | 6 | 10.7 |  |  | 1.3 | 0.05 | [39 empty] | 15 | 5
2010-05-12 | 9:30 | 流心（中央） | 曇り | 5mm以上10mm未満 | 17 | 14.5 |  | 62.43 | 0.1 |  | >100 |  | 通常の状況 | 無色 | 無臭 | 7.6 | 1.1 | 2.7 | 10 | 9.7 | 33000 |  | 1.1 | 0.064 | 0.007 |  | <0.01 | <0.005 |  | <0.005 | <0.0005 | [19 empty] | 0.01 | 1.1 | 1.1 | [10 empty] | 14 | 4.4 |  |  |  |  | 0.023 | 0.019 | 0.0035 | 0.0005 | <0.0001
| 21:35 | 流心（中央） | 晴れ | 5mm以上10mm未満 | 12 | 16.2 |  | 57.47 | 0.1 |  | >100 |  | 通常の状況 | 無色 | 無臭 | 8.4 | 1 | 1.7 | 4 | 10.3 |  |  | 0.87 | 0.049 | [39 empty] | 13 | 4
2010-06-02 | 9:28 | 流心（中央） | 快晴 | 降雨なし | 20.8 | 15.5 |  | 37.05 | 0.1 |  | >100 |  | 通常の状況 | 黄色・淡（明） | 無臭 | 7.6 | 0.7 | 1.9 | 6 | 9.2 | 3300 |  | 1.6 | 0.056 | 0.004 | <0.0008 | <0.01 | <0.005 | <0.02 | <0.005 | <0.0005 |  |  |  | <0.0002 |  |  |  | <0.0002 |  | <0.0002 | <0.0002 | [6 empty] | 0.08 | <0.02 | 0.01 | 1.1 | 1.1 | [8 empty] | <0.04 | 0.024 | 15 | 5.4
| 21:28 | 流心（中央） | 晴れ | 降雨なし | 18 | 19 |  | 31.34 | 0.1 |  | 90 |  | 通常の状況 | 無色 | 川藻臭（微） | 8.2 | 0.7 | 1.9 | 4 | 9.7 |  |  | 1.5 | 0.058 | [39 empty] | 14 | 5.5
2010-07-07 | 9:30 | 流心（中央） | 曇り | 降雨なし | 25.8 | 23.2 |  | 25.87 | 0.1 |  | >100 |  | 通常の状況 | 黄色・淡（明） | 無臭 | 7.5 | 0.8 | 2.6 | 6 | 7.6 | 4900 |  | 1.1 | 0.052 | 0.016 |  | <0.01 | <0.005 |  | <0.005 | <0.0005 | [12 empty] | <0.0005 | <0.0003 | <0.0003 |  |  |  |  | <0.01 | 0.93 | 0.98 | [6 empty] | <0.0005 |  |  |  | 16 | 4.8
| 21:32 | 流心（中央） | 雨 | 降雨なし | 24.2 | 23 |  | 33.33 | 0.1 |  | >100 |  | 通常の状況 | 黄色・淡（明） | 無臭 | 7.9 | 0.9 | 2.5 | 6 | 8.5 |  |  | 1 | 0.056 | [39 empty] | 15 | 5
2010-08-04 | 9:40 | 流心（中央） | 薄曇り | 降雨なし | 32.8 | 26.8 |  | 25.71 | 0.15 |  | >100 |  | 通常の状況 | 無色 | 無臭 | 7.7 | 0.7 | 2 | 4 | 7.6 | 13000 | <0.5 | 1 | 0.044 | 0.007 | <0.0008 | <0.01 | <0.005 | <0.02 | <0.005 | <0.0005 |  | <0.0005 | <0.0002 | <0.0002 | <0.0002 | <0.0002 | <0.0002 | <0.0002 | <0.0002 | <0.0002 | <0.0002 | <0.0002 |  |  |  | <0.0002 | <0.002 | 0.09 | <0.02 | <0.01 | 0.84 | 0.89 | <0.005 | <0.005 | <0.004 | 0.02 | <0.01 | <0.02 |  | <0.008 | <0.04 | 0.025 | 16 | 4.7 |  | <0.03 | <0.005 |  | 0.015 | 0.011 | 0.0036 | 0.0009 | <0.0001
| 21:35 | 流心（中央） | 薄曇り | 降雨なし | 26.2 | 28 |  | 23.56 | 0.15 |  | >100 |  | 通常の状況 | 黄色・淡（明） | 無臭 | 8.1 | 0.7 | 2.1 | 5 | 8.5 |  | <0.5 | 1.1 | 0.039 | [39 empty] | 15 | 4.6
2010-09-01 | 9:22 | 流心（中央） | 晴れ | 降雨なし | 31.5 | 27.1 |  | 22.97 | 0.15 |  | >100 |  | 通常の状況 | 無色 | 無臭 | 7.6 | 0.4 | 1.7 | 3 | 7.5 | 4900 |  | 1 | 0.032 | 0.003 |  | <0.01 | <0.005 |  | <0.005 | <0.0005 | [19 empty] | <0.01 | 0.72 | 0.77 | [10 empty] | 16 | 4.3
| 21:29 | 流心（中央） | 晴れ | 降雨なし | 28 | 28 |  | 23.26 | 0.15 |  | >100 |  | 通常の状況 | 無色 | 無臭 | 8.1 | 0.4 | 2.1 | 5 | 8.6 |  |  | 1 | 0.04 | [39 empty] | 15 | 4.3
2010-10-06 | 9:28 | 流心（中央） | 快晴 | 降雨なし | 21.5 | 19 |  | 62.16 | 0.2 |  | >100 |  | 通常の状況 | 無色 | 無臭 | 7.6 | 0.8 | 1.8 | 3 | 9.3 | 7000 |  | 1.5 | 0.041 | 0.005 | <0.0008 | <0.01 | <0.005 | <0.02 | <0.005 | <0.0005 |  |  |  | <0.0002 |  |  |  | <0.0002 |  | <0.0002 | <0.0002 | [6 empty] | 0.08 | <0.02 | <0.01 | 1.3 | 1.3 | [8 empty] | <0.04 | 0.024 | 14 | 4.2
| 21:30 | 流心（中央） | 晴れ | 降雨なし | 19.5 | 20 |  | 50.99 | 0.2 |  | >100 |  | 通常の状況 | 無色 | 無臭 | 7.7 | 0.6 | 1.5 | 3 | 8.8 |  |  | 1.4 | 0.041 | [39 empty] | 14 | 4
2010-11-10 | 9:31 | 流心（中央） | 快晴 | 降雨なし | 15.1 | 13.2 |  | 50.68 | 0.2 |  | >100 |  | 通常の状況 | 無色 | 無臭 | 7.6 | 0.7 | 1.5 | 3 | 10.2 | 2800 |  | 1.8 | 0.036 | 0.004 |  | <0.01 | <0.005 |  | <0.005 | <0.0005 | [19 empty] | <0.01 | 1.4 | 1.4 | [10 empty] | 16 | 3.9 |  |  |  |  | 0.019 | 0.016 | 0.003 | 0.0006 | <0.0001
| 21:37 | 流心（中央） | 快晴 | 降雨なし | 9.2 | 13.8 |  | 48.33 | 0.2 |  | >100 |  | 通常の状況 | 無色 | 無臭 | 7.8 | 0.8 | 1.8 | 4 | 10.3 |  |  | 1.8 | 0.035 | [39 empty] | 15 | 4.4
2010-12-01 | 9:35 | 流心（中央） | 晴れ | 降雨なし | 13.6 | 11.1 |  | 28.85 | 0.2 |  | >100 |  | 通常の状況 | 無色 | 無臭 | 7.7 | 0.6 | 1.9 | 2 | 10.3 | 1100 |  | 1.6 | 0.029 | 0.003 | <0.0008 | <0.01 | <0.005 | <0.02 | <0.005 | <0.0005 |  |  |  | <0.0002 |  |  |  | <0.0002 |  | <0.0002 | <0.0002 | [6 empty] | <0.08 | <0.02 | <0.01 | 1.4 | 1.4 | [8 empty] | <0.04 | 0.009 | 16 | 4.8
| 21:01 | 流心（中央） | 晴れ | 降雨なし | 12.8 | 12.3 |  | 26.35 | 0.15 |  | >100 |  | 通常の状況 | 無色 | 無臭 | 8.7 | 0.3 | 1.9 | 2 | 12.6 |  |  | 1.6 | 0.029 | [39 empty] | 16 | 4.7
2011-01-12 | 9:12 | 流心（中央） | 快晴 | 降雨なし | 4 | 7.2 |  | 22.39 | 0.2 |  | >100 |  | 通常の状況 | 無色 | 無臭 | 7.6 | 0.4 | 1.3 | 2 | 11.2 | 330 |  | 1.8 | 0.039 | 0.003 |  | <0.01 | <0.005 |  | <0.005 | <0.0005 | [19 empty] | <0.01 | 1.5 | 1.5 | [10 empty] | 17 | 5.2
| 21:13 | 流心（中央） | 快晴 | 降雨なし | 4.5 | 8.2 |  | 20.71 | 0.2 |  | >100 |  | 通常の状況 | 無色 | 無臭 | 8.4 | 0.6 | 1.2 | 1 | 13.5 |  |  | 1.6 | 0.043 | [39 empty] | 17 | 5.7
2011-02-02 | 9:28 | 流心（中央） | 曇り | 降雨なし | 4.6 | 6.8 |  | 21.72 | 0.2 |  | >100 |  | 通常の状況 | 無色 | 無臭 | 7.7 | 0.5 | 1.3 | 2 | 11.5 | 330 | <0.5 | 1.7 | 0.043 | 0.01 | <0.0008 | <0.01 | <0.005 | <0.02 | <0.005 | <0.0005 |  | <0.0005 | <0.0002 | <0.0002 | <0.0002 | <0.0002 | <0.0002 | <0.0002 | <0.0002 | <0.0002 | <0.0002 | <0.0002 |  |  |  | <0.0002 | <0.002 | <0.08 | <0.02 | 0.01 | 1.4 | 1.4 | <0.005 | <0.005 | <0.004 | 0.03 | <0.01 | <0.02 |  | <0.008 | <0.04 | 0.015 | 17 | 6 |  | <0.03 | <0.005 |  | 0.013 | 0.009 | 0.0031 | 0.0016 | <0.0001
| 21:28 | 流心（中央） | 曇り | 降雨なし | 5.5 | 7 |  | 21.45 | 0.2 |  | >100 |  | 通常の状況 | 無色 | 無臭 | 8.5 | 0.7 | 1.5 | 3 | 14.2 |  | <0.5 | 1.7 | 0.041 | [39 empty] | 17 | 5.3
2011-03-03 | 9:50 | 流心（中央） | 晴れ | 0mm以上 5mm未満 | 6.3 | 7.4 |  |  | 0.2 |  | >100 |  | 通常の状況 | 無色 | 無臭 | 7.6 | 0.8 | 1.8 | 4 | 11.2 | 7900 |  | 1.7 | 0.046 | 0.008 |  | <0.01 | <0.005 |  | <0.005 | <0.0005 | [12 empty] | <0.0005 | <0.0003 | <0.0003 |  |  |  |  | 0.01 | 1.5 | 1.5 | [6 empty] | <0.0005 |  |  |  | 17 | 6.2
| 21:10 | 流心（中央） | 雪 | 0mm以上 5mm未満 | 4 | 8.6 |  |  | 0.2 |  | >100 |  | 通常の状況 | 無色 | 無臭 | 8 | 0.9 | 3 | 4 | 12.5 |  |  | 1.7 | 0.055 | [39 empty] | 18 | 6

## 馬入橋
水域名称 | 相模川 | 地点名称 | 馬入橋 (14-031-01) | 類型名称 | 河川B | 測定機関名称 | 国土交通省
測定項目 | 採取時刻 | 採取位置 | 天候 | 前日天候 | 気温 | 水温 | 流速 | 流量 | 採取水深 | 全水深 | 透視度 | 透明度 | 流況 | 色相 | 臭気 | ｐＨ | ＢＯＤ | ＣＯＤ | ＳＳ | ＤＯ | 大腸菌群数 | ｎ-ヘキサン抽出物質 | 全窒素 | 全りん | 全亜鉛 | カドミウム | 全シアン | 鉛 | 六価クロム | 砒素 | 総水銀 | アルキル水銀 | ＰＣＢ | ジクロロメタン | 四塩化炭素 | 1，2-ジクロロエタン | 1，1-ジクロロエチレン | ｼｽ-1，2-ジクロロエチレン | 1，1，1-トリクロロエタン | 1，1，2-トリクロロエタン | トリクロロエチレン | テトラクロロエチレン | 1，3-ジクロロプロペン | チウラム | シマジン | チオベンカルブ | ベンゼン | セレン | ふっ素 | ほう素 | 亜硝酸性窒素 | 硝酸性窒素 | 亜硝酸性窒素及び硝酸性窒素 | 1,4-ジオキサン | フェノール類 | 銅 | 溶解性鉄 | 溶解性マンガン | クロム | ＥＰＮ | ニッケル | アンモニア性窒素 | りん酸態りん | 電気伝導率 | 塩化物イオン | 塩分 | 陰イオン界面活性剤 | 非イオン界面活性剤 | クロロフィルａ | トリハロメタン生成能 | クロロホルム生成能 | ブロモジクロロメタン生成能 | ジブロモクロロメタン生成能 | ブロモホルム生成能 | 有機りん
単位 | 時：分 |  |  |  | ℃ | ℃ | m/s | m3/s | ｍ | ｍ | ㎝ | ｍ |  |  |  |  | ㎎/L | ㎎/L | ㎎/L | ㎎/L | MPN/100mL | ㎎/L | ㎎/L | ㎎/L | ㎎/L | ㎎/L | ㎎/L | ㎎/L | ㎎/L | ㎎/L | ㎎/L | ㎎/L | ㎎/L | ㎎/L | ㎎/L | ㎎/L | ㎎/L | ㎎/L | ㎎/L | ㎎/L | ㎎/L | ㎎/L | ㎎/L | ㎎/L | ㎎/L | ㎎/L | ㎎/L | ㎎/L | ㎎/L | ㎎/L | ㎎/L | ㎎/L | ㎎/L | ㎎/L | ㎎/L | ㎎/L | ㎎/L | ㎎/L | ㎎/L | ㎎/L | ㎎/L | ㎎/L | ㎎/L | mS/m | ㎎/L | ‰ | ㎎/L | ㎎/L | μg/L | ㎎/L | ㎎/L | ㎎/L | ㎎/L | ㎎/L | ㎎/L
採取年月日
2010-04-21 | 8:10 | 流心（中央） | 晴れ |  | 17.8 | 15 |  |  | 0.59 | 2.95 | >100.0 |  |  | 無色 | カビ臭（微） | 7.4 | 1.3 | 2.6 | 3 | 9.5 | 2200 |  | 3.55 | 0.298 | 0.007 | [25 empty] | 0.044 | 2.34 | 2.39 | [8 empty] | 0.08 | 0.243 | 23.6 | 19.5
| 14:10 | 流心（中央） | 晴れ |  | 20.8 | 15.3 |  |  | 0.45 | 2.26 | 73 |  |  | 無色 | 無臭 | 8 | 1.4 |  | 5 | 11.5 |  |  | 1.86 | 0.062 | [39 empty] | 16 | 7.4
| 20:10 | 流心（中央） | 晴れ |  | 18 | 16.5 |  |  | 0.5 | 2.5 |  |  |  | 無色 | カビ臭（微） | 8.1 | 1.5 |  | 6 | 10.8 |  |  | 2.93 | 0.197 | [39 empty] | 21.9 | 17.8
2010-04-22 | 2:10 | 流心（中央） | 雨 |  | 12 | 15.8 |  |  | 0.56 | 2.82 |  |  |  | 無色 | 無臭 | 8.5 | 1.9 |  | 5 | 9.8 |  |  | 2.01 | 0.066 | [39 empty] | 16.7 | 9.1
2010-05-12 | 8:45 | 流心（中央） | 曇り |  | 17 | 15.5 |  |  | 0.4 | 2.02 | 69 |  |  | 緑褐色・淡（明） | 無臭 | 7.6 | 2.7 | 2.5 | 7 | 9.5 | 7900 |  | 2.29 | 0.046 | 0.007 |  |  | <0.001 | [5 empty] | <0.0002 |  |  |  | <0.0002 |  |  | <0.0002 | [9 empty] | 0.02 | 1.13 | 1.15 | [8 empty] | 0.14 | 0.023 | 17 | 10
| 14:45 | 流心（中央） | 晴れ |  | 18.8 | 17.2 |  |  | 0.55 | 2.76 | 82 |  |  | 灰緑色・淡（明） | 無臭 | 7.6 | 1.6 |  | 3 | 9.5 |  |  | 2.79 | 0.088 | [39 empty] | 20.1 | 13.3
| 20:45 | 流心（中央） | 晴れ |  | 14.8 | 16.3 |  |  | 0.54 | 2.68 |  |  |  | 灰緑色・淡（明） | 無臭 | 8 | 1.9 |  | 4 | 10.7 |  |  | 2.06 | 0.075 | [39 empty] | 16.3 | 7.8
2010-05-13 | 2:45 | 流心（中央） | 晴れ |  | 11.8 | 15.6 |  |  | 0.61 | 3.05 |  |  |  | 灰緑色・淡（明） | 無臭 | 7.9 | 1.7 |  | 3 | 9.2 |  |  | 2.4 | 0.144 | [39 empty] | 18.3 | 10.7
2010-06-02 | 8:10 | 流心（中央） |  |  | 16.2 | 19.6 |  |  | 0.58 | 2.92 | 83 |  |  | 緑色・淡（明） | 下水臭（微） | 7.6 | 1.5 | 2.7 | 4 | 8.1 | 33000 |  | 2.93 | 0.184 | 0.009 | [25 empty] | 0.052 | 2.12 | 2.17 | [8 empty] | 0.24 | 0.152 | 27 | 26.9
| 14:10 | 流心（中央） |  |  | 21.4 | 21.2 |  |  | 0.41 | 2.03 | 84 |  |  | 無色 | カビ臭（中） | 7.6 | 1.1 |  | 4 | 9 |  |  | 3.14 | 0.15 | [39 empty] | 63.8 | 128
| 20:10 | 流心（中央） |  |  | 18.6 | 20.6 |  |  | 0.59 | 2.94 | 80 |  |  | 灰緑色・淡（明） | 下水臭（微） | 7.7 | 0.9 |  | 4 | 9.5 |  |  | 2.79 | 0.104 | [39 empty] | 214 | 548
2010-06-03 | 2:10 | 流心（中央） |  |  | 14.6 | 19.6 |  |  | 0.53 | 2.63 | 62 |  |  | 灰緑色・淡（明） | カビ臭（微） | 7.6 | 1.2 |  | 5 | 8.3 |  |  | 3.12 | 0.147 | [39 empty] | 43.4 | 70.7
2010-07-21 | 8:10 | 流心（中央） | 晴れ |  | 28.7 | 27.4 |  |  | 0.44 | 2.22 | 67 |  |  | 灰緑色・淡（明） | カビ臭（微） | 7.7 | 1.1 | 2.3 | 2 | 7.1 | 2800 |  | 1.54 | 0.064 | 0.024 | [25 empty] | 0.019 | 1.01 | 1.03 | [8 empty] | 0.12 | 0.035 | 70.5 | 142
| 14:10 | 流心（中央） | 晴れ |  | 30.8 | 29.8 |  |  | 0.6 | 3 | 39 |  |  | 灰緑色・淡（明） | カビ臭（微） | 8.5 | 3.5 |  | 6 | 14.2 |  |  | 2.26 | 0.106 | [39 empty] | 570 | 1600
| 20:10 | 流心（中央） | 晴れ |  | 26.8 | 27.8 |  |  | 0.6 | 2.99 | 89 |  |  | 灰緑色・淡（明） | 無臭 | 8 | 1.6 |  | 3 | 10.1 |  |  | 2.88 | 0.091 | [39 empty] | 96.4 | 205
2010-07-22 | 2:10 | 流心（中央） | 晴れ |  | 24.8 | 27.8 |  |  | 0.57 | 2.84 | 85 |  |  | 灰緑色・淡（明） | カビ臭（微） | 7.7 | 1.2 |  | 4 | 8.1 |  |  | 3.35 | 0.106 | [39 empty] | 62.5 | 114
2010-08-04 | 8:30 | 流心（中央） | 晴れ |  | 26.5 | 27.6 |  |  | 0.52 | 2.6 | 53 |  |  | 灰緑色・淡（明） | カビ臭（微） | 7.7 | 2 | 3.1 | 3 | 7.7 | 700 |  | 2.27 | 0.138 | 0.006 | <0.001 | <0.01 | <0.001 | <0.005 | <0.001 | <0.0003 |  | <0.0005 | <0.0002 | <0.0002 | <0.0002 | <0.0002 | <0.0002 | <0.0002 | <0.0002 | <0.0002 | <0.0002 | <0.0002 | <0.0006 | <0.0003 | <0.0003 | <0.0002 | <0.001 | 0.08 | 0.15 | 0.04 | 1.71 | 1.75 | <0.005 | <0.005 | <0.004 | 0.02 | 0.006 | <0.005 |  | <0.001 | 0.15 | 0.084 | 221 | 569
| 14:30 | 流心（中央） | 晴れ |  | 30.8 | 29.6 |  |  | 0.55 | 2.76 | 52 |  |  | 灰緑色・淡（明） | カビ臭（微） | 8.2 | 4.1 |  | 3 | 12.8 |  |  | 3.48 | 0.225 | [39 empty] | 87.5 | 179
| 20:30 | 流心（中央） |  |  | 27.6 | 29.2 |  |  | 0.6 | 2.98 | 78 |  |  | 灰緑色・淡（明） | カビ臭（微） | 8.3 | 2 |  | 3 | 10.1 |  |  | 2.69 | 0.163 | [39 empty] | 127 | 291
2010-08-05 | 2:30 | 流心（中央） |  |  | 26 | 26.9 |  |  | 0.54 | 2.69 | 90 |  |  | 灰緑色・淡（明） | カビ臭（微） | 7.7 | 1 |  | 4 | 6.9 |  |  | 3.29 | 0.239 | [39 empty] | 43.1 | 62.6
2010-09-01 | 8:10 | 流心（中央） | 晴れ |  | 28.8 | 27.8 |  |  | 0.52 | 2.62 | 62 |  |  | 緑色・淡（明） | 下水臭（微） | 7.6 | 1.1 | 2.9 | 2 | 6.9 | 13000 |  | 2.43 | 0.093 | 0.011 | [25 empty] | 0.036 | 1.54 | 1.57 | [8 empty] | 0.18 | 0.068 | 276 | 745
| 14:10 | 流心（中央） |  |  | 32.7 | 30.5 |  |  | 0.51 | 2.53 | 54 |  |  | 緑色・淡（明） | カビ臭（微） | 7.7 | 2.3 |  | 4 | 9.7 |  |  | 4.14 | 0.208 | [39 empty] | 297 | 769
| 20:10 | 流心（中央） |  |  | 28.5 | 29.2 |  |  | 0.57 | 2.87 | 46 |  |  | 緑色・淡（明） | カビ臭（微） | 8.1 | 2.5 |  | 6 | 11.2 |  |  | 3.95 | 0.171 | [39 empty] | 332 | 870
2010-09-02 | 2:10 | 流心（中央） | 曇り |  | 26 | 26.8 |  |  | 0.45 | 2.26 | 98 |  |  | 灰緑色・淡（明） | カビ臭（微） | 7.6 | 1.5 |  | 4 | 7 |  |  | 3.08 | 0.185 | [39 empty] | 111 | 247
2010-10-06 | 8:10 | 流心（中央） |  |  | 24.8 | 19.4 |  |  | 0.44 | 2.21 | 62 |  |  | 無色 | 無臭 | 7.7 | 1.2 | 2.2 | 7 | 8.8 | 33000 |  | 1.72 | 0.058 | 0.005 | [25 empty] | 0.009 | 1.46 | 1.47 | [8 empty] | 0.04 | 0.036 | 63.6 | 135
| 14:10 | 流心（中央） | 晴れ |  | 28.2 | 20.6 |  |  | 0.59 | 2.96 | >100 |  |  | 灰緑色・淡（明） | 無臭 | 7.7 | 1.1 |  | 3 | 8.9 |  |  | 1.71 | 0.061 | [39 empty] | 71.4 | 149
| 20:10 | 流心（中央） | 晴れ |  | 21.8 | 20.4 |  |  | 0.47 | 2.35 | >100.0 |  |  | 灰緑色・淡（明） | カビ臭（微） | 7.6 | 1.1 |  | 3 | 8.8 |  |  | 2.71 | 0.145 | [39 empty] | 49.2 | 92.1
2010-10-07 | 2:10 | 流心（中央） |  |  | 19.1 | 19.6 |  |  | 0.56 | 2.81 | >100.0 |  |  | 灰緑色・淡（明） | 無臭 | 7.7 | 1.1 |  | 2 | 8.5 |  |  | 1.99 | 0.09 | [39 empty] | 100 | 220
2010-11-10 | 9:00 | 流心（中央） |  |  | 13.2 | 14.6 |  |  | 0.59 | 2.97 | 53 |  |  | 緑色・淡（明） | 無臭 | 7.6 | 2.6 | 2.4 | 5 | 9.7 | 4900 |  | 2.82 | 0.077 | 0.008 |  |  | 0.001 | [5 empty] | <0.0002 |  |  |  | <0.0002 |  |  | <0.0002 | [9 empty] | 0.014 | 2.3 | 2.32 | [8 empty] | 0.1 | 0.043 | 24.7 | 21
| 15:00 | 流心（中央） | 晴れ |  | 17.8 | 15.8 |  |  | 0.57 | 2.87 | 73 |  |  | 緑色・淡（明） | 下水臭（微） | 7.6 | 1.6 |  | 4 | 9.8 |  |  | 2.98 | 0.121 | [39 empty] | 104 | 205
| 21:00 | 流心（中央） |  |  | 12.4 | 14.8 |  |  | 0.53 | 2.64 | 72 |  |  | 緑色・淡（明） | カビ臭（微） | 7.6 | 3.2 |  | 3 | 10 |  |  | 3.22 | 0.158 | [39 empty] | 44.2 | 72.3
2010-11-11 | 3:00 | 流心（中央） |  |  | 7.4 | 12.8 |  |  | 0.37 | 1.83 | >100.0 |  |  | 緑色・淡（明） | 無臭 | 7.6 | 1.6 |  | 3 | 9.5 |  |  | 2.97 | 0.155 | [39 empty] | 41 | 64.2
2010-12-01 | 8:20 | 流心（中央） | 晴れ |  | 9.4 | 12.9 |  |  | 0.5 | 2.49 | >100.0 |  |  | 緑色・淡（明） | 無臭 | 7.6 | 1.1 | 2.3 | 2 | 9.6 | 2300 |  | 4 | 0.143 | 0.007 | [25 empty] | 0.019 | 3.09 | 3.11 | [8 empty] | 0.15 | 0.12 | 139 | 340
| 14:20 | 流心（中央） | 晴れ |  | 16.8 | 14.5 |  |  | 0.56 | 2.82 | >100.0 |  |  | 緑色・淡（明） | 無臭 | 7.6 | 1.6 |  | 2 | 9.7 |  |  | 4.37 | 0.158 | [39 empty] | 110 | 249
| 20:20 | 流心（中央） | 晴れ |  | 12.8 | 13.2 |  |  | 0.41 | 2.05 | >100.0 |  |  | 緑色・淡（明） | 無臭 | 7.6 | 1.9 |  | 2 | 10 |  |  | 3.87 | 0.208 | [39 empty] | 189 | 483
2010-12-02 | 2:20 | 流心（中央） |  |  | 7.8 | 13.2 |  |  | 0.53 | 2.65 | >100.0 |  |  | 緑色・淡（明） | 下水臭（微） | 7.6 | 1.8 |  | 2 | 9.6 |  |  | 4.17 | 0.236 | [39 empty] | 366 | 1000
2011-01-12 | 8:20 | 流心（中央） |  |  | 4.9 | 8.5 |  |  | 0.6 | 3.02 | >100.0 |  |  | 無色 | 無臭 | 7.5 | 1.8 | 2.9 | 1 | 10.4 | 790 |  | 4.97 | 0.279 | 0.008 | [25 empty] | 0.048 | 3.26 | 3.31 | [8 empty] | 0.24 | 0.245 | 759 | 2470
| 14:20 | 流心（中央） | 晴れ |  | 9.6 | 11.3 |  |  | 0.51 | 2.55 | >100.0 |  |  | 無色 | カビ臭（微） | 7.4 | 2.6 |  | 1 | 10.2 |  |  | 5.74 | 0.503 | [39 empty] | 299 | 789
| 20:20 | 流心（中央） | 晴れ |  | 5.5 | 9.6 |  |  | 0.5 | 2.52 | >100.0 |  |  | 無色 | 無臭 | 7.5 | 1.5 |  | 1 | 10.5 |  |  | 5.37 | 0.61 | [39 empty] | 468 | 1350
2011-01-13 | 2:20 | 流心（中央） |  |  | 1.7 | 8.1 |  |  | 0.49 | 2.47 | >100.0 |  |  | 無色 | 無臭 | 7.6 | 2.7 |  | 2 | 11 |  |  | 4.7 | 0.304 | [39 empty] | 311 | 822
2011-02-02 | 8:45 | 流心（中央） | 曇り |  | 4.2 | 9.3 |  |  | 0.51 | 2.56 | >100.0 |  |  | 緑色・淡（明） | 無臭 | 7.6 | 1.4 | 2.7 | 1 | 10 | 2300 |  | 4.13 | 0.162 | 0.009 | <0.001 | <0.01 | <0.001 | <0.005 | <0.001 | <0.0003 |  |  | <0.0002 | <0.0002 | <0.0002 | <0.0002 | <0.0002 | <0.0002 | <0.0002 | <0.0002 | <0.0002 | <0.0002 | <0.0006 | <0.0003 | <0.0003 | <0.0002 | <0.001 | 0.24 | 0.89 | 0.059 | 2.98 | 3.04 | <0.005 | <0.005 | <0.004 | 0.02 | 0.023 | <0.005 |  |  | 0.24 | 0.129 | 962 | 2910
| 14:45 | 流心（中央） | 曇り |  | 9.6 | 11 |  |  | 0.58 | 2.89 | >100.0 |  |  | 無色 | 無臭 | 7.7 | 1.3 |  | 2 | 10.5 |  |  | 3.88 | 0.163 | [39 empty] | 1380 | 4500
| 20:45 | 流心（中央） | 晴れ |  | 4.8 | 10.7 |  |  | 0.44 | 2.2 | >100.0 |  |  | 無色 | 無臭 | 7.5 | 1.4 |  | 2 | 11 |  |  | 4.82 | 0.284 | [39 empty] | 407 | 1200
2011-02-03 | 2:45 | 流心（中央） |  |  | 3.2 | 9.2 |  |  | 0.43 | 2.14 | >100.0 |  |  | 無色 | 無臭 | 7.5 | 1.6 |  | 3 | 10.1 |  |  | 4.99 | 0.315 | [39 empty] | 720 | 2280
2011-03-09 | 8:15 | 流心（中央） | 晴れ |  | 6.9 | 9.9 |  |  | 0.57 | 2.85 | 77 |  |  | 緑色・淡（明） | 下水臭（微） | 7.4 | 2.5 | 3.5 | 4 | 9.7 | 13000 |  | 4.48 | 0.168 | 0.011 | [25 empty] | 0.111 | 3 | 3.11 | [8 empty] | 0.1 | 0.113 | 255 | 646
| 14:15 | 流心（中央） | 晴れ |  | 12 | 13.2 |  |  | 0.4 | 2.01 | 66 |  |  | 緑色・淡（明） | カビ臭（微） | 7.6 | 2.9 |  | 5 | 10.1 |  |  | 3.75 | 0.138 | [39 empty] | 530 | 1460
| 20:15 | 流心（中央） | 晴れ |  | 8 | 11.6 |  |  | 0.58 | 2.89 | 81 |  |  | 緑色・淡（明） | カビ臭（微） | 7.6 | 4.7 |  | 6 | 9.1 |  |  | 3.8 | 0.152 | [39 empty] | 1560 | 4810
2011-03-10 | 2:15 | 流心（中央） |  |  | 3.4 | 9.9 |  |  | 0.47 | 2.34 | >100.0 |  |  | 緑色・淡（明） | カビ臭（微） | 7.6 | 2.9 |  | 4 | 9.6 |  |  | 3.27 | 0.172 | [39 empty] | 832 | 2430

## 両国橋
水域名称 | 相模川(道志川） | 地点名称 | 両国橋 (14-233-55) | 類型名称 | 河川A | 測定機関名称 | 相模原市
測定項目 | 採取時刻 | 採取位置 | 天候 | 前日天候 | 気温 | 水温 | 流速 | 流量 | 採取水深 | 全水深 | 透視度 | 透明度 | 流況 | 色相 | 臭気 | ｐＨ | ＢＯＤ | ＣＯＤ | ＳＳ | ＤＯ | 大腸菌群数 | ｎ-ヘキサン抽出物質 | 全窒素 | 全りん | 全亜鉛 | カドミウム | 全シアン | 鉛 | 六価クロム | 砒素 | 総水銀 | アルキル水銀 | ＰＣＢ | ジクロロメタン | 四塩化炭素 | 1，2-ジクロロエタン | 1，1-ジクロロエチレン | ｼｽ-1，2-ジクロロエチレン | 1，1，1-トリクロロエタン | 1，1，2-トリクロロエタン | トリクロロエチレン | テトラクロロエチレン | 1，3-ジクロロプロペン | チウラム | シマジン | チオベンカルブ | ベンゼン | セレン | ふっ素 | ほう素 | 亜硝酸性窒素 | 硝酸性窒素 | 亜硝酸性窒素及び硝酸性窒素 | 1,4-ジオキサン | フェノール類 | 銅 | 溶解性鉄 | 溶解性マンガン | クロム | ＥＰＮ | ニッケル | アンモニア性窒素 | りん酸態りん | 電気伝導率 | 塩化物イオン | 塩分 | 陰イオン界面活性剤 | 非イオン界面活性剤 | クロロフィルａ | トリハロメタン生成能 | クロロホルム生成能 | ブロモジクロロメタン生成能 | ジブロモクロロメタン生成能 | ブロモホルム生成能 | 有機りん
単位 | 時：分 |  |  |  | ℃ | ℃ | m/s | m3/s | ｍ | ｍ | ㎝ | ｍ |  |  |  |  | ㎎/L | ㎎/L | ㎎/L | ㎎/L | MPN/100mL | ㎎/L | ㎎/L | ㎎/L | ㎎/L | ㎎/L | ㎎/L | ㎎/L | ㎎/L | ㎎/L | ㎎/L | ㎎/L | ㎎/L | ㎎/L | ㎎/L | ㎎/L | ㎎/L | ㎎/L | ㎎/L | ㎎/L | ㎎/L | ㎎/L | ㎎/L | ㎎/L | ㎎/L | ㎎/L | ㎎/L | ㎎/L | ㎎/L | ㎎/L | ㎎/L | ㎎/L | ㎎/L | ㎎/L | ㎎/L | ㎎/L | ㎎/L | ㎎/L | ㎎/L | ㎎/L | ㎎/L | ㎎/L | ㎎/L | mS/m | ㎎/L | ‰ | ㎎/L | ㎎/L | μg/L | ㎎/L | ㎎/L | ㎎/L | ㎎/L | ㎎/L | ㎎/L
採取年月日
2010-04-14 | 9:00 | 流心（中央） | 晴れ | 0mm以上 5mm未満 | 13.2 | 9.6 | 0.98 | 7.95 | 0.08 | 0.38 | >100 |  | 通常の状況 | 無色 | 無臭 | 7.8 | 0.4 | 1 | 1 | 10.8 | 490 |  | 0.64 | 0.009 | 0.002 |  | <0.01 | <0.005 |  | <0.005 | <0.0005 | [17 empty] | <0.08 | <0.02 | <0.01 | 0.53 | 0.58 | [8 empty] | <0.04 | 0.005 | 8 | 1.5
| 21:00 | 流心（中央） | 曇り | 0mm以上 5mm未満 | 10.3 | 10.3 | 1 | 8.01 | 0.07 | 0.34 | >100 |  | 通常の状況 | 無色 | 無臭 | 7.8 | 0.5 | 0.9 | 1 | 10.6 | [43 empty] | 8
2010-05-12 | 8:20 | 流心（中央） | 雨 | 10mm以上20mm未満 | 12.1 | 12 | 0.74 | 5.9 | 0.12 | 0.59 | >100 |  | 通常の状況 | 無色 | 無臭 | 7.8 | 0.4 | 1.2 | 2 | 10.4 | 790 |  | 0.73 | 0.011 |  | <0.0008 | <0.01 | <0.005 | <0.02 | <0.005 | <0.0005 |  |  |  | <0.0001 |  |  |  | <0.0001 |  | <0.0001 | <0.0001 | [8 empty] | <0.01 | 0.58 | 0.63 | [10 empty] | 9 | 1.5
| 20:20 | 流心（中央） | 晴れ | 10mm以上20mm未満 | 10.4 | 12.4 | 0.81 | 6.43 | 0.13 | 0.64 | >100 |  | 通常の状況 | 無色 | 無臭 | 7.8 | 0.7 | 1.9 | 3 | 10 | [43 empty] | 8
2010-06-02 | 8:05 | 流心（中央） | 快晴 | 降雨なし | 19.2 | 11.9 | 0.79 | 6.53 | 0.1 | 0.49 | >100 |  | 通常の状況 | 無色 | 無臭 | 7.8 | 0.3 | 0.8 | 1 | 10.3 | 330 |  | 0.66 | 0.013 | 0.001 |  | <0.01 | <0.005 |  | <0.005 | <0.0005 | [17 empty] | <0.08 | <0.02 | <0.01 | 0.58 | 0.63 | [8 empty] | <0.04 | 0.008 | 8 | 1.4
| 20:05 | 流心（中央） | 快晴 | 降雨なし | 15 | 19 | 0.77 | 6.18 | 0.11 | 0.56 | >100 |  | 通常の状況 | 無色 | 無臭 | 7.7 | 0.4 | 1 | 1 | 9.6 | [43 empty] | 9
2010-07-07 | 8:15 | 流心（中央） | 曇り | 0mm以上 5mm未満 | 23.2 | 17.9 | 0.82 | 4.67 | 0.05 | 0.27 | >100 |  | 通常の状況 | 無色 | 無臭 | 7.8 | 0.8 | 1.1 | <1 | 9.1 | 1100 |  | 0.73 | 0.014 |  |  | <0.01 | <0.005 |  | <0.005 | <0.0005 | [12 empty] | <0.0005 | <0.0003 | <0.0003 |  |  |  |  | <0.01 | 0.53 | 0.58 | [10 empty] | 9 | 1.6
| 20:15 | 流心（中央） | 曇り | 0mm以上 5mm未満 | 21.4 | 17.9 | 0.9 | 6.67 | 0.11 | 0.53 | >100 |  | 通常の状況 | 無色 | 無臭 | 7.8 | 0.6 | 1.4 | 1 | 8.8 | [43 empty] | 9
2010-08-04 | 8:30 | 流心（中央） | 晴れ | 0mm以上 5mm未満 | 29 | 19.7 | 0.84 | 5.19 | 0.09 | 0.47 | >100 |  | 通常の状況 | 無色 | 無臭 | 7.9 | 0.3 | 0.9 | 1 | 9 | 2200 | <0.5 | 0.77 | 0.016 | 0.008 | <0.0008 | <0.01 | <0.005 | <0.02 | <0.005 | <0.0005 |  |  | <0.0001 | <0.0001 | <0.0001 | <0.0001 | <0.0001 | <0.0001 | <0.0001 | <0.0001 | <0.0001 | <0.0001 |  |  |  | <0.0001 | <0.002 | <0.08 | <0.02 | <0.01 | 0.6 | 0.65 | <0.005 | <0.005 | <0.004 | <0.02 | <0.01 |  |  | <0.008 | <0.04 | <0.005 | 9 | 1.3 |  | <0.03
| 20:30 | 流心（中央） | 快晴 | 0mm以上 5mm未満 | 27.1 | 21.2 | 0.92 | 5.27 | 0.06 | 0.3 | >100 |  | 通常の状況 | 無色 | 無臭 | 7.8 | 0.7 | 1.2 | 1 | 8.5 | [43 empty] | 9
2010-09-01 | 8:15 | 流心（中央） | 快晴 | 降雨なし | 24.8 | 19.8 | 0.66 | 3.12 | 0.08 | 0.38 | >100 |  | 通常の状況 | 無色 | 無臭 | 7.8 | 0.8 | 1.1 | <1 | 8.9 | 3300 |  | 0.77 | 0.016 |  |  | <0.01 | <0.005 |  | <0.005 | <0.0005 | [19 empty] | <0.01 | 0.6 | 0.65 | [10 empty] | 10 | 1.6
| 20:15 | 流心（中央） | 快晴 | 降雨なし | 23.8 | 22.3 | 0.73 | 3.29 | 0.07 | 0.37 | >100 |  | 通常の状況 | 無色 | 無臭 | 7.8 | 0.5 | 1.2 | <1 | 8.4 | [43 empty] | 10
2010-10-06 | 8:30 | 流心（中央） | 晴れ | 0mm以上 5mm未満 | 18.3 | 14.1 | 0.91 | 7.43 | 0.14 | 0.68 | >100 |  | 通常の状況 | 無色 | 無臭 | 7.6 | 0.4 | 1 | 2 | 9.9 | 330 |  | 0.73 | 0.013 | 0.002 |  | <0.01 | <0.005 |  | <0.005 | <0.0005 | [17 empty] | <0.08 | <0.02 | <0.01 | 0.64 | 0.69 | [8 empty] | <0.04 | 0.006 | 8 | 1.3
| 20:30 | 流心（中央） | 曇り | 0mm以上 5mm未満 | 17.2 | 15.8 | 0.9 | 8.42 | 0.11 | 0.53 | 50 |  | 濁り多し（上流または近海で工事のため） | 灰黄緑色・淡（明） | 無臭 | 7.8 | 0.5 | 2 | 20 | 9.5 | [43 empty] | 8
2010-11-10 | 8:30 | 流心（中央） | 快晴 | 降雨なし | 10.9 | 9 | 0.88 | 8.34 | 0.13 | 0.67 | >100 |  | 通常の状況 | 無色 | 無臭 | 7.8 | 0.4 | 1.1 | 1 | 11 | 1300 |  | 0.68 | 0.011 |  | <0.0008 | <0.01 | <0.005 | <0.02 | <0.005 | <0.0005 |  |  |  | <0.0001 |  |  |  | <0.0001 |  | <0.0001 | <0.0001 | [8 empty] | <0.01 | 0.58 | 0.63 | [10 empty] | 8 | 1.4
| 20:30 | 流心（中央） | 快晴 | 降雨なし | 6.6 | 9.8 | 0.88 | 8.34 | 0.13 | 0.64 | >100 |  | 通常の状況 | 無色 | 無臭 | 7.8 | 0.5 | 1.1 | 1 | 10.7 | [43 empty] | 8
2010-12-01 | 9:00 | 流心（中央） | 晴れ | 降雨なし | 9 | 8.4 | 0.69 | 4.58 | 0.08 | 0.4 | >100 |  | 通常の状況 | 無色 | 無臭 | 7.8 | 0.4 | 0.6 | 1 | 11.5 | 230 |  | 0.75 | 0.01 | 0.001 |  | <0.01 | <0.005 |  | <0.005 | <0.0005 | [17 empty] | <0.08 | <0.02 | <0.01 | 0.6 | 0.65 | [8 empty] | <0.04 | 0.006 | 9 | 1.6
| 21:00 | 流心（中央） | 晴れ | 降雨なし | 6.4 | 9.1 | 0.63 | 4.19 | 0.08 | 0.4 | >100 |  | 通常の状況 | 無色 | 無臭 | 7.8 | 0.9 | 0.7 | 1 | 11.1 | [43 empty] | 9
2011-01-12 | 8:30 | 流心（中央） | 快晴 | 降雨なし | -1.4 | 4.6 | 0.53 | 3.44 | 0.09 | 0.47 | >100 |  | 通常の状況 | 無色 | 無臭 | 7.8 | 0.9 | 1.3 | <1 | 12.5 | 230 |  | 0.74 | 0.011 |  |  | <0.01 | <0.005 |  | <0.005 | <0.0005 | [19 empty] | <0.01 | 0.6 | 0.65 | [10 empty] | 9 | 1.7
| 20:30 | 流心（中央） | 快晴 | 降雨なし | 2 | 5 | 0.55 | 3.45 | 0.09 | 0.43 | >100 |  | 通常の状況 | 無色 | 無臭 | 7.8 | 0.6 | 1.2 | <1 | 12.1 | [43 empty] | 9
2011-02-02 | 8:00 | 流心（中央） | 曇り | 降雨なし | 1.4 | 3 | 0.62 | 2.83 | 0.06 | 0.3 | >100 |  | 通常の状況 | 無色 | 無臭 | 7.7 | 1 | 0.6 | <1 | 13.1 | 170 |  | 0.83 | 0.008 | 0.002 | <0.0008 | <0.01 | <0.005 | <0.02 | <0.005 | <0.0005 |  |  | <0.0001 | <0.0001 | <0.0001 | <0.0001 | <0.0001 | <0.0001 | <0.0001 | <0.0001 | <0.0001 | <0.0001 |  |  |  | <0.0001 | <0.002 | <0.08 | <0.02 | <0.01 | 0.58 | 0.63 | <0.005 | [6 empty] | <0.008 | <0.04 | <0.005 | 10 | 2.1 |  | <0.03
| 20:00 | 流心（中央） | 晴れ | 降雨なし | 0.3 | 4.8 | 0.57 | 2.93 | 0.04 | 0.2 | >100 |  | 通常の状況 | 無色 | 無臭 | 7.7 | 1.2 | 0.6 | <1 | 12.2 | [43 empty] | 9
2011-03-03 | 8:20 | 流心（中央） | 晴れ | 0mm以上 5mm未満 | 0.6 | 4.2 | 0.73 | 4.19 | 0.09 | 0.47 | >100 |  | 通常の状況 | 無色 | 無臭 | 7.7 | 1.2 | 0.6 | <1 | 12.6 | 170 |  | 0.74 | 0.008 |  |  | <0.01 | <0.005 |  | <0.005 | <0.0005 | [12 empty] | <0.0005 | <0.0003 | <0.0003 |  |  |  |  | <0.01 | 0.55 | 0.6 | [10 empty] | 9 | 1.6
| 20:20 | 流心（中央） | 雪 | 0mm以上 5mm未満 | -1.2 | 5.2 | 0.74 | 4.22 | 0.09 | 0.43 | >100 |  | 通常の状況 | 無色 | 無臭 | 7.7 | 0.8 | 0.8 | <1 | 11.9 | [43 empty] | 9

## 弁天橋
水域名称 | 相模川(道志川） | 地点名称 | 弁天橋 (14-233-54) | 類型名称 | 河川A | 測定機関名称 | 相模原市
測定項目 | 採取時刻 | 採取位置 | 天候 | 前日天候 | 気温 | 水温 | 流速 | 流量 | 採取水深 | 全水深 | 透視度 | 透明度 | 流況 | 色相 | 臭気 | ｐＨ | ＢＯＤ | ＣＯＤ | ＳＳ | ＤＯ | 大腸菌群数 | ｎ-ヘキサン抽出物質 | 全窒素 | 全りん | 全亜鉛 | カドミウム | 全シアン | 鉛 | 六価クロム | 砒素 | 総水銀 | アルキル水銀 | ＰＣＢ | ジクロロメタン | 四塩化炭素 | 1，2-ジクロロエタン | 1，1-ジクロロエチレン | ｼｽ-1，2-ジクロロエチレン | 1，1，1-トリクロロエタン | 1，1，2-トリクロロエタン | トリクロロエチレン | テトラクロロエチレン | 1，3-ジクロロプロペン | チウラム | シマジン | チオベンカルブ | ベンゼン | セレン | ふっ素 | ほう素 | 亜硝酸性窒素 | 硝酸性窒素 | 亜硝酸性窒素及び硝酸性窒素 | 1,4-ジオキサン | フェノール類 | 銅 | 溶解性鉄 | 溶解性マンガン | クロム | ＥＰＮ | ニッケル | アンモニア性窒素 | りん酸態りん | 電気伝導率 | 塩化物イオン | 塩分 | 陰イオン界面活性剤 | 非イオン界面活性剤 | クロロフィルａ | トリハロメタン生成能 | クロロホルム生成能 | ブロモジクロロメタン生成能 | ジブロモクロロメタン生成能 | ブロモホルム生成能 | 有機りん
単位 | 時：分 |  |  |  | ℃ | ℃ | m/s | m3/s | ｍ | ｍ | ㎝ | ｍ |  |  |  |  | ㎎/L | ㎎/L | ㎎/L | ㎎/L | MPN/100mL | ㎎/L | ㎎/L | ㎎/L | ㎎/L | ㎎/L | ㎎/L | ㎎/L | ㎎/L | ㎎/L | ㎎/L | ㎎/L | ㎎/L | ㎎/L | ㎎/L | ㎎/L | ㎎/L | ㎎/L | ㎎/L | ㎎/L | ㎎/L | ㎎/L | ㎎/L | ㎎/L | ㎎/L | ㎎/L | ㎎/L | ㎎/L | ㎎/L | ㎎/L | ㎎/L | ㎎/L | ㎎/L | ㎎/L | ㎎/L | ㎎/L | ㎎/L | ㎎/L | ㎎/L | ㎎/L | ㎎/L | ㎎/L | ㎎/L | mS/m | ㎎/L | ‰ | ㎎/L | ㎎/L | μg/L | ㎎/L | ㎎/L | ㎎/L | ㎎/L | ㎎/L | ㎎/L
採取年月日
2010-04-14 | 10:50 | 流心（中央） | 晴れ | 0mm以上 5mm未満 | 14 | 12.3 | 0.63 | 4.74 | 0.12 | 0.62 | >100 |  | 通常の状況 | 緑色・中 | 無臭 | 7.9 | 0.9 | 1.6 | 1 | 10.8 | 240 |  | 0.69 | 0.008 | 0.001 |  | <0.01 | <0.005 |  | <0.005 | <0.0005 | [17 empty] | <0.08 | <0.02 | <0.01 | 0.52 | 0.57 | [8 empty] | <0.04 | <0.005 | 9 | 2.1
| 22:50 | 流心（中央） | 曇り | 0mm以上 5mm未満 | 9.8 | 11 | 0.63 | 4.51 | 0.07 | 0.34 | >100 |  | 通常の状況 | 緑色・中 | 無臭 | 7.8 | 1 | 1.3 | <1 | 10.7 | [43 empty] | 9
2010-05-12 | 10:00 | 流心（中央） | 雨 | 10mm以上20mm未満 | 13.4 | 12.2 | 1.23 | 16.68 | 0.15 | 0.76 | >100 |  | 流量大（大雨、雪どけのため） | 緑色・中 | 無臭 | 7.8 | 0.8 | 1.5 | 1 | 10.2 | 1300 |  | 0.73 | 0.009 |  | <0.0008 | <0.01 | <0.005 | <0.02 | <0.005 | <0.0005 |  |  |  | <0.0001 |  |  |  | <0.0001 |  | <0.0001 | <0.0001 | [8 empty] | <0.01 | 0.44 | 0.49 | [10 empty] | 8 | 1.6
| 22:00 | 流心（中央） | 晴れ | 10mm以上20mm未満 | 9.8 | 13.8 | 0.91 | 9.68 | 0.12 | 0.59 | >100 |  | 流量大（大雨、雪どけのため） | 無色 | 無臭 | 7.8 | 0.6 | 1.4 | 1 | 10.2 | [43 empty] | 8
2010-06-02 | 10:10 | 流心（中央） | 快晴 | 降雨なし | 20.2 | 16.2 | 0.61 | 3.92 | 0.1 | 0.5 | >100 |  | 通常の状況 | 無色 | 無臭 | 7.9 | 0.5 | 1.1 | <1 | 9.8 | 460 |  | 0.59 | 0.006 | 0.001 |  | <0.01 | <0.005 |  | <0.005 | <0.0005 | [17 empty] | <0.08 | <0.02 | <0.01 | 0.47 | 0.52 | [8 empty] | <0.04 | <0.005 | 8 | 1.5
| 22:10 | 流心（中央） | 快晴 | 降雨なし | 14.2 | 15.6 | 0.62 | 3.91 | 0.1 | 0.5 | >100 |  | 通常の状況 | 無色 | 無臭 | 7.7 | 0.6 | 1.2 | <1 | 10.7 | [43 empty] | 9
2010-07-07 | 9:20 | 流心（中央） | 曇り | 0mm以上 5mm未満 | 26.4 | 21.6 | 0.13 | 0.9 | 0.15 | 0.75 | >100 |  | 流量きわめて少（異常渇水、河川工事のため） | 無色 | 無臭 | 7.8 | 0.5 | 1.3 | 1 | 8.7 | 790 |  | 0.73 | 0.013 |  |  | <0.01 | <0.005 |  | <0.005 | <0.0005 | [12 empty] | <0.0005 | <0.0003 | <0.0003 |  |  |  |  | <0.01 | 0.52 | 0.57 | [10 empty] | 11 | 2.4
| 21:20 | 流心（中央） | 雨 | 0mm以上 5mm未満 | 22.4 | 20.4 | 0.15 | 1.19 | 0.16 | 0.78 | >100 |  | 流量きわめて少（異常渇水、河川工事のため） | 無色 | 無臭 | 7.8 | 0.9 | 1.5 | 2 | 8.4 | [43 empty] | 11
2010-08-04 | 9:30 | 流心（中央） | 晴れ | 0mm以上 5mm未満 | 29.5 | 22.4 | 0.65 | 4.04 | 0.14 | 0.7 | >100 |  | 通常の状況 | 無色 | 無臭 | 7.8 | 0.9 | 1.5 | 1 | 8.4 | 330 | <0.5 | 0.74 | 0.016 | 0.003 | <0.0008 | <0.01 | <0.005 | <0.02 | <0.005 | <0.0005 |  |  | <0.0001 | <0.0001 | <0.0001 | <0.0001 | <0.0001 | <0.0001 | <0.0001 | <0.0001 | <0.0001 | <0.0001 |  |  |  | <0.0001 | <0.002 | <0.08 | <0.02 | <0.01 | 0.41 | 0.46 | <0.005 | <0.005 | <0.004 | <0.02 | <0.01 |  |  | <0.008 | <0.04 | 0.006 | 9 | 1.6 |  | <0.03
| 21:30 | 流心（中央） | 快晴 | 0mm以上 5mm未満 | 25.6 | 23.5 | 0.6 | 3.52 | 0.06 | 0.28 | >100 |  | 通常の状況 | 無色 | 無臭 | 7.8 | 0.6 | 1.2 | 2 | 8.3 | [43 empty] | 9
2010-09-01 | 9:20 | 流心（中央） | 快晴 | 降雨なし | 27.4 | 24.6 | 0.7 | 7.08 | 0.16 | 0.8 | >100 |  | 通常の状況 | 無色 | 無臭 | 7.8 | 0.5 | 1.4 | 1 | 8.3 | 1300 |  | 0.57 | 0.007 |  |  | <0.01 | <0.005 |  | <0.005 | <0.0005 | [19 empty] | <0.01 | 0.42 | 0.47 | [10 empty] | 8 | 1.7
| 21:20 | 流心（中央） | 快晴 | 降雨なし | 24.5 | 23.7 | 0.61 | 5.94 | 0.15 | 0.75 | >100 |  | 通常の状況 | 無色 | 無臭 | 7.8 | 0.6 | 1.3 | 1 | 8.2 | [43 empty] | 8
2010-10-06 | 9:30 | 流心（中央） | 晴れ | 0mm以上 5mm未満 | 19.8 | 17.2 | 0.3 | 2 | 0.11 | 0.53 | >100 |  | 通常の状況 | 無色 | 無臭 | 7.8 | 0.6 | 1.1 | 1 | 9.7 | 1100 |  | 1.1 | 0.013 | 0.001 |  | <0.01 | <0.005 |  | <0.005 | <0.0005 | [17 empty] | <0.08 | <0.02 | <0.01 | 1 | 1 | [8 empty] | <0.04 | 0.008 | 11 | 2.3
| 21:30 | 流心（中央） | 曇り | 0mm以上 5mm未満 | 16.4 | 17.1 | 0.3 | 2.08 | 0.13 | 0.63 | >100 |  | 通常の状況 | 無色 | 無臭 | 7.8 | 0.3 | 1 | 1 | 9.5 | [43 empty] | 12
2010-11-10 | 22:30 | 流心（中央） | 快晴 | 降雨なし | 5.4 | 10.6 | 0.59 | 2.89 | 0.13 | 0.64 | >100 |  | 通常の状況 | 無色 | 無臭 | 7.8 | 0.5 | 1.1 | 3 | 10.9 | [43 empty] | 11
2010-12-01 | 8:00 | 流心（中央） | 晴れ | 降雨なし | 6.2 | 9.7 | 0.68 | 6.9 | 0.12 | 0.6 | >100 |  | 通常の状況 | 無色 | 無臭 | 7.8 | 0.6 | 0.9 | 1 | 11.6 | 220 |  | 0.8 | 0.004 | 0.002 |  | <0.01 | <0.005 |  | <0.005 | <0.0005 | [17 empty] | <0.08 | <0.02 | <0.01 | 0.63 | 0.68 | [8 empty] | <0.04 | <0.005 | 10 | 2
| 20:00 | 流心（中央） | 快晴 | 降雨なし | 6.2 | 10.2 | 0.67 | 6.83 | 0.1 | 0.5 | >100 |  | 通常の状況 | 無色 | 無臭 | 7.8 | 0.5 | 0.9 | 1 | 11.1 | [43 empty] | 9
2011-01-12 | 9:30 | 流心（中央） | 快晴 | 降雨なし | 3.2 | 7.9 | 0.67 | 2.91 | 0.08 | 0.4 | >100 |  | 通常の状況 | 無色 | 無臭 | 7.8 | 0.6 | 1.4 | <1 | 11.9 | 490 |  | 0.68 | 0.005 |  |  | <0.01 | <0.005 |  | <0.005 | <0.0005 | [19 empty] | <0.01 | 0.51 | 0.56 | [10 empty] | 9 | 1.7
| 21:30 | 流心（中央） | 快晴 | 降雨なし | 0.5 | 6.1 | 0.46 | 1.26 | 0.07 | 0.36 | >100 |  | 通常の状況 | 無色 | 無臭 | 7.8 | 0.6 | 1.3 | <1 | 12.2 | [43 empty] | 10
2011-02-02 | 9:00 | 流心（中央） | 曇り | 降雨なし | 2.1 | 4.7 | 0.18 | 1.58 | 0.1 | 0.5 | >100 |  | 通常の状況 | 無色 | 無臭 | 7.7 | 0.9 | 0.7 | <1 | 12.9 | 330 |  | 0.77 | 0.004 | 0.001 | <0.0008 | <0.01 | <0.005 | <0.02 | <0.005 | <0.0005 |  |  | <0.0001 | <0.0001 | <0.0001 | <0.0001 | <0.0001 | <0.0001 | <0.0001 | <0.0001 | <0.0001 | <0.0001 |  |  |  | <0.0001 | <0.002 | <0.08 | <0.02 | <0.01 | 0.6 | 0.65 | <0.005 | [6 empty] | <0.008 | <0.04 | <0.005 | 11 | 2.7 |  | <0.03
| 21:00 | 流心（中央） | 曇り | 降雨なし | 2.3 | 5.1 | 0.17 | 1.67 | 0.1 | 0.5 | >100 |  | 通常の状況 | 無色 | 無臭 | 7.7 | 0.7 | 0.6 | <1 | 12.5 | [43 empty] | 11
2011-03-03 | 9:30 | 流心（中央） | 晴れ | 0mm以上 5mm未満 | 2.8 | 6.2 | 0.15 | 1.27 | 0.16 | 0.81 | >100 |  | 通常の状況 | 無色 | 無臭 | 7.7 | 0.5 | 1 | <1 | 12 | 170 |  | 0.87 | 0.008 |  |  | <0.01 | <0.005 |  | <0.005 | <0.0005 | [12 empty] | <0.0005 | <0.0003 | <0.0003 |  |  |  |  | <0.01 | 0.69 | 0.74 | [10 empty] | 11 | 2.7
| 21:30 | 流心（中央） | 快晴 | 0mm以上 5mm未満 | -0.2 | 6.6 | 0.15 | 1.27 | 0.17 | 0.84 | >100 |  | 通常の状況 | 無色 | 無臭 | 7.7 | 0.6 | 1 | 1 | 12.2 | [43 empty] | 11

## 馬船橋
水域名称 | 相模川(鳩川） | 地点名称 | 馬船橋 (14-205-58) | 類型名称 | 河川A | 測定機関名称 | 神奈川県
測定項目 | 採取時刻 | 採取位置 | 天候 | 前日天候 | 気温 | 水温 | 流速 | 流量 | 採取水深 | 全水深 | 透視度 | 透明度 | 流況 | 色相 | 臭気 | ｐＨ | ＢＯＤ | ＣＯＤ | ＳＳ | ＤＯ | 大腸菌群数 | ｎ-ヘキサン抽出物質 | 全窒素 | 全りん | 全亜鉛 | カドミウム | 全シアン | 鉛 | 六価クロム | 砒素 | 総水銀 | アルキル水銀 | ＰＣＢ | ジクロロメタン | 四塩化炭素 | 1，2-ジクロロエタン | 1，1-ジクロロエチレン | ｼｽ-1，2-ジクロロエチレン | 1，1，1-トリクロロエタン | 1，1，2-トリクロロエタン | トリクロロエチレン | テトラクロロエチレン | 1，3-ジクロロプロペン | チウラム | シマジン | チオベンカルブ | ベンゼン | セレン | ふっ素 | ほう素 | 亜硝酸性窒素 | 硝酸性窒素 | 亜硝酸性窒素及び硝酸性窒素 | 1,4-ジオキサン | フェノール類 | 銅 | 溶解性鉄 | 溶解性マンガン | クロム | ＥＰＮ | ニッケル | アンモニア性窒素 | りん酸態りん | 電気伝導率 | 塩化物イオン | 塩分 | 陰イオン界面活性剤 | 非イオン界面活性剤 | クロロフィルａ | トリハロメタン生成能 | クロロホルム生成能 | ブロモジクロロメタン生成能 | ジブロモクロロメタン生成能 | ブロモホルム生成能 | 有機りん
単位 | 時：分 |  |  |  | ℃ | ℃ | m/s | m3/s | ｍ | ｍ | ㎝ | ｍ |  |  |  |  | ㎎/L | ㎎/L | ㎎/L | ㎎/L | MPN/100mL | ㎎/L | ㎎/L | ㎎/L | ㎎/L | ㎎/L | ㎎/L | ㎎/L | ㎎/L | ㎎/L | ㎎/L | ㎎/L | ㎎/L | ㎎/L | ㎎/L | ㎎/L | ㎎/L | ㎎/L | ㎎/L | ㎎/L | ㎎/L | ㎎/L | ㎎/L | ㎎/L | ㎎/L | ㎎/L | ㎎/L | ㎎/L | ㎎/L | ㎎/L | ㎎/L | ㎎/L | ㎎/L | ㎎/L | ㎎/L | ㎎/L | ㎎/L | ㎎/L | ㎎/L | ㎎/L | ㎎/L | ㎎/L | ㎎/L | mS/m | ㎎/L | ‰ | ㎎/L | ㎎/L | μg/L | ㎎/L | ㎎/L | ㎎/L | ㎎/L | ㎎/L | ㎎/L
採取年月日
2010-04-14 | 12:57 | 流心（中央） | 薄曇り | 5mm以上10mm未満 | 19.2 | 17 | 0.18 | 0.18 | 0.1 | 0.24 | >100 |  | 通常の状況 | 無色 | 無臭 | 8.4 | 0.8 | 2.8 | 3 | 9.9 | 1700 |  | 2.8 | 0.14 | 0.009 |  |  | <0.005 | [22 empty] | 0.01 | 2.2 | 2.2 | [8 empty] | 0.04 | 0.11 | 20 | 8.4
2010-05-12 | 12:45 | 流心（中央） | 晴れ | 10mm以上20mm未満 | 17.2 | 16.1 | 0.23 | 0.34 | 0.1 | 0.32 | >100 |  | 通常の状況 | 黄色・淡（明） | 土臭（微） | 7.8 | 0.9 | 2.8 | 7 | 9.8 |  |  | 2.2 | 0.06 | [39 empty] | 15 | 6.2
2010-06-02 | 11:54 | 流心（中央） | 晴れ | 降雨なし | 24 | 22.2 | 0.24 | 0.34 | 0.05 | 0.3 | >100 |  | 通常の状況 | 無色 | 無臭 | 7.8 | 0.6 | 2.4 | 8 | 9.6 | 2800 |  | 2.8 | 0.061 | 0.013 |  |  | <0.005 | [22 empty] | 0.01 | 1.5 | 1.5 | [8 empty] | <0.04 | 0.04 | 16 | 6.6
2010-07-07 | 12:30 | 流心（中央） | 曇り | 降雨なし | 28 | 24 | 0.29 | 0.44 | 0.1 | 0.35 | 82 |  | 通常の状況 | 黄色・淡（明） | 無臭 | 7.6 | 1.1 | 3.7 | 13 | 7.8 |  |  | 1.5 | 0.089 | [19 empty] | <0.0005 | <0.0003 | <0.0003 | [17 empty] | 16 | 5.5
2010-08-04 | 13:00 | 流心（中央） | 快晴 | 降雨なし | 29.5 | 28.3 | 0.22 | 0.3 | 0.1 | 0.3 | >100 |  | 通常の状況 | 無色 | 川藻臭（微） | 7.9 | 0.6 | 3.1 | 8 | 8.3 | 11000 |  | 1.3 | 0.051 | 0.011 | <0.0008 | <0.01 | <0.005 | <0.02 | <0.005 | <0.0005 |  |  | <0.0002 | <0.0002 | <0.0002 | <0.0002 | <0.0002 | <0.0002 | <0.0002 | <0.0002 | <0.0002 | <0.0002 |  |  |  | <0.0002 | <0.002 | 0.13 | <0.02 | <0.01 | 1 | 1 | <0.005 | [6 empty] | <0.008 | <0.04 | 0.031 | 16 | 5.3 |  | <0.03
2010-09-01 | 12:30 | 流心（中央） | 晴れ | 降雨なし | 35.3 | 27.5 | 0.23 | 0.27 | 0.1 | 0.29 | >100 |  | 通常の状況 | 無色 | 無臭 | 7.6 | 0.5 | 2.7 | 6 | 8 |  |  | 1.4 | 0.045 | [39 empty] | 17 | 5.6
2010-10-06 | 11:10 | 流心（中央） | 晴れ | 降雨なし | 26 | 21.6 | 0.12 | 0.07 | 0.1 | 0.18 | >100 |  | 通常の状況 | 無色 | 無臭 | 8.3 | 1 | 2.3 | 1 | 9.3 | 7000 |  | 5.2 | 0.1 | 0.009 |  |  | <0.005 | [22 empty] | <0.01 | 4.7 | 4.7 |  | <0.005 | <0.004 | 0.05 | 0.01 |  |  |  | <0.04 | 0.085 | 27 | 12
2010-11-10 | 11:39 | 流心（中央） | 快晴 | 降雨なし | 17 | 14.3 | 0.12 | 0.08 | 0.1 | 0.18 | >100 |  | 通常の状況 | 無色 | 無臭 | 8.6 | 1.8 | 4.9 | 1 | 10.5 |  |  | 5.5 | 0.051 | [39 empty] | 30 | 12
2010-12-01 | 12:02 | 流心（中央） | 晴れ | 降雨なし | 16.9 | 11 | 0.05 | 0.01 | 0.06 | 0.12 | >100 |  | 通常の状況 | 無色 | 無臭 | 7.9 | 0.3 | 2.3 | 2 | 10.5 | 940 |  | 5.6 | 0.11 | 0.018 |  |  | <0.005 | [22 empty] | <0.01 | 4.8 | 4.8 | [8 empty] | <0.04 | 0.091 | 27 | 11
2011-01-12 | 11:37 | 流心（中央） | 快晴 | 降雨なし | 8.5 | 5.2 | 0.06 | 0.03 | 0.1 | 0.14 | >100 |  | 通常の状況 | 無色 | 無臭 | 8.9 | 0.4 | 1.8 | <1 | 14.5 |  |  | 6.8 | 0.11 | [39 empty] | 32 | 14
2011-02-02 | 12:33 | 流心（中央） | 薄曇り | 降雨なし | 8.9 | 4.5 | 0.06 | 0.03 | 0.1 | 0.14 | >100 |  | 通常の状況 | 黄色・淡（明） | 無臭 | 9.2 | 0.8 | 2 | <1 | 14.2 | 49 |  | 6.2 | 0.1 | 0.008 | <0.0008 | <0.01 | <0.005 | <0.02 | <0.005 | <0.0005 |  |  | <0.0002 | <0.0002 | <0.0002 | <0.0002 | <0.0002 | <0.0002 | <0.0002 | <0.0002 | <0.0002 | <0.0002 |  |  |  | <0.0002 | <0.002 | <0.08 | <0.02 | 0.03 | 6.1 | 6.1 | <0.005 | [6 empty] | <0.008 | <0.04 | 0.087 | 30 | 15 |  | <0.03
2011-03-03 | 12:05 | 流心（中央） | 晴れ | 0mm以上 5mm未満 | 9 | 8 | 0.18 | 0.15 | 0.1 | 0.23 | >100 |  | 通常の状況 | 無色 | 無臭 | 8 | 0.9 | 1.7 | 2 | 12.1 |  |  | 3 | 0.081 | [19 empty] | <0.0005 | <0.0003 | <0.0003 | [17 empty] | 20 | 9.3

## 第一鮎津橋
水域名称 | 相模川(中津川） | 地点名称 | 第一鮎津橋 (14-039-01) | 類型名称 | 河川A | 測定機関名称 | 厚木市
測定項目 | 採取時刻 | 採取位置 | 天候 | 前日天候 | 気温 | 水温 | 流速 | 流量 | 採取水深 | 全水深 | 透視度 | 透明度 | 流況 | 色相 | 臭気 | ｐＨ | ＢＯＤ | ＣＯＤ | ＳＳ | ＤＯ | 大腸菌群数 | ｎ-ヘキサン抽出物質 | 全窒素 | 全りん | 全亜鉛 | カドミウム | 全シアン | 鉛 | 六価クロム | 砒素 | 総水銀 | アルキル水銀 | ＰＣＢ | ジクロロメタン | 四塩化炭素 | 1，2-ジクロロエタン | 1，1-ジクロロエチレン | ｼｽ-1，2-ジクロロエチレン | 1，1，1-トリクロロエタン | 1，1，2-トリクロロエタン | トリクロロエチレン | テトラクロロエチレン | 1，3-ジクロロプロペン | チウラム | シマジン | チオベンカルブ | ベンゼン | セレン | ふっ素 | ほう素 | 亜硝酸性窒素 | 硝酸性窒素 | 亜硝酸性窒素及び硝酸性窒素 | 1,4-ジオキサン | フェノール類 | 銅 | 溶解性鉄 | 溶解性マンガン | クロム | ＥＰＮ | ニッケル | アンモニア性窒素 | りん酸態りん | 電気伝導率 | 塩化物イオン | 塩分 | 陰イオン界面活性剤 | 非イオン界面活性剤 | クロロフィルａ | トリハロメタン生成能 | クロロホルム生成能 | ブロモジクロロメタン生成能 | ジブロモクロロメタン生成能 | ブロモホルム生成能 | 有機りん
単位 | 時：分 |  |  |  | ℃ | ℃ | m/s | m3/s | ｍ | ｍ | ㎝ | ｍ |  |  |  |  | ㎎/L | ㎎/L | ㎎/L | ㎎/L | MPN/100mL | ㎎/L | ㎎/L | ㎎/L | ㎎/L | ㎎/L | ㎎/L | ㎎/L | ㎎/L | ㎎/L | ㎎/L | ㎎/L | ㎎/L | ㎎/L | ㎎/L | ㎎/L | ㎎/L | ㎎/L | ㎎/L | ㎎/L | ㎎/L | ㎎/L | ㎎/L | ㎎/L | ㎎/L | ㎎/L | ㎎/L | ㎎/L | ㎎/L | ㎎/L | ㎎/L | ㎎/L | ㎎/L | ㎎/L | ㎎/L | ㎎/L | ㎎/L | ㎎/L | ㎎/L | ㎎/L | ㎎/L | ㎎/L | ㎎/L | mS/m | ㎎/L | ‰ | ㎎/L | ㎎/L | μg/L | ㎎/L | ㎎/L | ㎎/L | ㎎/L | ㎎/L | ㎎/L
採取年月日
2010-04-14 | 10:00 | 流心（中央） | 晴れ | 0mm以上 5mm未満 | 18.1 | 12 | 0.65 | 12.08 | 0.14 | 0.69 | >100 |  | 流量大（大雨、雪どけのため） | 無色 | 無臭 | 8 | 1.4 | 2.3 | 3 | 11.3 | 230 |  | 0.91 | 0.022 | 0.002 | <0.0005 | <0.01 | <0.005 | <0.02 | <0.005 | <0.0005 |  |  |  | <0.0002 |  |  |  | <0.0002 |  | <0.0002 | <0.0002 | [6 empty] | <0.08 | <0.02 | <0.05 | 0.78 | 0.83 |  | <0.005 | <0.005 | <0.02 | <0.01 |  |  |  | 0.06 | <0.005 | 10 | 2 |  | <0.03
| 16:00 | 流心（中央） | 曇り | 0mm以上 5mm未満 | 15.3 | 14 | 0.66 | 11.96 | 0.14 | 0.7 | >100 |  | 流量大（大雨、雪どけのため） | 無色 | 無臭 | 7.9 | 1.2 | 2.5 | 4 | 10.6 | [43 empty] | 10
| 22:00 | 流心（中央） | 曇り | 0mm以上 5mm未満 | 12 | 11.2 | 0.66 | 12 | 0.14 | 0.69 | >100 |  | 流量大（大雨、雪どけのため） | 無色 | 無臭 | 7.7 | 1.3 | 2.3 | 3 | 10.4 |  |  | 1 | 0.024 | [16 empty] | <0.0002 | <0.0002 | [21 empty] | 10 | 2.3
2010-04-15 | 4:00 | 流心（中央） | 雨 | 0mm以上 5mm未満 | 8.5 | 9.8 | 0.66 | 12.01 | 0.14 | 0.71 | >100 |  | 流量大（大雨、雪どけのため） | 無色 | 無臭 | 7.6 | 1.1 | 2.1 | 2 | 10.9 | [43 empty] | 10
2010-05-12 | 10:00 | 流心（中央） | 曇り | 5mm以上10mm未満 | 17 | 14.9 | 0.44 | 6.84 | 0.12 | 0.62 | >100 |  | 通常の状況 | 無色 | 無臭 | 7.8 | 1.6 | 2.2 | 2 | 10.4 | 2400 |  | 1.2 | 0.03 | 0.001 | <0.0005 | <0.01 | <0.005 | <0.02 | <0.005 | <0.0005 |  |  |  | <0.0002 |  |  |  | <0.0002 |  | <0.0002 | <0.0002 | [8 empty] | <0.05 | 1 | 1 | [8 empty] | 0.04 | 0.008 | 11 | 2.4
| 16:00 | 流心（中央） | 晴れ | 5mm以上10mm未満 | 21 | 17.4 | 0.46 | 7 | 0.12 | 0.6 | 78 |  | 通常の状況 | 灰色・淡（明） | 無臭 | 7.9 | 1.4 | 2 | 3 | 9.8 | [43 empty] | 11
| 22:00 | 流心（中央） | 晴れ | 5mm以上10mm未満 | 10.8 | 15.2 | 0.47 | 7.02 | 0.11 | 0.58 | 79 |  | 通常の状況 | 灰色・淡（明） | 無臭 | 7.6 | 1.4 | 2.2 | 3 | 9.5 |  |  | 1.3 | 0.052 | [16 empty] | <0.0002 | <0.0002 | [21 empty] | 11 | 2.4
2010-05-13 | 4:00 | 流心（中央） | 晴れ | 5mm以上10mm未満 | 8.6 | 13 | 0.47 | 6.95 | 0.11 | 0.6 | >100 |  | 通常の状況 | 無色 | 無臭 | 7.6 | 1.4 | 1.8 | 2 | 10 | [43 empty] | 11
2010-06-09 | 10:00 | 流心（中央） | 曇り | 降雨なし | 22 | 17.2 | 0.43 | 6.61 | 0.11 | 0.64 | >100 |  | 通常の状況 | 無色 | 無臭 | 8 | 0.6 | 1.8 | 2 | 10.1 | 790 |  | 1 | 0.027 | 0.006 | <0.0005 | <0.01 | <0.005 | <0.02 | <0.005 | <0.0005 |  |  |  | <0.0002 |  |  |  | <0.0002 |  | <0.0002 | <0.0002 | [6 empty] | <0.08 | <0.02 | <0.05 | 0.87 | 0.92 |  | <0.005 | <0.005 | <0.02 | <0.01 |  |  |  | 0.05 | 0.011 | 11 | 2.2 |  | <0.03
| 16:00 | 流心（中央） | 曇り | 降雨なし | 19.9 | 20 | 0.4 | 5.99 | 0.11 | 0.63 | >100 |  | 通常の状況 | 無色 | 無臭 | 8 | 0.8 | 1.6 | 3 | 9.2 | [43 empty] | 11
| 22:00 | 流心（中央） | 曇り | 降雨なし | 16 | 18.1 | 0.42 | 6.66 | 0.12 | 0.64 | >100 |  | 通常の状況 | 無色 | 無臭 | 7.6 | 1.3 | 2.2 | 3 | 8.8 |  |  | 1 | 0.035 | [16 empty] | <0.0002 | <0.0002 | [21 empty] | 11 | 2.2
2010-06-10 | 4:00 | 流心（中央） | 晴れ | 降雨なし | 16.9 | 16.1 | 0.41 | 6.19 | 0.11 | 0.64 | >100 |  | 通常の状況 | 無色 | 無臭 | 7.6 | 1.2 | 2 | 3 | 9.2 | [43 empty] | 12
2010-07-07 | 10:00 | 流心（中央） | 曇り | 降雨なし | 28.9 | 21.1 | 0.48 | 5.4 | 0.08 | 0.45 | >100 |  | 通常の状況 | 無色 | 無臭 | 7.9 | 0.8 | 2.4 | 2 | 8.7 | 7900 |  | 0.97 | 0.024 | 0.001 | <0.0005 | <0.01 | <0.005 | <0.02 | <0.005 | <0.0005 |  |  |  | <0.0002 |  |  |  | <0.0002 |  | <0.0002 | <0.0002 | [8 empty] | <0.05 | 0.85 | 0.9 | [8 empty] | 0.05 | 0.013 | 11 | 2.3
| 16:00 | 流心（中央） | 雨 | 降雨なし | 24 | 22 | 0.48 | 5.5 | 0.09 | 0.47 | >100 |  | 通常の状況 | 無色 | 無臭 | 7.8 | 1.1 | 2.3 | 3 | 8.2 | [43 empty] | 11
| 22:00 | 流心（中央） | 雨 | 降雨なし | 23 | 21.6 | 0.49 | 5.88 | 0.09 | 0.49 | >100 |  | 通常の状況 | 無色 | 無臭 | 7.6 | 2.2 | 3 | 6 | 8.3 |  |  | 1.1 | 0.043 | [16 empty] | <0.0002 | <0.0002 | [21 empty] | 11 | 2.2
2010-07-08 | 4:00 | 流心（中央） | 晴れ | 降雨なし | 21 | 20.2 | 0.51 | 6.12 | 0.09 | 0.49 | >100 |  | 通常の状況 | 無色 | 無臭 | 7.6 | 1.1 | 2.6 | 4 | 8.3 | [43 empty] | 11
2010-08-04 | 10:00 | 流心（中央） | 晴れ | 降雨なし | 31.7 | 25.4 | 0.49 | 6.62 | 0.11 | 0.55 | >100 |  | 通常の状況 | 無色 | 無臭 | 7.9 | 1 | 1.7 | 4 | 9.4 | 4900 | <0.5 | 0.82 | 0.029 | 0.004 | <0.0005 | <0.01 | <0.005 | <0.02 | <0.005 | <0.0005 |  | <0.0005 | <0.0002 | <0.0002 | <0.0002 | <0.0002 | <0.0002 | <0.0002 | <0.0002 | <0.0002 | <0.0002 | <0.0002 | <0.0005 | <0.0003 | <0.0003 | <0.0002 | <0.002 | <0.08 | <0.02 | <0.05 | 0.63 | 0.68 | <0.005 | <0.005 | <0.005 | 0.02 | <0.01 | <0.02 | <0.0005 | <0.008 | <0.04 | 0.011 | 11 | 2 |  | <0.03
| 16:00 | 流心（中央） | 晴れ | 降雨なし | 30.2 | 28.3 | 0.46 | 6.12 | 0.11 | 0.56 | >100 |  | 通常の状況 | 無色 | 無臭 | 7.9 | 0.8 | 2 | 5 | 8.4 | [43 empty] | 10
| 22:00 | 流心（中央） | 晴れ | 降雨なし | 28 | 25.8 | 0.54 | 7.05 | 0.11 | 0.57 | >100 |  | 通常の状況 | 無色 | 無臭 | 7.7 | 0.7 | 1.6 | 3 | 7.4 |  | <0.5 | 0.82 | 0.025 | [16 empty] | <0.0002 | <0.0002 | [21 empty] | 11 | 1.9
2010-08-05 | 4:00 | 流心（中央） | 晴れ | 降雨なし | 26.8 | 23.4 | 0.54 | 6.97 | 0.11 | 0.56 | >100 |  | 通常の状況 | 無色 | 無臭 | 7.6 | 0.9 | 1.5 | 3 | 7.9 | [43 empty] | 11
2010-09-01 | 10:00 | 流心（中央） | 晴れ | 降雨なし | 34.7 | 24.5 | 0.42 | 7.06 | 0.11 | 0.72 | >100 |  | 通常の状況 | 無色 | 無臭 | 8 | 0.7 | 1.9 | 4 | 9.5 | 7900 |  | 0.7 | 0.02 | 0.001 | <0.0005 | <0.01 | <0.005 | <0.02 | <0.005 | <0.0005 |  |  |  | <0.0002 |  |  |  | <0.0002 |  | <0.0002 | <0.0002 | [8 empty] | <0.05 | 0.55 | 0.6 | [8 empty] | 0.04 | 0.007 | 10 | 1.9
| 16:00 | 流心（中央） | 晴れ | 降雨なし | 31.7 | 27.5 | 0.42 | 6.67 | 0.11 | 0.67 | >100 |  | 通常の状況 | 無色 | 無臭 | 8 | 0.8 | 2.1 | 4 | 8.4 | [43 empty] | 10
| 22:00 | 流心（中央） | 晴れ | 降雨なし | 27.5 | 25 | 0.46 | 7.27 | 0.12 | 0.69 | >100 |  | 通常の状況 | 無色 | 無臭 | 7.8 | 0.7 | 2 | 4 | 7.8 |  |  | 0.87 | 0.032 | [16 empty] | <0.0002 | <0.0002 | [21 empty] | 10 | 1.9
2010-09-02 | 4:00 | 流心（中央） | 晴れ | 降雨なし | 23.7 | 23 | 0.43 | 6.79 | 0.12 | 0.73 | >100 |  | 通常の状況 | 無色 | 無臭 | 7.7 | 0.7 | 1.8 | 4 | 8.2 | [43 empty] | 11
2010-10-06 | 10:00 | 流心（中央） | 晴れ | 降雨なし | 23.5 | 18.5 | 0.59 | 12.3 | 0.18 | 0.88 | >100 |  | 通常の状況 | 無色 | 無臭 | 7.8 | 1 | 1.2 | 1 | 9.4 | 1300 |  | 1.1 | 0.016 | 0.001 | <0.0005 | <0.01 | <0.005 | <0.02 | <0.005 | <0.0005 |  |  |  | <0.0002 |  |  |  | <0.0002 |  | <0.0002 | <0.0002 | [6 empty] | <0.08 | <0.02 | <0.05 | 1.1 | 1.1 |  | <0.005 | <0.005 | 0.04 | <0.01 |  |  |  | <0.04 | 0.005 | 11 | 1.8 |  | <0.03
| 16:00 | 流心（中央） | 晴れ | 降雨なし | 23.5 | 20.8 | 0.63 | 13.05 | 0.16 | 0.81 | >100 |  | 通常の状況 | 無色 | 無臭 | 7.7 | 0.9 | 1.1 | <1 | 9.1 | [43 empty] | 10
| 22:00 | 流心（中央） | 晴れ | 降雨なし | 16.5 | 18.1 | 0.66 | 13.01 | 0.16 | 0.78 | >100 |  | 通常の状況 | 無色 | 無臭 | 7.7 | 0.7 | 1.3 | 2 | 9.3 |  |  | 1.2 | 0.018 | [16 empty] | <0.0002 | <0.0002 | [21 empty] | 11 | 1.8
2010-10-07 | 4:00 | 流心（中央） | 晴れ | 降雨なし | 15 | 17.2 | 0.64 | 13.08 | 0.15 | 0.77 | >100 |  | 通常の状況 | 無色 | 無臭 | 7.7 | 0.4 | 1.2 | 2 | 9.7 | [43 empty] | 11
2010-11-10 | 10:00 | 流心（中央） | 晴れ | 降雨なし | 13.6 | 14.4 | 0.39 | 4.05 | 0.09 | 0.46 | >100 |  | 通常の状況 | 無色 | 無臭 | 7.8 | 0.9 | 1.1 | <1 | 10.8 | 490 |  | 2.1 | 0.023 | 0.003 | <0.0005 | <0.01 | <0.005 | <0.02 | <0.005 | <0.0005 |  |  |  | <0.0002 |  |  |  | <0.0002 |  | <0.0002 | <0.0002 | [8 empty] | <0.05 | 1.8 | 1.8 | [8 empty] | 0.04 | 0.013 | 16 | 3.4
| 16:00 | 流心（中央） | 晴れ | 降雨なし | 14.2 | 16.1 | 0.39 | 3.87 | 0.08 | 0.39 | >100 |  | 通常の状況 | 無色 | 無臭 | 7.9 | 1.3 | 0.9 | <1 | 9.9 | [43 empty] | 16
| 22:00 | 流心（中央） | 晴れ | 降雨なし | 7.6 | 14.8 | 0.38 | 4.03 | 0.09 | 0.46 | >100 |  | 通常の状況 | 無色 | 無臭 | 7.6 | 1 | 1 | <1 | 9.4 |  |  | 2.2 | 0.03 | [16 empty] | <0.0002 | <0.0002 | [21 empty] | 16 | 3.2
2010-11-11 | 4:00 | 流心（中央） | 晴れ | 降雨なし | 3.1 | 13.5 | 0.38 | 3.91 | 0.09 | 0.45 | >100 |  | 通常の状況 | 無色 | 無臭 | 7.6 | 0.8 | 0.9 | 1 | 9.5 | [43 empty] | 16
2010-12-01 | 10:00 | 流心（中央） | 晴れ | 降雨なし | 14 | 13.5 | 0.24 | 3.25 | 0.07 | 0.63 | >100 |  | 通常の状況 | 無色 | 無臭 | 8 | 1.3 | 1.3 | <1 | 11.3 | 1300 |  | 1.6 | 0.019 | 0.002 | <0.0005 | <0.01 | <0.005 | <0.02 | <0.005 | <0.0005 |  |  |  | <0.0002 |  |  |  | <0.0002 |  | <0.0002 | <0.0002 | [6 empty] | <0.08 | <0.02 | <0.05 | 1.4 | 1.4 |  | <0.005 | <0.005 | <0.02 | <0.01 |  |  |  | <0.04 | 0.01 | 14 | 2.6 |  | <0.03
| 16:00 | 流心（中央） | 晴れ | 降雨なし | 9.5 | 14 | 0.24 | 3.2 | 0.07 | 0.61 | >100 |  | 通常の状況 | 無色 | 無臭 | 7.9 | 1.1 | 1.3 | 1 | 10.2 | [43 empty] | 14
| 22:00 | 流心（中央） | 晴れ | 降雨なし | 5 | 12 | 0.27 | 3.54 | 0.07 | 0.58 | >100 |  | 通常の状況 | 無色 | 無臭 | 7.7 | 1.1 | 2 | 2 | 9.3 |  |  | 1.9 | 0.043 | [16 empty] | <0.0002 | <0.0002 | [21 empty] | 15 | 2.8
2010-12-02 | 4:00 | 流心（中央） | 晴れ | 降雨なし | 4.5 | 12.5 | 0.24 | 3.1 | 0.07 | 0.63 | >100 |  | 通常の状況 | 無色 | 無臭 | 7.7 | 1 | 1.5 | 2 | 9.6 | [43 empty] | 15
2011-01-12 | 10:00 | 流心（中央） | 晴れ | 降雨なし | 4.9 | 9.8 | 0.31 | 3.19 | 0.06 | 0.46 | >100 |  | 通常の状況 | 無色 | 無臭 | 7.7 | 1.4 | 1 | <1 | 11.5 | 1300 |  | 1.6 | 0.023 | 0.003 | <0.0005 | <0.01 | <0.005 | <0.02 | <0.005 | <0.0005 |  |  |  | <0.0002 |  |  |  | <0.0002 |  | <0.0002 | <0.0002 | [8 empty] | <0.05 | 1.4 | 1.4 | [8 empty] | 0.06 | 0.013 | 14 | 2.7
| 16:00 | 流心（中央） | 晴れ | 降雨なし | 6.3 | 11.8 | 0.32 | 3.29 | 0.05 | 0.46 | >100 |  | 通常の状況 | 無色 | 無臭 | 7.7 | 1.2 | 1.8 | <1 | 11.3 | [43 empty] | 14
| 22:00 | 流心（中央） | 晴れ | 降雨なし | 1.4 | 10.1 | 0.34 | 3.25 | 0.05 | 0.39 | >100 |  | 通常の状況 | 無色 | 無臭 | 7.6 | 1.7 | 1.1 | <1 | 10 |  |  | 1.7 | 0.022 | [16 empty] | <0.0002 | <0.0002 | [21 empty] | 14 | 2.9
2011-01-13 | 4:00 | 流心（中央） | 晴れ | 降雨なし | -0.6 | 9.2 | 0.33 | 3.13 | 0.05 | 0.39 | >100 |  | 通常の状況 | 無色 | 無臭 | 7.5 | 2.1 | 1.7 | 1 | 10 | [43 empty] | 14
2011-02-02 | 10:00 | 流心（中央） | 晴れ | 降雨なし | 5 | 8.5 | 0.24 | 2.41 | 0.07 | 0.53 | >100 |  | 通常の状況 | 無色 | 無臭 | 7.8 | 1.7 | 1.2 | <1 | 11.9 | 330 | <0.5 | 1.5 | 0.026 | 0.001 | <0.0005 | <0.01 | <0.005 | <0.02 | <0.005 | <0.0005 |  | <0.0005 | <0.0002 | <0.0002 | <0.0002 | <0.0002 | <0.0002 | <0.0002 | <0.0002 | <0.0002 | <0.0002 | <0.0002 | <0.0005 | <0.0003 | <0.0003 | <0.0002 | <0.002 | <0.08 | <0.02 | <0.05 | 1.3 | 1.3 | <0.005 | <0.005 | <0.005 | <0.02 | <0.01 | <0.02 | <0.0005 | <0.008 | 0.06 | 0.012 | 14 | 2.8 |  | <0.03
| 16:00 | 流心（中央） | 曇り | 降雨なし | 8.8 | 10.2 | 0.26 | 2.46 | 0.06 | 0.47 | >100 |  | 通常の状況 | 無色 | 無臭 | 7.9 | 1.7 | 1.2 | <1 | 11.5 | [43 empty] | 14
| 22:00 | 流心（中央） | 曇り | 降雨なし | 3.2 | 9 | 0.23 | 2.37 | 0.07 | 0.54 | >100 |  | 通常の状況 | 無色 | 無臭 | 7.6 | 1.5 | 1.3 | <1 | 10.5 |  | <0.5 | 1.6 | 0.028 | [16 empty] | <0.0002 | <0.0002 | [21 empty] | 14 | 2.6
2011-02-03 | 4:00 | 流心（中央） | 晴れ | 降雨なし | -1.6 | 8 | 0.25 | 2.55 | 0.07 | 0.55 | >100 |  | 通常の状況 | 無色 | 無臭 | 7.6 | 2.2 | 1.6 | 1 | 10.3 | [43 empty] | 14
2011-03-03 | 10:00 | 流心（中央） | 晴れ | 0mm以上 5mm未満 | 6.5 | 8.7 | 0.31 | 3.3 | 0.05 | 0.48 | >100 |  | 通常の状況 | 無色 | 無臭 | 7.7 | 0.9 | 1.1 | <1 | 11.5 | 490 |  | 1.4 | 0.026 | 0.003 | <0.0005 | <0.01 | <0.005 | <0.02 | <0.005 | <0.0005 |  |  |  | <0.0002 |  |  |  | <0.0002 |  | <0.0002 | <0.0002 | [8 empty] | <0.05 | 1.2 | 1.2 | [8 empty] | 0.05 | 0.011 | 14 | 2.7
| 16:00 | 流心（中央） | 曇り |  | 7.5 | 11 | 0.33 | 3.42 | 0.05 | 0.46 | >100 |  | 通常の状況 | 無色 | 無臭 | 7.8 | 1 | 1.1 | 1 | 10.5 | [43 empty] | 14
| 22:00 | 流心（中央） | 曇り |  | 3 | 9.8 | 0.27 | 2.83 | 0.05 | 0.48 | >100 |  | 通常の状況 | 無色 | 無臭 | 7.6 | 0.7 | 1.4 | 1 | 11.3 |  |  | 1.6 | 0.037 | [16 empty] | <0.0002 | <0.0002 | [21 empty] | 14 | 2.8
2011-03-04 | 4:00 | 流心（中央） | 晴れ |  | -2 | 8.6 | 0.31 | 3.31 | 0.05 | 0.45 | >100 |  | 通常の状況 | 無色 | 無臭 | 7.6 | 1.9 | 2 | 1 | 10.4 | [43 empty] | 14

## 第二鮎津橋
水域名称 | 相模川(小鮎川） | 地点名称 | 第二鮎津橋 (14-205-56) | 類型名称 | 河川A | 測定機関名称 | 厚木市
測定項目 | 採取時刻 | 採取位置 | 天候 | 前日天候 | 気温 | 水温 | 流速 | 流量 | 採取水深 | 全水深 | 透視度 | 透明度 | 流況 | 色相 | 臭気 | ｐＨ | ＢＯＤ | ＣＯＤ | ＳＳ | ＤＯ | 大腸菌群数 | ｎ-ヘキサン抽出物質 | 全窒素 | 全りん | 全亜鉛 | カドミウム | 全シアン | 鉛 | 六価クロム | 砒素 | 総水銀 | アルキル水銀 | ＰＣＢ | ジクロロメタン | 四塩化炭素 | 1，2-ジクロロエタン | 1，1-ジクロロエチレン | ｼｽ-1，2-ジクロロエチレン | 1，1，1-トリクロロエタン | 1，1，2-トリクロロエタン | トリクロロエチレン | テトラクロロエチレン | 1，3-ジクロロプロペン | チウラム | シマジン | チオベンカルブ | ベンゼン | セレン | ふっ素 | ほう素 | 亜硝酸性窒素 | 硝酸性窒素 | 亜硝酸性窒素及び硝酸性窒素 | 1,4-ジオキサン | フェノール類 | 銅 | 溶解性鉄 | 溶解性マンガン | クロム | ＥＰＮ | ニッケル | アンモニア性窒素 | りん酸態りん | 電気伝導率 | 塩化物イオン | 塩分 | 陰イオン界面活性剤 | 非イオン界面活性剤 | クロロフィルａ | トリハロメタン生成能 | クロロホルム生成能 | ブロモジクロロメタン生成能 | ジブロモクロロメタン生成能 | ブロモホルム生成能 | 有機りん
単位 | 時：分 |  |  |  | ℃ | ℃ | m/s | m3/s | ｍ | ｍ | ㎝ | ｍ |  |  |  |  | ㎎/L | ㎎/L | ㎎/L | ㎎/L | MPN/100mL | ㎎/L | ㎎/L | ㎎/L | ㎎/L | ㎎/L | ㎎/L | ㎎/L | ㎎/L | ㎎/L | ㎎/L | ㎎/L | ㎎/L | ㎎/L | ㎎/L | ㎎/L | ㎎/L | ㎎/L | ㎎/L | ㎎/L | ㎎/L | ㎎/L | ㎎/L | ㎎/L | ㎎/L | ㎎/L | ㎎/L | ㎎/L | ㎎/L | ㎎/L | ㎎/L | ㎎/L | ㎎/L | ㎎/L | ㎎/L | ㎎/L | ㎎/L | ㎎/L | ㎎/L | ㎎/L | ㎎/L | ㎎/L | ㎎/L | mS/m | ㎎/L | ‰ | ㎎/L | ㎎/L | μg/L | ㎎/L | ㎎/L | ㎎/L | ㎎/L | ㎎/L | ㎎/L
採取年月日
2010-04-14 | 10:40 | 流心（中央） | 晴れ | 0mm以上 5mm未満 | 18 | 14.2 | 0.28 | 3.08 | 0.13 | 0.73 | 73 |  | 流量大（大雨、雪どけのため） | 黄色・淡（明） | 無臭 | 8 | 1.2 | 3.5 | 7 | 10.4 | 1300 |  | 2.4 | 0.13 | 0.01 | <0.0005 | <0.01 | <0.005 | <0.02 | <0.005 | <0.0005 |  |  |  | <0.0002 |  |  |  | <0.0002 |  | <0.0002 | <0.0002 | [6 empty] | <0.08 | <0.02 | <0.05 | 1.8 | 1.8 |  | <0.005 | <0.005 | <0.02 | <0.01 |  |  |  | 0.1 | 0.07 | 17 | 4.4 |  | <0.03
| 16:40 | 流心（中央） | 曇り | 0mm以上 5mm未満 | 12.2 | 14.5 | 0.26 | 2.86 | 0.14 | 0.74 | 23 |  | 濁り多し（上流または近海で工事のため） | 灰色・淡（明） | 沼沢臭（微） | 7.9 | 1 | 2.7 | 19 | 10.1 | [43 empty] | 17
| 22:40 | 流心（中央） | 曇り | 0mm以上 5mm未満 | 10.3 | 12.8 | 0.25 | 2.78 | 0.13 | 0.76 | 95 |  | 流量大（大雨、雪どけのため） | 黄色・淡（明） | 無臭 | 7.7 | 1.1 | 2.5 | 6 | 10.2 |  |  | 2.2 | 0.089 | [16 empty] | <0.0002 | <0.0002 | [21 empty] | 17 | 4.5
2010-04-15 | 4:40 | 流心（中央） | 雨 | 0mm以上 5mm未満 | 6.7 | 11 | 0.29 | 3.3 | 0.14 | 0.77 | 80 |  | 流量大（大雨、雪どけのため） | 黄色・淡（明） | 無臭 | 7.7 | 0.9 | 2.6 | 5 | 10.5 | [43 empty] | 18
2010-05-12 | 10:30 | 流心（中央） | 雨 | 5mm以上10mm未満 | 15.8 | 15.7 | 0.35 | 2.53 | 0.12 | 0.6 | 62 |  | 通常の状況 | 褐色・淡（明） | 土臭（微） | 8.1 | 2.4 | 3.4 | 6 | 10.3 | 3300 |  | 2.5 | 0.14 | 0.003 | <0.0005 | <0.01 | <0.005 | <0.02 | <0.005 | <0.0005 |  |  |  | <0.0002 |  |  |  | <0.0002 |  | <0.0002 | <0.0002 | [8 empty] | <0.05 | 2.1 | 2.1 | [8 empty] | 0.08 | 0.1 | 18 | 4.5
| 16:30 | 流心（中央） | 晴れ | 5mm以上10mm未満 | 19 | 18.8 | 0.29 | 2.16 | 0.12 | 0.61 | 62 |  | 通常の状況 | 褐色・淡（明） | 土臭（微） | 8.2 | 1.9 | 2.4 | 6 | 9.9 | [43 empty] | 17
| 22:30 | 流心（中央） | 晴れ | 5mm以上10mm未満 | 8.2 | 14.5 | 0.29 | 2.19 | 0.12 | 0.61 | 95 |  | 通常の状況 | 無色 | 無臭 | 7.7 | 1.4 | 2.6 | 3 | 9.6 |  |  | 2.6 | 0.091 | [16 empty] | <0.0002 | <0.0002 | [21 empty] | 19 | 4.9
2010-05-13 | 4:30 | 流心（中央） | 晴れ | 5mm以上10mm未満 | 7 | 13.1 | 0.29 | 2.11 | 0.12 | 0.61 | >100 |  | 通常の状況 | 無色 | 無臭 | 7.7 | 1.4 | 2 | 3 | 9.9 | [43 empty] | 18
2010-06-09 | 11:00 | 流心（中央） | 曇り | 降雨なし | 20 | 18.9 | 0.21 | 1.42 | 0.11 | 0.53 | >100 |  | 通常の状況 | 無色 | 無臭 | 8.6 | 1.3 | 2.6 | 5 | 10.8 | 4900 |  | 2 | 0.084 | 0.006 | <0.0005 | <0.01 | <0.005 | <0.02 | <0.005 | <0.0005 |  |  |  | <0.0002 |  |  |  | <0.0002 |  | <0.0002 | <0.0002 | [6 empty] | <0.08 | <0.02 | <0.05 | 1.8 | 1.8 |  | <0.005 | <0.005 | 0.02 | <0.01 |  |  |  | 0.05 | 0.052 | 18 | 5.1 |  | <0.03
| 17:00 | 流心（中央） | 曇り | 降雨なし | 20.9 | 21 | 0.2 | 1.32 | 0.11 | 0.54 | >100 |  | 通常の状況 | 無色 | 無臭 | 8.5 | 1.2 | 2.4 | 4 | 9.2 | [43 empty] | 18
| 23:00 | 流心（中央） | 曇り | 降雨なし | 15.4 | 18 | 0.22 | 1.47 | 0.11 | 0.55 | >100 |  | 通常の状況 | 無色 | 無臭 | 7.7 | 1.2 | 2.4 | 3 | 8.6 |  |  | 2.1 | 0.073 | [16 empty] | <0.0002 | <0.0002 | [21 empty] | 19 | 5.3
2010-06-10 | 5:00 | 流心（中央） | 晴れ | 降雨なし | 13.8 | 16.2 | 0.21 | 1.37 | 0.11 | 0.53 | >100 |  | 通常の状況 | 無色 | 無臭 | 7.7 | 1.4 | 2.2 | 3 | 8.6 | [43 empty] | 19
2010-07-07 | 10:30 | 流心（中央） | 曇り | 降雨なし | 27.8 | 21.8 | 0.26 | 1.39 | 0.1 | 0.51 | >100 |  | 通常の状況 | 無色 | 無臭 | 8.2 | 1.3 | 2.8 | 3 | 9.1 | 13000 |  | 1.7 | 0.066 | <0.001 | <0.0005 | <0.01 | <0.005 | <0.02 | <0.005 | <0.0005 |  |  |  | <0.0002 |  |  |  | <0.0002 |  | <0.0002 | <0.0002 | [8 empty] | <0.05 | 1.5 | 1.5 | [8 empty] | 0.04 | 0.058 | 19 | 5.2
| 16:30 | 流心（中央） | 雨 | 降雨なし | 23 | 23 | 0.34 | 2.23 | 0.12 | 0.62 | 63 |  | 通常の状況 | 黄色・淡（明） | 無臭 | 8 | 1.5 | 6 | 15 | 8.5 | [43 empty] | 18
| 22:30 | 流心（中央） | 雨 | 降雨なし | 22.6 | 22 | 0.33 | 2.08 | 0.11 | 0.55 | >100 |  | 通常の状況 | 灰色・淡（明） | 無臭 | 7.7 | 1.4 | 3.1 | 6 | 8.4 |  |  | 2 | 0.094 | [16 empty] | <0.0002 | <0.0002 | [21 empty] | 18 | 5.1
2010-07-08 | 4:30 | 流心（中央） | 晴れ | 降雨なし | 20.2 | 20.5 | 0.3 | 1.85 | 0.11 | 0.57 | >100 |  | 通常の状況 | 無色 | 無臭 | 7.7 | 1 | 3 | 6 | 8.6 | [43 empty] | 19
2010-08-04 | 10:30 | 流心（中央） | 晴れ | 降雨なし | 29.8 | 27.5 | 0.27 | 1.19 | 0.06 | 0.33 | >100 |  | 通常の状況 | 無色 | 無臭 | 8.4 | 0.5 | 2 | 3 | 9.4 | 4900 | <0.5 | 1.1 | 0.06 | 0.003 | <0.0005 | <0.01 | <0.005 | <0.02 | <0.005 | <0.0005 |  |  | <0.0002 | <0.0002 | <0.0002 | <0.0002 | <0.0002 | <0.0002 | <0.0002 | <0.0002 | <0.0002 | <0.0002 | <0.0005 | <0.0003 | <0.0003 | <0.0002 | <0.002 | <0.08 | <0.02 | <0.05 | 1 | 1 | <0.005 | <0.005 | <0.005 | <0.02 | <0.01 |  |  | <0.008 | <0.04 | 0.045 | 18 | 4.6 |  | <0.03
| 16:30 | 流心（中央） | 晴れ | 降雨なし | 29.2 | 29.5 | 0.25 | 1.05 | 0.06 | 0.31 | >100 |  | 通常の状況 | 無色 | 無臭 | 8.6 | 1 | 2.2 | 5 | 8.3 | [43 empty] | 18
| 22:30 | 流心（中央） | 晴れ | 降雨なし | 25.8 | 25 | 0.26 | 1.17 | 0.06 | 0.33 | >100 |  | 通常の状況 | 無色 | 無臭 | 7.8 | 0.6 | 1.8 | 2 | 7.7 |  | <0.5 | 1.4 | 0.075 | [16 empty] | <0.0002 | <0.0002 | [21 empty] | 19 | 4.6
2010-08-05 | 4:30 | 流心（中央） | 晴れ | 降雨なし | 25.3 | 23.1 | 0.28 | 1.21 | 0.06 | 0.33 | >100 |  | 通常の状況 | 無色 | 無臭 | 7.8 | 0.3 | 1.5 | 3 | 7.9 | [43 empty] | 18
2010-09-01 | 11:00 | 流心（中央） | 晴れ | 降雨なし | 33.4 | 27 | 0.26 | 1.13 | 0.05 | 0.34 | >100 |  | 通常の状況 | 無色 | 無臭 | 8.4 | 0.8 | 2 | 5 | 9.4 | 11000 |  | 1.3 | 0.05 | 0.002 | <0.0005 | <0.01 | <0.005 | <0.02 | <0.005 | <0.0005 |  |  |  | <0.0002 |  |  |  | <0.0002 |  | <0.0002 | <0.0002 | [8 empty] | <0.05 | 0.97 | 1 | [8 empty] | <0.04 | 0.031 | 18 | 4.4
| 17:00 | 流心（中央） | 晴れ | 降雨なし | 30 | 27.5 | 0.23 | 1.01 | 0.05 | 0.31 | >100 |  | 通常の状況 | 無色 | 無臭 | 8.3 | 0.8 | 2.6 | 6 | 8.6 | [43 empty] | 18
| 23:00 | 流心（中央） | 晴れ | 降雨なし | 26.1 | 24.6 | 0.23 | 1.04 | 0.05 | 0.37 | >100 |  | 通常の状況 | 無色 | 無臭 | 7.9 | 0.6 | 2.3 | 5 | 8.3 |  |  | 1.3 | 0.048 | [16 empty] | <0.0002 | <0.0002 | [21 empty] | 18 | 4.5
2010-09-02 | 5:00 | 流心（中央） | 晴れ | 降雨なし | 24.6 | 23.4 | 0.24 | 1.13 | 0.05 | 0.36 | >100 |  | 通常の状況 | 無色 | 無臭 | 7.7 | 0.9 | 2.4 | 6 | 8 | [43 empty] | 18
2010-10-06 | 11:00 | 流心（中央） | 晴れ | 降雨なし | 24 | 20.3 | 0.5 | 3.65 | 0.13 | 0.8 | >100 |  | 通常の状況 | 無色 | 無臭 | 7.9 | 1.4 | 1.3 | 2 | 9.6 | 4900 |  | 2.3 | 0.061 | 0.002 | <0.0005 | <0.01 | <0.005 | <0.02 | <0.005 | <0.0005 |  |  |  | <0.0002 |  |  |  | <0.0002 |  | <0.0002 | <0.0002 | [6 empty] | <0.08 | <0.02 | <0.05 | 2.2 | 2.2 |  | <0.005 | <0.005 | 0.02 | <0.01 |  |  |  | <0.04 | 0.049 | 19 | 4.1 |  | <0.03
| 17:00 | 流心（中央） | 晴れ | 降雨なし | 18.5 | 20.1 | 0.46 | 3.14 | 0.13 | 0.8 | >100 |  | 通常の状況 | 無色 | 無臭 | 7.9 | 0.8 | 1.7 | 3 | 9.2 | [43 empty] | 19
| 23:00 | 流心（中央） | 晴れ | 降雨なし | 15.8 | 19 | 0.45 | 3.22 | 0.13 | 0.76 | >100 |  | 通常の状況 | 無色 | 無臭 | 7.8 | 0.8 | 1.4 | 3 | 9.3 |  |  | 2.6 | 0.066 | [16 empty] | <0.0002 | <0.0002 | [21 empty] | 20 | 4.3
2010-10-07 | 5:00 | 流心（中央） | 晴れ | 降雨なし | 15 | 17.8 | 0.44 | 3.04 | 0.13 | 0.74 | >100 |  | 通常の状況 | 無色 | 無臭 | 7.8 | 0.9 | 1.5 | 2 | 9.6 | [43 empty] | 19
2010-11-10 | 10:30 | 流心（中央） | 晴れ | 降雨なし | 15.8 | 15 | 0.33 | 2.1 | 0.08 | 0.46 | >100 |  | 通常の状況 | 無色 | 無臭 | 7.9 | 1.1 | 1.2 | <1 | 10.5 | 3300 |  | 2.6 | 0.057 | 0.005 | <0.0005 | <0.01 | <0.005 | <0.02 | <0.005 | <0.0005 |  |  |  | <0.0002 |  |  |  | <0.0002 |  | <0.0002 | <0.0002 | [8 empty] | <0.05 | 2.4 | 2.4 | [8 empty] | <0.04 | 0.051 | 19 | 4.7
| 16:30 | 流心（中央） | 晴れ | 降雨なし | 13 | 15 | 0.33 | 2.08 | 0.09 | 0.49 | >100 |  | 通常の状況 | 無色 | 無臭 | 7.9 | 1.2 | 1.2 | 1 | 10.3 | [43 empty] | 19
| 22:30 | 流心（中央） | 晴れ | 降雨なし | 5 | 13.8 | 0.36 | 2.1 | 0.08 | 0.44 | >100 |  | 通常の状況 | 無色 | 無臭 | 7.8 | 0.9 | 1 | 1 | 9.8 |  |  | 2.7 | 0.071 | [16 empty] | <0.0002 | <0.0002 | [21 empty] | 20 | 4.5
2010-11-11 | 4:30 | 流心（中央） | 晴れ | 降雨なし | 1.2 | 12.2 | 0.34 | 1.99 | 0.08 | 0.44 | >100 |  | 通常の状況 | 無色 | 無臭 | 7.8 | 1.1 | 1 | 1 | 10.5 | [43 empty] | 19
2010-12-01 | 10:30 | 流心（中央） | 晴れ | 降雨なし | 14.5 | 14 | 0.18 | 1.03 | 0.07 | 0.54 | >100 |  | 通常の状況 | 無色 | 無臭 | 8.2 | 1.1 | 1.8 | 1 | 11.6 | 490 |  | 2.7 | 0.077 | 0.003 | <0.0005 | <0.01 | <0.005 | <0.02 | <0.005 | <0.0005 |  |  |  | <0.0002 |  |  |  | <0.0002 |  | <0.0002 | <0.0002 | [6 empty] | <0.08 | <0.02 | <0.05 | 2.5 | 2.5 |  | <0.005 | <0.005 | <0.02 | <0.01 |  |  |  | <0.04 | 0.064 | 21 | 5.5 |  | <0.03
| 16:30 | 流心（中央） | 晴れ | 降雨なし | 6 | 14.5 | 0.18 | 1.01 | 0.07 | 0.54 | >100 |  | 通常の状況 | 無色 | 無臭 | 8 | 1.2 | 1.9 | 1 | 10.3 | [43 empty] | 21
| 22:30 | 流心（中央） | 晴れ | 降雨なし | 4.5 | 12.8 | 0.22 | 1.29 | 0.07 | 0.54 | >100 |  | 通常の状況 | 無色 | 無臭 | 7.9 | 0.7 | 1.7 | 1 | 10 |  |  | 2.8 | 0.068 | [16 empty] | <0.0002 | <0.0002 | [21 empty] | 21 | 5.6
2010-12-02 | 4:30 | 流心（中央） | 晴れ | 降雨なし | 5 | 12.5 | 0.18 | 1.07 | 0.07 | 0.57 | >100 |  | 通常の状況 | 無色 | 無臭 | 7.9 | 0.6 | 1.5 | <1 | 10.3 | [43 empty] | 21
2011-01-12 | 10:30 | 流心（中央） | 晴れ | 降雨なし | 5.2 | 10.3 | 0.47 | 1.2 | 0.05 | 0.21 | >100 |  | 通常の状況 | 無色 | 無臭 | 8 | 1.8 | 1.5 | 1 | 11.7 | 2400 |  | 2.9 | 0.075 | 0.002 | <0.0005 | <0.01 | <0.005 | <0.02 | <0.005 | <0.0005 |  |  |  | <0.0002 |  |  |  | <0.0002 |  | <0.0002 | <0.0002 | [8 empty] | <0.05 | 2.7 | 2.7 | [8 empty] | <0.04 | 0.067 | 20 | 5.6
| 16:30 | 流心（中央） | 晴れ | 降雨なし | 4.9 | 11.6 | 0.43 | 1.2 | 0.05 | 0.24 | >100 |  | 通常の状況 | 無色 | 無臭 | 7.9 | 2.1 | 2.1 | 1 | 10.8 | [43 empty] | 20
| 22:30 | 流心（中央） | 晴れ | 降雨なし | -1 | 8.8 | 0.48 | 1.33 | 0.05 | 0.26 | >100 |  | 通常の状況 | 無色 | 無臭 | 7.6 | 1.6 | 1.6 | 1 | 10.7 |  |  | 3 | 0.079 | [16 empty] | <0.0002 | <0.0002 | [21 empty] | 21 | 5.9
2011-01-13 | 4:30 | 流心（中央） | 晴れ | 降雨なし | -1.3 | 7.8 | 0.49 | 1.24 | 0.05 | 0.23 | >100 |  | 通常の状況 | 無色 | 無臭 | 7.6 | 1.7 | 1.4 | <1 | 11.3 | [43 empty] | 21
2011-02-02 | 10:30 | 流心（中央） | 曇り | 降雨なし | 7.1 | 9.1 | 0.16 | 0.62 | 0.09 | 0.51 | >100 |  | 通常の状況 | 無色 | 無臭 | 7.9 | 1.5 | 1.6 | 2 | 12.3 | 1700 | <0.5 | 3 | 0.086 | 0.003 | <0.0005 | <0.01 | <0.005 | <0.02 | <0.005 | <0.0005 |  |  | <0.0002 | <0.0002 | <0.0002 | <0.0002 | <0.0002 | <0.0002 | <0.0002 | <0.0002 | <0.0002 | <0.0002 | <0.0005 | <0.0003 | <0.0003 | <0.0002 | <0.002 | <0.08 | <0.02 | <0.05 | 2.6 | 2.6 | <0.005 | <0.005 | <0.005 | <0.02 | <0.01 |  |  | <0.008 | <0.04 | 0.069 | 21 | 5.6 |  | <0.03
| 16:30 | 流心（中央） | 曇り | 降雨なし | 7.9 | 10.6 | 0.17 | 0.73 | 0.1 | 0.52 | >100 |  | 通常の状況 | 無色 | 無臭 | 8.2 | 1.2 | 1.8 | 2 | 11.4 | [43 empty] | 21
| 22:30 | 流心（中央） | 曇り | 降雨なし | 3 | 9 | 0.17 | 0.72 | 0.1 | 0.51 | >100 |  | 通常の状況 | 無色 | 無臭 | 7.8 | 1.8 | 1.8 | 2 | 10.7 |  | <0.5 | 3 | 0.11 | [16 empty] | <0.0002 | <0.0002 | [21 empty] | 21 | 5.7
2011-02-03 | 4:30 | 流心（中央） | 晴れ | 降雨なし | -2.2 | 8 | 0.17 | 0.71 | 0.1 | 0.52 | >100 |  | 通常の状況 | 無色 | 無臭 | 7.7 | 2.6 | 1.6 | 2 | 11.3 | [43 empty] | 21
2011-03-03 | 10:30 | 流心（中央） | 晴れ | 0mm以上 5mm未満 | 6.2 | 8.2 | 0.22 | 1.14 | 0.12 | 0.6 | >100 |  | 通常の状況 | 無色 | 無臭 | 7.9 | 1 | 2.1 | 4 | 11.6 | 940 |  | 2.7 | 0.14 | 0.002 | <0.0005 | <0.01 | <0.005 | <0.02 | <0.005 | <0.0005 |  |  |  | <0.0002 |  |  |  | <0.0002 |  | <0.0002 | <0.0002 | [8 empty] | <0.05 | 2.3 | 2.3 | [8 empty] | <0.04 | 0.11 | 20 | 5.5
| 16:30 | 流心（中央） | 曇り |  | 7 | 12.1 | 0.22 | 1.21 | 0.11 | 0.59 | 83 |  | 通常の状況 | 無色 | 無臭 | 8 | 1.6 | 2.3 | 8 | 10.7 | [43 empty] | 20
| 22:30 | 流心（中央） | 曇り |  | 2.8 | 8.8 | 0.22 | 1.19 | 0.11 | 0.6 | >100 |  | 通常の状況 | 無色 | 無臭 | 7.8 | 1.1 | 1.8 | 4 | 11.4 |  |  | 2.7 | 0.089 | [16 empty] | <0.0002 | <0.0002 | [21 empty] | 20 | 5.6
2011-03-04 | 4:30 | 流心（中央） | 晴れ |  | -1.3 | 7.7 | 0.22 | 1.18 | 0.11 | 0.56 | >100 |  | 通常の状況 | 無色 | 無臭 | 7.8 | 1.5 | 1.7 | 2 | 11.4 | [43 empty] | 20

## 相川水位観測所
水域名称 | 相模川(玉川） | 地点名称 | 相川水位観測所 (14-205-55) | 類型名称 | 河川A | 測定機関名称 | 厚木市
測定項目 | 採取時刻 | 採取位置 | 天候 | 前日天候 | 気温 | 水温 | 流速 | 流量 | 採取水深 | 全水深 | 透視度 | 透明度 | 流況 | 色相 | 臭気 | ｐＨ | ＢＯＤ | ＣＯＤ | ＳＳ | ＤＯ | 大腸菌群数 | ｎ-ヘキサン抽出物質 | 全窒素 | 全りん | 全亜鉛 | カドミウム | 全シアン | 鉛 | 六価クロム | 砒素 | 総水銀 | アルキル水銀 | ＰＣＢ | ジクロロメタン | 四塩化炭素 | 1，2-ジクロロエタン | 1，1-ジクロロエチレン | ｼｽ-1，2-ジクロロエチレン | 1，1，1-トリクロロエタン | 1，1，2-トリクロロエタン | トリクロロエチレン | テトラクロロエチレン | 1，3-ジクロロプロペン | チウラム | シマジン | チオベンカルブ | ベンゼン | セレン | ふっ素 | ほう素 | 亜硝酸性窒素 | 硝酸性窒素 | 亜硝酸性窒素及び硝酸性窒素 | 1,4-ジオキサン | フェノール類 | 銅 | 溶解性鉄 | 溶解性マンガン | クロム | ＥＰＮ | ニッケル | アンモニア性窒素 | りん酸態りん | 電気伝導率 | 塩化物イオン | 塩分 | 陰イオン界面活性剤 | 非イオン界面活性剤 | クロロフィルａ | トリハロメタン生成能 | クロロホルム生成能 | ブロモジクロロメタン生成能 | ジブロモクロロメタン生成能 | ブロモホルム生成能 | 有機りん
単位 | 時：分 |  |  |  | ℃ | ℃ | m/s | m3/s | ｍ | ｍ | ㎝ | ｍ |  |  |  |  | ㎎/L | ㎎/L | ㎎/L | ㎎/L | MPN/100mL | ㎎/L | ㎎/L | ㎎/L | ㎎/L | ㎎/L | ㎎/L | ㎎/L | ㎎/L | ㎎/L | ㎎/L | ㎎/L | ㎎/L | ㎎/L | ㎎/L | ㎎/L | ㎎/L | ㎎/L | ㎎/L | ㎎/L | ㎎/L | ㎎/L | ㎎/L | ㎎/L | ㎎/L | ㎎/L | ㎎/L | ㎎/L | ㎎/L | ㎎/L | ㎎/L | ㎎/L | ㎎/L | ㎎/L | ㎎/L | ㎎/L | ㎎/L | ㎎/L | ㎎/L | ㎎/L | ㎎/L | ㎎/L | ㎎/L | mS/m | ㎎/L | ‰ | ㎎/L | ㎎/L | μg/L | ㎎/L | ㎎/L | ㎎/L | ㎎/L | ㎎/L | ㎎/L
採取年月日
2010-04-14 | 11:40 | 流心（中央） | 晴れ | 0mm以上 5mm未満 | 18 | 16 | 1.01 | 1.99 | 0.03 | 0.2 | >100 |  | 通常の状況 | 無色 | 無臭 | 8 | 0.7 | 2.1 | 2 | 10.3 | 7900 |  | 2.3 | 0.048 | 0.006 | <0.0005 | <0.01 | <0.005 | <0.02 | <0.005 | <0.0005 |  |  |  | <0.0002 |  |  |  | <0.0002 |  | <0.0002 | <0.0002 | [6 empty] | <0.08 | <0.02 | <0.05 | 1.9 | 1.9 |  | <0.005 | <0.005 | 0.04 | <0.01 |  |  |  | <0.04 | 0.016 | 19 | 5.5 |  | <0.03
| 17:40 | 流心（中央） | 曇り | 0mm以上 5mm未満 | 14.5 | 16 | 1.09 | 2.08 | 0.03 | 0.19 | >100 |  | 通常の状況 | 無色 | 無臭 | 7.9 | 0.9 | 2.6 | 3 | 9.8 | [43 empty] | 20
| 23:40 | 流心（中央） | 曇り | 0mm以上 5mm未満 | 11.4 | 13.1 | 0.93 | 1.7 | 0.03 | 0.17 | >100 |  | 通常の状況 | 無色 | 無臭 | 7.8 | 1.4 | 3.9 | 4 | 9.8 |  |  | 2.2 | 0.05 | [16 empty] | <0.0002 | <0.0002 | [21 empty] | 20 | 6.1
2010-04-15 | 5:40 | 流心（中央） | 雨 | 0mm以上 5mm未満 | 5.5 | 11.2 | 0.97 | 1.88 | 0.03 | 0.18 | >100 |  | 通常の状況 | 無色 | 無臭 | 7.8 | 0.9 | 2.1 | 2 | 10.5 | [43 empty] | 22
2010-05-12 | 11:20 | 流心（中央） | 曇り | 5mm以上10mm未満 | 16 | 16 | 1.15 | 3.29 | 0.05 | 0.24 | 69 |  | 通常の状況 | 灰色・淡（明） | 川藻臭（微） | 8 | 3 | 2.8 | 6 | 10.1 | 49000 |  | 2 | 0.066 | 0.005 | <0.0005 | <0.01 | <0.005 | <0.02 | <0.005 | <0.0005 |  |  |  | <0.0002 |  |  |  | <0.0002 |  | <0.0002 | <0.0002 | [8 empty] | <0.05 | 1.7 | 1.7 | [8 empty] | 0.11 | 0.037 | 17 | 6
| 17:20 | 流心（中央） | 晴れ | 5mm以上10mm未満 | 18.8 | 17 | 1.29 | 3.6 | 0.05 | 0.24 | 45 |  | 通常の状況 | 灰茶色・淡（明） | 川藻臭（微） | 7.9 | 2.3 | 3.6 | 12 | 9.5 | [43 empty] | 24
| 23:20 | 流心（中央） | 晴れ | 5mm以上10mm未満 | 9.2 | 16.2 | 1.33 | 3.27 | 0.04 | 0.21 | 73 |  | 通常の状況 | 灰色・淡（明） | 川藻臭（微） | 7.8 | 1.6 | 3.2 | 8 | 9.2 |  |  | 2.2 | 0.18 | [16 empty] | <0.0002 | <0.0002 | [21 empty] | 20 | 13
2010-05-13 | 5:20 | 流心（中央） | 晴れ | 5mm以上10mm未満 | 8.1 | 14.2 | 1.34 | 3.34 | 0.04 | 0.21 | 96 |  | 通常の状況 | 灰色・淡（明） | 無臭 | 7.8 | 1.4 | 2.6 | 4 | 9.8 | [43 empty] | 18
2010-06-09 | 11:10 | 流心（中央） | 曇り | 降雨なし | 20.4 | 19.8 | 0.88 | 1.55 | 0.03 | 0.16 | 90 |  | 通常の状況 | 灰色・淡（明） | 無臭 | 8.2 | 1.1 | 2.6 | 4 | 10.6 | 49000 |  | 1.8 | 0.1 | 0.005 | <0.0005 | <0.01 | <0.005 | <0.02 | <0.005 | <0.0005 |  |  |  | <0.0002 |  |  |  | <0.0002 |  | <0.0002 | <0.0002 | [6 empty] | <0.08 | <0.02 | <0.05 | 1.3 | 1.3 |  | <0.005 | <0.005 | 0.04 | <0.01 |  |  |  | 0.2 | 0.064 | 21 | 8.8 |  | <0.03
| 17:10 | 流心（中央） | 曇り | 降雨なし | 21.5 | 21.2 | 0.91 | 1.55 | 0.03 | 0.15 | 90 |  | 通常の状況 | 灰色・淡（明） | 無臭 | 8 | 2.8 | 3.6 | 5 | 9.4 | [43 empty] | 24
| 23:10 | 流心（中央） | 晴れ | 降雨なし | 16.1 | 19.7 | 0.92 | 1.55 | 0.03 | 0.15 | >100 |  | 通常の状況 | 無色 | 無臭 | 7.7 | 1.7 | 3.4 | 8 | 8 |  |  | 2.2 | 0.091 | [16 empty] | <0.0002 | <0.0002 | [21 empty] | 23 | 16
2010-06-10 | 5:10 | 流心（中央） | 晴れ | 降雨なし | 15.6 | 18.8 | 0.89 | 1.48 | 0.03 | 0.15 | >100 |  | 通常の状況 | 無色 | 無臭 | 7.7 | 1.8 | 2.8 | 3 | 8.6 | [43 empty] | 31
2010-07-07 | 11:00 | 流心（中央） | 曇り | 降雨なし | 28.5 | 24.7 | 0.95 | 1.63 | 0.03 | 0.15 | 70 |  | 通常の状況 | 黄色・淡（明） | 川藻臭（微） | 7.9 | 2.2 | 4 | 9 | 8.3 | 33000 |  | 2.7 | 0.17 | 0.003 | <0.0005 | <0.01 | <0.005 | <0.02 | <0.005 | <0.0005 |  |  |  | <0.0002 |  |  |  | <0.0002 |  | <0.0002 | <0.0002 | [8 empty] | <0.05 | 1.1 | 1.1 | [8 empty] | 1.2 | 0.13 | 27 | 21
| 17:00 | 流心（中央） | 曇り | 降雨なし | 23.2 | 22.7 | 1.37 | 2.79 | 0.03 | 0.18 | 77 |  | ゴミ、浮遊物多し | 黄色・淡（明） | 土臭（微） | 7.7 | 4.4 | 5.2 | 16 | 7.8 | [43 empty] | 30
| 23:00 | 流心（中央） | 曇り | 降雨なし | 23.3 | 22 | 1.36 | 3.17 | 0.04 | 0.2 | 84 |  | ゴミ、浮遊物多し | 黄色・淡（明） | 土臭（微） | 7.7 | 1.3 | 4.2 | 12 | 7.7 |  |  | 1.4 | 0.093 | [16 empty] | <0.0002 | <0.0002 | [21 empty] | 18 | 8.3
2010-07-08 | 5:00 | 流心（中央） | 晴れ | 降雨なし | 21 | 22.5 | 0.97 | 1.71 | 0.03 | 0.15 | 81 |  | 通常の状況 | 黄色・淡（明） | 無臭 | 7.6 | 1.2 | 3.6 | 8 | 8.2 | [43 empty] | 18
2010-08-04 | 11:15 | 流心（中央） | 晴れ | 降雨なし | 34 | 27.5 | 0.92 | 1.53 | 0.03 | 0.15 | >100 |  | 通常の状況 | 無色 | 無臭 | 8 | 0.5 | 2.4 | 4 | 9.5 | 7900 | <0.5 | 1.2 | 0.057 | 0.011 | <0.0005 | <0.01 | <0.005 | <0.02 | <0.005 | <0.0005 |  |  | <0.0002 | <0.0002 | <0.0002 | <0.0002 | <0.0002 | <0.0002 | <0.0002 | <0.0002 | <0.0002 | <0.0002 | <0.0005 | <0.0003 | <0.0003 | <0.0002 | <0.002 | <0.08 | <0.02 | <0.05 | 1 | 1 | <0.005 | <0.005 | <0.005 | 0.08 | <0.01 |  |  | <0.008 | 0.06 | 0.038 | 19 | 6.5 |  | <0.03
| 17:15 | 流心（中央） | 晴れ | 降雨なし | 30.5 | 29 | 0.92 | 1.62 | 0.03 | 0.15 | >100 |  | 通常の状況 | 無色 | 無臭 | 8 | 1.1 | 3.3 | 6 | 8.4 | [43 empty] | 19
| 23:15 | 流心（中央） | 晴れ | 降雨なし | 26.6 | 26.4 | 0.81 | 1.5 | 0.03 | 0.16 | >100 |  | 通常の状況 | 無色 | 無臭 | 7.8 | 0.9 | 2.6 | 7 | 7.4 |  | <0.5 | 1.8 | 0.093 | [16 empty] | <0.0002 | <0.0002 | [21 empty] | 21 | 7.5
2010-08-05 | 5:15 | 流心（中央） | 晴れ | 降雨なし | 25 | 25.8 | 0.84 | 1.37 | 0.03 | 0.14 | >100 |  | 通常の状況 | 無色 | 無臭 | 7.7 | 0.9 | 2.6 | 7 | 7.2 | [43 empty] | 24
2010-09-01 | 11:10 | 流心（中央） | 晴れ | 降雨なし | 32.2 | 29.8 | 0.91 | 1.41 | 0.05 | 0.14 | >100 |  | 通常の状況 | 無色 | 無臭 | 8 | 1.8 | 3.3 | 5 | 8.5 | 17000 |  | 2.2 | 0.22 | 0.007 | <0.0005 | <0.01 | <0.005 | <0.02 | <0.005 | <0.0005 |  |  |  | <0.0002 |  |  |  | <0.0002 |  | <0.0002 | <0.0002 | [8 empty] | <0.05 | 0.84 | 0.89 | [8 empty] | 1.2 | 0.18 | 29 | 31
| 17:10 | 流心（中央） | 晴れ | 降雨なし | 29.8 | 29 | 0.91 | 1.28 | 0.05 | 0.12 | 82 |  | 通常の状況 | 黄色・淡（明） | 無臭 | 8 | 1.4 | 3.4 | 6 | 7.1 | [43 empty] | 29
| 23:10 | 流心（中央） | 晴れ | 降雨なし | 26.8 | 26.5 | 0.88 | 1.29 | 0.05 | 0.13 | 80 |  | 通常の状況 | 灰黄色・淡（明） | 無臭 | 8 | 0.7 | 3.2 | 4 | 6.9 |  |  | 1.1 | 0.084 | [16 empty] | <0.0002 | <0.0002 | [21 empty] | 20 | 7.6
2010-09-02 | 5:10 | 流心（中央） | 晴れ | 降雨なし | 25.2 | 25.7 | 0.9 | 1.35 | 0.05 | 0.13 | 72 |  | 通常の状況 | 灰茶色・淡（明） | 無臭 | 7.6 | 2.6 | 5.2 | 8 | 6.9 | [43 empty] | 28
2010-10-06 | 11:00 | 流心（中央） | 晴れ | 降雨なし | 24.2 | 22.1 | 0.96 | 1.89 | 0.05 | 0.17 | >100 |  | 通常の状況 | 無色 | 無臭 | 8 | 1.4 | 2.6 | 4 | 9.2 | 3300 |  | 3.1 | 0.08 | 0.03 | <0.0005 | <0.01 | <0.005 | <0.02 | <0.005 | <0.0005 |  |  |  | <0.0002 |  |  |  | <0.0002 |  | <0.0002 | <0.0002 | [6 empty] | 0.13 | 0.02 | <0.05 | 2.2 | 2.2 |  | <0.005 | 0.009 | 0.07 | 0.01 |  |  |  | 0.5 | 0.06 | 31 | 28 |  | <0.03
| 17:00 | 流心（中央） | 晴れ | 降雨なし | 22.1 | 21.1 | 0.95 | 1.72 | 0.05 | 0.16 | >100 |  | 通常の状況 | 無色 | 無臭 | 8 | 1.9 | 2.7 | 4 | 8.6 | [43 empty] | 36
| 23:00 | 流心（中央） | 晴れ | 降雨なし | 18 | 19.1 | 0.93 | 1.67 | 0.05 | 0.16 | >100 |  | 通常の状況 | 無色 | 無臭 | 7.9 | 0.7 | 2 | 3 | 8.9 |  |  | 2.6 | 0.075 | [16 empty] | <0.0002 | <0.0002 | [21 empty] | 25 | 7.3
2010-10-07 | 5:00 | 流心（中央） | 晴れ | 降雨なし | 16.2 | 18 | 0.93 | 1.75 | 0.05 | 0.17 | >100 |  | 通常の状況 | 無色 | 無臭 | 7.9 | 1.2 | 1.9 | 3 | 9.1 | [43 empty] | 26
2010-11-10 | 11:15 | 流心（中央） | 晴れ | 降雨なし | 19.2 | 15 | 0.73 | 1.05 | 0.05 | 0.13 | >100 |  | 通常の状況 | 無色 | 無臭 | 8 | 2.8 | 2.7 | 1 | 10.8 | 4900 |  | 3.7 | 0.45 | 0.007 | <0.0005 | <0.01 | <0.005 | <0.02 | <0.005 | <0.0005 |  |  |  | <0.0002 |  |  |  | <0.0002 |  | <0.0002 | <0.0002 | [8 empty] | <0.05 | 2.1 | 2.1 | [8 empty] | 1.3 | 0.43 | 34 | 38
| 17:15 | 流心（中央） | 晴れ | 降雨なし | 16 | 13 | 0.76 | 1.11 | 0.05 | 0.13 | >100 |  | 通常の状況 | 無色 | 無臭 | 8 | 3.1 | 2.6 | 2 | 9.5 | [43 empty] | 35
| 23:15 | 流心（中央） | 晴れ | 降雨なし | 7 | 13.7 | 0.8 | 1.06 | 0.05 | 0.12 | 85 |  | 通常の状況 | 灰黄色・淡（明） | 無臭 | 7.9 | 1.2 | 2 | 3 | 9.5 |  |  | 2.7 | 0.079 | [16 empty] | <0.0002 | <0.0002 | [21 empty] | 25 | 8.2
2010-11-11 | 5:15 | 流心（中央） | 晴れ | 降雨なし | 4.5 | 12 | 0.81 | 0.96 | 0.05 | 0.11 | >100 |  | 通常の状況 | 無色 | 無臭 | 7.8 | 2.1 | 1.7 | 1 | 10.2 | [43 empty] | 33
2010-12-01 | 11:15 | 流心（中央） | 晴れ | 降雨なし | 17.2 | 14.5 | 0.63 | 0.78 | 0.05 | 0.12 | >100 |  | 通常の状況 | 無色 | 無臭 | 8.1 | 2.5 | 2.7 | <1 | 11.1 | 3300 |  | 3.6 | 0.079 | 0.005 | <0.0005 | <0.01 | <0.005 | <0.02 | <0.005 | <0.0005 |  |  |  | <0.0002 |  |  |  | <0.0002 |  | <0.0002 | <0.0002 | [6 empty] | 0.22 | 0.02 | <0.05 | 2.1 | 2.1 |  | <0.005 | <0.005 | 0.09 | <0.01 |  |  |  | 1.2 | 0.066 | 34 | 32 |  | <0.03
| 17:15 | 流心（中央） | 晴れ | 降雨なし | 12.2 | 13.9 | 0.68 | 0.89 | 0.05 | 0.12 | >100 |  | 通常の状況 | 無色 | 無臭 | 8 | 2.5 | 2.8 | 1 | 9.6 | [43 empty] | 37
| 23:15 | 流心（中央） | 晴れ | 降雨なし | 7.9 | 13.1 | 0.66 | 0.75 | 0.05 | 0.1 | >100 |  | 通常の状況 | 無色 | 無臭 | 8 | 1 | 2.4 | 3 | 9.7 |  |  | 2.8 | 0.054 | [16 empty] | <0.0002 | <0.0002 | [21 empty] | 25 | 7.9
2010-12-02 | 5:15 | 流心（中央） | 晴れ | 降雨なし | 8.7 | 11.2 | 0.66 | 0.69 | 0.05 | 0.09 | >100 |  | 通常の状況 | 無色 | 無臭 | 8 | 0.7 | 2 | 1 | 10.2 | [43 empty] | 25
2011-01-12 | 11:10 | 流心（中央） | 晴れ | 降雨なし | 9.6 | 10.2 | 0.52 | 0.59 | 0.05 | 0.1 | >100 |  | 通常の状況 | 無色 | 無臭 | 8.2 | 2.5 | 2.1 | 1 | 13 | 1300 |  | 3.8 | 0.1 | 0.003 | <0.0005 | <0.01 | <0.005 | <0.02 | <0.005 | <0.0005 |  |  |  | <0.0002 |  |  |  | <0.0002 |  | <0.0002 | <0.0002 | [8 empty] | <0.05 | 2.2 | 2.2 | [8 empty] | 1.3 | 0.088 | 37 | 42
| 17:10 | 流心（中央） | 晴れ | 降雨なし | 6.8 | 8.4 | 0.65 | 0.73 | 0.05 | 0.1 | >100 |  | 通常の状況 | 無色 | 無臭 | 8.4 | 1.7 | 2.3 | 1 | 10.9 | [43 empty] | 26
| 23:10 | 流心（中央） | 晴れ | 降雨なし | 0.8 | 9.2 | 0.67 | 0.66 | 0.05 | 0.09 | >100 |  | 通常の状況 | 無色 | 無臭 | 7.8 | 2.5 | 2.2 | <1 | 10.2 |  |  | 4.2 | 0.091 | [16 empty] | <0.0002 | <0.0002 | [21 empty] | 40 | 52
2011-01-13 | 5:10 | 流心（中央） | 晴れ | 降雨なし | 0.4 | 8 | 0.66 | 0.65 | 0.05 | 0.09 | >100 |  | 通常の状況 | 無色 | 無臭 | 7.8 | 2.4 | 3.8 | <1 | 10.8 | [43 empty] | 34
2011-02-02 | 11:00 | 流心（中央） | 晴れ | 降雨なし | 8.7 | 9 | 0.6 | 0.5 | 0.05 | 0.09 | >100 |  | 通常の状況 | 無色 | 無臭 | 8.2 | 2.6 | 3 | 1 | 13.8 | 17000 | <0.5 | 3.9 | 0.15 | 0.004 | <0.0005 | <0.01 | <0.005 | <0.02 | <0.005 | <0.0005 |  |  | <0.0002 | <0.0002 | <0.0002 | <0.0002 | <0.0002 | <0.0002 | <0.0002 | <0.0002 | <0.0002 | <0.0002 | <0.0005 | <0.0003 | <0.0003 | <0.0002 | <0.002 | 0.22 | <0.02 | 0.06 | 2.5 | 2.5 | <0.005 | <0.005 | <0.005 | 0.08 | 0.02 |  |  | <0.008 | 0.69 | 0.11 | 28 | 12 |  | <0.03
| 17:00 | 流心（中央） | 曇り | 降雨なし | 4.9 | 9.2 | 0.61 | 0.51 | 0.05 | 0.09 | >100 |  | 通常の状況 | 無色 | 無臭 | 8.7 | 3.1 | 3.1 | 1 | 13.9 | [43 empty] | 32
| 23:00 | 流心（中央） | 曇り | 降雨なし | 3.9 | 9.3 | 0.56 | 0.47 | 0.05 | 0.09 | >100 |  | 通常の状況 | 無色 | 無臭 | 8.1 | 3 | 3 | 2 | 10.1 |  | <0.5 | 4.1 | 0.13 | [16 empty] | <0.0002 | <0.0002 | [21 empty] | 40 | 54
2011-02-03 | 5:00 | 流心（中央） | 曇り | 降雨なし | -0.3 | 7.8 | 0.58 | 0.49 | 0.05 | 0.09 | >100 |  | 通常の状況 | 無色 | 無臭 | 7.8 | 2.5 | 3.2 | 1 | 9.7 | [43 empty] | 33
2011-03-03 | 11:00 | 流心（中央） | 晴れ | 0mm以上 5mm未満 | 7 | 10.3 | 0.75 | 0.97 | 0.05 | 0.12 | >100 |  | 通常の状況 | 無色 | 無臭 | 7.9 | 1 | 2.5 | 2 | 11.6 | 7900 |  | 2.8 | 0.067 | 0.003 | <0.0005 | <0.01 | <0.005 | <0.02 | <0.005 | <0.0005 |  |  |  | <0.0002 |  |  |  | <0.0002 |  | <0.0002 | <0.0002 | [8 empty] | <0.05 | 2.2 | 2.2 | [8 empty] | 0.17 | 0.046 | 24 | 9
| 17:00 | 流心（中央） | 曇り |  | 4.9 | 11.5 | 0.71 | 0.89 | 0.05 | 0.11 | 39 |  | 通常の状況 | 灰色・淡（明） | 川藻臭（微） | 8 | 1.1 | 2.5 | 13 | 10.6 | [43 empty] | 23
| 23:00 | 流心（中央） | 曇り |  | 1 | 10.4 | 0.73 | 0.82 | 0.05 | 0.1 | 40 |  | 通常の状況 | 灰色・淡（明） | 川藻臭（微） | 7.8 | 2.7 | 3.6 | 16 | 9.8 |  |  | 3.5 | 0.1 | [16 empty] | <0.0002 | <0.0002 | [21 empty] | 41 | 55
2011-03-04 | 5:00 | 流心（中央） | 曇り |  | -2.9 | 8.3 | 0.67 | 0.76 | 0.05 | 0.1 | >100 |  | 通常の状況 | 無色 | 無臭 | 7.8 | 1.4 | 3 | 3 | 10.4 | [43 empty] | 40

## 新竹沢橋
水域名称 | 相模川(永池川） | 地点名称 | 新竹沢橋 (14-205-54) | 類型名称 | 河川A | 測定機関名称 | 神奈川県
測定項目 | 採取時刻 | 採取位置 | 天候 | 前日天候 | 気温 | 水温 | 流速 | 流量 | 採取水深 | 全水深 | 透視度 | 透明度 | 流況 | 色相 | 臭気 | ｐＨ | ＢＯＤ | ＣＯＤ | ＳＳ | ＤＯ | 大腸菌群数 | ｎ-ヘキサン抽出物質 | 全窒素 | 全りん | 全亜鉛 | カドミウム | 全シアン | 鉛 | 六価クロム | 砒素 | 総水銀 | アルキル水銀 | ＰＣＢ | ジクロロメタン | 四塩化炭素 | 1，2-ジクロロエタン | 1，1-ジクロロエチレン | ｼｽ-1，2-ジクロロエチレン | 1，1，1-トリクロロエタン | 1，1，2-トリクロロエタン | トリクロロエチレン | テトラクロロエチレン | 1，3-ジクロロプロペン | チウラム | シマジン | チオベンカルブ | ベンゼン | セレン | ふっ素 | ほう素 | 亜硝酸性窒素 | 硝酸性窒素 | 亜硝酸性窒素及び硝酸性窒素 | 1,4-ジオキサン | フェノール類 | 銅 | 溶解性鉄 | 溶解性マンガン | クロム | ＥＰＮ | ニッケル | アンモニア性窒素 | りん酸態りん | 電気伝導率 | 塩化物イオン | 塩分 | 陰イオン界面活性剤 | 非イオン界面活性剤 | クロロフィルａ | トリハロメタン生成能 | クロロホルム生成能 | ブロモジクロロメタン生成能 | ジブロモクロロメタン生成能 | ブロモホルム生成能 | 有機りん
単位 | 時：分 |  |  |  | ℃ | ℃ | m/s | m3/s | ｍ | ｍ | ㎝ | ｍ |  |  |  |  | ㎎/L | ㎎/L | ㎎/L | ㎎/L | MPN/100mL | ㎎/L | ㎎/L | ㎎/L | ㎎/L | ㎎/L | ㎎/L | ㎎/L | ㎎/L | ㎎/L | ㎎/L | ㎎/L | ㎎/L | ㎎/L | ㎎/L | ㎎/L | ㎎/L | ㎎/L | ㎎/L | ㎎/L | ㎎/L | ㎎/L | ㎎/L | ㎎/L | ㎎/L | ㎎/L | ㎎/L | ㎎/L | ㎎/L | ㎎/L | ㎎/L | ㎎/L | ㎎/L | ㎎/L | ㎎/L | ㎎/L | ㎎/L | ㎎/L | ㎎/L | ㎎/L | ㎎/L | ㎎/L | ㎎/L | mS/m | ㎎/L | ‰ | ㎎/L | ㎎/L | μg/L | ㎎/L | ㎎/L | ㎎/L | ㎎/L | ㎎/L | ㎎/L
採取年月日
2010-04-14 | 10:59 | 流心（中央） | 薄曇り | 5mm以上10mm未満 | 14.2 | 15 | 0.13 | 0.37 | 0.05 | 0.45 | >100 |  | 通常の状況 | 黄色・淡（明） | 無臭 | 7.7 | 1.4 | 3.5 | 5 | 10.7 | 7900 |  | 3.8 | 0.1 | 0.01 |  |  | <0.005 | [22 empty] | 0.05 | 2.7 | 2.7 | [8 empty] | 0.37 | 0.038 | 28 | 10
2010-05-12 | 10:33 | 流心（中央） | 雨 | 10mm以上20mm未満 | 15.2 | 15.8 | 0.19 | 0.71 | 0.1 | 0.56 | 50 |  | 通常の状況 | 黄色・淡（明） | 沼沢臭（微） | 7.7 | 2.2 | 4.1 | 16 | 10 |  |  | 2.1 | 0.1 | [39 empty] | 16 | 6.2
2010-06-02 | 10:20 | 流心（中央） | 快晴 | 降雨なし | 21.2 | 20.6 | 0.56 | 2.43 | 0.1 | 0.4 | 47 |  | 通常の状況 | 黄色・淡（明） | 土臭（微） | 7.5 | 1.3 | 3.3 | 19 | 9.5 | 33000 |  | 2.5 | 0.12 | 0.012 |  |  | <0.005 | [22 empty] | 0.02 | 1.2 | 1.2 | [8 empty] | 0.06 | 0.037 | 16 | 6.2
2010-07-07 | 10:49 | 流心（中央） | 曇り | 降雨なし | 28.6 | 23.9 | 0.49 | 2.58 | 0.1 | 0.42 | 65 |  | 通常の状況 | 黄色・淡（明） | 下水臭（微） | 7.5 | 1.3 | 4.3 | 17 | 8.4 |  |  | 1.2 | 0.088 | [19 empty] | <0.0005 | <0.0003 | <0.0003 | [17 empty] | 17 | 5.6
2010-08-04 | 10:40 | 流心（中央） | 薄曇り | 降雨なし | 32.3 | 27.2 | 0.45 | 2.45 | 0.15 | 0.45 | 62 |  | 通常の状況 | 黄色・淡（明） | 下水臭（微） | 7.7 | 1.3 | 3.6 | 16 | 8.7 | 33000 |  | 1.1 | 0.063 | 0.017 | <0.0008 | <0.01 | <0.005 | <0.02 | <0.005 | <0.0005 |  |  | <0.0002 | <0.0002 | <0.0002 | <0.0002 | <0.0002 | <0.0002 | <0.0002 | <0.0002 | <0.0002 | <0.0002 |  |  |  | <0.0002 | <0.002 | 0.11 | <0.02 | 0.01 | 0.79 | 0.84 | <0.005 | [6 empty] | <0.008 | 0.06 | 0.038 | 17 | 5.3 |  | <0.03
2010-09-01 | 10:10 | 流心（中央） | 晴れ | 降雨なし | 32 | 27.1 | 0.33 | 2.15 | 0.1 | 0.52 | 58 |  | 通常の状況 | 黄色・淡（明） | 下水臭（微） | 7.4 | 1.1 | 3 | 23 | 7.7 |  |  | 1.9 | 0.076 | [39 empty] | 18 | 5.6
2010-10-06 | 8:00 | 流心（中央） | 晴れ | 降雨なし | 20 | 19.3 | 0.09 | 0.16 | 0.1 | 0.2 | 76 |  | 通常の状況 | 黄緑色・淡（明） | 無臭 | 7.5 | 1.4 | 3.3 | 6 | 7.5 | 17000 |  | 3 | 0.13 | 0.008 |  |  | <0.005 | [22 empty] | 0.08 | 2.3 | 2.3 |  | <0.005 | <0.004 | 0.59 | 0.15 |  |  |  | 0.36 | 0.048 | 34 | 11
2010-11-10 | 10:20 | 流心（中央） | 快晴 | 降雨なし | 14.5 | 12.8 | 0.11 | 0.14 | 0.1 | 0.15 | 85 |  | 通常の状況 | 黄色・淡（明） | 無臭 | 7.5 | 1.3 | 3.2 | 4 | 9.8 |  |  | 4.5 | 0.14 | [39 empty] | 36 | 12
2010-12-01 | 10:20 | 流心（中央） | 晴れ | 降雨なし | 13.9 | 11 | 0.1 | 0.18 | 0.1 | 0.22 | 95 |  | 通常の状況 | 黄色・淡（明） | 無臭 | 7.5 | 1.2 | 3.4 | 5 | 10 | 23000 |  | 4.4 | 0.15 | 0.007 |  |  | <0.005 | [22 empty] | 0.09 | 3.2 | 3.2 | [8 empty] | 0.49 | 0.035 | 35 | 14
2011-01-12 | 10:02 | 流心（中央） | 快晴 | 降雨なし | 4 | 5.8 | 0.06 | 0.07 | 0.1 | 0.15 | 78 |  | 通常の状況 | 灰黄色・淡（明） | 下水臭（微） | 7.5 | 1.2 | 3.7 | 6 | 11.2 |  |  | 4.6 | 0.23 | [39 empty] | 38 | 15
2011-02-02 | 10:35 | 流心（中央） | 薄曇り | 降雨なし | 6.2 | 6.8 | 0.06 | 0.06 | 0.1 | 0.18 | 80 |  | 通常の状況 | 灰黄色・淡（明） | 下水臭（微） | 7.6 | 1.8 | 4.5 | 6 | 13.3 | 4900 |  | 5.1 | 0.21 | 0.006 | <0.0008 | <0.01 | <0.005 | <0.02 | <0.005 | <0.0005 |  |  | <0.0002 | <0.0002 | <0.0002 | <0.0002 | <0.0002 | <0.0002 | <0.0002 | <0.0002 | <0.0002 | <0.0002 |  |  |  | <0.0002 | <0.002 | 0.11 | 0.02 | 0.09 | 3.1 | 3.1 | <0.005 | [6 empty] | <0.008 | 1.3 | 0.044 | 35 | 17 |  | 0.04
2011-03-03 | 10:28 | 流心（中央） | 晴れ | 0mm以上 5mm未満 | 6 | 7.5 | 0.23 | 0.25 | 0.1 | 0.17 | >100 |  | 通常の状況 | 黄色・淡（明） | 下水臭（微） | 7.4 | 2.2 | 3.8 | 4 | 11.1 |  |  | 4 | 0.12 | [19 empty] | <0.0005 | <0.0003 | <0.0003 | [17 empty] | 32 | 17

## 河原橋
水域名称 | 相模川(目久尻川） | 地点名称 | 河原橋 (14-231-52) | 類型名称 | 河川B | 測定機関名称 | 神奈川県
測定項目 | 採取時刻 | 採取位置 | 天候 | 前日天候 | 気温 | 水温 | 流速 | 流量 | 採取水深 | 全水深 | 透視度 | 透明度 | 流況 | 色相 | 臭気 | ｐＨ | ＢＯＤ | ＣＯＤ | ＳＳ | ＤＯ | 大腸菌群数 | ｎ-ヘキサン抽出物質 | 全窒素 | 全りん | 全亜鉛 | カドミウム | 全シアン | 鉛 | 六価クロム | 砒素 | 総水銀 | アルキル水銀 | ＰＣＢ | ジクロロメタン | 四塩化炭素 | 1，2-ジクロロエタン | 1，1-ジクロロエチレン | ｼｽ-1，2-ジクロロエチレン | 1，1，1-トリクロロエタン | 1，1，2-トリクロロエタン | トリクロロエチレン | テトラクロロエチレン | 1，3-ジクロロプロペン | チウラム | シマジン | チオベンカルブ | ベンゼン | セレン | ふっ素 | ほう素 | 亜硝酸性窒素 | 硝酸性窒素 | 亜硝酸性窒素及び硝酸性窒素 | 1,4-ジオキサン | フェノール類 | 銅 | 溶解性鉄 | 溶解性マンガン | クロム | ＥＰＮ | ニッケル | アンモニア性窒素 | りん酸態りん | 電気伝導率 | 塩化物イオン | 塩分 | 陰イオン界面活性剤 | 非イオン界面活性剤 | クロロフィルａ | トリハロメタン生成能 | クロロホルム生成能 | ブロモジクロロメタン生成能 | ジブロモクロロメタン生成能 | ブロモホルム生成能 | 有機りん
単位 | 時：分 |  |  |  | ℃ | ℃ | m/s | m3/s | ｍ | ｍ | ㎝ | ｍ |  |  |  |  | ㎎/L | ㎎/L | ㎎/L | ㎎/L | MPN/100mL | ㎎/L | ㎎/L | ㎎/L | ㎎/L | ㎎/L | ㎎/L | ㎎/L | ㎎/L | ㎎/L | ㎎/L | ㎎/L | ㎎/L | ㎎/L | ㎎/L | ㎎/L | ㎎/L | ㎎/L | ㎎/L | ㎎/L | ㎎/L | ㎎/L | ㎎/L | ㎎/L | ㎎/L | ㎎/L | ㎎/L | ㎎/L | ㎎/L | ㎎/L | ㎎/L | ㎎/L | ㎎/L | ㎎/L | ㎎/L | ㎎/L | ㎎/L | ㎎/L | ㎎/L | ㎎/L | ㎎/L | ㎎/L | ㎎/L | mS/m | ㎎/L | ‰ | ㎎/L | ㎎/L | μg/L | ㎎/L | ㎎/L | ㎎/L | ㎎/L | ㎎/L | ㎎/L
採取年月日
2010-04-14 | 8:30 | 流心（中央） | 快晴 | 0mm以上 5mm未満 | 11.8 | 14.3 | 0.39 | 1.46 | 0.1 | 0.56 | >100 |  | 通常の状況 | 黄色・淡（明） | 無臭 | 7.7 | 2.1 | 4 | 5 | 9 | 17000 |  | 6.1 | 0.099 | 0.021 |  |  | <0.005 | [22 empty] | 0.05 | 5.1 | 5.1 | [8 empty] | 0.2 | 0.059 | 45 | 28
2010-05-12 | 8:16 | 流心（中央） | 曇り | 5mm以上10mm未満 | 16.6 | 16.8 | 0.32 | 1.51 | 0.15 | 0.68 | 31 |  | 通常の状況 | 黄色・淡（明） | 無臭 | 7.5 | 7.5 | 7.4 | 32 | 7.4 |  |  | 5.5 | 0.3 | [39 empty] | 34 | 18
2010-06-02 | 8:32 | 流心（中央） | 快晴 | 降雨なし | 20 | 17.6 | 0.34 | 1.59 | 0.2 | 0.7 | 72 |  | 通常の状況 | 黄色・淡（明） | 無臭 | 7.7 | 1.6 | 3.9 | 12 | 9.2 | 7000 |  | 6 | 0.16 | 0.018 |  |  | <0.005 | [22 empty] | 0.07 | 4 | 4 | [8 empty] | 0.14 | 0.09 | 42 | 24
2010-07-07 | 8:15 | 流心（中央） | 曇り | 降雨なし | 25.3 | 24 | 0.39 | 2.28 | 0.15 | 0.72 | 73 |  | 通常の状況 | 黄色・淡（明） | 川藻臭（微） | 7.5 | 1.6 | 4.8 | 14 | 7.1 |  |  | 3.5 | 0.15 | [19 empty] | <0.0005 | <0.0003 | <0.0003 | [17 empty] | 36 | 20
2010-08-04 | 8:31 | 流心（中央） | 薄曇り | 降雨なし | 28 | 26.3 | 0.38 | 1.55 | 0.15 | 0.64 | 72 |  | 通常の状況 | 黄色・淡（明） | 川藻臭（微） | 7.8 | 1.4 | 4.5 | 15 | 7.1 | 33000 |  | 3.8 | 0.091 | 0.02 | <0.0008 | <0.01 | <0.005 | <0.02 | <0.005 | <0.0005 |  |  | <0.0002 | <0.0002 | <0.0002 | <0.0002 | <0.0002 | <0.0002 | <0.0002 | <0.0002 | <0.0002 | <0.0002 |  |  |  | <0.0002 | <0.002 | 0.1 | 0.02 | 0.11 | 3.3 | 3.4 | <0.005 | [6 empty] | <0.008 | 0.08 | 0.13 | 31 | 17 |  | <0.03 | <0.005
2010-09-01 | 8:30 | 流心（中央） | 晴れ | 降雨なし | 28.8 | 26.5 | 0.32 | 1.55 | 0.15 | 0.7 | 71 |  | 通常の状況 | 黄色・淡（明） | 下水臭（微） | 7.6 | 1.7 | 5 | 19 | 7.2 |  |  | 4.2 | 0.15 | [39 empty] | 40 | 23
2010-10-06 | 8:40 | 流心（中央） | 晴れ | 降雨なし | 20.8 | 19.5 | 0.26 | 1.29 | 0.15 | 0.7 | >100 |  | 通常の状況 | 無色 | 沼沢臭（微） | 7.7 | 0.6 | 2.5 | 6 | 8.5 | 220000 |  | 6.1 | 0.11 | 0.015 |  |  | <0.005 | [22 empty] | 0.03 | 5.7 | 5.7 |  | <0.005 | 0.004 | 0.08 | 0.02 |  |  |  | 0.04 | 0.087 | 46 | 25
2010-11-10 | 8:30 | 流心（中央） | 快晴 | 降雨なし | 12 | 13 | 0.29 | 1.42 | 0.15 | 0.72 | >100 |  | 通常の状況 | 無色 | 無臭 | 7.7 | 0.8 | 2.6 | 2 | 9.3 |  |  | 6.9 | 0.095 | [39 empty] | 44 | 23
2010-12-01 | 8:30 | 流心（中央） | 晴れ | 降雨なし | 10.8 | 11.8 | 0.26 | 1.25 | 0.15 | 0.74 | >100 |  | 通常の状況 | 無色 | 無臭 | 7.7 | 0.7 | 2.4 | 4 | 9.1 | 49000 |  | 7 | 0.11 | 0.012 |  |  | <0.005 | [22 empty] | 0.09 | 6.6 | 6.6 | [8 empty] | 0.08 | 0.082 | 47 | 25
2011-01-12 | 8:30 | 流心（中央） | 快晴 | 降雨なし | 3 | 8.8 | 0.21 | 1.13 | 0.15 | 0.77 | >100 |  | 通常の状況 | 無色 | 無臭 | 7.6 | 1.3 | 2.8 | 3 | 9.1 |  |  | 7.2 | 0.15 | [39 empty] | 47 | 27
2011-02-02 | 8:16 | 流心（中央） | 曇り | 降雨なし | 3.3 | 8 | 0.24 | 1.02 | 0.15 | 0.6 | 86 |  | 通常の状況 | 黄色・淡（明） | 無臭 | 7.6 | 2.5 | 3.4 | 10 | 9.8 | 17000 |  | 7.8 | 0.19 | 0.025 | <0.0008 | <0.01 | <0.005 | <0.02 | <0.005 | <0.0005 |  |  | <0.0002 | <0.0002 | <0.0002 | <0.0002 | <0.0002 | <0.0002 | <0.0002 | 0.0002 | 0.0004 | <0.0002 |  |  |  | <0.0002 | <0.002 | <0.08 | 0.04 | 0.1 | 6.8 | 6.9 | <0.005 | [6 empty] | <0.008 | 0.17 | 0.12 | 52 | 29 |  | <0.03 | <0.005
2011-03-03 | 8:43 | 流心（中央） | 晴れ | 0mm以上 5mm未満 | 3.3 | 8.4 | 0.25 | 1.27 | 0.15 | 0.7 | >100 |  | 通常の状況 | 無色 | 無臭 | 7.5 | 1.5 | 2.9 | 3 | 9.6 |  |  | 6.1 | 0.12 | [19 empty] | <0.0005 | <0.0003 | <0.0003 | [17 empty] | 43 | 26

## 宮の下橋
水域名称 | 相模川(小出川） | 地点名称 | 宮の下橋 (14-231-51) | 類型名称 | 河川B | 測定機関名称 | 茅ヶ崎市
測定項目 | 採取時刻 | 採取位置 | 天候 | 前日天候 | 気温 | 水温 | 流速 | 流量 | 採取水深 | 全水深 | 透視度 | 透明度 | 流況 | 色相 | 臭気 | ｐＨ | ＢＯＤ | ＣＯＤ | ＳＳ | ＤＯ | 大腸菌群数 | ｎ-ヘキサン抽出物質 | 全窒素 | 全りん | 全亜鉛 | カドミウム | 全シアン | 鉛 | 六価クロム | 砒素 | 総水銀 | アルキル水銀 | ＰＣＢ | ジクロロメタン | 四塩化炭素 | 1，2-ジクロロエタン | 1，1-ジクロロエチレン | ｼｽ-1，2-ジクロロエチレン | 1，1，1-トリクロロエタン | 1，1，2-トリクロロエタン | トリクロロエチレン | テトラクロロエチレン | 1，3-ジクロロプロペン | チウラム | シマジン | チオベンカルブ | ベンゼン | セレン | ふっ素 | ほう素 | 亜硝酸性窒素 | 硝酸性窒素 | 亜硝酸性窒素及び硝酸性窒素 | 1,4-ジオキサン | フェノール類 | 銅 | 溶解性鉄 | 溶解性マンガン | クロム | ＥＰＮ | ニッケル | アンモニア性窒素 | りん酸態りん | 電気伝導率 | 塩化物イオン | 塩分 | 陰イオン界面活性剤 | 非イオン界面活性剤 | クロロフィルａ | トリハロメタン生成能 | クロロホルム生成能 | ブロモジクロロメタン生成能 | ジブロモクロロメタン生成能 | ブロモホルム生成能 | 有機りん
単位 | 時：分 |  |  |  | ℃ | ℃ | m/s | m3/s | ｍ | ｍ | ㎝ | ｍ |  |  |  |  | ㎎/L | ㎎/L | ㎎/L | ㎎/L | MPN/100mL | ㎎/L | ㎎/L | ㎎/L | ㎎/L | ㎎/L | ㎎/L | ㎎/L | ㎎/L | ㎎/L | ㎎/L | ㎎/L | ㎎/L | ㎎/L | ㎎/L | ㎎/L | ㎎/L | ㎎/L | ㎎/L | ㎎/L | ㎎/L | ㎎/L | ㎎/L | ㎎/L | ㎎/L | ㎎/L | ㎎/L | ㎎/L | ㎎/L | ㎎/L | ㎎/L | ㎎/L | ㎎/L | ㎎/L | ㎎/L | ㎎/L | ㎎/L | ㎎/L | ㎎/L | ㎎/L | ㎎/L | ㎎/L | ㎎/L | mS/m | ㎎/L | ‰ | ㎎/L | ㎎/L | μg/L | ㎎/L | ㎎/L | ㎎/L | ㎎/L | ㎎/L | ㎎/L
採取年月日
2010-04-14 | 10:00 | 流心（中央） | 曇り | 5mm以上10mm未満 | 15.6 | 15.8 | 0.52 | 1.31 | 0.05 | 0.27 | 38 |  | 通常の状況 | 灰色・淡（明） | 沼沢臭（微） | 7.5 | 2.8 | 5.9 | 20 | 7.1 | 33000 |  | 5 | 0.24 | 0.01 | <0.0005 | <0.01 | <0.005 | <0.02 | <0.005 | <0.0005 |  |  |  | <0.0002 |  |  |  | <0.0002 |  | <0.0002 | <0.0002 | [6 empty] | <0.08 | 0.1 | 0.18 | 3.2 | 3.3 |  | <0.005 | <0.005 | 0.07 | <0.01 |  |  |  | 0.34 | 0.1 | 42 | 30 |  | 0.04
| 16:00 | 流心（中央） | 曇り | 5mm以上10mm未満 | 16.5 | 19.5 | 0.01 | 0.23 | 0.12 | 0.95 | 38 |  | 通常の状況 | 灰色・淡（明） | 川藻臭（微） | 7.6 | 2.4 | 5.2 | 9 | 7.9 | [43 empty] | 43
| 22:00 | 流心（中央） | 曇り | 5mm以上10mm未満 | 11.8 | 16 | 0.24 | 1.57 | 0.07 | 0.38 | 36 |  | 通常の状況 | 灰色・淡（明） | 沼沢臭（微） | 7.5 | 3 | 4 | 22 | 6.1 |  |  | 4.8 | 0.25 | [16 empty] | <0.0002 | <0.0002 | [21 empty] | 47 | 45
2010-04-15 | 4:00 | 流心（中央） | 雨 | 5mm以上10mm未満 | 6.4 | 13.2 | 0.03 | 0.62 | 0.13 | 0.9 | 41 |  | 通常の状況 | 灰色・淡（明） | 川藻臭（微） | 7.5 | 1.9 | 4 | 7 | 6.7 | [43 empty] | 43
2010-05-12 | 10:00 | 流心（中央） | 曇り | 5mm以上10mm未満 | 15.2 | 17.9 | 0.62 | 1.91 | 0.05 | 0.39 | 20 |  | 通常の状況 | 褐色・淡（明） | 沼沢臭（微） | 7.4 | 5.8 | 7.1 | 51 | 6.9 | 33000 |  | 4.1 | 0.36 | 0.003 | <0.0005 | <0.01 | <0.005 | <0.02 | <0.005 | <0.0005 |  |  |  | <0.0002 |  |  |  | <0.0002 |  | <0.0002 | <0.0002 | [8 empty] | 0.15 | 2.2 | 2.3 | [8 empty] | 0.65 | 0.1 | 30 | 20
| 16:00 | 流心（中央） | 晴れ | 5mm以上10mm未満 | 20 | 20.5 | 0.05 | 1.6 | 0.18 | 1.2 | 25 |  | 通常の状況 | 褐色・淡（明） | 沼沢臭（微） | 7.5 | 3 | 4.9 | 15 | 7.8 | [43 empty] | 31
| 22:00 | 流心（中央） | 晴れ | 5mm以上10mm未満 | 12.5 | 18.1 | 0.18 | 1.87 | 0.06 | 0.5 | 14 |  | 通常の状況 | 褐色・淡（明） | 沼沢臭（微） | 7.5 | 4.6 | 7.9 | 69 | 6.5 |  |  | 4.6 | 0.29 | [16 empty] | <0.0002 | <0.0002 | [21 empty] | 33 | 24
2010-05-13 | 4:00 | 流心（中央） | 曇り | 5mm以上10mm未満 | 11 | 15.2 | 0.06 | 1.59 | 0.16 | 1.02 | 41 |  | 通常の状況 | 褐色・淡（明） | 沼沢臭（微） | 7.5 | 3.2 | 5.2 | 12 | 6.5 | [43 empty] | 30
2010-06-02 | 10:00 | 流心（中央） | 晴れ | 降雨なし | 20 | 21 | 0.15 | 2.7 | 0.1 | 0.71 | 41 |  | 通常の状況 | 灰色・淡（明） | 沼沢臭（微） | 7.5 | 2.9 | 6.3 | 22 | 7.1 | 79000 |  | 3.3 | 0.23 | 0.004 | <0.0005 | <0.01 | <0.005 | <0.02 | <0.005 | <0.0005 |  |  |  | <0.0002 |  |  |  | <0.0002 |  | <0.0002 | <0.0002 | [6 empty] | <0.08 | 0.02 | 0.15 | 2.1 | 2.2 |  | <0.005 | <0.005 | 0.03 | <0.01 |  |  |  | 0.5 | 0.1 | 30 | 18 |  | <0.03
| 16:00 | 流心（中央） | 晴れ | 降雨なし | 21 | 25.5 | 0.29 | 1.9 | 0.07 | 0.4 | 44 |  | 通常の状況 | 灰色・淡（明） | 沼沢臭（微） | 7.6 | 2.9 | 6.1 | 30 | 7 | [43 empty] | 33
| 22:00 | 流心（中央） | 晴れ | 降雨なし | 17.8 | 21 | 0.08 | 1.99 | 0.14 | 1.05 | 58 |  | 通常の状況 | 灰色・淡（明） | 沼沢臭（微） | 7.5 | 2.3 | 4.5 | 8 | 5.9 |  |  | 2.3 | 0.19 | [16 empty] | <0.0002 | <0.0002 | [21 empty] | 33 | 26
2010-06-03 | 4:00 | 流心（中央） | 晴れ | 降雨なし | 14.5 | 18 | 0.09 | 1.55 | 0.09 | 0.72 | 50 |  | 通常の状況 | 灰色・淡（明） | 沼沢臭（微） | 7.5 | 2.7 | 4.9 | 12 | 6.2 | [43 empty] | 29
2010-07-07 | 10:00 | 流心（中央） | 曇り | 降雨なし | 26.9 | 24.8 | 0.25 | 1.58 | 0.09 | 0.47 | 45 |  | 通常の状況 | 灰茶色・淡（明） | 沼沢臭（微） | 7.5 | 2.7 | 5.8 | 22 | 6 | 24000 |  | 3.3 | 0.22 | 0.002 | <0.0005 | <0.01 | <0.005 | <0.02 | <0.005 | <0.0005 |  |  |  | <0.0002 |  |  |  | <0.0002 |  | <0.0002 | <0.0002 |  | <0.0005 | <0.0003 | <0.0003 |  |  |  |  | 0.16 | 1.4 | 1.5 | [8 empty] | 0.36 | 0.11 | 30 | 19
| 16:00 | 流心（中央） | 雨 | 降雨なし | 23.8 | 24.6 | 0.09 | 1.21 | 0.17 | 0.85 | 44 |  | 通常の状況 | 灰色・淡（明） | 川藻臭（微） | 7.6 | 2 | 4.6 | 11 | 6.1 | [43 empty] | 33
| 22:00 | 流心（中央） | 雨 | 降雨なし | 22.6 | 23.8 | 0.05 | 0.86 | 0.2 | 0.98 | 57 |  | 通常の状況 | 灰色・淡（明） | 沼沢臭（微） | 7.5 | 2.6 | 5 | 10 | 5.8 |  |  | 2.6 | 0.18 | [16 empty] | <0.0002 | <0.0002 | [21 empty] | 31 | 25
2010-07-08 | 4:00 | 流心（中央） | 晴れ | 降雨なし | 21.5 | 22.5 | 0.25 | 3.14 | 0.15 | 0.78 | 31 |  | 通常の状況 | 褐色・淡（明） | 沼沢臭（微） | 7.4 | 4.6 | 7.6 | 38 | 5.2 | [43 empty] | 25
2010-08-04 | 10:00 | 流心（中央） | 晴れ | 降雨なし | 28.5 | 27 | 0.11 | 1.33 | 0.15 | 0.75 | 50 |  | 通常の状況 | 灰茶色・淡（明） | 沼沢臭（微） | 7.6 | 1.5 | 4.5 | 7 | 7.4 | 33000 | <0.5 | 2 | 0.2 | 0.01 | <0.0005 | <0.01 | <0.005 | <0.02 | <0.005 | <0.0005 |  |  | <0.0002 | <0.0002 | <0.0002 | <0.0002 | 0.0006 | <0.0002 | <0.0002 | <0.0002 | <0.0002 | <0.0002 |  |  |  | <0.0002 | <0.002 | <0.08 | 0.03 | 0.14 | 1.2 | 1.3 | <0.005 | <0.005 | <0.005 | 0.33 | 0.18 |  |  | <0.008 | 0.34 | 0.12 | 33 | 27 |  | <0.03 | <0.005
| 16:00 | 流心（中央） | 晴れ | 降雨なし | 31.8 | 30 | 0.1 | 1.26 | 0.16 | 0.78 | 45 |  | 通常の状況 | 灰茶色・淡（明） | 沼沢臭（微） | 7.8 | 1.8 | 4.6 | 7 | 9 | [43 empty] | 33
| 22:00 | 流心（中央） | 晴れ | 降雨なし | 27.5 | 26.1 | 0.06 | 1.6 | 0.18 | 0.97 | 60 |  | 通常の状況 | 灰茶色・淡（明） | 沼沢臭（微） | 7.6 | 2 | 4.5 | 7 | 5.3 |  | <0.5 | 2.2 | 0.19 | [16 empty] | <0.0002 | <0.0002 | [21 empty] | 34 | 36
2010-08-05 | 4:00 | 流心（中央） | 晴れ | 降雨なし | 26.7 | 25.2 | 0.28 | 1.6 | 0.09 | 0.43 | 42 |  | 通常の状況 | 褐色・淡（明） | 沼沢臭（微） | 7.5 | 2.8 | 5.6 | 22 | 4.7 | [43 empty] | 36
2010-09-01 | 10:00 | 流心（中央） | 晴れ | 降雨なし | 33.8 | 27.3 | 0.07 | 1.15 | 0.09 | 0.73 | 50 |  | 通常の状況 | 灰茶色・淡（明） | 海藻臭（微） | 7.7 | 2.8 | 5.2 | 11 | 7 | 13000 |  | 2 | 0.2 | 0.003 | <0.0005 | <0.01 | <0.005 | <0.02 | <0.005 | <0.0005 |  |  |  | <0.0002 |  |  |  | <0.0002 |  | <0.0002 | <0.0002 | [8 empty] | 0.14 | 1 | 1.1 | [8 empty] | 0.26 | 0.12 | 32 | 23
| 16:00 | 流心（中央） | 晴れ | 降雨なし | 32.3 | 30.9 | 0.06 | 0.81 | 0.07 | 0.65 | 25 |  | 通常の状況 | 灰茶色・淡（明） | 海藻臭（微） | 7.9 | 2.1 | 5.3 | 18 | 9 | [43 empty] | 32
| 22:00 | 流心（中央） | 晴れ | 降雨なし | 28 | 28.3 | 0.07 | 1.48 | 0.11 | 0.84 | 25 |  | 通常の状況 | 灰茶色・淡（明） | 海藻臭（微） | 7.7 | 2.3 | 5.2 | 15 | 5.7 |  |  | 2.5 | 0.22 | [16 empty] | <0.0002 | <0.0002 | [21 empty] | 35 | 34
2010-09-02 | 4:00 | 流心（中央） | 晴れ | 降雨なし | 25 | 26.2 | 0.6 | 2.2 | 0.06 | 0.5 | 16 |  | 通常の状況 | 褐色・淡（明） | 川藻臭（微） | 7.5 | 5.1 | 10 | 60 | 4 | [43 empty] | 29
2010-10-06 | 10:00 | 流心（中央） | 晴れ | 降雨なし | 23 | 21 | 0.3 | 1.37 | 0.07 | 0.33 | 45 |  | 通常の状況 | 灰茶色・淡（明） | 沼沢臭（微） | 7.7 | 2.6 | 4.7 | 13 | 7 | 33000 |  | 4.7 | 0.23 | 0.014 | <0.0005 | <0.01 | <0.005 | <0.02 | <0.005 | <0.0005 |  |  |  | <0.0002 |  |  |  | <0.0002 |  | <0.0002 | <0.0002 | [6 empty] | 0.09 | 0.04 | 0.16 | 3.6 | 3.7 |  | <0.005 | 0.005 | 0.17 | 0.08 |  |  |  | 0.25 | 0.1 | 43 | 30 |  | <0.03
| 16:00 | 流心（中央） | 晴れ | 降雨なし | 24.7 | 23.8 | 0.01 | 0.51 | 0.2 | 1.29 | 42 |  | 通常の状況 | 灰色・淡（明） | 沼沢臭（微） | 7.9 | 2.3 | 4.8 | 5 | 7.3 | [43 empty] | 51
| 22:00 | 流心（中央） | 晴れ | 降雨なし | 18.4 | 21.2 | 0.29 | 1.32 | 0.07 | 0.35 | 45 |  | 通常の状況 | 灰色・淡（明） | 沼沢臭（微） | 7.6 | 2.4 | 4.7 | 14 | 5.7 |  |  | 4.4 | 0.21 | [16 empty] | <0.0002 | <0.0002 | [21 empty] | 47 | 42
2010-10-07 | 4:00 | 流心（中央） | 晴れ | 降雨なし | 17.8 | 20 | <0.01 | 0.16 | 0.19 | 1.23 | 43 |  | 通常の状況 | 灰色・淡（明） | 沼沢臭（微） | 7.6 | 2.1 | 4.6 | 11 | 5.5 | [43 empty] | 59
2010-11-10 | 10:00 | 流心（中央） | 晴れ | 降雨なし | 17.2 | 13.2 | <0.01 | 0.09 | 0.13 | 0.94 | 70 |  | 通常の状況 | 灰色・淡（明） | 川藻臭（微） | 7.6 | 2.3 | 4.3 | 5 | 7.5 | 33000 |  | 5.4 | 0.18 | 0.003 | <0.0005 | <0.01 | <0.005 | <0.02 | <0.005 | <0.0005 |  |  |  | <0.0002 |  |  |  | <0.0002 |  | <0.0002 | <0.0002 | [8 empty] | 0.16 | 4.1 | 4.2 | [8 empty] | 0.38 | 0.1 | 40 | 24
| 16:00 | 流心（中央） | 晴れ | 降雨なし | 18 | 17.2 | <0.01 | 0 | 0.14 | 1.05 | 77 |  | 通常の状況 | 灰色・淡（明） | 川藻臭（微） | 7.7 | 2.6 | 4.3 | 5 | 8.5 | [43 empty] | 44
| 22:00 | 流心（中央） | 晴れ | 降雨なし | 10.2 | 15.5 | 0.24 | 1.64 | 0.09 | 0.47 | 70 |  | 通常の状況 | 灰色・淡（明） | 川藻臭（微） | 7.6 | 3.1 | 4.9 | 18 | 6.7 |  |  | 5.4 | 0.19 | [16 empty] | <0.0002 | <0.0002 | [21 empty] | 47 | 44
2010-11-11 | 4:00 | 流心（中央） | 晴れ | 降雨なし | 6.5 | 12.8 | 0.28 | 1.17 | 0.06 | 0.32 | >100 |  | 通常の状況 | 灰色・淡（明） | 川藻臭（微） | 7.6 | 2.3 | 4 | 6 | 6.9 | [43 empty] | 43
2010-12-01 | 10:00 | 流心（中央） | 晴れ | 降雨なし | 15 | 13.2 | <0.01 | 0 | 0.08 | 0.75 | 85 |  | 通常の状況 | 灰黄色・淡（明） | 無臭 | 7.6 | 2.3 | 3.8 | 6 | 6.9 | 13000 |  | 4.6 | 0.21 | 0.009 | <0.0005 | <0.01 | <0.005 | <0.02 | <0.005 | <0.0005 |  |  |  | <0.0002 |  |  |  | <0.0002 |  | <0.0002 | <0.0002 | [6 empty] | 0.1 | 0.05 | 0.16 | 3.4 | 3.5 |  | <0.005 | <0.005 | 0.11 | 0.01 |  |  |  | 0.42 | 0.11 | 45 | 38 |  | 0.03
| 16:00 | 流心（中央） | 晴れ | 降雨なし | 15.8 | 16 | 0.02 | 0.3 | 0.07 | 0.67 | 43 |  | 通常の状況 | 灰黄色・淡（明） | 無臭 | 7.8 | 2.7 | 4.8 | 10 | 8.1 | [43 empty] | 44
| 22:00 | 流心（中央） | 晴れ | 降雨なし | 10 | 14.2 | 0.26 | 1.02 | 0.06 | 0.32 | 46 |  | 通常の状況 | 灰色・淡（明） | 下水臭（微） | 7.7 | 2.7 | 4.5 | 8 | 6.3 |  |  | 4.5 | 0.22 | [16 empty] | <0.0002 | <0.0002 | [21 empty] | 50 | 52
2010-12-02 | 4:00 | 流心（中央） | 晴れ | 降雨なし | 7.8 | 12.9 | <0.01 | 0.03 | 0.11 | 0.81 | 47 |  | 通常の状況 | 灰黄色・淡（明） | 無臭 | 7.8 | 2.2 | 4.4 | 6 | 6.8 | [43 empty] | 43
2011-01-12 | 10:00 | 流心（中央） | 晴れ | 降雨なし | 6.8 | 8.9 | <0.01 | 0.12 | 0.16 | 1.16 | 63 |  | 通常の状況 | 灰黄色・淡（明） | 下水臭（微） | 7.6 | 4.3 | 4.8 | 8 | 7.2 | 2300 |  | 5.9 | 0.23 | 0.003 | <0.0005 | <0.01 | <0.005 | <0.02 | <0.005 | <0.0005 |  |  |  | <0.0002 |  |  |  | <0.0002 |  | <0.0002 | <0.0002 | [8 empty] | 0.28 | 3.5 | 3.7 | [8 empty] | 1.2 | 0.13 | 56 | 72
| 16:00 | 流心（中央） | 晴れ | 降雨なし | 8.9 | 12.7 | 0.2 | 1.23 | 0.09 | 0.45 | 37 |  | 通常の状況 | 灰黄色・淡（明） | 下水臭（微） | 7.6 | 4.1 | 5.1 | 13 | 10.2 | [43 empty] | 170
| 22:00 | 流心（中央） | 晴れ | 降雨なし | 2 | 7.6 | <0.01 | 0.06 | 0.09 | 0.82 | 42 |  | 通常の状況 | 無色 | 無臭 | 7.7 | 4.8 | 5.9 | 11 | 8.2 |  |  | 6.5 | 0.29 | [16 empty] | <0.0002 | <0.0002 | [21 empty] | 59 | 85
2011-01-13 | 4:00 | 流心（中央） | 晴れ | 降雨なし | 3.8 | 10.2 | <0.01 | 0 | 0.05 | 0.62 | 59 |  | 通常の状況 | 無色 | 無臭 | 7.6 | 4.2 | 5.3 | 8 | 7.7 | [43 empty] | 51
2011-02-02 | 10:00 | 流心（中央） | 晴れ | 降雨なし | 5.2 | 8 | 0.17 | 1.33 | 0.1 | 0.54 | 18 |  | 通常の状況 | 灰色・淡（明） | 沼沢臭（微） | 7.6 | 3.1 | 6.3 | 22 | 7.6 | 7900 | <0.5 | 5.1 | 0.42 | 0.016 | <0.0005 | <0.01 | <0.005 | <0.02 | <0.005 | <0.0005 |  |  | <0.0002 | <0.0002 | <0.0002 | <0.0002 | 0.0012 | <0.0002 | <0.0002 | <0.0002 | <0.0002 | <0.0002 |  |  |  | <0.0002 | <0.002 | 0.16 | 0.38 | 0.11 | 2 | 2.1 | <0.005 | <0.005 | 0.007 | 0.13 | 0.26 |  |  | <0.008 | 2 | 0.096 | 410 | 1000 |  | 0.07 | 0.007
| 16:00 | 流心（中央） | 曇り | 降雨なし | 9 | 10.8 | 0.04 | 0.96 | 0.15 | 1.02 | 3 |  | 濁り多し（上流または近海で工事のため） | 茶褐色・中 | 沼沢臭（微） | 7.7 | 4.1 | 8.5 | 81 | 8.8 | [43 empty] | 72
| 22:00 | 流心（中央） | 晴れ | 降雨なし | 5 | 10.4 | 0.46 | 0.61 | 0.04 | 0.21 | 9 |  | 濁り多し（上流または近海で工事のため） | 灰黄色・淡（明） | 下水臭（微） | 7.7 | 6 | 9 | 53 | 8.4 |  | <0.5 | 8.2 | 0.48 | [16 empty] | <0.0002 | <0.0002 | [21 empty] | 120 | 260
2011-02-03 | 4:00 | 流心（中央） | 晴れ | 降雨なし | 0.7 | 8.5 | <0.01 | 0.05 | 0.14 | 0.73 | 14 |  | 濁り多し（上流または近海で工事のため） | 灰色・淡（明） | 沼沢臭（微） | 7.6 | 4.2 | 5.9 | 20 | 7.5 | [43 empty] | 260
2011-03-03 | 9:30 | 流心（中央） | 晴れ | 0mm以上 5mm未満 | 4.6 | 7.8 | 0.17 | 1.17 | 0.1 | 0.48 | 32 |  | 通常の状況 | 灰色・淡（明） | 沼沢臭（微） | 7.5 | 3.7 | 4.9 | 18 | 7.6 | 2300 |  | 5 | 0.21 | 0.004 | <0.0005 | <0.01 | <0.005 | <0.02 | <0.005 | <0.0005 |  |  |  | <0.0002 |  |  |  | <0.0002 |  | <0.0002 | <0.0002 |  | <0.0005 | <0.0003 | <0.0003 |  |  |  |  | 0.18 | 2.8 | 2.9 | [8 empty] | 1.2 | 0.087 | 69 | 100
| 16:30 | 流心（中央） | 晴れ | 0mm以上 5mm未満 | 7.7 | 10.6 | 0.03 | 0.72 | 0.15 | 0.97 | 50 |  | 通常の状況 | 灰黄色・淡（明） | 沼沢臭（微） | 7.6 | 2.2 | 4.1 | 17 | 8.9 | [43 empty] | 50
| 22:00 | 流心（中央） | 曇り | 0mm以上 5mm未満 | 3.9 | 9 | 0.28 | 1.29 | 0.07 | 0.36 | 48 |  | 通常の状況 | 灰茶色・淡（明） | 沼沢臭（微） | 7.6 | 4.6 | 6.7 | 37 | 6.7 |  |  | 5.1 | 0.28 | [16 empty] | <0.0002 | <0.0002 | [21 empty] | 51 | 56
2011-03-04 | 4:00 | 流心（中央） | 晴れ | 0mm以上 5mm未満 | -1 | 8 | <0.01 | 0 | 0.12 | 0.76 | 53 |  | 通常の状況 | 灰色・淡（明） | 沼沢臭（微） | 7.6 | 2.9 | 5 | 14 | 7.7 | [43 empty] | 46