## 小田急鉄橋
水域名称 | 金目川 | 地点名称 | 小田急鉄橋 (14-013-01) | 類型名称 | 河川A | 測定機関名称 | 神奈川県
測定項目 | 採取時刻 | 採取位置 | 天候 | 前日天候 | 気温 | 水温 | 流速 | 流量 | 採取水深 | 全水深 | 透視度 | 透明度 | 流況 | 色相 | 臭気 | ｐＨ | ＢＯＤ | ＣＯＤ | ＳＳ | ＤＯ | 大腸菌群数 | ｎ-ヘキサン抽出物質 | 全窒素 | 全りん | 全亜鉛 | カドミウム | 全シアン | 鉛 | 六価クロム | 砒素 | 総水銀 | アルキル水銀 | ＰＣＢ | ジクロロメタン | 四塩化炭素 | 1，2-ジクロロエタン | 1，1-ジクロロエチレン | ｼｽ-1，2-ジクロロエチレン | 1，1，1-トリクロロエタン | 1，1，2-トリクロロエタン | トリクロロエチレン | テトラクロロエチレン | 1，3-ジクロロプロペン | チウラム | シマジン | チオベンカルブ | ベンゼン | セレン | ふっ素 | ほう素 | 亜硝酸性窒素 | 硝酸性窒素 | 亜硝酸性窒素及び硝酸性窒素 | 1,4-ジオキサン | フェノール類 | 銅 | 溶解性鉄 | 溶解性マンガン | クロム | ＥＰＮ | ニッケル | アンモニア性窒素 | りん酸態りん | 電気伝導率 | 塩化物イオン | 塩分 | 陰イオン界面活性剤 | 非イオン界面活性剤 | クロロフィルａ | トリハロメタン生成能 | クロロホルム生成能 | ブロモジクロロメタン生成能 | ジブロモクロロメタン生成能 | ブロモホルム生成能 | 有機りん
単位 | 時：分 |  |  |  | ℃ | ℃ | m/s | m3/s | ｍ | ｍ | ㎝ | ｍ |  |  |  |  | ㎎/L | ㎎/L | ㎎/L | ㎎/L | MPN/100mL | ㎎/L | ㎎/L | ㎎/L | ㎎/L | ㎎/L | ㎎/L | ㎎/L | ㎎/L | ㎎/L | ㎎/L | ㎎/L | ㎎/L | ㎎/L | ㎎/L | ㎎/L | ㎎/L | ㎎/L | ㎎/L | ㎎/L | ㎎/L | ㎎/L | ㎎/L | ㎎/L | ㎎/L | ㎎/L | ㎎/L | ㎎/L | ㎎/L | ㎎/L | ㎎/L | ㎎/L | ㎎/L | ㎎/L | ㎎/L | ㎎/L | ㎎/L | ㎎/L | ㎎/L | ㎎/L | ㎎/L | ㎎/L | ㎎/L | mS/m | ㎎/L | ‰ | ㎎/L | ㎎/L | μg/L | ㎎/L | ㎎/L | ㎎/L | ㎎/L | ㎎/L | ㎎/L
採取年月日
2010-04-14 | 11:40 | 流心（中央） | 晴れ | 0mm以上 5mm未満 | 18.9 | 17.8 | 0.46 | 1.9 | 0.08 | 0.42 | >100.0 |  | 通常の状況 | 無色 | 塩素（遊離塩素）臭（微） | 7.9 | 0.8 | 1.9 | 1 | 9.7 | 230 |  | 5 | 0.1 | 0.013 | <0.0005 | <0.01 | <0.0005 | <0.02 | <0.0005 | <0.0005 |  |  |  | <0.0002 |  |  |  | <0.0002 |  | <0.0002 | 0.0002 | [6 empty] | <0.08 | <0.02 | 0.06 | 3.2 | 3.2 | [8 empty] | 0.99 | 0.091 | 26 | 11
| 22:30 | 流心（中央） | 曇り | 0mm以上 5mm未満 | 10.9 | 14.6 | 0.48 | 2.08 | 0.11 | 0.55 | >100.0 |  | 通常の状況 | 無色 | 無臭 | 7.5 | 0.9 | 2.4 | 2 | 9.5 |  |  | 6.1 | 0.22 | [39 empty] | 29 | 15
2010-05-12 | 11:10 | 流心（中央） | 雨 | 5mm以上10mm未満 | 15.6 | 16.1 | 0.43 | 2.1 | 0.11 | 0.54 | >100.0 |  | 通常の状況 | 無色 | 無臭 | 8 | 1.4 | 2.2 | 3 | 9.3 | 7900 |  | 4.5 | 0.12 | 0.0086 |  | <0.01 | <0.0005 |  | <0.0005 | <0.0005 | [19 empty] | <0.05 | 3.4 | 3.4 | [10 empty] | 21 | 9.6
| 22:30 | 流心（中央） | 晴れ | 5mm以上10mm未満 | 12.6 | 15.6 | 0.49 | 2.52 | 0.11 | 0.57 | >100.0 |  | 通常の状況 | 無色 | 塩素（遊離塩素）臭（微） | 7.6 | 3 | 3.7 | 2 | 9 |  |  | 8.9 | 0.17 | [39 empty] | 27 | 18
2010-06-02 | 11:10 | 流心（中央） | 晴れ | 降雨なし | 23.6 | 20.2 | 0.5 | 2.28 | 0.1 | 0.5 | >100.0 |  | 通常の状況 | 無色 | 塩素（遊離塩素）臭（中） | 7.9 | 1.1 | 2.6 | 2 | 9.2 | 130 |  | 6.1 | 0.16 | 0.0078 | <0.0005 | <0.01 | <0.0005 | <0.02 | <0.0005 | <0.0005 |  |  |  | <0.0002 |  |  |  | <0.0002 |  | <0.0002 | 0.0004 | [6 empty] | <0.08 | 0.02 | 0.1 | 3.1 | 3.2 | [8 empty] | 2.2 | 0.13 | 26 | 15
| 22:18 | 流心（中央） | 晴れ | 降雨なし | 16.4 | 17.4 | 0.42 | 2.01 | 0.11 | 0.54 | >100.0 |  | 通常の状況 | 無色 | 無臭 | 7.7 | 1.8 | 3.2 | 2 | 8.9 |  |  | 7.8 | 0.31 | [39 empty] | 26 | 18
2010-07-07 | 10:40 | 左岸、流心、 | 曇り | 降雨なし | 29.1 | 21.3 | 0.41 | 1.76 | 0.16 | 0.48 | >100.0 |  | 通常の状況 | 無色 | 塩素（遊離塩素）臭（微） | 7.8 | 2 | 2.9 | 1 | 8.8 | 13000 |  | 5.9 | 0.21 | 0.0096 |  | <0.01 | <0.0005 |  | <0.0005 | <0.0005 | [12 empty] | <0.0005 | <0.0003 | <0.0003 |  |  |  |  | 0.3 | 2.9 | 3.2 | [6 empty] | <0.0005 |  |  |  | 32 | 18
| 22:05 | 左岸、流心、 | 雨 | 降雨なし | 21.9 | 22.1 | 0.6 | 3.31 | 0.11 | 0.53 | 58.5 |  | 流量大（大雨、雪どけのため） | 褐色・淡（明） | 塩素（遊離塩素）臭（中） | 7.6 | 3 | 4.6 | 7 | 8.4 |  |  | 6.7 | 0.49 | [39 empty] | 27 | 16
2010-08-04 | 11:05 | 左岸、流心、 | 曇り | 降雨なし | 31.8 | 24.2 | 0.41 | 2.17 | 0.11 | 0.57 | >100.0 |  | 通常の状況 | 無色 | 塩素（遊離塩素）臭（微） | 8 | 1.4 | 2.3 | 1 | 9.1 | 7900 | <0.5 | 5.1 | 0.2 | 0.0066 | <0.0005 | <0.01 | <0.0005 | <0.02 | <0.0005 | <0.0005 |  | <0.0005 | <0.0002 | <0.0002 | <0.0002 | <0.0002 | <0.0002 | <0.0002 | <0.0002 | <0.0002 | 0.0004 | <0.0002 |  |  |  | <0.0002 | <0.0005 | <0.08 | 0.02 | 0.27 | 2.6 | 2.8 | <0.005 | <0.005 | 0.0019 | 0.02 | <0.01 | <0.005 |  | <0.008 | 1.7 | 0.16 | 30 | 15 |  | <0.03 | <0.005
| 22:10 | 左岸、流心、 | 晴れ | 降雨なし | 24 | 22.1 | 0.39 | 1.97 | 0.11 | 0.54 | >100.0 |  | 通常の状況 | 無色 | 塩素（遊離塩素）臭（微） | 7.6 | 1.5 | 3.3 | 1 | 7.8 |  | 0.5 | 6.5 | 0.24 | [39 empty] | 32 | 19
2010-09-01 | 10:50 | 左岸、流心、 | 快晴 | 降雨なし | 31.8 | 24.3 | 0.35 | 1.46 | 0.09 | 0.46 | >100.0 |  | 通常の状況 | 無色 | 塩素（遊離塩素）臭（微） | 8 | 1.3 | 3.4 | 3 | 9 | 4900 |  | 6.1 | 0.17 | 0.009 |  | <0.01 | <0.0005 |  | <0.0005 | <0.0005 | [19 empty] | 0.64 | 2.6 | 3.2 | [10 empty] | 31 | 19
| 22:10 | 左岸、流心、 | 快晴 | 降雨なし | 26.9 | 22.3 | 0.31 | 1.34 | 0.09 | 0.46 | >100.0 |  | 通常の状況 | 無色 | 塩素（遊離塩素）臭（微） | 7.4 | 3.2 | 4.7 | 2 | 7.6 |  |  | 7.6 | 0.3 | [39 empty] | 35 | 23
2010-10-13 | 10:40 | 左岸、流心、 | 晴れ | 降雨なし | 27.3 | 19.9 | 0.95 | 4.27 | 0.1 | 0.5 | >100.0 |  | 通常の状況 | 無色 | 無臭 | 7.8 | 1 | 1.6 | 1 | 9 | 24000 |  | 3.9 | 0.089 | 0.0033 | <0.0005 | <0.01 | <0.0005 | <0.02 | <0.0005 | <0.0005 |  |  |  | <0.0002 |  |  |  | <0.0002 |  | <0.0002 | 0.0002 | [6 empty] | <0.08 | 0.02 | 0.07 | 2.9 | 2.9 | [8 empty] | 0.58 | 0.074 | 22 | 9
| 22:05 | 左岸、流心、 | 晴れ | 降雨なし | 19.2 | 18 | 0.98 | 4.41 | 0.1 | 0.5 | >100.0 |  | 通常の状況 | 無色 | 無臭 | 7.6 | 1.1 | 2.3 | 2 | 9.4 |  |  | 4.7 | 0.1 | [39 empty] | 23 | 12
2010-11-10 | 10:40 | 左岸、流心、 | 快晴 | 降雨なし | 18.2 | 14.6 | 0.61 | 2.59 | 0.08 | 0.4 | >100 |  | 通常の状況 | 無色 | 塩素（遊離塩素）臭（微） | 7.8 | 0.9 | 2.4 | 2 | 10.1 | 4900 |  | 6.2 | 0.14 | 0.005 |  | <0.01 | <0.0005 |  | <0.0005 | <0.0005 | [19 empty] | 0.16 | 3.1 | 3.2 | [10 empty] | 29 | 15
| 22:07 | 左岸、流心、 | 快晴 | 降雨なし | 7.9 | 13.5 | 0.66 | 2.8 | 0.08 | 0.4 | >100 |  | 通常の状況 | 無色 | 塩素（遊離塩素）臭（微） | 7.4 | 0.8 | 2.5 | 2 | 9.7 |  |  | 6.8 | 0.14 | [39 empty] | 31 | 16
2010-12-01 | 10:35 | 左岸、流心、 | 晴れ | 降雨なし | 14.8 | 14.6 | 0.61 | 2.07 | 0.07 | 0.35 | >100 |  | 通常の状況 | 無色 | 塩素（遊離塩素）臭（微） | 8.1 | 0.7 | 2.4 | 1 | 10.6 | 0 |  | 7.1 | 0.16 | 0.0074 | <0.0005 | <0.01 | <0.0005 | <0.02 | <0.0005 | <0.0005 |  |  |  | <0.0002 |  |  |  | <0.0002 |  | <0.0002 | 0.0005 | [6 empty] | <0.08 | 0.02 | 0.13 | 3.3 | 3.4 | [8 empty] | 2.8 | 0.13 | 32 | 16
| 23:35 | 左岸、流心、 | 晴れ | 降雨なし | 8.9 | 13.4 | 0.62 | 2.19 | 0.07 | 0.36 | >100 |  | 通常の状況 | 無色 | 塩素（遊離塩素）臭（微） | 7.9 | 0.8 | 3.3 | 4 | 9.9 |  |  | 7.1 | 0.17 | [39 empty] | 34 | 18
2011-01-12 | 10:50 | 左岸、流心、 | 快晴 | 降雨なし | 6.8 | 12.3 | 0.71 | 1.96 | 0.04 | 0.2 | >100 |  | 通常の状況 | 無色 | 塩素（遊離塩素）臭（微） | 8.1 | 0.8 | 2.2 | 1 | 10.8 | 790 |  | 7.2 | 0.15 | 0.0082 |  | <0.01 | <0.0005 |  | <0.0005 | <0.0005 | [19 empty] | 0.25 | 3.4 | 3.6 | [10 empty] | 42 | 16
| 21:20 | 左岸、流心、 | 晴れ | 降雨なし | 0.1 | 11.7 | 0.69 | 1.87 | 0.04 | 0.2 | >100 |  | 通常の状況 | 無色 | 塩素（遊離塩素）臭（微） | 7.8 | 3.6 | 4.4 | 2 | 9.5 |  |  | 9.4 | 0.38 | [39 empty] | 37 | 21
2011-02-02 | 10:45 | 左岸、流心、 | 曇り | 降雨なし | 9.2 | 12.2 | 0.66 | 1.62 | 0.04 | 0.2 | >100 |  | 通常の状況 | 無色 | 無臭 | 7.9 | 1 | 2.7 | 2 | 11.2 | 330 | <0.5 | 7.4 | 0.2 | 0.0085 | <0.0005 | <0.01 | <0.0005 | <0.02 | <0.0005 | <0.0005 |  | <0.0005 | <0.0002 | <0.0002 | <0.0002 | <0.0002 | <0.0002 | <0.0002 | <0.0002 | <0.0002 | 0.0006 | <0.0002 |  |  |  | <0.0002 | 0.0011 | <0.08 | 0.02 | 0.17 | 3.4 | 3.5 | <0.005 | <0.005 | 0.0015 | 0.02 | <0.01 | <0.005 |  | <0.008 | 3 | 0.16 | 34 | 17 |  | <0.03 | <0.005
| 22:15 | 左岸、流心、 | 晴れ | 降雨なし | 3.2 | 12 | 0.69 | 1.77 | 0.04 | 0.19 | >100 |  | 通常の状況 | 無色 | 塩素（遊離塩素）臭（微） | 7.6 | 2.4 | 3.7 | 2 | 9.8 |  | <0.5 | 9.3 | 0.17 | [39 empty] | 37 | 21
2011-03-03 | 10:20 | 左岸、流心、 | 曇り | 10mm以上20mm未満 | 7.3 | 13.5 | 0.57 | 1.66 | 0.05 | 0.25 | >100 |  | 通常の状況 | 無色 | 塩素（遊離塩素）臭（中） | 7.9 | 0.9 | 3.4 | 1 | 10.2 | 490 |  | 7.8 | 0.2 | 0.01 |  | <0.01 | <0.0005 |  | <0.0005 | <0.0005 | [12 empty] | <0.0005 | <0.0003 | <0.0003 |  |  |  |  | 0.18 | 3.1 | 3.2 | [6 empty] | <0.0005 |  |  |  | 23 | 19
| 22:15 | 左岸、流心、 | 曇り | 10mm以上20mm未満 | 2.3 | 13 | 0.56 | 1.62 | 0.06 | 0.32 | >100 |  | 通常の状況 | 無色 | 塩素（遊離塩素）臭（微） | 7.7 | 1.6 | 4 | 3 | 10 |  |  | 8.9 | 0.18 | [39 empty] | 37 | 24

## 花水橋
水域名称 | 金目川 | 地点名称 | 花水橋 (14-012-01) | 類型名称 | 河川C | 測定機関名称 | 神奈川県
測定項目 | 採取時刻 | 採取位置 | 天候 | 前日天候 | 気温 | 水温 | 流速 | 流量 | 採取水深 | 全水深 | 透視度 | 透明度 | 流況 | 色相 | 臭気 | ｐＨ | ＢＯＤ | ＣＯＤ | ＳＳ | ＤＯ | 大腸菌群数 | ｎ-ヘキサン抽出物質 | 全窒素 | 全りん | 全亜鉛 | カドミウム | 全シアン | 鉛 | 六価クロム | 砒素 | 総水銀 | アルキル水銀 | ＰＣＢ | ジクロロメタン | 四塩化炭素 | 1，2-ジクロロエタン | 1，1-ジクロロエチレン | ｼｽ-1，2-ジクロロエチレン | 1，1，1-トリクロロエタン | 1，1，2-トリクロロエタン | トリクロロエチレン | テトラクロロエチレン | 1，3-ジクロロプロペン | チウラム | シマジン | チオベンカルブ | ベンゼン | セレン | ふっ素 | ほう素 | 亜硝酸性窒素 | 硝酸性窒素 | 亜硝酸性窒素及び硝酸性窒素 | 1,4-ジオキサン | フェノール類 | 銅 | 溶解性鉄 | 溶解性マンガン | クロム | ＥＰＮ | ニッケル | アンモニア性窒素 | りん酸態りん | 電気伝導率 | 塩化物イオン | 塩分 | 陰イオン界面活性剤 | 非イオン界面活性剤 | クロロフィルａ | トリハロメタン生成能 | クロロホルム生成能 | ブロモジクロロメタン生成能 | ジブロモクロロメタン生成能 | ブロモホルム生成能 | 有機りん
単位 | 時：分 |  |  |  | ℃ | ℃ | m/s | m3/s | ｍ | ｍ | ㎝ | ｍ |  |  |  |  | ㎎/L | ㎎/L | ㎎/L | ㎎/L | MPN/100mL | ㎎/L | ㎎/L | ㎎/L | ㎎/L | ㎎/L | ㎎/L | ㎎/L | ㎎/L | ㎎/L | ㎎/L | ㎎/L | ㎎/L | ㎎/L | ㎎/L | ㎎/L | ㎎/L | ㎎/L | ㎎/L | ㎎/L | ㎎/L | ㎎/L | ㎎/L | ㎎/L | ㎎/L | ㎎/L | ㎎/L | ㎎/L | ㎎/L | ㎎/L | ㎎/L | ㎎/L | ㎎/L | ㎎/L | ㎎/L | ㎎/L | ㎎/L | ㎎/L | ㎎/L | ㎎/L | ㎎/L | ㎎/L | ㎎/L | mS/m | ㎎/L | ‰ | ㎎/L | ㎎/L | μg/L | ㎎/L | ㎎/L | ㎎/L | ㎎/L | ㎎/L | ㎎/L
採取年月日
2010-04-14 | 8:05 | 流心（中央） | 晴れ | 0mm以上 5mm未満 | 12.2 | 14 | 0.46 | 5.41 | 0.12 | 0.62 | 96 |  | 通常の状況 | 灰黄色・淡（明） | 川藻臭（微） | 7.4 | 1.7 | 3.1 | 9 | 9.3 | 49000 |  | 5.1 | 0.21 | 0.018 | <0.0005 | <0.01 | 0.0008 | <0.02 | <0.0005 | <0.0005 |  |  |  | <0.0002 |  |  |  | <0.0002 |  | <0.0002 | <0.0002 | [6 empty] | <0.08 | 0.02 | 0.08 | 4.2 | 4.2 | [8 empty] | 0.21 | 0.16 | 32 | 20
| 20:05 | 流心（中央） | 薄曇り | 0mm以上 5mm未満 | 13.7 | 15.9 | 0.41 | 4.98 | 0.13 | 0.63 | 92 |  | 通常の状況 | 灰黄色・淡（明） | 川藻臭（微） | 7.5 | 1.7 | 3.2 | 20 | 8.4 |  |  | 5.6 | 0.19 | [39 empty] | 33 | 22
2010-05-12 | 8:00 | 流心（中央） | 曇り | 5mm以上10mm未満 | 16.8 | 16 | 0.4 | 5.75 | 0.12 | 0.62 | 48 |  | 通常の状況 | 黄褐色・中 | 川藻臭（微） | 7.5 | 2.7 | 4.9 | 21 | 8.2 | 28000 |  | 4.8 | 0.23 | 0.017 |  | <0.01 | 0.0011 |  | <0.0005 | <0.0005 | [19 empty] | 0.1 | 3.4 | 3.5 | [10 empty] | 20 | 18
| 20:00 | 流心（中央） | 晴れ | 5mm以上10mm未満 | 15.6 | 18 | 0.45 | 6.75 | 0.15 | 0.73 | 44 |  | 通常の状況 | 黄褐色・中 | 川藻臭（中） | 7.5 | 2.4 | 5.5 | 31 | 7.6 |  |  | 5 | 0.24 | [39 empty] | 23 | 17
2010-06-02 | 8:00 | 流心（中央） | 晴れ | 降雨なし | 18.7 | 18.2 | 0.34 | 5.6 | 0.16 | 0.8 | 48.5 |  | 通常の状況 | 褐色・中 | 川藻臭（微） | 7.7 | 2.4 | 4.2 | 11 | 9 | 7000 |  | 5 | 0.23 | 0.013 | <0.0005 | <0.01 | 0.0013 | <0.02 | <0.0005 | <0.0005 |  |  |  | <0.0002 |  |  |  | <0.0002 |  | <0.0002 | <0.0002 | [6 empty] | <0.08 | 0.02 | 0.1 | 3.8 | 3.9 | [8 empty] | 0.22 | 0.16 | 29 | 21
| 20:00 | 流心（中央） | 晴れ | 降雨なし | 18.3 | 21.3 | 0.38 | 5.74 | 0.14 | 0.7 | 48.5 |  | 通常の状況 | 褐色・淡（明） | 川藻臭（微） | 7.7 | 2.2 | 4 | 10 | 7.2 |  |  | 4.8 | 0.2 | [39 empty] | 27 | 21
2010-07-07 | 8:00 | 流心（中央） | 曇り | 降雨なし | 25.2 | 24.9 | 0.5 | 6.69 | 0.14 | 0.7 | 56.5 |  | 通常の状況 | 黄褐色・淡（明） | 川藻臭（微） | 7.5 | 2 | 4.9 | 19 | 6.4 | 70000 |  | 2.4 | 0.16 | 0.0097 |  | <0.01 | 0.0009 |  | <0.0005 | <0.0005 | [12 empty] | <0.0005 | <0.0003 | <0.0003 |  |  |  |  | <0.05 | 1.5 | 1.5 | [6 empty] | <0.0005 |  |  |  | 28 | 18
| ― | ― | ― | ― | ― | ― | ― | ― | ― | [13 empty] | ― | ― | [39 empty] | ― | ― | bar: 全水深 to 透視度; 流況 to ＤＯ
2010-08-04 | 8:00 | 流心（中央） | 曇り | 降雨なし | 27.8 | 26.9 | 0.41 | 5.32 | 0.14 | 0.68 | 81 |  | 通常の状況 | 褐色・淡（明） | 川藻臭（微） | 7.6 | 1.5 | 3.5 | 14 | 6.8 | 33000 | <0.5 | 1.6 | 0.15 | 0.0097 | <0.0005 | <0.01 | 0.0013 | <0.02 | 0.0005 | <0.0005 |  | <0.0005 | <0.0002 | <0.0002 | <0.0002 | <0.0002 | <0.0002 | <0.0002 | <0.0002 | <0.0002 | <0.0002 | <0.0002 |  |  |  | <0.0002 | <0.0005 | 0.17 | 0.02 | <0.05 | 1.2 | 1.2 | <0.005 | <0.005 | 0.0051 | 0.12 | 0.01 | <0.005 |  | <0.008 | 0.16 | 0.11 | 30 | 18 |  | <0.03 | <0.005
| 20:00 | 流心（中央） | 晴れ | 降雨なし | 27.8 | 28.4 | 0.23 | 4.15 | 0.17 | 0.86 | 90.5 |  | 通常の状況 | 無色 | 川藻臭（微） | 7.5 | 1.7 | 3.3 | 10 | 6.3 |  | <0.5 | 1.4 | 0.13 | [39 empty] | 30 | 19
2010-09-01 | 8:00 | 流心（中央） | 快晴 | 降雨なし | 29.3 | 26.8 | 0.42 | 5.17 | 0.14 | 0.68 | >100.0 |  | 通常の状況 | 無色 | 川藻臭（微） | 7.5 | 1.1 | 3.4 | 8 | 7 | 33000 |  | 2 | 0.12 | 0.007 |  | <0.01 | <0.0005 |  | <0.0005 | <0.0005 | [19 empty] | <0.05 | 1.2 | 1.2 | [10 empty] | 31 | 22
| 20:00 | 流心（中央） | 快晴 | 降雨なし | 28.7 | 28.4 | 0.31 | 4.82 | 0.16 | 0.82 | >100.0 |  | 通常の状況 | 無色 | 川藻臭（微） | 7.5 | 1.2 | 3.4 | 10 | 6.3 |  |  | 1.8 | 0.12 | [39 empty] | 30 | 21
2010-10-13 | 8:00 | 流心（中央） | 晴れ | 降雨なし | 22.1 | 19.3 | 0.5 | 8.67 | 0.14 | 0.71 | >100.0 |  | 通常の状況 | 無色 | 無臭 | 7.4 | 0.9 | 2 | 3 | 8.1 | 33000 |  | 4.1 | 0.12 | 0.0042 | <0.0005 | <0.01 | <0.0005 | <0.02 | <0.0005 | <0.0005 |  |  |  | <0.0002 |  |  |  | <0.0002 |  | <0.0002 | <0.0002 | [6 empty] | 0.11 | 0.02 | 0.05 | 3.8 | 3.8 | [8 empty] | 0.09 | 0.1 | 27 | 16
| 20:00 | 流心（中央） | 晴れ | 降雨なし | 21.7 | 21.5 | 0.41 | 8.28 | 0.17 | 0.84 | >100.0 |  | 通常の状況 | 無色 | 無臭 | 7.5 | 1.4 | 2.4 | 3 | 7.4 |  |  | 4.6 | 0.13 | [39 empty] | 29 | 18
2010-11-10 | 8:00 | 流心（中央） | 快晴 | 降雨なし | 12.4 | 12.5 | 0.24 | 4.29 | 0.16 | 0.8 | >100 |  | 通常の状況 | 無色 | 無臭 | 7.8 | 0.9 | 2.3 | 1 | 9.1 | 24000 |  | 5.6 | 0.17 | 0.0058 |  | <0.01 | <0.0005 |  | <0.0005 | <0.0005 | [19 empty] | 0.08 | 5 | 5 | [10 empty] | 35 | 27
| 20:00 | 流心（中央） | 快晴 | 降雨なし | 13 | 15 | 0.35 | 5.64 | 0.14 | 0.71 | >100 |  | 通常の状況 | 無色 | 無臭 | 7.6 | 0.9 | 2.6 | 2 | 8.3 |  |  | 5.9 | 0.16 | [39 empty] | 35 | 28
2010-12-01 | 8:00 | 流心（中央） | 晴れ | 降雨なし | 9.2 | 12.3 | 0.3 | 3.46 | 0.11 | 0.55 | >100 |  | 通常の状況 | 無色 | 無臭 | 7.9 | 1.5 | 2.9 | 3 | 8.7 | 13000 |  | 6.4 | 0.22 | 0.0087 | <0.0005 | <0.01 | <0.0005 | <0.02 | <0.0005 | <0.0005 |  |  |  | <0.0002 |  |  |  | <0.0002 |  | <0.0002 | <0.0002 | [6 empty] | <0.08 | 0.03 | 0.11 | 5.5 | 5.6 | [8 empty] | 0.11 | 0.18 | 40 | 34
| 20:00 | 流心（中央） | 晴れ | 降雨なし | 10.5 | 13.9 | 0.32 | 3.8 | 0.11 | 0.57 | 51 |  | 通常の状況 | 黄褐色・淡（明） | 川藻臭（微） | 7.9 | 1.6 | 3.7 | 10 | 8.5 |  |  | 6.7 | 0.22 | [39 empty] | 39 | 35
2011-01-12 | 8:00 | 流心（中央） | 快晴 | 降雨なし | 5.6 | 8.1 | 0.18 | 2.65 | 0.15 | 0.75 | >100 |  | 通常の状況 | 無色 | 川藻臭（微） | 7.9 | 1.7 | 3.4 | 2 | 9.1 | 4900 |  | 7.8 | 0.24 | 0.013 |  | <0.01 | <0.0005 |  | <0.0005 | <0.0005 | [19 empty] | 0.18 | 6.3 | 6.4 | [10 empty] | 41 | 39
| 20:00 | 流心（中央） | 晴れ | 降雨なし | 4.7 | 10.2 | 0.33 | 3.59 | 0.1 | 0.52 | >100 |  | 通常の状況 | 無色 | 川藻臭（微） | 7.8 | 1.8 | 3.3 | 5 | 9.3 |  |  | 7.4 | 0.23 | [39 empty] | 44 | 39
2011-02-02 | 8:00 | 流心（中央） | 曇り | 降雨なし | 3.4 | 7 | 0.27 | 2.91 | 0.1 | 0.5 | >100 |  | 通常の状況 | 無色 | 無臭 | 7.6 | 2.8 | 3.9 | 5 | 9.5 | 13000 | <0.5 | 8.1 | 0.29 | 0.011 | <0.0005 | <0.01 | 0.0008 | <0.02 | <0.0005 | <0.0005 |  | <0.0005 | <0.0002 | <0.0002 | <0.0002 | <0.0002 | <0.0002 | <0.0002 | <0.0002 | <0.0002 | <0.0002 | <0.0002 |  |  |  | <0.0002 | <0.0005 | <0.08 | 0.03 | 0.2 | 6.2 | 6.4 | <0.005 | <0.005 | 0.0035 | <0.02 | 0.01 | <0.005 |  | <0.008 | 0.55 | 0.25 | 26 | 38 |  | <0.03 | <0.005
| 20:00 | 流心（中央） | 晴れ | 降雨なし | 5.2 | 10.3 | 0.31 | 3.19 | 0.1 | 0.48 | >100 |  | 通常の状況 | 無色 | 川藻臭（微） | 7.6 | 3.3 | 4.2 | 9 | 9.5 |  | <0.5 | 7.7 | 0.29 | [39 empty] | 41 | 37
2011-03-03 | 8:00 | 流心（中央） | 曇り | 10mm以上20mm未満 | 3.8 | 8 | 0.4 | 4.52 | 0.11 | 0.57 | >100 |  | 通常の状況 | 無色 | 無臭 | 7.6 | 3 | 3.8 | 5 | 9.5 | 24000 |  | 6.2 | 0.22 | 0.014 |  | <0.01 | <0.0005 |  | <0.0005 | <0.0005 | [12 empty] | <0.0005 | <0.0003 | <0.0003 |  |  |  |  | 0.1 | 4.6 | 4.7 | [6 empty] | <0.0005 |  |  |  | 36 | 28
| 20:00 | 流心（中央） | 曇り | 10mm以上20mm未満 | 4.8 | 11.3 | 0.38 | 4.52 | 0.11 | 0.56 | 62 |  | 通常の状況 | 無色 | 無臭 | 7.6 | 2.1 | 4.1 | 10 | 9 |  |  | 6.4 | 0.25 | [39 empty] | 37 | 29

## 下之宮橋
水域名称 | 金目川(鈴川） | 地点名称 | 下之宮橋 (14-012-51) | 類型名称 | 河川C | 測定機関名称 | 平塚市
測定項目 | 採取時刻 | 採取位置 | 天候 | 前日天候 | 気温 | 水温 | 流速 | 流量 | 採取水深 | 全水深 | 透視度 | 透明度 | 流況 | 色相 | 臭気 | ｐＨ | ＢＯＤ | ＣＯＤ | ＳＳ | ＤＯ | 大腸菌群数 | ｎ-ヘキサン抽出物質 | 全窒素 | 全りん | 全亜鉛 | カドミウム | 全シアン | 鉛 | 六価クロム | 砒素 | 総水銀 | アルキル水銀 | ＰＣＢ | ジクロロメタン | 四塩化炭素 | 1，2-ジクロロエタン | 1，1-ジクロロエチレン | ｼｽ-1，2-ジクロロエチレン | 1，1，1-トリクロロエタン | 1，1，2-トリクロロエタン | トリクロロエチレン | テトラクロロエチレン | 1，3-ジクロロプロペン | チウラム | シマジン | チオベンカルブ | ベンゼン | セレン | ふっ素 | ほう素 | 亜硝酸性窒素 | 硝酸性窒素 | 亜硝酸性窒素及び硝酸性窒素 | 1,4-ジオキサン | フェノール類 | 銅 | 溶解性鉄 | 溶解性マンガン | クロム | ＥＰＮ | ニッケル | アンモニア性窒素 | りん酸態りん | 電気伝導率 | 塩化物イオン | 塩分 | 陰イオン界面活性剤 | 非イオン界面活性剤 | クロロフィルａ | トリハロメタン生成能 | クロロホルム生成能 | ブロモジクロロメタン生成能 | ジブロモクロロメタン生成能 | ブロモホルム生成能 | 有機りん
単位 | 時：分 |  |  |  | ℃ | ℃ | m/s | m3/s | ｍ | ｍ | ㎝ | ｍ |  |  |  |  | ㎎/L | ㎎/L | ㎎/L | ㎎/L | MPN/100mL | ㎎/L | ㎎/L | ㎎/L | ㎎/L | ㎎/L | ㎎/L | ㎎/L | ㎎/L | ㎎/L | ㎎/L | ㎎/L | ㎎/L | ㎎/L | ㎎/L | ㎎/L | ㎎/L | ㎎/L | ㎎/L | ㎎/L | ㎎/L | ㎎/L | ㎎/L | ㎎/L | ㎎/L | ㎎/L | ㎎/L | ㎎/L | ㎎/L | ㎎/L | ㎎/L | ㎎/L | ㎎/L | ㎎/L | ㎎/L | ㎎/L | ㎎/L | ㎎/L | ㎎/L | ㎎/L | ㎎/L | ㎎/L | ㎎/L | mS/m | ㎎/L | ‰ | ㎎/L | ㎎/L | μg/L | ㎎/L | ㎎/L | ㎎/L | ㎎/L | ㎎/L | ㎎/L
採取年月日
2010-04-14 | 10:00 | 流心（中央） | 晴れ | 降雨なし | 17.4 | 16 | 1 | 6.39 | 0.4 | 0.48 | >50 |  | 通常の状況 | 茶色・淡（明） | 無臭 | 7.5 | 3.3 | 4.5 | 6 | 9.5 | 22000 |  | 4.6 | 0.25 | 0.009 | <0.0005 | <0.0１ | <0.005 | <0.02 | <0.005 | <0.0005 |  |  |  | <0.0001 |  |  |  | <0.0001 |  | <0.0001 | <0.0001 | [6 empty] | 0.08 | 0.04 | 0.1 | 3.2 | 3.3 |  | <0.005 | <0.005 | 0.08 | 0.02 |  |  |  | 0.12 | 0.21 | 39 | 28 |  | <0.03
| 16:00 | 流心（中央） | 晴れ | 降雨なし | 16.1 | 19 | 0.67 | 4.15 | 0.4 | 0.48 | >50 |  | 通常の状況 | 茶色・淡（明） | 無臭 | 7.6 | 2.3 | 4.3 | 5 | 9.2 | [43 empty] | 44
| 22:00 | 流心（中央） | 曇り | 降雨なし | 11.5 | 16 | 0.93 | 5.61 | 0.4 | 0.45 | >50 |  | 通常の状況 | 茶色・淡（明） | 無臭 | 7.6 | 2.2 | 4.3 | 5 | 7.9 |  |  | 6.1 | 0.21 | [16 empty] | <0.0001 | <0.0001 | [21 empty] | 45 | 36
2010-04-15 | 4:00 | 流心（中央） | 雨 | 降雨なし | 7.3 | 11.5 | 0.48 | 5.63 | 0.4 | 0.44 | >50 |  | 通常の状況 | 茶色・淡（明） | 無臭 | 7.5 | 2.8 | 4.2 | 3 | 8.2 | [43 empty] | 46
2010-05-12 | 10:00 | 流心（中央） | 曇り | 5mm以上10mm未満 | 18.8 | 18.5 | 0.94 | 4.55 | 0.4 | 0.47 | >50 |  | 通常の状況 | 茶褐色・淡（明） | 無臭 | 7.5 | 2.7 | 4.9 | 11 | 8.2 | 24000 |  | 4.8 | 0.7 | 0.011 | <0.0005 | <0.0１ | <0.005 | <0.02 | <0.005 | <0.0005 |  |  |  | <0.0001 |  |  |  | <0.0001 |  | <0.0001 | <0.0001 | [8 empty] | 0.13 | 4 | 4.1 | [8 empty] | 0.11 | 0.27 | 36 | 35
| 16:00 | 流心（中央） | 晴れ | 5mm以上10mm未満 | 21.1 | 22 | 0.66 | 3.41 | 0.4 | 0.48 | 38 |  | ゴミ、浮遊物多し | 茶褐色・中 | 無臭 | 7.5 | 3.9 | 6.2 | 31 | 8.6 | [43 empty] | 40
| 22:00 | 流心（中央） | 晴れ | 5mm以上10mm未満 | 11.6 | 17.5 | 0.81 | 4.35 | 0.4 | 0.49 | >50 |  | 通常の状況 | 茶褐色・淡（明） | 無臭 | 7.3 | 3.6 | 6.8 | 32 | 6.9 |  |  | 6.2 | 0.34 | [16 empty] | <0.0001 | <0.0001 | [21 empty] | 41 | 45
2010-05-13 | 4:00 | 流心（中央） | 晴れ | 5mm以上10mm未満 | 9.2 | 16 | 0.49 | 2.5 | 0.4 | 0.47 | >50 |  | 通常の状況 | 茶褐色・淡（明） | 無臭 | 7.5 | 3.4 | 5.7 | 12 | 7 | [43 empty] | 47
2010-06-02 | 10:00 | 流心（中央） | 晴れ | 降雨なし | 19.9 | 22 | 1.15 | 5.81 | 0.4 | 0.48 | >50 |  | 通常の状況 | 茶褐色・淡（明） | 無臭 | 7.9 | 2.5 | 4.7 | 15 | 9.4 | 17000 |  | 5.6 | 0.22 | 0.06 | <0.0005 | <0.0１ | <0.005 | <0.02 | <0.005 | <0.0005 |  |  |  | <0.0001 |  |  |  | <0.0001 |  | <0.0001 | <0.0001 | [6 empty] | 0.13 | 0.1 | 0.14 | 4.6 | 4.7 |  | <0.005 | 0.005 | <0.02 | <0.01 |  |  |  | 0.23 | 0.14 | 37 | 35 |  | <0.03
| 16:00 | 流心（中央） | 晴れ | 降雨なし | 21.5 | 22 | 0.87 | 4.22 | 0.4 | 0.46 | >50 |  | 通常の状況 | 茶褐色・淡（明） | 無臭 | 7.8 | 1.7 | 5.1 | 20 | 8.7 | [43 empty] | 40
| 22:00 | 流心（中央） | 晴れ | 降雨なし | 16.3 | 21 | 1.03 | 5.3 | 0.4 | 0.47 | >50 |  | 通常の状況 | 茶褐色・淡（明） | 無臭 | 7.6 | 4.6 | 6.8 | 22 | 6.6 |  |  | 6.1 | 0.25 | [16 empty] | <0.0001 | <0.0001 | [21 empty] | 40 | 37
2010-06-03 | 4:00 | 流心（中央） | 晴れ | 降雨なし | 15 | 19 | 0.59 | 2.86 | 0.4 | 0.46 | >50 |  | 通常の状況 | 茶褐色・淡（明） | 無臭 | 7.5 | 1.7 | 5.5 | 15 | 7.5 | [43 empty] | 41
2010-07-07 | 10:00 | 流心（中央） | 曇り | 降雨なし | 29.2 | 26.5 | 1.29 | 6.5 | 0.4 | 0.47 | >50 |  | 通常の状況 | 茶褐色・淡（明） | 無臭 | 7.6 | 2.7 | 4.6 | 15 | 7.3 | 13000 |  | 2.3 | 0.18 | 0.005 | <0.0005 | <0.0１ | <0.005 | <0.02 | <0.005 | <0.0005 |  |  |  | <0.0001 |  |  |  | <0.0001 |  | <0.0001 | <0.0001 |  | <0.0005 | <0.0003 | <0.0003 |  |  |  |  | 0.08 | 1.6 | 1.6 | [8 empty] | 0.09 | 0.096 | 37 | 34
| 16:00 | 流心（中央） | 雨 | 降雨なし | 22.6 | 26 | 1.19 | 7.19 | 0.4 | 0.49 | >50 |  | ゴミ、浮遊物多し | 茶褐色・淡（明） | 無臭 | 7.6 | 3 | 4.6 | 12 | 7 | [43 empty] | 38
| 22:00 | 流心（中央） | 雨 | 降雨なし | 22.6 | 24.5 | 1.21 | 8.8 | 0.45 | 0.54 | >50 |  | ゴミ、浮遊物多し | 茶褐色・淡（明） | 無臭 | 7.5 | 3.7 | 5.4 | 19 | 6.4 |  |  | 3.6 | 0.19 | [16 empty] | <0.0001 | <0.0001 | [21 empty] | 35 | 40
2010-07-08 | 4:00 | 流心（中央） | 曇り | 降雨なし | 23.4 | 23.5 | 1.29 | 10 | 0.45 | 0.59 | >50 |  | ゴミ、浮遊物多し | 茶褐色・淡（明） | 無臭 | 7.6 | 3.5 | 4.9 | 15 | 6.6 | [43 empty] | 31
2010-08-04 | 10:00 | 流心（中央） | 晴れ | 降雨なし | 30.4 | 28 | 0.3 | 1.12 | 0.3 | 0.4 | >50 |  | 通常の状況 | 褐色・淡（明） | 無臭 | 7.7 | 2.2 | 3.3 | 10 | 6.7 | 13000 | <0.5 | 1.9 | 0.23 | 0.003 | <0.0005 | <0.0１ | <0.005 | <0.02 | <0.005 | <0.0005 |  |  | <0.0001 | <0.0001 | <0.0001 | <0.0001 | <0.0001 | <0.0001 | <0.0001 | <0.0001 | <0.0001 | <0.0001 |  |  |  | <0.0001 | <0.002 | 0.13 | 0.05 | <0.05 | 1.4 | 1.4 | <0.005 | <0.005 | 0.005 | 0.05 | <0.01 |  |  | <0.008 | 0.08 | 0.074 | 40 | 34 |  | <0.03
| 16:00 | 流心（中央） | 晴れ | 降雨なし | 30.1 | 30.5 | 0.28 | 1.48 | 0.4 | 0.48 | >50 |  | 通常の状況 | 褐色・淡（明） | 無臭 | 7.8 | 2.3 | 3.5 | 8 | 8.7 | [43 empty] | 41
| 22:00 | 流心（中央） | 晴れ | 降雨なし | 27.4 | 26 | 0.25 | 1.3 | 0.4 | 0.46 | >50 |  | 通常の状況 | 褐色・淡（明） | 無臭 | 7.6 | 2.5 | 4 | 9 | 5.5 |  | <0.5 | 2.9 | 0.21 | [16 empty] | <0.0001 | <0.0001 | [21 empty] | 41 | 34
2010-08-05 | 4:00 | 流心（中央） | 晴れ | 降雨なし | 26.2 | 25 | 0.27 | 1.26 | 0.4 | 0.45 | >50 |  | 通常の状況 | 褐色・淡（明） | 無臭 | 7.6 | 1.8 | 3.4 | 7 | 6.1 | [43 empty] | 41
2010-09-01 | 10:00 | 流心（中央） | 晴れ | 降雨なし | 32.6 | 28 | 0.21 | 1.06 | 0.4 | 0.46 | >50 |  | 通常の状況 | 褐色・淡（明） | 無臭 | 7.4 | 1.3 | 3.6 | 8 | 7.7 | 4600 |  | 2.2 | 0.13 | 0.005 | <0.0005 | <0.0１ | <0.005 | <0.02 | <0.005 | <0.0005 |  |  |  | <0.0001 |  |  |  | <0.0001 |  | <0.0001 | <0.0001 | [8 empty] | <0.05 | 2 | 2 | [8 empty] | <0.04 | 0.075 | 42 | 41
| 16:00 | 流心（中央） | 晴れ | 降雨なし | 29.1 | 31 | 0.2 | 1 | 0.4 | 0.45 | >50 |  | 通常の状況 | 褐色・淡（明） | 無臭 | 7.5 | 1.4 | 3.8 | 6 | 8.2 | [43 empty] | 42
| 22:00 | 流心（中央） | 晴れ | 降雨なし | 27.1 | 28 | 0.19 | 0.91 | 0.4 | 0.46 | >50 |  | 通常の状況 | 褐色・淡（明） | 無臭 | 7.6 | 1.7 | 3.8 | 7 | 5.8 |  |  | 2.4 | 0.11 | [16 empty] | <0.0001 | <0.0001 | [21 empty] | 43 | 40
2010-09-02 | 4:00 | 流心（中央） | 晴れ | 降雨なし | 25.4 | 26.5 | 0.19 | 0.86 | 0.4 | 0.46 | >50 |  | 通常の状況 | 褐色・淡（明） | 無臭 | 7.6 | 1.9 | 3.7 | 7 | 6 | [43 empty] | 41
2010-10-06 | 10:00 | 流心（中央） | 晴れ | 降雨なし | 24.1 | 21 | 0.35 | 1.86 | 0.4 | 0.48 | >50 |  | 通常の状況 | 茶色・淡（明） | 無臭 | 8 | 2.8 | 3 | 7 | 9.3 | 31000 |  | 4.3 | 0.23 | 0.007 | <0.0005 | <0.0１ | <0.005 | <0.02 | <0.005 | <0.0005 |  |  |  | <0.0001 |  |  |  | <0.0001 |  | <0.0001 | <0.0001 | [6 empty] | 0.07 | 0.03 | 0.05 | 4 | 4 |  | <0.005 | <0.005 | 0.12 | 0.01 |  |  |  | 0.05 | 0.14 | 36 | 31 |  | <0.03
| 16:00 | 流心（中央） | 晴れ | 降雨なし | 25.2 | 23.5 | 0.3 | 1.64 | 0.35 | 0.45 | >50 |  | 通常の状況 | 茶色・淡（明） | 無臭 | 8 | 1.6 | 3 | 5 | 7.8 | [43 empty] | 37
| 22:00 | 流心（中央） | 晴れ | 降雨なし | 20.9 | 20.5 | 0.28 | 1.43 | 0.4 | 0.46 | >50 |  | 通常の状況 | 茶色・淡（明） | 無臭 | 7.8 | 2.1 | 3.1 | 5 | 7.3 |  |  | 4.8 | 0.25 | [16 empty] | <0.0001 | <0.0001 | [21 empty] | 37 | 34
2010-10-07 | 4:00 | 流心（中央） | 晴れ | 降雨なし | 17.2 | 19 | 0.27 | 1.18 | 0.35 | 0.44 | >50 |  | 通常の状況 | 茶色・淡（明） | 無臭 | 7.9 | 2.3 | 3.9 | 7 | 7.7 | [43 empty] | 39
2010-11-10 | 10:00 | 流心（中央） | 晴れ | 降雨なし | 15.8 | 13.5 | 0.3 | 1.52 | 0.35 | 0.44 | >50 |  | 通常の状況 | 無色 | 無臭 | 7.9 | 1.2 | 3.8 | 2 | 9.4 | 7900 |  | 5.3 | 0.25 | 0.006 | <0.0005 | <0.0１ | <0.005 | <0.02 | <0.005 | <0.0005 |  |  |  | <0.0001 |  |  |  | <0.0001 |  | <0.0001 | <0.0001 | [8 empty] | 0.09 | 4.8 | 4.8 | [8 empty] | 0.08 | 0.21 | 46 | 44
| 16:00 | 流心（中央） | 晴れ | 降雨なし | 15.9 | 18 | 0.28 | 1.51 | 0.3 | 0.44 | >50 |  | 通常の状況 | 無色 | 無臭 | 7.9 | 1.6 | 4 | 2 | 8.8 | [43 empty] | 52
| 22:00 | 流心（中央） | 晴れ | 降雨なし | 11.3 | 14.5 | 0.26 | 1.23 | 0.3 | 0.4 | >50 |  | 通常の状況 | 無色 | 無臭 | 7.6 | 2.3 | 4 | 1 | 7.1 |  |  | 6.1 | 0.34 | [16 empty] | <0.0001 | <0.0001 | [21 empty] | 38 | 50
2010-11-11 | 4:00 | 流心（中央） | 晴れ | 降雨なし | 7.8 | 12 | 0.24 | 0.96 | 0.3 | 0.39 | >50 |  | 通常の状況 | 無色 | 無臭 | 7.6 | 4.1 | 5.7 | 2 | 7.9 | [43 empty] | 55
2010-12-01 | 10:00 | 流心（中央） | 晴れ | 降雨なし | 15.1 | 14 | 0.25 | 1.16 | 0.3 | 0.43 | >50 |  | 通常の状況 | 無色 | 無臭 | 8 | 2.5 | 5 | 10 | 9.4 | 11000 |  | 6.3 | 0.4 | 0.012 | <0.0005 | <0.0１ | <0.005 | <0.02 | <0.005 | <0.0005 |  |  |  | <0.0001 |  |  |  | <0.0001 |  | <0.0001 | <0.0001 | [6 empty] | 0.07 | 0.06 | 0.11 | 5.4 | 5.5 |  | <0.005 | 0.005 | 0.07 | 0.02 |  |  |  | 0.15 | 0.3 | 59 | 74 |  | <0.03
| 16:00 | 流心（中央） | 晴れ | 降雨なし | 13.8 | 16.5 | 0.22 | 1.05 | 0.3 | 0.44 | 23 |  | 通常の状況 | 茶色・中 | 無臭 | 8.1 | 2.7 | 8.3 | 37 | 8.8 | [43 empty] | 61
| 22:00 | 流心（中央） | 晴れ | 降雨なし | 11.9 | 13 | 0.22 | 0.98 | 0.3 | 0.41 | >50 |  | 通常の状況 | 無色 | 無臭 | 8 | 3.1 | 4.4 | 13 | 7.4 |  |  | 9 | 0.36 | [16 empty] | <0.0001 | <0.0001 | [21 empty] | 59 | 72
2010-12-02 | 4:00 | 流心（中央） | 晴れ | 降雨なし | 9.4 | 11.5 | 0.22 | 0.85 | 0.3 | 0.4 | >50 |  | 通常の状況 | 無色 | 無臭 | 8 | 1.9 | 4.3 | 6 | 7.9 | [43 empty] | 60
2011-01-12 | 10:00 | 流心（中央） | 晴れ | 降雨なし | 7.4 | 9.5 | 0.24 | 0.92 | 0.2 | 0.28 | >50 |  | 通常の状況 | 無色 | 無臭 | 7.4 | 5.6 | 4.3 | 6 | 9.8 | 5400 |  | 7.1 | 0.37 | 0.011 | <0.0005 | <0.0１ | <0.005 | <0.02 | <0.005 | <0.0005 |  |  |  | <0.0001 |  |  |  | <0.0001 |  | <0.0001 | <0.0001 | [8 empty] | 0.16 | 6.3 | 6.4 | [8 empty] | 0.33 | 0.36 | 60 | 76
| 16:00 | 流心（中央） | 晴れ | 降雨なし | 12.4 | 13.5 | 0.22 | 0.9 | 0.2 | 0.26 | >50 |  | 通常の状況 | 無色 | 無臭 | 7.8 | 5.9 | 5.2 | 9 | 10.5 | [43 empty] | 63
| 22:00 | 流心（中央） | 晴れ | 降雨なし | 3.4 | 9.5 | 0.19 | 0.75 | 0.2 | 0.27 | >50 |  | 通常の状況 | 無色 | 無臭 | 7.7 | 6.5 | 5.4 | 8 | 7.9 |  |  | 7.5 | 0.37 | [16 empty] | <0.0001 | <0.0001 | [21 empty] | 70 | 100
2011-01-13 | 4:00 | 流心（中央） | 晴れ | 降雨なし | 1.2 | 7.5 | 0.19 | 0.7 | 0.2 | 0.26 | >50 |  | 通常の状況 | 無色 | 無臭 | 7.7 | 6.5 | 5.7 | 3 | 8.6 | [43 empty] | 69
2011-02-02 | 10:00 | 流心（中央） | 晴れ | 降雨なし | 7.2 | 8 | 0.18 | 0.74 | 0.25 | 0.32 | >50 |  | 通常の状況 | 無色 | 無臭 | 7.8 | 2.8 | 3.5 | 3 | 10.4 | 7900 | <0.5 | 7.4 | 0.39 | 0.01 | <0.0005 | <0.0１ | <0.005 | <0.02 | <0.005 | <0.0005 |  |  | <0.0001 | <0.0001 | <0.0001 | <0.0001 | <0.0001 | <0.0001 | <0.0001 | <0.0001 | <0.0001 | <0.0001 |  |  |  | <0.0001 | <0.002 | <0.05 | 0.08 | 0.16 | 6.2 | 6.3 | <0.005 | <0.005 | <0.005 | 0.08 | <0.01 |  |  | <0.008 | 0.52 | 0.35 | 56 | 85 |  | <0.03
| 16:00 | 流心（中央） | 晴れ | 降雨なし | 7.6 | 10 | 0.17 | 0.76 | 0.25 | 0.34 | >50 |  | 通常の状況 | 無色 | 無臭 | 7.7 | 4.7 | 6.3 | 5 | 11 | [43 empty] | 58
| 22:00 | 流心（中央） | 晴れ | 降雨なし | 6.5 | 7.5 | 0.16 | 0.61 | 0.25 | 0.31 | >50 |  | 通常の状況 | 無色 | 無臭 | 7.6 | 4.8 | 6 | 8 | 7.8 |  | <0.5 | 8.3 | 0.61 | [16 empty] | <0.0001 | <0.0001 | [21 empty] | 61 | 81
2011-02-03 | 4:00 | 流心（中央） | 晴れ | 降雨なし | 4.1 | 6 | 0.15 | 0.56 | 0.25 | 0.31 | >50 |  | 通常の状況 | 無色 | 無臭 | 7.5 | 4 | 6.5 | 8 | 8.1 | [43 empty] | 59
2011-03-03 | 10:00 | 流心（中央） | 晴れ | 降雨なし | 6.3 | 8.5 | 0.26 | 1.32 | 0.3 | 0.4 | >50 |  | 通常の状況 | 無色 | 無臭 | 8 | 1.4 | 3.7 | 5 | 9.5 | 7900 |  | 5.3 | 0.32 | 0.008 | <0.0005 | <0.0１ | <0.005 | <0.02 | <0.005 | <0.0005 |  |  |  | <0.0001 |  |  |  | <0.0001 |  | <0.0001 | <0.0001 |  | <0.0005 | <0.0003 | <0.0003 |  |  |  |  | 0.07 | 4.4 | 4.4 | [8 empty] | 0.34 | 0.27 | 56 | 58
| 16:00 | 流心（中央） | 曇り | 降雨なし | 6.3 | 13.5 | 0.24 | 1.24 | 0.3 | 0.37 | 43 |  | 通常の状況 | 無色 | 無臭 | 7.8 | 2.1 | 5.3 | 14 | 9 | [43 empty] | 57
| 22:00 | 流心（中央） | 曇り | 降雨なし | 2.3 | 9.5 | 0.22 | 0.97 | 0.3 | 0.35 | 44 |  | 通常の状況 | 無色 | 無臭 | 7.8 | 2.4 | 5.8 | 23 | 8.1 |  |  | 6.6 | 0.45 | [16 empty] | <0.0001 | <0.0001 | [21 empty] | 58 | 67
2011-03-04 | 4:00 | 流心（中央） | 晴れ | 降雨なし | 1.4 | 6.5 | 0.22 | 0.89 | 0.3 | 0.34 | 46 |  | 通常の状況 | 無色 | 無臭 | 7.7 | 3 | 5.3 | 8 | 8.6 | [43 empty] | 56

## 立堀橋
水域名称 | 金目川(渋田川） | 地点名称 | 立堀橋 (14-012-52) | 類型名称 | 河川C | 測定機関名称 | 平塚市
測定項目 | 採取時刻 | 採取位置 | 天候 | 前日天候 | 気温 | 水温 | 流速 | 流量 | 採取水深 | 全水深 | 透視度 | 透明度 | 流況 | 色相 | 臭気 | ｐＨ | ＢＯＤ | ＣＯＤ | ＳＳ | ＤＯ | 大腸菌群数 | ｎ-ヘキサン抽出物質 | 全窒素 | 全りん | 全亜鉛 | カドミウム | 全シアン | 鉛 | 六価クロム | 砒素 | 総水銀 | アルキル水銀 | ＰＣＢ | ジクロロメタン | 四塩化炭素 | 1，2-ジクロロエタン | 1，1-ジクロロエチレン | ｼｽ-1，2-ジクロロエチレン | 1，1，1-トリクロロエタン | 1，1，2-トリクロロエタン | トリクロロエチレン | テトラクロロエチレン | 1，3-ジクロロプロペン | チウラム | シマジン | チオベンカルブ | ベンゼン | セレン | ふっ素 | ほう素 | 亜硝酸性窒素 | 硝酸性窒素 | 亜硝酸性窒素及び硝酸性窒素 | 1,4-ジオキサン | フェノール類 | 銅 | 溶解性鉄 | 溶解性マンガン | クロム | ＥＰＮ | ニッケル | アンモニア性窒素 | りん酸態りん | 電気伝導率 | 塩化物イオン | 塩分 | 陰イオン界面活性剤 | 非イオン界面活性剤 | クロロフィルａ | トリハロメタン生成能 | クロロホルム生成能 | ブロモジクロロメタン生成能 | ジブロモクロロメタン生成能 | ブロモホルム生成能 | 有機りん
単位 | 時：分 |  |  |  | ℃ | ℃ | m/s | m3/s | ｍ | ｍ | ㎝ | ｍ |  |  |  |  | ㎎/L | ㎎/L | ㎎/L | ㎎/L | MPN/100mL | ㎎/L | ㎎/L | ㎎/L | ㎎/L | ㎎/L | ㎎/L | ㎎/L | ㎎/L | ㎎/L | ㎎/L | ㎎/L | ㎎/L | ㎎/L | ㎎/L | ㎎/L | ㎎/L | ㎎/L | ㎎/L | ㎎/L | ㎎/L | ㎎/L | ㎎/L | ㎎/L | ㎎/L | ㎎/L | ㎎/L | ㎎/L | ㎎/L | ㎎/L | ㎎/L | ㎎/L | ㎎/L | ㎎/L | ㎎/L | ㎎/L | ㎎/L | ㎎/L | ㎎/L | ㎎/L | ㎎/L | ㎎/L | ㎎/L | mS/m | ㎎/L | ‰ | ㎎/L | ㎎/L | μg/L | ㎎/L | ㎎/L | ㎎/L | ㎎/L | ㎎/L | ㎎/L
採取年月日
2010-04-14 | 10:50 | 流心（中央） | 晴れ | 降雨なし | 17.5 | 15.5 | 1.12 | 6.13 | 0.3 | 0.4 | >50 |  | 通常の状況 | 茶色・淡（明） | 無臭 | 7.5 | 3.5 | 5.3 | 8 | 8.2 | 110000 |  | 4.4 | 0.18 | 0.01 | <0.0005 | <0.01 | <0.005 | <0.02 | <0.005 | <0.0005 |  |  |  | <0.0001 |  |  |  | <0.0001 |  | <0.0001 | <0.0001 | [6 empty] | 0.1 | 0.03 | 0.1 | 3.2 | 3.3 |  | <0.005 | <0.005 | 0.18 | 0.08 |  |  |  | 0.39 | 0.075 | 41 | 14 |  | <0.03
| 16:40 | 流心（中央） | 晴れ | 降雨なし | 15.1 | 17.5 | 0.67 | 3.06 | 0.3 | 0.37 | >50 |  | 通常の状況 | 茶色・淡（明） | 無臭 | 7.5 | 2.9 | 5.3 | 8 | 9.5 | [43 empty] | 39
| 22:40 | 流心（中央） | 曇り | 降雨なし | 11.4 | 15 | 0.84 | 4.94 | 0.3 | 0.39 | >50 |  | 通常の状況 | 茶色・淡（明） | 無臭 | 7.6 | 3 | 4.4 | 6 | 7.3 |  |  | 4.4 | 0.25 | [16 empty] | <0.0001 | <0.0001 | [21 empty] | 41 | 13
2010-04-15 | 4:40 | 流心（中央） | 雨 | 降雨なし | 7.2 | 11.5 | 0.65 | 3.97 | 0.3 | 0.4 | >50 |  | 通常の状況 | 茶色・淡（明） | 無臭 | 7.5 | 2.5 | 4 | 5 | 6.8 | [43 empty] | 43
2010-05-12 | 10:30 | 流心（中央） | 曇り | 5mm以上10mm未満 | 16.3 | 17 | 1.19 | 9.06 | 0.3 | 0.44 | >50 |  | 通常の状況 | 茶褐色・淡（明） | 無臭 | 7.6 | 4.8 | 5.8 | 37 | 7.6 | 46000 |  | 3.3 | 0.21 | 0.016 | <0.0005 | <0.01 | <0.005 | <0.02 | <0.005 | <0.0005 |  |  |  | <0.0001 |  |  |  | <0.0001 |  | <0.0001 | <0.0001 | [8 empty] | 0.15 | 2.2 | 2.3 | [8 empty] | 0.07 | 0.07 | 21 | 7.9
| 16:25 | 流心（中央） | 晴れ | 5mm以上10mm未満 | 20.2 | 19.5 | 0.99 | 6.37 | 0.35 | 0.49 | 36 |  | 通常の状況 | 茶褐色・中 | 無臭 | 7.5 | 4.7 | 6 | 41 | 8.5 | [43 empty] | 21
| 22:25 | 流心（中央） | 晴れ | 5mm以上10mm未満 | 11.2 | 17 | 1.23 | 9.26 | 0.3 | 0.47 | >50 |  | 通常の状況 | 茶褐色・淡（明） | 無臭 | 7.5 | 4.4 | 4.6 | 29 | 7.3 |  |  | 4.3 | 0.17 | [16 empty] | <0.0001 | <0.0001 | [21 empty] | 20 | 8.3
2010-05-13 | 4:25 | 流心（中央） | 晴れ | 5mm以上10mm未満 | 9.4 | 15.5 | 0.88 | 7.36 | 0.3 | 0.46 | >50 |  | 通常の状況 | 茶褐色・淡（明） | 無臭 | 7.5 | 3 | 4.8 | 19 | 7.1 | [43 empty] | 23
2010-06-02 | 10:35 | 流心（中央） | 晴れ | 降雨なし | 19.9 | 24 | 1.48 | 12.8 | 0.4 | 0.49 | >50 |  | 通常の状況 | 茶褐色・中 | 無臭 | 7.5 | 4 | 5.6 | 26 | 8.1 | 21000 |  | 3.5 | 0.21 | 0.009 | <0.0005 | <0.01 | <0.005 | <0.02 | <0.005 | <0.0005 |  |  |  | <0.0001 |  |  |  | <0.0001 |  | <0.0001 | <0.0001 | [6 empty] | 0.14 | 0.08 | 0.08 | 2.3 | 2.3 |  | <0.005 | <0.005 | <0.02 | <0.01 |  |  |  | 0.44 | 0.088 | 26 | 15 |  | <0.03
| 16:25 | 流心（中央） | 晴れ | 降雨なし | 21.5 | 22 | 1.16 | 8.52 | 0.4 | 0.49 | 40 |  | 通常の状況 | 茶褐色・中 | 無臭 | 7.6 | 4.2 | 5.7 | 29 | 8.4 | [43 empty] | 25
| 22:25 | 流心（中央） | 晴れ | 降雨なし | 16.3 | 21.5 | 1.4 | 12 | 0.4 | 0.49 | 45 |  | 通常の状況 | 茶褐色・中 | 無臭 | 7.6 | 3.7 | 5.5 | 26 | 7 |  |  | 3.6 | 0.2 | [16 empty] | <0.0001 | <0.0001 | [21 empty] | 26 | 30
2010-06-03 | 4:25 | 流心（中央） | 晴れ | 降雨なし | 15 | 19 | 1.01 | 9.11 | 0.4 | 0.48 | 48 |  | 通常の状況 | 茶褐色・中 | 無臭 | 7.6 | 4.1 | 5.7 | 26 | 6.6 | [43 empty] | 25
2010-07-07 | 10:25 | 流心（中央） | 曇り | 降雨なし | 27.9 | 26 | 1.58 | 14.7 | 0.4 | 0.54 | 45 |  | ゴミ、浮遊物多し | 茶褐色・中 | 無臭 | 7.4 | 3.7 | 5.7 | 31 | 6.1 | 17000 |  | 1.7 | 0.18 | 0.01 | <0.0005 | <0.01 | <0.005 | <0.02 | <0.005 | <0.0005 |  |  |  | <0.0001 |  |  |  | <0.0001 |  | <0.0001 | <0.0001 |  | <0.0005 | <0.0003 | <0.0003 |  |  |  |  | 0.07 | 0.94 | 1 | [8 empty] | 0.13 | 0.069 | 22 | 10
| 16:30 | 流心（中央） | 曇り | 降雨なし | 22.6 | 26 | 1.6 | 14.6 | 0.45 | 0.57 | >50 |  | ゴミ、浮遊物多し | 茶褐色・中 | 無臭 | 7.5 | 3.2 | 5 | 22 | 6.5 | [43 empty] | 22
| 22:45 | 流心（中央） | 曇り | 降雨なし | 22.8 | 24.5 | 1.28 | 16 | 0.45 | 0.59 | >50 |  | ゴミ、浮遊物多し | 茶褐色・中 | 無臭 | 7.6 | 3.9 | 5.3 | 27 | 6 |  |  | 1.8 | 0.12 | [16 empty] | <0.0001 | <0.0001 | [21 empty] | 20 | 9
2010-07-08 | 4:30 | 流心（中央） | 曇り | 降雨なし | 23.5 | 23 | 1.07 | 14.6 | 0.5 | 0.67 | >50 |  | ゴミ、浮遊物多し | 茶褐色・中 | 無臭 | 7.5 | 3.9 | 5.1 | 27 | 5.8 | [43 empty] | 19
2010-08-04 | 10:35 | 流心（中央） | 晴れ | 降雨なし | 30.4 | 28 | 0.43 | 2.62 | 0.3 | 0.4 | >50 |  | 通常の状況 | 褐色・淡（明） | 無臭 | 7.5 | 3.4 | 4.8 | 20 | 8.6 | 7000 | <0.5 | 1.6 | 0.16 | 0.007 | <0.0005 | <0.01 | <0.005 | <0.02 | <0.005 | <0.0005 |  |  | <0.0001 | <0.0001 | <0.0001 | <0.0001 | <0.0001 | <0.0001 | <0.0001 | <0.0001 | <0.0001 | <0.0001 |  |  |  | <0.0001 | <0.002 | 0.14 | 0.03 | <0.05 | 0.81 | 0.86 | <0.005 | <0.005 | <0.005 | 0.07 | <0.01 |  |  | <0.008 | 0.27 | 0.095 | 25 | 12 |  | <0.03
| 16:30 | 流心（中央） | 晴れ | 降雨なし | 30.1 | 30 | 0.42 | 2.65 | 0.4 | 0.47 | >50 |  | 通常の状況 | 褐色・淡（明） | 無臭 | 7.6 | 2.5 | 4 | 13 | 7.1 | [43 empty] | 25
| 22:30 | 流心（中央） | 晴れ | 降雨なし | 27.4 | 26.5 | 0.35 | 2.6 | 0.4 | 0.46 | >50 |  | 通常の状況 | 褐色・淡（明） | 無臭 | 7.6 | 2.4 | 3.6 | 11 | 5.5 |  | <0.5 | 1.1 | 0.29 | [16 empty] | <0.0001 | <0.0001 | [21 empty] | 25 | 11
2010-08-05 | 4:30 | 流心（中央） | 晴れ | 降雨なし | 26.2 | 25.5 | 0.33 | 2.41 | 0.4 | 0.45 | >50 |  | 通常の状況 | 褐色・淡（明） | 無臭 | 7.6 | 2.6 | 3.6 | 12 | 5.2 | [43 empty] | 26
2010-09-01 | 10:30 | 流心（中央） | 晴れ | 降雨なし | 32.6 | 28 | 0.42 | 2.93 | 0.4 | 0.48 | >50 |  | 通常の状況 | 褐色・淡（明） | 無臭 | 7.4 | 2.4 | 4.2 | 10 | 6.7 | 22000 |  | 1.5 | 0.42 | 0.008 | <0.0005 | <0.01 | <0.005 | <0.02 | <0.005 | <0.0005 |  |  |  | <0.0001 |  |  |  | <0.0001 |  | <0.0001 | <0.0001 | [8 empty] | <0.05 | 0.86 | 0.91 | [8 empty] | 0.19 | 0.062 | 27 | 15
| 16:30 | 流心（中央） | 晴れ | 降雨なし | 29.1 | 30.5 | 0.37 | 2.18 | 0.4 | 0.47 | >50 |  | 通常の状況 | 褐色・淡（明） | 無臭 | 7.6 | 2.2 | 3.8 | 8 | 8.1 | [43 empty] | 26
| 22:30 | 流心（中央） | 晴れ | 降雨なし | 27.1 | 27.5 | 0.27 | 2.15 | 0.4 | 0.48 | >50 |  | 通常の状況 | 褐色・淡（明） | 無臭 | 7.6 | 0.9 | 3.8 | 8 | 7.5 |  |  | 1.2 | 0.11 | [16 empty] | <0.0001 | <0.0001 | [21 empty] | 27 | 15
2010-09-02 | 4:30 | 流心（中央） | 晴れ | 降雨なし | 25.4 | 26 | 0.28 | 2.05 | 0.4 | 0.48 | >50 |  | 通常の状況 | 褐色・淡（明） | 無臭 | 7.6 | 3.4 | 5.8 | 20 | 5.4 | [43 empty] | 26
2010-10-06 | 10:30 | 流心（中央） | 晴れ | 降雨なし | 24.2 | 22 | 0.19 | 1.15 | 0.3 | 0.4 | >50 |  | 通常の状況 | 茶色・淡（明） | 無臭 | 7.8 | 2.7 | 3.5 | 4 | 6.9 | 33000 |  | 4.8 | 0.13 | 0.003 | <0.0005 | <0.01 | <0.005 | <0.02 | <0.005 | <0.0005 |  |  |  | <0.0001 |  |  |  | <0.0001 |  | <0.0001 | <0.0001 | [6 empty] | 0.1 | 0.03 | 0.16 | 4.3 | 4.4 |  | <0.005 | <0.005 | 0.14 | <0.01 |  |  |  | 0.32 | 0.12 | 39 | 16 |  | <0.03
| 16:30 | 流心（中央） | 晴れ | 降雨なし | 25.2 | 23 | 0.14 | 0.61 | 0.3 | 0.38 | >50 |  | 通常の状況 | 茶色・淡（明） | 無臭 | 7.8 | 2.1 | 3.5 | 6 | 7.5 | [43 empty] | 38
| 22:30 | 流心（中央） | 晴れ | 降雨なし | 20.9 | 21 | 0.1 | 0.61 | 0.3 | 0.37 | >50 |  | 通常の状況 | 茶色・淡（明） | 無臭 | 7.7 | 2.6 | 3.8 | 5 | 5.9 |  |  | 4.8 | 0.13 | [16 empty] | <0.0001 | <0.0001 | [21 empty] | 39 | 15
2010-10-07 | 4:30 | 流心（中央） | 晴れ | 降雨なし | 17.2 | 19 | 0.13 | 0.67 | 0.3 | 0.37 | >50 |  | 通常の状況 | 茶色・淡（明） | 無臭 | 7.6 | 2.9 | 3.6 | 4 | 5.7 | [43 empty] | 37
2010-11-10 | 10:30 | 流心（中央） | 晴れ | 降雨なし | 15.8 | 13.5 | 0.19 | 0.94 | 0.3 | 0.4 | >50 |  | 通常の状況 | 無色 | 無臭 | 7.9 | 1.5 | 3.3 | 1 | 8 | 33000 |  | 5 | 0.13 | 0.008 | <0.0005 | <0.01 | <0.005 | <0.02 | <0.005 | <0.0005 |  |  |  | <0.0001 |  |  |  | <0.0001 |  | <0.0001 | <0.0001 | [8 empty] | 0.15 | 4.4 | 4.5 | [8 empty] | 0.21 | 0.1 | 39 | 14
| 16:30 | 流心（中央） | 晴れ | 降雨なし | 15.9 | 15 | 0.18 | 0.71 | 0.3 | 0.41 | >50 |  | 通常の状況 | 無色 | 無臭 | 7.7 | 1.4 | 3.2 | 2 | 9.3 | [43 empty] | 38
| 22:30 | 流心（中央） | 晴れ | 降雨なし | 11.3 | 14.5 | 0.15 | 0.68 | 0.3 | 0.38 | >50 |  | 通常の状況 | 無色 | 無臭 | 7.7 | 2.3 | 3.7 | 3 | 7.6 |  |  | 4.8 | 0.16 | [16 empty] | <0.0001 | <0.0001 | [21 empty] | 38 | 14
2010-11-11 | 4:30 | 流心（中央） | 晴れ | 降雨なし | 7.8 | 11 | 0.12 | 0.52 | 0.3 | 0.35 | >50 |  | 通常の状況 | 無色 | 無臭 | 7.7 | 1.3 | 3.7 | 2 | 6.5 | [43 empty] | 40
2010-12-01 | 10:30 | 流心（中央） | 晴れ | 降雨なし | 15.3 | 13 | 0.09 | 0.53 | 0.3 | 0.38 | >50 |  | 通常の状況 | 無色 | 無臭 | 7.9 | 2 | 3.3 | 2 | 7.8 | 2200 |  | 7 | 0.15 | 0.005 | <0.0005 | <0.01 | <0.005 | <0.02 | <0.005 | <0.0005 |  |  |  | <0.0001 |  |  |  | <0.0001 |  | <0.0001 | <0.0001 | [6 empty] | 0.09 | 0.05 | 0.19 | 3.8 | 3.9 |  | <0.005 | <0.005 | 0.2 | 0.05 |  |  |  | 0.37 | 0.1 | 40 | 15 |  | <0.03
| 16:30 | 流心（中央） | 晴れ | 降雨なし | 13.8 | 14.6 | 0.09 | 0.4 | 0.3 | 0.38 | >50 |  | 通常の状況 | 無色 | 無臭 | 8 | 2.1 | 3.6 | 3 | 9 | [43 empty] | 40
| 22:30 | 流心（中央） | 晴れ | 降雨なし | 11.9 | 12 | 0.08 | 0.44 | 0.3 | 0.38 | >50 |  | 通常の状況 | 無色 | 無臭 | 8 | 1.7 | 3.4 | 3 | 7.8 |  |  | 9.7 | 0.35 | [16 empty] | <0.0001 | <0.0001 | [21 empty] | 40 | 15
2010-12-02 | 4:30 | 流心（中央） | 晴れ | 降雨なし | 9.4 | 10.5 | 0.07 | 0.42 | 0.3 | 0.38 | >50 |  | 通常の状況 | 無色 | 無臭 | 8 | 1.9 | 3.7 | 3 | 6.4 | [43 empty] | 40
2011-01-12 | 10:30 | 流心（中央） | 晴れ | 降雨なし | 7.4 | 8.5 | 0.07 | 0.23 | 0.1 | 0.18 | >50 |  | 通常の状況 | 無色 | 無臭 | 7.7 | 6.2 | 4.5 | 2 | 8.5 | 16000 |  | 6.1 | 0.2 | 0.003 | <0.0005 | <0.01 | <0.005 | <0.02 | <0.005 | <0.0005 |  |  |  | <0.0001 |  |  |  | <0.0001 |  | <0.0001 | <0.0001 | [8 empty] | 0.17 | 4.6 | 4.7 | [8 empty] | 1.1 | 0.15 | 39 | 17
| 16:30 | 流心（中央） | 晴れ | 降雨なし | 12.4 | 10 | 0.06 | 0.15 | 0.1 | 0.17 | >50 |  | 通常の状況 | 無色 | 無臭 | 7.8 | 5.7 | 4.9 | 3 | 10.5 | [43 empty] | 42
| 22:30 | 流心（中央） | 晴れ | 降雨なし | 3.4 | 8.5 | 0.05 | 0.17 | 0.1 | 0.17 | >50 |  | 通常の状況 | 無色 | 無臭 | 7.7 | 5.5 | 4.4 | 3 | 8.9 |  |  | 5.8 | 0.2 | [16 empty] | <0.0001 | <0.0001 | [21 empty] | 38 | 18
2011-01-13 | 4:30 | 流心（中央） | 晴れ | 降雨なし | 1.2 | 6.5 | 0.05 | 0.16 | 0.1 | 0.16 | >50 |  | 通常の状況 | 無色 | 無臭 | 7.7 | 5.7 | 4.4 | 2 | 7.3 | [43 empty] | 39
2011-02-02 | 10:30 | 流心（中央） | 晴れ | 降雨なし | 7.2 | 7 | 0.1 | 0.44 | 0.15 | 0.26 | >50 |  | 通常の状況 | 無色 | 無臭 | 7.8 | 2.4 | 3.7 | 1 | 9.3 | 7000 | <0.5 | 6.1 | 0.22 | 0.004 | <0.0005 | <0.01 | <0.005 | <0.02 | <0.005 | <0.0005 |  |  | <0.0001 | <0.0001 | <0.0001 | <0.0001 | <0.0001 | <0.0001 | <0.0001 | <0.0001 | <0.0001 | <0.0001 |  |  |  | <0.0001 | <0.002 | 0.06 | 0.06 | 0.25 | 4 | 4.2 | <0.005 | <0.005 | <0.005 | 0.19 | 0.02 |  |  | <0.008 | 1.4 | 0.18 | 40 | 20 |  | 0.03
| 16:30 | 流心（中央） | 晴れ | 降雨なし | 7.6 | 9.5 | 0.1 | 0.3 | 0.15 | 0.24 | >50 |  | 通常の状況 | 無色 | 無臭 | 7.7 | 4.7 | 5.9 | 6 | 10.9 | [43 empty] | 39
| 22:30 | 流心（中央） | 晴れ | 降雨なし | 6.5 | 7 | 0.14 | 0.6 | 0.15 | 0.21 | >50 |  | 通常の状況 | 無色 | 無臭 | 7.7 | 3.7 | 5.4 | 7 | 9.8 |  | <0.5 | 5.9 | 0.22 | [16 empty] | <0.0001 | <0.0001 | [21 empty] | 39 | 19
2011-02-03 | 4:30 | 流心（中央） | 晴れ | 降雨なし | 4.1 | 5.5 | 0.08 | 0.32 | 0.15 | 0.22 | >50 |  | 通常の状況 | 無色 | 無臭 | 7.6 | 3.6 | 5.8 | 6 | 9.9 | [43 empty] | 40
2011-03-03 | 10:30 | 流心（中央） | 晴れ | 降雨なし | 6.3 | 9 | 0.21 | 1.12 | 0.3 | 0.39 | >50 |  | 通常の状況 | 無色 | 無臭 | 7.7 | 1.4 | 3.8 | 6 | 8.3 | 13000 |  | 4.2 | 0.15 | 0.008 | <0.0005 | <0.01 | <0.005 | <0.02 | <0.005 | <0.0005 |  |  |  | <0.0001 |  |  |  | <0.0001 |  | <0.0001 | <0.0001 |  | <0.0005 | <0.0003 | <0.0003 |  |  |  |  | 0.09 | 2.7 | 2.7 | [8 empty] | 0.77 | 0.11 | 41 | 15
| 16:30 | 流心（中央） | 曇り | 降雨なし | 6.3 | 11 | 0.19 | 0.9 | 0.3 | 0.37 | >50 |  | 通常の状況 | 無色 | 無臭 | 7.7 | 2.6 | 3.8 | 8 | 8.9 | [43 empty] | 41
| 22:30 | 流心（中央） | 曇り | 降雨なし | 2.3 | 8 | 0.18 | 0.79 | 0.25 | 0.34 | >50 |  | 通常の状況 | 無色 | 無臭 | 7.7 | 2 | 4.3 | 8 | 7.9 |  |  | 4.3 | 0.23 | [16 empty] | <0.0001 | <0.0001 | [21 empty] | 42 | 15
2011-03-04 | 4:30 | 流心（中央） | 晴れ | 降雨なし | 1.4 | 5.5 | 0.18 | 0.75 | 0.25 | 0.35 | >50 |  | 通常の状況 | 無色 | 無臭 | 7.7 | 2.7 | 4.2 | 5 | 7.2 | [43 empty] | 43

## 吉田橋
水域名称 | 葛川 | 地点名称 | 吉田橋 (14-014-01) | 類型名称 | 河川C | 測定機関名称 | 神奈川県
測定項目 | 採取時刻 | 採取位置 | 天候 | 前日天候 | 気温 | 水温 | 流速 | 流量 | 採取水深 | 全水深 | 透視度 | 透明度 | 流況 | 色相 | 臭気 | ｐＨ | ＢＯＤ | ＣＯＤ | ＳＳ | ＤＯ | 大腸菌群数 | ｎ-ヘキサン抽出物質 | 全窒素 | 全りん | 全亜鉛 | カドミウム | 全シアン | 鉛 | 六価クロム | 砒素 | 総水銀 | アルキル水銀 | ＰＣＢ | ジクロロメタン | 四塩化炭素 | 1，2-ジクロロエタン | 1，1-ジクロロエチレン | ｼｽ-1，2-ジクロロエチレン | 1，1，1-トリクロロエタン | 1，1，2-トリクロロエタン | トリクロロエチレン | テトラクロロエチレン | 1，3-ジクロロプロペン | チウラム | シマジン | チオベンカルブ | ベンゼン | セレン | ふっ素 | ほう素 | 亜硝酸性窒素 | 硝酸性窒素 | 亜硝酸性窒素及び硝酸性窒素 | 1,4-ジオキサン | フェノール類 | 銅 | 溶解性鉄 | 溶解性マンガン | クロム | ＥＰＮ | ニッケル | アンモニア性窒素 | りん酸態りん | 電気伝導率 | 塩化物イオン | 塩分 | 陰イオン界面活性剤 | 非イオン界面活性剤 | クロロフィルａ | トリハロメタン生成能 | クロロホルム生成能 | ブロモジクロロメタン生成能 | ジブロモクロロメタン生成能 | ブロモホルム生成能 | 有機りん
単位 | 時：分 |  |  |  | ℃ | ℃ | m/s | m3/s | ｍ | ｍ | ㎝ | ｍ |  |  |  |  | ㎎/L | ㎎/L | ㎎/L | ㎎/L | MPN/100mL | ㎎/L | ㎎/L | ㎎/L | ㎎/L | ㎎/L | ㎎/L | ㎎/L | ㎎/L | ㎎/L | ㎎/L | ㎎/L | ㎎/L | ㎎/L | ㎎/L | ㎎/L | ㎎/L | ㎎/L | ㎎/L | ㎎/L | ㎎/L | ㎎/L | ㎎/L | ㎎/L | ㎎/L | ㎎/L | ㎎/L | ㎎/L | ㎎/L | ㎎/L | ㎎/L | ㎎/L | ㎎/L | ㎎/L | ㎎/L | ㎎/L | ㎎/L | ㎎/L | ㎎/L | ㎎/L | ㎎/L | ㎎/L | ㎎/L | mS/m | ㎎/L | ‰ | ㎎/L | ㎎/L | μg/L | ㎎/L | ㎎/L | ㎎/L | ㎎/L | ㎎/L | ㎎/L
採取年月日
2010-04-14 | 9:35 | 流心（中央） | 晴れ | 0mm以上 5mm未満 | 15 | 14.7 | 0.22 | 0.77 | 0.06 | 0.3 | 91.5 |  | 通常の状況 | 灰黄色・淡（明） | 川藻臭（微） | 8.1 | 4.6 | 5.2 | 5 | 9.9 | 110000 |  | 5.4 | 0.29 | 0.0081 | <0.0005 | <0.01 | <0.0005 | <0.02 | 0.0008 | <0.0005 |  |  |  | <0.0002 |  |  |  | <0.0002 |  | <0.0002 | <0.0002 | [6 empty] | <0.08 | 0.02 | 0.12 | 3.5 | 3.6 | [8 empty] | 0.86 | 0.2 | 34 | 19
| 20:40 | 流心（中央） | 薄曇り | 0mm以上 5mm未満 | 12.5 | 14.6 | 0.2 | 0.76 | 0.07 | 0.34 | >100.0 |  | 通常の状況 | 灰黄色・淡（明） | 川藻臭（微） | 7.3 | 4.6 | 4.7 | 4 | 8.3 |  |  | 5 | 0.27 | [39 empty] | 38 | 22
2010-05-12 | 9:14 | 流心（中央） | 晴れ | 5mm以上10mm未満 | 17.6 | 17.6 | 0.06 | 0.67 | 0.2 | 0.98 | 56.5 |  | 通常の状況 | 黄褐色・中 | 下水臭（中） | 8.2 | 5.4 | 6.9 | 8 | 9.5 | 240000 |  | 5.4 | 0.39 | 0.0081 |  | <0.01 | <0.0005 |  | 0.0006 | <0.0005 | [19 empty] | 0.22 | 3.4 | 3.6 | [10 empty] | 28 | 18
| 20:45 | 流心（中央） | 晴れ | 5mm以上10mm未満 | 13 | 17.9 | 0.09 | 0.63 | 0.12 | 0.58 | 96.5 |  | 通常の状況 | 黄褐色・淡（明） | 下水臭（微） | 7.6 | 5.7 | 6.3 | 6 | 6.5 |  |  | 5.5 | 0.4 | [39 empty] | 32 | 25
2010-06-02 | 9:05 | 流心（中央） | 晴れ | 降雨なし | 18.9 | 19.7 | 0.31 | 0.85 | 0.05 | 0.24 | 66 |  | 通常の状況 | 黄緑色・淡（明） | 川藻臭（微） | 8.1 | 5.9 | 5.7 | 8 | 8.9 | 790000 |  | 5.9 | 0.44 | 0.0081 | <0.0005 | <0.01 | <0.0005 | <0.02 | 0.0007 | <0.0005 |  |  |  | <0.0002 |  |  |  | <0.0002 |  | <0.0002 | <0.0002 | [6 empty] | 0.08 | 0.02 | 0.17 | 3.9 | 4 | [8 empty] | 0.66 | 0.35 | 33 | 22
| 20:44 | 流心（中央） | 晴れ | 降雨なし | 16.7 | 19.9 | 0.2 | 0.5 | 0.05 | 0.2 | 85 |  | 通常の状況 | 無色 | 川藻臭（微） | 7.8 | 5.5 | 5.7 | 8 | 7.3 |  |  | 5.3 | 0.44 | [39 empty] | 35 | 28
2010-07-07 | 9:01 | 流心（中央） | 曇り | 降雨なし | 26.3 | 24.1 |  |  | 0.13 | 0.65 | >100.0 |  | 憩流 | 褐色・淡（明） | 下水臭（中） | 7.8 | 3.2 | 5.7 | 5 | 6.6 | 490000 |  | 5.4 | 0.47 | 0.0071 |  | <0.01 | <0.0005 |  | 0.0008 | <0.0005 | [12 empty] | <0.0005 | <0.0003 | <0.0003 |  |  |  |  | 0.2 | 3 | 3.2 | [6 empty] | <0.0005 |  |  |  | 41 | 22
| ― | ― | ― | ― | ― | ― | ― | ― | ― | [13 empty] | ― | ― | [39 empty] | ― | ― | bar: 全水深 to 透視度; 流況 to ＤＯ
2010-08-04 | 9:02 | 流心（中央） | 晴れ | 降雨なし | 29.2 | 27.6 | 0.09 | 0.48 | 0.09 | 0.46 | 84 |  | 通常の状況 | 褐色・淡（明） | 下水臭（微） | 7.9 | 4.1 | 5.4 | 5 | 7.7 | 1300000 | <0.5 | 4.4 | 0.53 | 0.0084 | <0.0005 | <0.01 | <0.0005 | <0.02 | 0.001 | <0.0005 |  | <0.0005 | <0.0002 | <0.0002 | <0.0002 | <0.0002 | <0.0002 | <0.0002 | <0.0002 | <0.0002 | <0.0002 | <0.0002 |  |  |  | <0.0002 | <0.0005 | <0.08 | 0.03 | 0.18 | 3 | 3.1 | <0.005 | <0.005 | 0.005 | 0.06 | <0.01 | <0.005 |  | <0.008 | 0.71 | 0.43 | 44 | 26 |  | 0.05 | <0.005
| 20:40 | 流心（中央） | 晴れ | 降雨なし | 26 | 27 | 0.07 | 0.5 | 0.11 | 0.56 | >100.0 |  | 通常の状況 | 無色 | 下水臭（微） | 7.6 | 3.4 | 5.8 | 6 | 4.8 |  | 0.6 | 4.3 | 0.52 | [39 empty] | 44 | 26
2010-09-01 | 8:45 | 流心（中央） | 快晴 | 降雨なし | 30.1 | 27 | 0.06 | 0.34 | 0.09 | 0.46 | 83 |  | 通常の状況 | 褐色・淡（明） | 下水臭（微） | 7.7 | 4.7 | 5.6 | 6 | 6.2 | 170000 |  | 5.1 | 0.61 | 0.0078 |  | <0.01 | <0.0005 |  | 0.0009 | <0.0005 | [19 empty] | 0.23 | 2.9 | 3.1 | [10 empty] | 42 | 28
| 20:40 | 流心（中央） | 快晴 | 降雨なし | 28.4 | 29.2 | 0.08 | 0.57 | 0.11 | 0.53 | 52.5 |  | 通常の状況 | 褐色・淡（明） | 下水臭（微） | 7.6 | 3.7 | 4.7 | 16 | 5.1 |  |  | 8.3 | 0.47 | [39 empty] | 49 | 47
2010-10-13 | 8:45 | 流心（中央） | 晴れ | 降雨なし | 24.3 | 20.2 | 0.19 | 1.02 | 0.11 | 0.56 | 88 |  | 通常の状況 | 無色 | 下水臭（微） | 7.8 | 3 | 3.9 | 6 | 8.4 | 490000 |  | 5.2 | 0.28 | 0.004 | <0.0005 | <0.01 | <0.0005 | <0.02 | 0.0006 | <0.0005 |  |  |  | <0.0002 |  |  |  | <0.0002 |  | <0.0002 | <0.0002 | [6 empty] | 0.12 | 0.03 | 0.08 | 4.6 | 4.6 | [8 empty] | 0.45 | 0.24 | 36 | 18
| 20:40 | 流心（中央） | 晴れ | 降雨なし | 21 | 20.6 | 0.16 | 0.91 | 0.11 | 0.54 | 60.5 |  | 通常の状況 | 褐色・淡（明） | 無臭 | 7.6 | 2.3 | 3.6 | 9 | 7 |  |  | 4.8 | 0.33 | [39 empty] | 39 | 27
2010-11-10 | 8:45 | 流心（中央） | 快晴 | 降雨なし | 16.2 | 12.3 | 0.06 | 0.55 | 0.14 | 0.7 | >100 |  | 通常の状況 | 無色 | 下水臭（中） | 7.7 | 2.5 | 4 | 3 | 9.2 | 49000 |  | 6.5 | 0.34 | 0.0051 |  | <0.01 | <0.0005 |  | 0.0007 | <0.0005 | [19 empty] | 0.14 | 4.9 | 5 | [10 empty] | 44 | 25
| 20:45 | 流心（中央） | 快晴 | 降雨なし | 9.6 | 14 | 0.07 | 0.63 | 0.16 | 0.79 | >100 |  | 通常の状況 | 無色 | 無臭 | 7.5 | 2.6 | 4.2 | 5 | 7.9 |  |  | 6.8 | 0.36 | [39 empty] | 45 | 31
2010-12-01 | 8:45 | 流心（中央） | 晴れ | 降雨なし | 10.7 | 11.6 | 0.27 | 0.37 | 0.04 | 0.19 | 69 |  | 通常の状況 | 無色 | 下水臭（微） | 8.2 | 4 | 4.6 | 5 | 9.3 | 79000 |  | 6.7 | 0.36 | 0.0071 | <0.0005 | <0.01 | <0.0005 | <0.02 | 0.0007 | <0.0005 |  |  |  | <0.0002 |  |  |  | <0.0002 |  | <0.0002 | <0.0002 | [6 empty] | <0.08 | 0.02 | 0.16 | 4.5 | 4.6 | [8 empty] | 0.76 | 0.3 | 41 | 25
| 20:50 | 流心（中央） | 晴れ | 降雨なし | 9.8 | 12.8 | 0.36 | 0.44 | 0.03 | 0.16 | 61 |  | 通常の状況 | 無色 | 無臭 | 8 | 5.4 | 5.1 | 4 | 8.3 |  |  | 6.6 | 0.39 | [39 empty] | 44 | 31
2011-01-12 | 9:10 | 流心（中央） | 快晴 | 降雨なし | 5.7 | 6.7 |  |  | 0.21 | 1.05 | >100 |  | 憩流 | 無色 | 下水臭（微） | 7.8 | 3.4 | 4.1 | 2 | 9.3 | 3300 |  | 7.9 | 0.35 | 0.0091 |  | <0.01 | <0.0005 |  | 0.0006 | <0.0005 | [19 empty] | 0.2 | 5.6 | 5.8 | [10 empty] | 46 | 38
| 20:45 | 流心（中央） | 晴れ | 降雨なし | 3.1 | 8.7 |  |  | 0.2 | 1 | 30 |  | 憩流 | 黄褐色・淡（明） | 下水臭（微） | 7.9 | 5.2 | 5.8 | 16 | 9.1 |  |  | 7.3 | 0.43 | [39 empty] | 45 | 30
2011-02-02 | 9:00 | 流心（中央） | 曇り | 降雨なし | 4.8 | 6 |  |  | 0.18 | 0.9 | >100 |  | 憩流 | 無色 | 下水臭（微） | 7.7 | 5.8 | 4.8 | 3 | 9.5 | 490000 | 0.7 | 9 | 0.38 | 0.009 | <0.0005 | <0.01 | <0.0005 | <0.02 | 0.0005 | <0.0005 |  | <0.0005 | <0.0002 | <0.0002 | <0.0002 | <0.0002 | <0.0002 | <0.0002 | <0.0002 | <0.0002 | <0.0002 | <0.0002 |  |  |  | <0.0002 | <0.0005 | <0.08 | 0.02 | 0.19 | 5.1 | 5.2 | <0.005 | <0.005 | 0.0038 | 0.02 | 0.01 | <0.005 |  | <0.008 | 1.2 | 0.29 | 28 | 35 |  | 0.05 | <0.005
| 20:42 | 流心（中央） | 晴れ | 降雨なし | 5.4 | 9.1 |  |  | 0.18 | 0.9 | 45 |  | 憩流 | 黄褐色・中 | 下水臭（微） | 7.9 | 5.6 | 5.6 | 14 | 11.1 |  | 0.7 | 7.6 | 0.42 | [39 empty] | 43 | 28
2011-03-03 | 8:40 | 流心（中央） | 曇り | 10mm以上20mm未満 | 3.1 | 7.3 | 0.19 | 0.92 | 0.11 | 0.54 | 85 |  | 通常の状況 | 黄色・淡（明） | 下水臭（微） | 7.9 | 5.8 | 4.6 | 6 | 11.2 | 49000 |  | 5.2 | 0.26 | 0.0064 |  | <0.01 | <0.0005 |  | 0.0005 | <0.0005 | [12 empty] | <0.0005 | <0.0003 | <0.0003 |  |  |  |  | 0.08 | 3.2 | 3.2 | [6 empty] | <0.0005 |  |  |  | 32 | 20
| 20:40 | 流心（中央） | 曇り | 10mm以上20mm未満 | 2.7 | 9.4 | 0.11 | 0.71 | 0.13 | 0.65 | 69 |  | 通常の状況 | 無色 | 無臭 | 7.7 | 6.1 | 4.9 | 7 | 9.9 |  |  | 6 | 0.31 | [39 empty] | 34 | 22

## 押切橋
水域名称 | 中村川 | 地点名称 | 押切橋 (14-015-01) | 類型名称 | 河川C | 測定機関名称 | 神奈川県
測定項目 | 採取時刻 | 採取位置 | 天候 | 前日天候 | 気温 | 水温 | 流速 | 流量 | 採取水深 | 全水深 | 透視度 | 透明度 | 流況 | 色相 | 臭気 | ｐＨ | ＢＯＤ | ＣＯＤ | ＳＳ | ＤＯ | 大腸菌群数 | ｎ-ヘキサン抽出物質 | 全窒素 | 全りん | 全亜鉛 | カドミウム | 全シアン | 鉛 | 六価クロム | 砒素 | 総水銀 | アルキル水銀 | ＰＣＢ | ジクロロメタン | 四塩化炭素 | 1，2-ジクロロエタン | 1，1-ジクロロエチレン | ｼｽ-1，2-ジクロロエチレン | 1，1，1-トリクロロエタン | 1，1，2-トリクロロエタン | トリクロロエチレン | テトラクロロエチレン | 1，3-ジクロロプロペン | チウラム | シマジン | チオベンカルブ | ベンゼン | セレン | ふっ素 | ほう素 | 亜硝酸性窒素 | 硝酸性窒素 | 亜硝酸性窒素及び硝酸性窒素 | 1,4-ジオキサン | フェノール類 | 銅 | 溶解性鉄 | 溶解性マンガン | クロム | ＥＰＮ | ニッケル | アンモニア性窒素 | りん酸態りん | 電気伝導率 | 塩化物イオン | 塩分 | 陰イオン界面活性剤 | 非イオン界面活性剤 | クロロフィルａ | トリハロメタン生成能 | クロロホルム生成能 | ブロモジクロロメタン生成能 | ジブロモクロロメタン生成能 | ブロモホルム生成能 | 有機りん
単位 | 時：分 |  |  |  | ℃ | ℃ | m/s | m3/s | ｍ | ｍ | ㎝ | ｍ |  |  |  |  | ㎎/L | ㎎/L | ㎎/L | ㎎/L | MPN/100mL | ㎎/L | ㎎/L | ㎎/L | ㎎/L | ㎎/L | ㎎/L | ㎎/L | ㎎/L | ㎎/L | ㎎/L | ㎎/L | ㎎/L | ㎎/L | ㎎/L | ㎎/L | ㎎/L | ㎎/L | ㎎/L | ㎎/L | ㎎/L | ㎎/L | ㎎/L | ㎎/L | ㎎/L | ㎎/L | ㎎/L | ㎎/L | ㎎/L | ㎎/L | ㎎/L | ㎎/L | ㎎/L | ㎎/L | ㎎/L | ㎎/L | ㎎/L | ㎎/L | ㎎/L | ㎎/L | ㎎/L | ㎎/L | ㎎/L | mS/m | ㎎/L | ‰ | ㎎/L | ㎎/L | μg/L | ㎎/L | ㎎/L | ㎎/L | ㎎/L | ㎎/L | ㎎/L
採取年月日
2010-04-14 | 10:35 | 流心（中央） | 晴れ | 0mm以上 5mm未満 | 17.1 | 15.6 | 0.47 | 0.88 | 0.08 | 0.39 | >100.0 |  | 通常の状況 | 無色 | 川藻臭（微） | 7.6 | 1.6 | 3 | 4 | 10.1 | 49000 |  | 3.9 | 0.17 | 0.0056 | <0.0005 | <0.01 | <0.0005 | <0.02 | <0.0005 | <0.0005 |  |  |  | <0.0002 |  |  |  | <0.0002 |  | <0.0002 | 0.0002 | [6 empty] | <0.08 | <0.02 | <0.05 | 3.2 | 3.2 | [8 empty] | 0.18 | 0.14 | 34 | 10
| 21:30 | 流心（中央） | 薄曇り | 0mm以上 5mm未満 | 12.7 | 14.3 | 0.44 | 0.81 | 0.08 | 0.38 | >100.0 |  | 通常の状況 | 無色 | 無臭 | 7.5 | 1.5 | 2.5 | 4 | 9.6 |  |  | 3.8 | 0.17 | [39 empty] | 33 | 11
2010-05-12 | 10:13 | 流心（中央） | 曇り | 5mm以上10mm未満 | 17.6 | 17.2 | 0.22 | 0.78 | 0.05 | 0.27 | >100.0 |  | 通常の状況 | 無色 | 無臭 | 8.4 | 2.2 | 3.7 | 4 | 10.8 | 24000 |  | 4.1 | 0.2 | 0.0067 |  | <0.01 | <0.0005 |  | 0.0005 | <0.0005 | [19 empty] | 0.08 | 3.2 | 3.2 | [10 empty] | 25 | 12
| 21:30 | 流心（中央） | 晴れ | 5mm以上10mm未満 | 12.5 | 16.6 | 0.25 | 0.81 | 0.05 | 0.2 | >100.0 |  | 通常の状況 | 無色 | 無臭 | 7.9 | 1.8 | 2.9 | 4 | 8.5 |  |  | 3.8 | 0.19 | [39 empty] | 26 | 11
2010-06-02 | 9:45 | 流心（中央） | 晴れ | 降雨なし | 21.2 | 18.5 | 0.53 | 0.82 | 0.06 | 0.29 | >100.0 |  | 通常の状況 | 無色 | 無臭 | 8.2 | 2 | 3.6 | 6 | 9.7 | 130000 |  | 3.4 | 0.19 | 0.0053 | <0.0005 | <0.01 | <0.0005 | <0.02 | 0.0005 | <0.0005 |  |  |  | <0.0002 |  |  |  | <0.0002 |  | <0.0002 | 0.0002 | [6 empty] | 0.08 | 0.02 | <0.05 | 2.8 | 2.8 | [8 empty] | 0.14 | 0.14 | 26 | 11
| 21:45 | 流心（中央） | 晴れ | 降雨なし | 15.1 | 18.7 | 0.42 | 0.67 | 0.06 | 0.3 | >100.0 |  | 通常の状況 | 無色 | 無臭 | 8 | 1.8 | 3.3 | 6 | 8.3 |  |  | 3.3 | 0.2 | [39 empty] | 25 | 11
2010-07-07 | 9:30 | 流心（中央） | 曇り | 降雨なし | 27.7 | 22.5 | 0.44 | 0.78 | 0.06 | 0.3 | >100.0 |  | 通常の状況 | 無色 | 無臭 | 8.1 | 1.6 | 3.1 | 6 | 8.8 | 220000 |  | 2.8 | 0.19 | 0.0043 |  | <0.01 | <0.0005 |  | 0.0006 | <0.0005 | [12 empty] | <0.0005 | <0.0003 | <0.0003 |  |  |  |  | <0.05 | 2.3 | 2.3 | [6 empty] | <0.0005 |  |  |  | 30 | 11
| ― | ― | ― | ― | ― | ― | ― | ― | ― | [13 empty] | ― | ― | [39 empty] | ― | ― | bar: 全水深 to 透視度; 流況 to ＤＯ
2010-08-04 | 9:52 | 流心（中央） | 晴れ | 降雨なし | 31.2 | 25.6 | 0.42 | 0.64 | 0.06 | 0.29 | >100.0 |  | 通常の状況 | 無色 | 川藻臭（微） | 8 | 1.4 | 2.2 | 6 | 8.6 | 79000 | <0.5 | 2.5 | 0.2 | 0.0035 | <0.0005 | <0.01 | <0.0005 | <0.02 | 0.0006 | <0.0005 |  | <0.0005 | <0.0002 | <0.0002 | <0.0002 | <0.0002 | 0.0002 | <0.0002 | <0.0002 | <0.0002 | <0.0002 | <0.0002 |  |  |  | <0.0002 | <0.0005 | <0.08 | 0.02 | <0.05 | 2.1 | 2.1 | <0.005 | <0.005 | 0.0031 | 0.04 | <0.01 | <0.005 |  | <0.008 | 0.1 | 0.17 | 35 | 11 |  | <0.03 | <0.005
| 21:22 | 流心（中央） | 晴れ | 降雨なし | 24.3 | 25.1 | 0.39 | 0.6 | 0.06 | 0.29 | >100.0 |  | 通常の状況 | 無色 | 無臭 | 7.8 | 0.9 | 2.5 | 5 | 7.1 |  | <0.5 | 2.6 | 0.23 | [39 empty] | 33 | 11
2010-09-01 | 9:30 | 流心（中央） | 快晴 | 降雨なし | 30.8 | 25.1 | 0.39 | 0.48 | 0.06 | 0.29 | >100.0 |  | 通常の状況 | 無色 | 無臭 | 8.1 | 1.6 | 3.4 | 7 | 9.1 | 33000 |  | 2.9 | 0.21 | 0.0037 |  | <0.01 | <0.0005 |  | 0.0006 | <0.0005 | [19 empty] | <0.05 | 2.1 | 2.1 | [10 empty] | 32 | 12
| 21:40 | 流心（中央） | 快晴 | 降雨なし | 27.6 | 25.6 | 0.32 | 0.43 | 0.06 | 0.3 | >100.0 |  | 通常の状況 | 無色 | 無臭 | 7.7 | 1.5 | 2.6 | 8 | 6.9 |  |  | 2.9 | 0.22 | [39 empty] | 31 | 12
2010-10-13 | 9:35 | 流心（中央） | 晴れ | 降雨なし | 24.8 | 19.2 | 0.43 | 1.43 | 0.06 | 0.3 | >100.0 |  | 通常の状況 | 無色 | 無臭 | 7.9 | 1.2 | 2.3 | 6 | 8.9 | 49000 |  | 3.7 | 0.15 | 0.0027 | <0.0005 | <0.01 | <0.0005 | <0.02 | 0.0005 | <0.0005 |  |  |  | <0.0002 |  |  |  | <0.0002 |  | <0.0002 | 0.0003 | [6 empty] | 0.09 | 0.02 | <0.05 | 3.4 | 3.4 | [8 empty] | 0.13 | 0.13 | 28 | 10
| 21:20 | 流心（中央） | 晴れ | 降雨なし | 20.4 | 19.1 | 0.35 | 1.15 | 0.06 | 0.29 | >100.0 |  | 通常の状況 | 無色 | 無臭 | 7.8 | 0.9 | 2.1 | 4 | 8.6 |  |  | 3.7 | 0.15 | [39 empty] | 27 | 11
2010-11-10 | 9:24 | 流心（中央） | 快晴 | 降雨なし | 17.1 | 12.2 | 0.29 | 0.9 | 0.05 | 0.26 | >100 |  | 通常の状況 | 無色 | 無臭 | 7.9 | 1.3 | 2.4 | 2 | 10.4 | 13000 |  | 4.4 | 0.16 | 0.0026 |  | <0.01 | <0.0005 |  | <0.0005 | <0.0005 | [19 empty] | <0.05 | 3.6 | 3.6 | [10 empty] | 32 | 14
| 21:15 | 流心（中央） | 快晴 | 降雨なし | 8.6 | 13 | 0.24 | 0.76 | 0.05 | 0.26 | >100 |  | 通常の状況 | 無色 | 無臭 | 7.6 | 0.6 | 2.3 | 2 | 9.6 |  |  | 4.3 | 0.15 | [39 empty] | 34 | 13
2010-12-01 | 9:20 | 流心（中央） | 晴れ | 降雨なし | 12.2 | 11.7 | 0.24 | 0.67 | 0.05 | 0.25 | >100 |  | 通常の状況 | 無色 | 無臭 | 8.3 | 2 | 2.6 | 2 | 10.5 | 24000 |  | 4.6 | 0.17 | 0.0033 | <0.0005 | <0.01 | <0.0005 | <0.02 | <0.0005 | <0.0005 |  |  |  | <0.0002 |  |  |  | <0.0002 |  | <0.0002 | 0.0002 | [6 empty] | <0.08 | <0.02 | <0.05 | 3.7 | 3.7 | [8 empty] | 0.31 | 0.14 | 32 | 11
| 21:28 | 流心（中央） | 晴れ | 降雨なし | 8.2 | 12.2 | 0.2 | 0.53 | 0.04 | 0.22 | >100 |  | 通常の状況 | 無色 | 無臭 | 8.1 | 1.2 | 2.1 | 2 | 10 |  |  | 4.5 | 0.16 | [39 empty] | 32 | 11
2011-01-12 | 9:40 | 流心（中央） | 快晴 | 降雨なし | 7.7 | 7.8 |  |  | 0.19 | 0.95 | >100 |  | 憩流 | 無色 | 無臭 | 8.1 | 1.3 | 2.4 | 1 | 11.2 | 7900 |  | 4.2 | 0.17 | 0.0053 |  | <0.01 | <0.0005 |  | <0.0005 | <0.0005 | [19 empty] | <0.05 | 3.4 | 3.4 | [10 empty] | 54 | 10
| 21:10 | 流心（中央） | 晴れ | 降雨なし | 3 | 9.3 | 0.04 | 0.6 | 0.19 | 0.96 | >100 |  | 憩流 | 無色 | 無臭 | 8.1 | 1.2 | 2.3 | 2 | 10.2 |  |  | 4.9 | 0.21 | [39 empty] | 34 | 12
2011-02-02 | 9:40 | 流心（中央） | 曇り | 降雨なし | 6.4 | 6.7 | 0.03 | 0.49 | 0.16 | 0.8 | >100 |  | 通常の状況 | 無色 | 無臭 | 7.9 | 1.6 | 1.8 | 1 | 12 | 79000 | <0.5 | 4.4 | 0.23 | 0.0037 | <0.0005 | <0.01 | 0.0006 | <0.02 | <0.0005 | <0.0005 |  | <0.0005 | <0.0002 | <0.0002 | <0.0002 | <0.0002 | 0.0002 | <0.0002 | <0.0002 | <0.0002 | <0.0002 | <0.0002 |  |  |  | <0.0002 | <0.0005 | <0.08 | <0.02 | <0.05 | 3.5 | 3.5 | <0.005 | <0.005 | 0.0018 | 0.02 | <0.01 | <0.005 |  | <0.008 | 0.22 | 0.2 | 20 | 10 |  | <0.03 | <0.005
| 21:13 | 流心（中央） | 晴れ | 降雨なし | 3.7 | 9.5 | 0.04 | 0.5 | 0.16 | 0.8 | >100 |  | 通常の状況 | 無色 | 無臭 | 7.8 | 1.6 | 2.1 | 2 | 10.2 |  | <0.5 | 5.3 | 0.25 | [39 empty] | 32 | 10
2011-03-03 | 9:20 | 流心（中央） | 曇り | 10mm以上20mm未満 | 5.2 | 8.5 | 0.37 | 1.07 | 0.06 | 0.31 | >100 |  | 通常の状況 | 無色 | 無臭 | 8.1 | 2.4 | 3.4 | 5 | 11.4 | 24000 |  | 4.3 | 0.18 | 0.0066 |  | <0.01 | <0.0005 |  | <0.0005 | <0.0005 | [12 empty] | <0.0005 | <0.0003 | <0.0003 |  |  |  |  | <0.05 | 3 | 3 | [6 empty] | <0.0005 |  |  |  | 29 | 9.5
| 21:20 | 流心（中央） | 曇り | 10mm以上20mm未満 | 2.9 | 10 | 0.41 | 1.08 | 0.06 | 0.31 | 20 |  | 濁り多し（上流または近海で工事のため） | 灰色・中 | 無臭 | 8.2 | 2.3 | 3 | 22 | 10.4 |  |  | 4.2 | 0.19 | [39 empty] | 28 | 10

## 万石橋
水域名称 | 森戸川(小田原市） | 地点名称 | 万石橋 (14-016-51) | 類型名称 | 河川D | 測定機関名称 | 小田原市
測定項目 | 採取時刻 | 採取位置 | 天候 | 前日天候 | 気温 | 水温 | 流速 | 流量 | 採取水深 | 全水深 | 透視度 | 透明度 | 流況 | 色相 | 臭気 | ｐＨ | ＢＯＤ | ＣＯＤ | ＳＳ | ＤＯ | 大腸菌群数 | ｎ-ヘキサン抽出物質 | 全窒素 | 全りん | 全亜鉛 | カドミウム | 全シアン | 鉛 | 六価クロム | 砒素 | 総水銀 | アルキル水銀 | ＰＣＢ | ジクロロメタン | 四塩化炭素 | 1，2-ジクロロエタン | 1，1-ジクロロエチレン | ｼｽ-1，2-ジクロロエチレン | 1，1，1-トリクロロエタン | 1，1，2-トリクロロエタン | トリクロロエチレン | テトラクロロエチレン | 1，3-ジクロロプロペン | チウラム | シマジン | チオベンカルブ | ベンゼン | セレン | ふっ素 | ほう素 | 亜硝酸性窒素 | 硝酸性窒素 | 亜硝酸性窒素及び硝酸性窒素 | 1,4-ジオキサン | フェノール類 | 銅 | 溶解性鉄 | 溶解性マンガン | クロム | ＥＰＮ | ニッケル | アンモニア性窒素 | りん酸態りん | 電気伝導率 | 塩化物イオン | 塩分 | 陰イオン界面活性剤 | 非イオン界面活性剤 | クロロフィルａ | トリハロメタン生成能 | クロロホルム生成能 | ブロモジクロロメタン生成能 | ジブロモクロロメタン生成能 | ブロモホルム生成能 | 有機りん
単位 | 時：分 |  |  |  | ℃ | ℃ | m/s | m3/s | ｍ | ｍ | ㎝ | ｍ |  |  |  |  | ㎎/L | ㎎/L | ㎎/L | ㎎/L | MPN/100mL | ㎎/L | ㎎/L | ㎎/L | ㎎/L | ㎎/L | ㎎/L | ㎎/L | ㎎/L | ㎎/L | ㎎/L | ㎎/L | ㎎/L | ㎎/L | ㎎/L | ㎎/L | ㎎/L | ㎎/L | ㎎/L | ㎎/L | ㎎/L | ㎎/L | ㎎/L | ㎎/L | ㎎/L | ㎎/L | ㎎/L | ㎎/L | ㎎/L | ㎎/L | ㎎/L | ㎎/L | ㎎/L | ㎎/L | ㎎/L | ㎎/L | ㎎/L | ㎎/L | ㎎/L | ㎎/L | ㎎/L | ㎎/L | ㎎/L | mS/m | ㎎/L | ‰ | ㎎/L | ㎎/L | μg/L | ㎎/L | ㎎/L | ㎎/L | ㎎/L | ㎎/L | ㎎/L
採取年月日
2010-04-14 | 9:05 | 流心（中央） | 晴れ | 降雨なし | 13.5 | 13.5 | 0.53 | 0.59 | 0.03 | 0.13 | >30 |  | 通常の状況 | 黄色・淡（明） | 無臭 | 7.5 | 1.1 | 2.1 | 3 | 10.1 | 11000 |  | 1.9 | 0.078 | 0.001 | <0.0005 | <0.01 | <0.005 | <0.02 | <0.005 | <0.0005 |  |  |  | <0.0002 |  |  |  | <0.0002 |  | <0.0002 | <0.0002 | [6 empty] | 0.25 | <0.02 | 0.01 | 1.7 | 1.7 |  | <0.005 | <0.005 | 0.02 | 0.01 |  |  |  | <0.04 | 0.055 | 18 | 5.1 |  | <0.03
| 14:40 | 流心（中央） | 晴れ | 降雨なし | 16 | 17.5 | 0.52 | 0.56 | 0.02 | 0.12 | >30 |  | 通常の状況 | 黄色・淡（明） | 無臭 | 7.8 | 0.9 | 2.2 | 9 | 9.3 | [43 empty] | 18
| 20:25 | 流心（中央） | 曇り | 降雨なし | 13.5 | 15.5 | 0.51 | 0.52 | 0.02 | 0.12 | >30 |  | 通常の状況 | 黄色・淡（明） | 無臭 | 8 | 1.3 | 2.6 | 8 | 9.5 |  |  | 2 | 0.08 | [16 empty] | <0.0002 | <0.0002 | [12 empty] | <0.005 | <0.005 | 0.04 | 0.01 | [5 empty] | 19 | 5.2
2010-04-15 | 2:20 | 流心（中央） | 雨 | 降雨なし | 10 | 13 | 0.49 | 0.44 | 0.02 | 0.1 | >30 |  | 通常の状況 | 黄色・淡（明） | 無臭 | 7.7 | 1.1 | 2.2 | 3 | 10.1 | [43 empty] | 19
2010-05-12 | 9:00 | 流心（中央） | 曇り | 降雨なし | 18.5 | 16 | 0.94 | 2.32 | 0.06 | 0.28 | >30 |  | 通常の状況 | 黄色・淡（明） | 無臭 | 7.9 | 1.6 | 2.1 | 3 | 8.6 | 7900 |  | 1.3 | 0.14 | 0.001 | <0.0005 | <0.01 | <0.005 | <0.02 | <0.005 | <0.0005 |  |  |  | <0.0002 |  |  |  | <0.0002 |  | <0.0002 | <0.0002 | [8 empty] | <0.01 | 1.1 | 1.1 | [8 empty] | <0.04 | 0.069 | 15 | 4.1
| 14:20 | 流心（中央） | 晴れ | 降雨なし | 19 | 17 | 0.96 | 2.48 | 0.06 | 0.3 | >30 |  | 通常の状況 | 黄色・淡（明） | 無臭 | 8.1 | 1.8 | 2.9 | 8 | 9.3 | [43 empty] | 14
| 20:20 | 流心（中央） | 晴れ | 降雨なし | 13.5 | 15.5 | 0.93 | 2.76 | 0.07 | 0.33 | 27 |  | 通常の状況 | 褐色・中 | 無臭 | 8 | 2.1 | 3.9 | 34 | 9.6 |  |  | 1.4 | 0.13 | [16 empty] | <0.0002 | <0.0002 | [21 empty] | 14 | 3.8
2010-05-13 | 2:25 | 流心（中央） | 曇り | 降雨なし | 12 | 14 | 0.91 | 2.47 | 0.06 | 0.3 | >30 |  | 通常の状況 | 褐色・淡（明） | 無臭 | 7.6 | 2.1 | 3 | 12 | 9.7 | [43 empty] | 14
2010-06-02 | 9:00 | 流心（中央） | 晴れ | 降雨なし | 21.5 | 17 | 0.72 | 1.33 | 0.04 | 0.2 | 10 |  | 通常の状況 | 褐色・中 | 無臭 | 7.4 | 1.2 | 5.1 | 57 | 7.5 | 4600 |  | 1.2 | 0.14 | 0.002 | <0.0005 | <0.01 | <0.005 | <0.02 | <0.005 | <0.0005 |  |  |  | <0.0002 |  |  |  | <0.0002 |  | <0.0002 | <0.0002 | [6 empty] | 0.18 | <0.02 | 0.02 | 0.94 | 0.99 |  | <0.005 | 0.008 | 0.02 | 0.01 |  |  |  | <0.04 | 0.077 | 15 | 3.9 |  | <0.03
| 14:40 | 流心（中央） | 晴れ | 降雨なし | 23 | 20 | 0.72 | 1.33 | 0.04 | 0.19 | 23 |  | 通常の状況 | 褐色・中 | 無臭 | 7.8 | 1.1 | 2.3 | 35 | 8.8 | [43 empty] | 15
| 20:55 | 流心（中央） | 晴れ | 降雨なし | 16.5 | 18.5 | 0.68 | 1.2 | 0.04 | 0.2 | >30 |  | 通常の状況 | 黄色・淡（明） | 無臭 | 7.8 | 0.9 | 2 | 5 | 9 |  |  | 1.1 | 0.091 | [16 empty] | <0.0002 | <0.0002 | [12 empty] | <0.005 | <0.005 | 0.03 | <0.01 | [5 empty] | 15 | 4.1
2010-06-03 | 2:45 | 流心（中央） | 晴れ | 降雨なし | 13.5 | 16.5 | 0.66 | 1.13 | 0.04 | 0.19 | >30 |  | 通常の状況 | 黄色・淡（明） | 無臭 | 7.6 | 1.1 | 2.6 | 6 | 9.4 | [43 empty] | 15
2010-07-07 | 9:00 | 流心（中央） | 薄曇り | 降雨なし | 28.5 | 23.5 | 0.47 | 0.66 | 0.03 | 0.14 | >30 |  | 通常の状況 | 黄色・淡（明） | 無臭 | 7.4 | 1 | 1.8 | 2 | 8.3 | 79000 |  | 0.93 | 0.086 | 0.001 | <0.0005 | <0.01 | <0.005 | <0.02 | <0.005 | <0.0005 |  |  |  | <0.0002 |  |  |  | <0.0002 |  | <0.0002 | <0.0002 |  | <0.0005 | <0.0003 | <0.0003 |  |  |  |  | <0.01 | 0.82 | 0.87 | [8 empty] | <0.04 | 0.066 | 16 | 4.1
| 14:30 | 流心（中央） | 曇り | 降雨なし | 27 | 23 | 0.48 | 0.71 | 0.03 | 0.16 | >30 |  | 通常の状況 | 黄色・淡（明） | 無臭 | 7.9 | 1.1 | 2.1 | 3 | 8 | [43 empty] | 16
| 20:45 | 流心（中央） | 曇り | 降雨なし | 23 | 22 | 0.54 | 1.16 | 0.05 | 0.24 | >30 |  | 流量大（大雨、雪どけのため） | 褐色・淡（明） | 無臭 | 7.6 | 1.3 | 3.9 | 19 | 7.9 |  |  | 1.1 | 0.11 | [16 empty] | <0.0002 | <0.0002 | [21 empty] | 16 | 4.3
2010-07-08 | 2:40 | 流心（中央） | 晴れ | 降雨なし | 21.5 | 21 | 0.47 | 0.76 | 0.04 | 0.18 | >30 |  | 通常の状況 | 褐色・淡（明） | 無臭 | 7.5 | 2.4 | 3.6 | 10 | 7.5 | [43 empty] | 18
2010-08-04 | 9:15 | 流心（中央） | 晴れ | 降雨なし | 30 | 25 | 0.49 | 0.72 | 0.03 | 0.16 | >30 |  | 通常の状況 | 黄色・淡（明） | 無臭 | 7.8 | 1.2 | 1.4 | 6 | 8 | 13000 | <0.5 | 0.92 | 0.1 | 0.001 | <0.0005 | <0.01 | <0.005 | <0.02 | <0.005 | <0.0005 |  |  | <0.0002 | <0.0002 | <0.0002 | <0.0002 | <0.0002 | <0.0002 | <0.0002 | <0.0002 | <0.0002 | <0.0002 |  |  |  | <0.0002 | <0.002 | <0.08 | <0.02 | <0.01 | 0.71 | 0.76 | <0.005 | <0.005 | <0.005 | 0.05 | 0.01 |  |  | <0.008 | <0.04 | 0.07 | 17 | 3.9 |  | <0.03
| 14:25 | 流心（中央） | 晴れ | 降雨なし | 30.5 | 24.5 | 0.54 | 0.84 | 0.04 | 0.18 | >30 |  | 通常の状況 | 黄色・淡（明） | 無臭 | 8 | 1 | 1.4 | 2 | 7.9 | [43 empty] | 16
| 21:05 | 流心（中央） | 晴れ | 降雨なし | 27 | 24 | 0.53 | 0.87 | 0.04 | 0.18 | >30 |  | 流量大（大雨、雪どけのため） | 黄色・淡（明） | 無臭 | 8 | 1.3 | 1.3 | 2 | 8.2 |  | <0.5 | 1 | 0.071 | [16 empty] | <0.0002 | <0.0002 | [12 empty] | <0.005 | <0.005 | 0.06 | <0.01 | [5 empty] | 17 | 4
2010-08-05 | 2:35 | 流心（中央） | 晴れ | 降雨なし | 25 | 23 | 0.52 | 0.8 | 0.03 | 0.17 | >30 |  | 通常の状況 | 黄色・淡（明） | 無臭 | 7.7 | 2.1 | 1.6 | 4 | 8.3 | [43 empty] | 16
2010-09-01 | 9:00 | 流心（中央） | 晴れ | 降雨なし | 32.5 | 25.5 | 0.43 | 0.47 | 0.02 | 0.12 | >30 |  | 通常の状況 | 黄色・淡（明） | 無臭 | 7.4 | 1.1 | 1.1 | 3 | 7.7 | 4900 |  | 0.65 | 0.082 | 0.001 | <0.0005 | <0.01 | <0.005 | <0.02 | <0.005 | <0.0005 |  |  |  | <0.0002 |  |  |  | <0.0002 |  | <0.0002 | <0.0002 | [8 empty] | 0.01 | 0.59 | 0.64 | [8 empty] | <0.04 | 0.06 | 18 | 4.3
| 14:30 | 流心（中央） | 晴れ | 降雨なし | 30.5 | 26 | 0.43 | 0.5 | 0.02 | 0.12 | >30 |  | 通常の状況 | 黄色・淡（明） | 無臭 | 7.8 | 1.3 | 1.5 | 4 | 7.1 | [43 empty] | 18
| 20:20 | 流心（中央） | 晴れ | 降雨なし | 26.5 | 26 | 0.42 | 0.43 | 0.02 | 0.11 | >30 |  | 通常の状況 | 黄色・淡（明） | 無臭 | 7.7 | 1.2 | 2.1 | 5 | 7.9 |  |  | 0.98 | 0.09 | [16 empty] | <0.0002 | <0.0002 | [21 empty] | 18 | 4.6
2010-09-02 | 2:35 | 流心（中央） | 晴れ | 降雨なし | 25 | 24 | 0.4 | 0.36 | 0.02 | 0.1 | >30 |  | 通常の状況 | 黄色・淡（明） | 無臭 | 7.4 | 1 | 1.7 | 2 | 7.8 | [43 empty] | 18
2010-10-13 | 9:05 | 流心（中央） | 晴れ | 降雨なし | 24 | 22 | 0.21 | 0.09 | 0.01 | 0.05 | >30 |  | 通常の状況 | 黄色・淡（明） | 無臭 | 7.6 | 0.9 | 2 | 2 | 8.5 | 14000 |  | 2.2 | 0.11 | 0.001 | <0.0005 | <0.01 | <0.005 | <0.02 | <0.005 | <0.0005 |  |  |  | <0.0002 |  |  |  | <0.0002 |  | <0.0002 | <0.0002 | [6 empty] | <0.08 | <0.02 | 0.01 | 2.1 | 2.1 |  | <0.005 | <0.005 | <0.02 | 0.01 |  |  |  | <0.04 | 0.083 | 25 | 7.1 |  | <0.03
| 14:30 | 流心（中央） | 晴れ | 降雨なし | 23 | 23 | 0.21 | 0.07 | 0.01 | 0.04 | >30 |  | 通常の状況 | 黄色・淡（明） | 無臭 | 8.2 | 1.7 | 2.2 | 1 | 8.3 | [43 empty] | 25
| 20:25 | 流心（中央） | 晴れ | 降雨なし | 21 | 23 | 0.2 | 0.07 | 0.01 | 0.04 | >30 |  | 通常の状況 | 黄色・淡（明） | 無臭 | 8 | 1.3 | 2.2 | 2 | 8.3 |  |  | 2.2 | 0.094 | [16 empty] | <0.0002 | <0.0002 | [12 empty] | <0.005 | <0.005 | 0.03 | 0.01 | [5 empty] | 25 | 6.6
2010-10-14 | 2:30 | 流心（中央） | 曇り | 降雨なし | 19.5 | 20.5 | 0.17 | 0.06 | 0.01 | 0.04 | >30 |  | 通常の状況 | 黄色・淡（明） | 無臭 | 7.8 | 1 | 2 | 4 | 8.5 | [43 empty] | 25
2010-11-10 | 9:05 | 流心（中央） | 晴れ | 降雨なし | 14 | 14.5 | 0.3 | 0.17 | 0.01 | 0.06 | >30 |  | 通常の状況 | 黄色・淡（明） | 無臭 | 7.7 | 0.8 | 2 | 1 | 9.7 | 11000 |  | 2.4 | 0.083 | 0.001 | <0.0005 | <0.01 | <0.005 | <0.02 | <0.005 | <0.0005 |  |  |  | <0.0002 |  |  |  | <0.0002 |  | <0.0002 | <0.0002 | [8 empty] | 0.01 | 2.1 | 2.1 | [8 empty] | <0.04 | 0.054 | 23 | 5.9
| 14:25 | 流心（中央） | 晴れ | 降雨なし | 18 | 15 | 0.3 | 0.16 | 0.01 | 0.06 | >30 |  | 通常の状況 | 黄色・淡（明） | 無臭 | 8.3 | 1.3 | 2.4 | 1 | 9.8 | [43 empty] | 22
| 20:25 | 流心（中央） | 晴れ | 降雨なし | 10 | 15.5 | 0.3 | 0.16 | 0.01 | 0.06 | >30 |  | 通常の状況 | 黄色・淡（明） | 無臭 | 8 | 1.3 | 2.6 | 5 | 9.5 |  |  | 2.5 | 0.086 | [16 empty] | <0.0002 | <0.0002 | [21 empty] | 23 | 5.9
2010-11-11 | 2:25 | 流心（中央） | 晴れ | 降雨なし | 6.5 | 12.5 | 0.28 | 0.15 | 0.01 | 0.06 | >30 |  | 通常の状況 | 黄色・淡（明） | 無臭 | 7.8 | 0.9 | 2 | 2 | 9.3 | [43 empty] | 23
2010-12-01 | 9:00 | 流心（中央） | 晴れ | 降雨なし | 12.5 | 12.5 | 0.18 | 0.07 | 0.01 | 0.04 | >30 |  | 通常の状況 | 黄色・淡（明） | 無臭 | 7.9 | 2.4 | 3.2 | 12 | 9.6 | 33000 |  | 2.6 | 0.15 | 0.001 | <0.0005 | <0.01 | <0.005 | <0.02 | <0.005 | <0.0005 |  |  |  | <0.0002 |  |  |  | <0.0002 |  | <0.0002 | <0.0002 | [6 empty] | 0.08 | <0.02 | 0.03 | 2.1 | 2.1 |  | <0.005 | <0.005 | 0.05 | 0.01 |  |  |  | <0.04 | 0.066 | 23 | 6.6 |  | <0.03
| 14:35 | 流心（中央） | 晴れ | 降雨なし | 17 | 14 | 0.19 | 0.06 | 0.01 | 0.03 | >30 |  | 通常の状況 | 黄色・淡（明） | 無臭 | 8.7 | 1.3 | 2.2 | 7 | 9.9 | [43 empty] | 23
| 20:25 | 流心（中央） | 曇り | 降雨なし | 9 | 14 | 0.17 | 0.05 | 0.01 | 0.03 | >30 |  | 通常の状況 | 黄色・淡（明） | 無臭 | 8 | 1.3 | 2.9 | 8 | 9.6 |  |  | 2.5 | 0.11 | [16 empty] | <0.0002 | <0.0002 | [12 empty] | <0.005 | 0.007 | 0.06 | 0.01 | [5 empty] | 23 | 6.1
2010-12-02 | 2:30 | 流心（中央） | 晴れ | 降雨なし | 7 | 12.5 | 0.16 | 0.04 | 0.01 | 0.03 | >30 |  | 通常の状況 | 黄色・淡（明） | 無臭 | 7.8 | 1.2 | 2.8 | 5 | 10.1 | [43 empty] | 23
2011-01-12 | 9:00 | 流心（中央） | 晴れ | 降雨なし | 7 | 8 | 0.15 | 0.05 | 0.01 | 0.04 | >30 |  | 通常の状況 | 黄色・淡（明） | 無臭 | 7.8 | 1 | 1.8 | <1 | 11.4 | 4600 |  | 2.3 | 0.065 | 0.001 | <0.0005 | <0.01 | <0.005 | <0.02 | <0.005 | <0.0005 |  |  |  | <0.0002 |  |  |  | <0.0002 |  | <0.0002 | <0.0002 | [8 empty] | 0.04 | 1.9 | 1.9 | [8 empty] | <0.04 | 0.047 | 22 | 6.2
| 14:35 | 流心（中央） | 晴れ | 降雨なし | 9.5 | 11.5 | 0.13 | 0.04 | 0.01 | 0.03 | >30 |  | 通常の状況 | 黄色・淡（明） | 無臭 | 8.5 | 1.4 | 2.2 | 4 | 10.4 | [43 empty] | 21
| 20:20 | 流心（中央） | 晴れ | 降雨なし | 4.5 | 8.5 | 0.13 | 0.04 | 0.01 | 0.03 | >30 |  | 通常の状況 | 黄色・淡（明） | 無臭 | 8.4 | 1.2 | 2.2 | 2 | 10.5 |  |  | 2.4 | 0.061 | [16 empty] | <0.0002 | <0.0002 | [21 empty] | 22 | 5.9
2011-01-13 | 2:15 | 流心（中央） | 晴れ | 降雨なし | 2 | 8 | 0.12 | 0.03 | 0.01 | 0.03 | >30 |  | 通常の状況 | 黄色・淡（明） | 無臭 | 8 | 1.6 | 2.7 | 2 | 10.2 | [43 empty] | 22
2011-02-02 | 8:50 | 流心（中央） | 晴れ | 降雨なし | 6 | 7 |  |  | 0.01 | 0.01 | >30 |  | 通常の状況 | 黄色・淡（明） | 無臭 | 8.1 | 1.6 | 3.2 | 6 | 11.6 | 2300 | <0.5 | 2.3 | 0.081 | <0.001 | <0.0005 | <0.01 | <0.005 | <0.02 | <0.005 | <0.0005 |  |  | <0.0002 | <0.0002 | <0.0002 | <0.0002 | <0.0002 | <0.0002 | <0.0002 | <0.0002 | <0.0002 | <0.0002 |  |  |  | <0.0002 | <0.002 | 0.11 | <0.02 | 0.03 | 1.5 | 1.5 | <0.005 | <0.005 | <0.005 | 0.03 | <0.01 |  |  | <0.008 | 0.11 | 0.034 | 22 | 6.9 |  | <0.03
| 14:25 | 流心（中央） | 晴れ | 降雨なし | 11 | 11 |  |  | 0.01 | 0.01 | >30 |  | 通常の状況 | 黄色・淡（明） | 無臭 | 8.5 | 2.3 | 3.6 | 4 | 10.6 | [43 empty] | 22
| 20:20 | 流心（中央） | 曇り | 降雨なし | 4.5 | 9 |  |  | 0.01 | 0.01 | >30 |  | 通常の状況 | 褐色・淡（明） | 無臭 | 8.5 | 3.6 | 5 | 13 | 11.1 |  | <0.5 | 1.9 | 0.12 | [16 empty] | <0.0002 | <0.0002 | [12 empty] | <0.005 | <0.005 | <0.02 | <0.01 | [5 empty] | 23 | 7.3
2011-02-03 | 2:15 | 流心（中央） | 晴れ | 降雨なし | 1.5 | 6.5 |  |  | 0.01 | 0.01 | >30 |  | 通常の状況 | 黄色・淡（明） | 無臭 | 8.1 | 1.8 | 3.6 | 3 | 11.9 | [43 empty] | 23
2011-03-02 | 9:20 | 流心（中央） | 雨 | 降雨なし | 6 | 9.5 | 0.49 | 0.59 | 0.03 | 0.13 | >30 |  | 通常の状況 | 黄色・淡（明） | 無臭 | 7.4 | 1 | 1.8 | 3 | 8.1 | 17000 |  | 2.3 | 0.071 | 0.005 | <0.0005 | <0.01 | <0.005 | <0.02 | <0.005 | <0.0005 |  |  |  | <0.0002 |  |  |  | <0.0002 |  | <0.0002 | <0.0002 |  | <0.0005 | <0.0003 | <0.0003 |  |  |  |  | 0.03 | 1.9 | 1.9 | [8 empty] | <0.04 | 0.051 | 21 | 9.1
| 14:25 | 流心（中央） | 雨 | 降雨なし | 6 | 9.5 | 0.5 | 0.74 | 0.04 | 0.18 | >30 |  | 通常の状況 | 褐色・淡（明） | 無臭 | 7.6 | 2.1 | 3.3 | 11 | 10.2 | [43 empty] | 15
| 20:30 | 流心（中央） | 晴れ | 降雨なし | 3.5 | 8 | 0.5 | 0.75 | 0.04 | 0.2 | >30 |  | 通常の状況 | 褐色・淡（明） | 無臭 | 7.5 | 3.6 | 4.7 | 18 | 10.3 |  |  | 1.7 | 0.1 | [16 empty] | <0.0002 | <0.0002 | [21 empty] | 13 | 5.2
2011-03-03 | 2:20 | 流心（中央） | 晴れ | 降雨なし | 0.5 | 6.5 | 0.48 | 0.68 | 0.04 | 0.18 | >30 |  | 通常の状況 | 褐色・淡（明） | 無臭 | 7.5 | 2.9 | 4.7 | 17 | 10.8 | [43 empty] | 13

## 親木橋
水域名称 | 森戸川(小田原市） | 地点名称 | 親木橋 (14-016-01) | 類型名称 | 河川D | 測定機関名称 | 小田原市
測定項目 | 採取時刻 | 採取位置 | 天候 | 前日天候 | 気温 | 水温 | 流速 | 流量 | 採取水深 | 全水深 | 透視度 | 透明度 | 流況 | 色相 | 臭気 | ｐＨ | ＢＯＤ | ＣＯＤ | ＳＳ | ＤＯ | 大腸菌群数 | ｎ-ヘキサン抽出物質 | 全窒素 | 全りん | 全亜鉛 | カドミウム | 全シアン | 鉛 | 六価クロム | 砒素 | 総水銀 | アルキル水銀 | ＰＣＢ | ジクロロメタン | 四塩化炭素 | 1，2-ジクロロエタン | 1，1-ジクロロエチレン | ｼｽ-1，2-ジクロロエチレン | 1，1，1-トリクロロエタン | 1，1，2-トリクロロエタン | トリクロロエチレン | テトラクロロエチレン | 1，3-ジクロロプロペン | チウラム | シマジン | チオベンカルブ | ベンゼン | セレン | ふっ素 | ほう素 | 亜硝酸性窒素 | 硝酸性窒素 | 亜硝酸性窒素及び硝酸性窒素 | 1,4-ジオキサン | フェノール類 | 銅 | 溶解性鉄 | 溶解性マンガン | クロム | ＥＰＮ | ニッケル | アンモニア性窒素 | りん酸態りん | 電気伝導率 | 塩化物イオン | 塩分 | 陰イオン界面活性剤 | 非イオン界面活性剤 | クロロフィルａ | トリハロメタン生成能 | クロロホルム生成能 | ブロモジクロロメタン生成能 | ジブロモクロロメタン生成能 | ブロモホルム生成能 | 有機りん
単位 | 時：分 |  |  |  | ℃ | ℃ | m/s | m3/s | ｍ | ｍ | ㎝ | ｍ |  |  |  |  | ㎎/L | ㎎/L | ㎎/L | ㎎/L | MPN/100mL | ㎎/L | ㎎/L | ㎎/L | ㎎/L | ㎎/L | ㎎/L | ㎎/L | ㎎/L | ㎎/L | ㎎/L | ㎎/L | ㎎/L | ㎎/L | ㎎/L | ㎎/L | ㎎/L | ㎎/L | ㎎/L | ㎎/L | ㎎/L | ㎎/L | ㎎/L | ㎎/L | ㎎/L | ㎎/L | ㎎/L | ㎎/L | ㎎/L | ㎎/L | ㎎/L | ㎎/L | ㎎/L | ㎎/L | ㎎/L | ㎎/L | ㎎/L | ㎎/L | ㎎/L | ㎎/L | ㎎/L | ㎎/L | ㎎/L | mS/m | ㎎/L | ‰ | ㎎/L | ㎎/L | μg/L | ㎎/L | ㎎/L | ㎎/L | ㎎/L | ㎎/L | ㎎/L
採取年月日
2010-04-14 | 8:40 | 流心（中央） | 晴れ | 降雨なし | 13.5 | 14.5 | 0.75 | 1.93 | 0.06 | 0.3 | >30 |  | 通常の状況 | 黄色・淡（明） | 無臭 | 7.6 | 2.1 | 3 | 4 | 9.9 | 24000 |  | 2 | 0.09 | 0.001 | <0.0005 | <0.01 | <0.005 | <0.02 | <0.005 | <0.0005 |  |  |  | <0.0002 |  |  |  | <0.0002 |  | <0.0002 | <0.0002 | [6 empty] | 0.1 | <0.02 | 0.02 | 1.6 | 1.6 |  | <0.005 | <0.005 | 0.02 | 0.01 |  |  |  | <0.04 | 0.069 | 21 | 7.9 |  | <0.03
| 14:15 | 流心（中央） | 晴れ | 降雨なし | 16.5 | 19.5 | 0.77 | 2.02 | 0.06 | 0.31 | >30 |  | 通常の状況 | 黄色・淡（明） | 無臭 | 8.4 | 2.9 | 3.1 | 3 | 8.8 | [43 empty] | 23
| 20:00 | 流心（中央） | 曇り | 降雨なし | 14 | 15 | 0.74 | 1.92 | 0.06 | 0.3 | >30 |  | 通常の状況 | 黄色・淡（明） | 無臭 | 7.8 | 2.1 | 3.2 | 4 | 8.8 |  |  | 2.3 | 0.16 | [16 empty] | <0.0002 | <0.0002 | [12 empty] | <0.005 | <0.005 | 0.02 | 0.02 | [5 empty] | 24 | 8.6
2010-04-15 | 2:00 | 流心（中央） | 雨 | 降雨なし | 10 | 13.5 | 0.69 | 1.72 | 0.05 | 0.27 | >30 |  | 通常の状況 | 黄色・淡（明） | 無臭 | 7.7 | 2.4 | 3.1 | 4 | 8.9 | [43 empty] | 24
2010-05-12 | 8:35 | 流心（中央） | 曇り | 降雨なし | 16.5 | 16.5 | 0.87 | 3.74 | 0.07 | 0.37 | >30 |  | 通常の状況 | 黄色・淡（明） | 無臭 | 8.1 | 1.8 | 2.7 | 7 | 9.4 | 17000 |  | 1.5 | 0.13 | 0.001 | <0.0005 | <0.01 | <0.005 | <0.02 | <0.005 | <0.0005 |  |  |  | <0.0002 |  |  |  | <0.0002 |  | <0.0002 | <0.0002 | [8 empty] | 0.01 | 1.1 | 1.1 | [8 empty] | <0.04 | 0.068 | 16 | 5
| 14:00 | 流心（中央） | 晴れ | 降雨なし | 19 | 18.5 | 0.9 | 3.83 | 0.07 | 0.36 | >30 |  | 通常の状況 | 黄色・淡（明） | 無臭 | 8.4 | 1.9 | 2.9 | 6 | 9 | [43 empty] | 16
| 20:00 | 流心（中央） | 晴れ | 降雨なし | 14 | 17 | 0.92 | 3.99 | 0.07 | 0.35 | >30 |  | 通常の状況 | 褐色・淡（明） | 無臭 | 7.7 | 2 | 3.5 | 18 | 8.4 |  |  | 1.5 | 0.13 | [16 empty] | <0.0002 | <0.0002 | [21 empty] | 16 | 5.3
2010-05-13 | 2:00 | 流心（中央） | 曇り | 降雨なし | 12 | 14.5 | 0.86 | 3.39 | 0.06 | 0.3 | >30 |  | 通常の状況 | 褐色・淡（明） | 無臭 | 7.6 | 2.4 | 3.1 | 11 | 9.1 | [43 empty] | 16
2010-06-02 | 8:35 | 流心（中央） | 晴れ | 降雨なし | 24 | 17.5 | 0.69 | 2.71 | 0.07 | 0.34 | >30 |  | 通常の状況 | 黄色・淡（明） | 無臭 | 7.5 | 1.1 | 2.1 | 5 | 8.8 | 13000 |  | 1.2 | 0.087 | 0.001 | <0.0005 | <0.01 | <0.005 | <0.02 | <0.005 | <0.0005 |  |  |  | <0.0002 |  |  |  | <0.0002 |  | <0.0002 | <0.0002 | [6 empty] | 0.09 | <0.02 | 0.01 | 0.98 | 1 |  | <0.005 | <0.005 | 0.02 | <0.01 |  |  |  | <0.04 | 0.063 | 15 | 5.2 |  | <0.03
| 14:15 | 流心（中央） | 晴れ | 降雨なし | 23.5 | 21.5 | 0.71 | 3 | 0.07 | 0.35 | >30 |  | 通常の状況 | 褐色・淡（明） | 無臭 | 8 | 2.2 | 2.6 | 20 | 8.6 | [43 empty] | 17
| 20:30 | 流心（中央） | 晴れ | 降雨なし | 17 | 19.5 | 0.68 | 2.85 | 0.07 | 0.35 | >30 |  | 通常の状況 | 褐色・淡（明） | 無臭 | 7.7 | 2.1 | 4 | 23 | 8.5 |  |  | 1.5 | 0.21 | [16 empty] | <0.0002 | <0.0002 | [12 empty] | <0.005 | <0.005 | 0.04 | <0.01 | [5 empty] | 18 | 6.5
2010-06-03 | 2:20 | 流心（中央） | 晴れ | 降雨なし | 13.5 | 17 | 0.67 | 2.78 | 0.07 | 0.35 | >30 |  | 通常の状況 | 黄色・淡（明） | 無臭 | 7.6 | 1.3 | 2.9 | 8 | 8.8 | [43 empty] | 16
2010-07-07 | 8:35 | 流心（中央） | 薄曇り | 降雨なし | 28.5 | 23.5 | 0.7 | 2.09 | 0.07 | 0.35 | >30 |  | 通常の状況 | 黄色・淡（明） | 無臭 | 7.5 | 1.3 | 2.2 | 3 | 8.3 | 49000 |  | 1.2 | 0.1 | 0.004 | <0.0005 | <0.01 | <0.005 | <0.02 | <0.005 | <0.0005 |  |  |  | <0.0002 |  |  |  | <0.0002 |  | <0.0002 | <0.0002 |  | <0.0005 | <0.0003 | <0.0003 |  |  |  |  | 0.02 | 0.93 | 0.98 | [8 empty] | <0.04 | 0.089 | 18 | 6.4
| 14:10 | 流心（中央） | 曇り | 降雨なし | 27 | 24 | 0.71 | 2.13 | 0.07 | 0.34 | >30 |  | 通常の状況 | 黄色・淡（明） | 無臭 | 7.8 | 1.7 | 2.8 | 5 | 7.6 | [43 empty] | 20
| 20:20 | 流心（中央） | 曇り | 降雨なし | 23 | 23 |  |  | 0.08 | 0.42 | >30 |  | 通常の状況 | 褐色・淡（明） | 無臭 | 7.6 | 2.5 | 4.8 | 15 | 7.2 |  |  | 1.4 | 0.18 | [16 empty] | <0.0002 | <0.0002 | [21 empty] | 17 | 5.4
2010-07-08 | 2:20 | 流心（中央） | 晴れ | 降雨なし | 21.5 | 22 |  |  | 0.07 | 0.37 | >30 |  | 通常の状況 | 黄色・淡（明） | 無臭 | 7.5 | 1.7 | 3.7 | 6 | 7.5 | [43 empty] | 20
2010-08-04 | 8:45 | 流心（中央） | 晴れ | 降雨なし | 32 | 27 | 0.79 | 2.47 | 0.06 | 0.32 | >30 |  | 通常の状況 | 黄色・淡（明） | 無臭 | 8 | 1.8 | 1.5 | 3 | 7.8 | 49000 | <0.5 | 1 | 0.07 | 0.001 | <0.0005 | <0.01 | <0.005 | <0.02 | <0.005 | <0.0005 |  | <0.0005 | <0.0002 | <0.0002 | <0.0002 | <0.0002 | <0.0002 | <0.0002 | <0.0002 | <0.0002 | <0.0002 | <0.0002 |  |  |  | <0.0002 | <0.002 | <0.08 | <0.02 | <0.01 | 0.63 | 0.68 | <0.005 | <0.005 | <0.005 | 0.04 | <0.01 | <0.02 | <0.0006 | <0.008 | <0.04 | 0.047 | 18 | 5.8 |  | <0.03
| 14:05 | 流心（中央） | 晴れ | 降雨なし | 32 | 27.5 | 0.82 | 2.87 | 0.07 | 0.36 | >30 |  | 通常の状況 | 褐色・淡（明） | 無臭 | 8.3 | 1.4 | 2.5 | 13 | 7.8 | [43 empty] | 19
| 20:40 | 流心（中央） | 晴れ | 降雨なし | 27.5 | 26 | 0.8 | 2.72 | 0.07 | 0.35 | >30 |  | 通常の状況 | 褐色・淡（明） | 無臭 | 7.8 | 2 | 2.1 | 7 | 7.4 |  | <0.5 | 0.94 | 0.11 | [16 empty] | <0.0002 | <0.0002 | [12 empty] | <0.005 | <0.005 | 0.04 | <0.01 | [5 empty] | 19 | 5.9
2010-08-05 | 2:20 | 流心（中央） | 晴れ | 降雨なし | 25 | 23.5 | 0.79 | 2.68 | 0.07 | 0.37 | >30 |  | 通常の状況 | 黄色・淡（明） | 無臭 | 7.7 | 1.4 | 2 | 5 | 8.2 | [43 empty] | 18
2010-09-01 | 8:40 | 流心（中央） | 晴れ | 降雨なし | 32.5 | 27 | 0.73 | 2.15 | 0.07 | 0.37 | >30 |  | 通常の状況 | 黄色・淡（明） | 無臭 | 7.6 | 0.9 | 1.8 | 7 | 7.8 | 33000 |  | 0.79 | 0.1 | 0.001 | <0.0005 | <0.01 | <0.005 | <0.02 | <0.005 | <0.0005 |  |  |  | <0.0002 |  |  |  | <0.0002 |  | <0.0002 | <0.0002 | [8 empty] | 0.03 | 0.63 | 0.68 | [8 empty] | <0.04 | 0.072 | 20 | 6.5
| 14:10 | 流心（中央） | 晴れ | 降雨なし | 31 | 28.5 | 0.74 | 2.16 | 0.06 | 0.28 | >30 |  | 通常の状況 | 黄色・淡（明） | 無臭 | 7.8 | 1.1 | 2.4 | 9 | 7.6 | [43 empty] | 21
| 20:00 | 流心（中央） | 晴れ | 降雨なし | 26.5 | 26.5 | 0.72 | 2.03 | 0.06 | 0.28 | >30 |  | 通常の状況 | 黄色・淡（明） | 無臭 | 7.5 | 1.3 | 2.4 | 7 | 6.7 |  |  | 0.92 | 0.14 | [16 empty] | <0.0002 | <0.0002 | [21 empty] | 21 | 8.2
2010-09-02 | 2:15 | 流心（中央） | 晴れ | 降雨なし | 25 | 24.5 | 0.71 | 1.92 | 0.06 | 0.28 | >30 |  | 通常の状況 | 褐色・淡（明） | 無臭 | 7.3 | 4.8 | 7.3 | 22 | 6.9 | [43 empty] | 20
2010-10-13 | 8:40 | 流心（中央） | 晴れ | 降雨なし | 23 | 21 | 0.65 | 1.46 | 0.04 | 0.21 | >30 |  | 通常の状況 | 黄色・淡（明） | 無臭 | 7.8 | 1.2 | 2.3 | 3 | 8.6 | 79000 |  | 2.4 | 0.12 | 0.002 | <0.0005 | <0.01 | <0.005 | <0.02 | <0.005 | <0.0005 |  |  |  | <0.0002 |  |  |  | <0.0002 |  | <0.0002 | <0.0002 | [6 empty] | 0.08 | <0.02 | 0.05 | 2.1 | 2.1 |  | <0.005 | <0.005 | <0.02 | <0.01 |  |  |  | <0.04 | 0.1 | 27 | 9.3 |  | <0.03
| 14:10 | 流心（中央） | 晴れ | 降雨なし | 24 | 24.5 | 0.65 | 1.55 | 0.04 | 0.21 | >30 |  | 通常の状況 | 黄色・淡（明） | 無臭 | 8.1 | 2 | 2.8 | 5 | 8.2 | [43 empty] | 25
| 20:00 | 流心（中央） | 晴れ | 降雨なし | 21 | 22.5 | 0.63 | 1.45 | 0.04 | 0.2 | >30 |  | 通常の状況 | 黄色・淡（明） | 無臭 | 7.8 | 1.9 | 2.8 | 5 | 7.8 |  |  | 2.6 | 0.16 | [16 empty] | <0.0002 | <0.0002 | [12 empty] | <0.005 | <0.005 | <0.02 | <0.01 | [5 empty] | 26 | 8.7
2010-10-14 | 2:10 | 流心（中央） | 曇り | 降雨なし | 19.5 | 20.5 | 0.6 | 1.32 | 0.04 | 0.2 | >30 |  | 通常の状況 | 黄色・淡（明） | 無臭 | 7.9 | 1.6 | 2.8 | 9 | 7.8 | [43 empty] | 26
2010-11-10 | 8:40 | 流心（中央） | 晴れ | 降雨なし | 13 | 13.5 | 0.49 | 1.13 | 0.04 | 0.22 | >30 |  | 通常の状況 | 黄色・淡（明） | 無臭 | 7.8 | 1.5 | 4.8 | 8 | 8.9 | 33000 |  | 2.3 | 0.12 | 0.001 | <0.0005 | <0.01 | <0.005 | <0.02 | <0.005 | <0.0005 |  |  |  | <0.0002 |  |  |  | <0.0002 |  | <0.0002 | <0.0002 | [8 empty] | 0.03 | 1.9 | 1.9 | [8 empty] | <0.04 | 0.064 | 26 | 10
| 14:10 | 流心（中央） | 晴れ | 降雨なし | 18 | 17.5 | 0.49 | 1.14 | 0.05 | 0.25 | >30 |  | 通常の状況 | 黄色・淡（明） | 無臭 | 8.1 | 1.7 | 3.9 | 14 | 9 | [43 empty] | 25
| 20:00 | 流心（中央） | 晴れ | 降雨なし | 10.5 | 15.5 | 0.48 | 1.07 | 0.04 | 0.2 | >30 |  | 通常の状況 | 黄色・淡（明） | 無臭 | 7.9 | 1.4 | 3.3 | 10 | 8.5 |  |  | 2.4 | 0.17 | [16 empty] | <0.0002 | <0.0002 | [21 empty] | 25 | 8.5
2010-11-11 | 2:10 | 流心（中央） | 晴れ | 降雨なし | 6.5 | 13 | 0.46 | 1.01 | 0.04 | 0.21 | >30 |  | 通常の状況 | 黄色・淡（明） | 無臭 | 7.8 | 1.3 | 2.8 | 7 | 9 | [43 empty] | 25
2010-12-01 | 8:30 | 流心（中央） | 晴れ | 降雨なし | 10 | 12 | 0.49 | 0.76 | 0.02 | 0.11 | >30 |  | 通常の状況 | 黄色・淡（明） | 無臭 | 7.9 | 1.9 | 2.8 | 3 | 10 | 17000 |  | 2.3 | 0.13 | 0.002 | <0.0005 | <0.01 | <0.005 | <0.02 | <0.005 | <0.0005 |  |  |  | <0.0002 |  |  |  | <0.0002 |  | <0.0002 | <0.0002 | [6 empty] | 0.1 | <0.02 | 0.07 | 1.8 | 1.8 |  | <0.005 | <0.005 | 0.03 | 0.01 |  |  |  | <0.04 | 0.11 | 26 | 10 |  | <0.03
| 14:00 | 流心（中央） | 晴れ | 降雨なし | 17 | 16 | 0.5 | 0.84 | 0.03 | 0.13 | >30 |  | 通常の状況 | 黄色・淡（明） | 無臭 | 8.1 | 1.9 | 3.8 | 6 | 9.5 | [43 empty] | 26
| 20:00 | 流心（中央） | 曇り | 降雨なし | 9 | 13.5 | 0.49 | 0.76 | 0.02 | 0.12 | >30 |  | 通常の状況 | 黄色・淡（明） | 無臭 | 8.1 | 2.2 | 4.6 | 6 | 8.8 |  |  | 2.3 | 0.16 | [16 empty] | <0.0002 | <0.0002 | [12 empty] | <0.005 | <0.005 | 0.03 | 0.01 | [5 empty] | 26 | 10
2010-12-02 | 2:10 | 流心（中央） | 晴れ | 降雨なし | 7 | 12.5 | 0.48 | 0.72 | 0.02 | 0.12 | >30 |  | 通常の状況 | 黄色・淡（明） | 無臭 | 7.8 | 2 | 3.3 | 5 | 9.1 | [43 empty] | 26
2011-01-12 | 8:25 | 流心（中央） | 晴れ | 降雨なし | 7 | 7 | 0.49 | 0.74 | 0.03 | 0.14 | >30 |  | 通常の状況 | 黄色・淡（明） | 無臭 | 7.8 | 2.3 | 2.8 | 5 | 11.5 | 13000 |  | 2.8 | 0.19 | 0.003 | <0.0005 | <0.01 | <0.005 | <0.02 | <0.005 | <0.0005 |  |  |  | <0.0002 |  |  |  | <0.0002 |  | <0.0002 | <0.0002 | [8 empty] | 0.06 | 1.8 | 1.8 | [8 empty] | <0.04 | 0.15 | 25 | 9.4
| 14:00 | 流心（中央） | 晴れ | 降雨なし | 9.5 | 11 | 0.49 | 0.76 | 0.03 | 0.14 | >30 |  | 通常の状況 | 褐色・淡（明） | 無臭 | 8.3 | 4.1 | 1.8 | 21 | 10.5 | [43 empty] | 25
| 20:00 | 流心（中央） | 晴れ | 降雨なし | 4.5 | 9.5 | 0.48 | 0.71 | 0.03 | 0.13 | >30 |  | 通常の状況 | 褐色・淡（明） | 無臭 | 8 | 4.2 | 3.6 | 16 | 10 |  |  | 2.9 | 0.097 | [16 empty] | <0.0002 | <0.0002 | [21 empty] | 25 | 9.7
2011-01-13 | 2:00 | 流心（中央） | 晴れ | 降雨なし | 1.5 | 8.5 | 0.46 | 0.67 | 0.03 | 0.13 | >30 |  | 通常の状況 | 褐色・淡（明） | 無臭 | 7.8 | 3.7 | 4.4 | 14 | 11.3 | [43 empty] | 25
2011-02-02 | 8:30 | 流心（中央） | 曇り | 降雨なし | 6 | 6.5 | 0.47 | 0.74 | 0.03 | 0.17 | >30 |  | 通常の状況 | 黄色・淡（明） | 無臭 | 8 | 3.2 | 3.3 | 5 | 10.8 | 46000 | <0.5 | 2.8 | 0.19 | 0.002 | <0.0005 | <0.01 | <0.005 | <0.02 | <0.005 | <0.0005 |  | <0.0005 | <0.0002 | <0.0002 | <0.0002 | <0.0002 | <0.0002 | <0.0002 | <0.0002 | <0.0002 | <0.0002 | <0.0002 |  |  |  | <0.0002 | <0.002 | 0.09 | <0.02 | 0.06 | 1.7 | 1.7 | <0.005 | <0.005 | <0.005 | 0.02 | 0.02 | <0.02 | <0.0006 | <0.008 | <0.04 | 0.15 | 25 | 8.7 |  | <0.03 | <0.005
| 14:10 | 流心（中央） | 晴れ | 降雨なし | 10 | 12 | 0.48 | 0.78 | 0.03 | 0.16 | >30 |  | 通常の状況 | 褐色・淡（明） | 無臭 | 8.2 | 3.8 | 3.8 | 20 | 9.2 | [43 empty] | 25
| 20:00 | 流心（中央） | 曇り | 降雨なし | 4.5 | 9.5 | 0.46 | 0.71 | 0.03 | 0.15 | >30 |  | 通常の状況 | 褐色・淡（明） | 無臭 | 8.1 | 4.4 | 3.8 | 12 | 9.8 |  | <0.5 | 2.8 | 0.22 | [16 empty] | <0.0002 | <0.0002 | [12 empty] | <0.005 | <0.005 | 0.03 | 0.02 | [5 empty] | 25 | 8.9
2011-02-03 | 2:00 | 流心（中央） | 晴れ | 降雨なし | 1.5 | 8.5 | 0.45 | 0.69 | 0.03 | 0.16 | >30 |  | 通常の状況 | 褐色・淡（明） | 無臭 | 8.1 | 4.1 | 4.4 | 10 | 9.3 | [43 empty] | 25
2011-03-02 | 8:50 | 流心（中央） | 雨 | 降雨なし | 6 | 9.5 |  |  | 0.06 | 0.28 | >30 |  | 通常の状況 | 褐色・淡（明） | 無臭 | 7.4 | 2.7 | 3.4 | 10 | 9 | 33000 |  | 2.6 | 0.17 | 0.011 | <0.0005 | <0.01 | <0.005 | <0.02 | <0.005 | <0.0005 |  |  |  | <0.0002 |  |  |  | <0.0002 |  | <0.0002 | <0.0002 |  | <0.0005 | <0.0003 | <0.0003 |  |  |  |  | 0.07 | 1.5 | 1.5 | [8 empty] | <0.04 | 0.11 | 20 | 11
| 14:05 | 流心（中央） | 雨 | 降雨なし | 6 | 11 |  |  | 0.07 | 0.33 | >30 |  | 通常の状況 | 褐色・淡（明） | 無臭 | 7.4 | 5.8 | 7.6 | 22 | 10.6 | [43 empty] | 19
| 20:10 | 流心（中央） | 晴れ | 降雨なし | 3.5 | 9 |  |  | 0.07 | 0.35 | >30 |  | 通常の状況 | 褐色・淡（明） | 無臭 | 7.6 | 3.7 | 4.2 | 10 | 10.3 |  |  | 2.5 | 0.16 | [16 empty] | <0.0002 | <0.0002 | [21 empty] | 21 | 7.5
2011-03-03 | 2:00 | 流心（中央） | 晴れ | 降雨なし | 0.5 | 7.5 |  |  | 0.07 | 0.35 | >30 |  | 通常の状況 | 褐色・淡（明） | 無臭 | 7.6 | 3.7 | 4.2 | 9 | 9.7 | [43 empty] | 20