## 沼本ダム
水域名称 | 津久井湖 | 地点名称 | 沼本ダム (14-503-51) | 類型名称 | 湖沼A | 測定機関名称 | 相模原市
測定項目 | 採取時刻 | 採取位置 | 天候 | 前日天候 | 気温 | 水温 | 流速 | 流量 | 採取水深 | 全水深 | 透視度 | 透明度 | 流況 | 色相 | 臭気 | ｐＨ | ＢＯＤ | ＣＯＤ | ＳＳ | ＤＯ | 大腸菌群数 | ｎ-ヘキサン抽出物質 | 全窒素 | 全りん | 全亜鉛 | カドミウム | 全シアン | 鉛 | 六価クロム | 砒素 | 総水銀 | アルキル水銀 | ＰＣＢ | ジクロロメタン | 四塩化炭素 | 1，2-ジクロロエタン | 1，1-ジクロロエチレン | ｼｽ-1，2-ジクロロエチレン | 1，1，1-トリクロロエタン | 1，1，2-トリクロロエタン | トリクロロエチレン | テトラクロロエチレン | 1，3-ジクロロプロペン | チウラム | シマジン | チオベンカルブ | ベンゼン | セレン | ふっ素 | ほう素 | 亜硝酸性窒素 | 硝酸性窒素 | 亜硝酸性窒素及び硝酸性窒素 | 1，4-ジオキサン | フェノール類 | 銅 | 溶解性鉄 | 溶解性マンガン | クロム | ＥＰＮ | ニッケル | アンモニア性窒素 | りん酸態りん | 電気伝導率 | 塩化物イオン | 塩分 | 陰イオン界面活性剤 | 非イオン界面活性剤 | クロロフィルａ | トリハロメタン生成能 | クロロホルム生成能 | ブロモジクロロメタン生成能 | ジブロモクロロメタン生成能 | ブロモホルム生成能 | 有機りん
単位 | 時：分 |  |  |  | ℃ | ℃ | m/s | m3/s | ｍ | ｍ | ㎝ | ｍ |  |  |  |  | ㎎/L | ㎎/L | ㎎/L | ㎎/L | MPN/100mL | ㎎/L | ㎎/L | ㎎/L | ㎎/L | ㎎/L | ㎎/L | ㎎/L | ㎎/L | ㎎/L | ㎎/L | ㎎/L | ㎎/L | ㎎/L | ㎎/L | ㎎/L | ㎎/L | ㎎/L | ㎎/L | ㎎/L | ㎎/L | ㎎/L | ㎎/L | ㎎/L | ㎎/L | ㎎/L | ㎎/L | ㎎/L | ㎎/L | ㎎/L | ㎎/L | ㎎/L | ㎎/L | ㎎/L | ㎎/L | ㎎/L | ㎎/L | ㎎/L | ㎎/L | ㎎/L | ㎎/L | ㎎/L | ㎎/L | mS/m | ㎎/L | ‰ | ㎎/L | ㎎/L | μg/L | ㎎/L | ㎎/L | ㎎/L | ㎎/L | ㎎/L | ㎎/L
採取年月日
2011-04-13 | 10:30 | 上層（表層） | 快晴 | 0mm以上 5mm未満 | 15.2 | 12 |  |  | 0.5 | 11 |  | 2.6 | 通常の状況 | 黄緑色・中 | 無臭 | 7.8 | 2.2 | 1.7 | 3 | 10.8 | 140 | <0.5 | 1.4 | 0.11 | 0.003 | [25 empty] | 0.01 | 1.1 | 1.1 | [8 empty] | <0.04 | 0.075 | 16 | 5.4 |  |  |  | 8.8
| 10:30 | 下層 | 快晴 | 0mm以上 5mm未満 |  | 11.7 |  |  | 10 |  |  |  | 通常の状況 |  | 無臭 | 7.8 | 1.1 | 1.7 | 4 | 10.9 |  |  | 1.3 | 0.099 | 0.003 | [25 empty] | 0.01 | 1.1 | 1.1 | [8 empty] | <0.04 | 0.076 | 16 | 5
| 10:30 | 上層、下層の混合 | 快晴 | 0mm以上 5mm未満 |  |  |  |  | 5.3 | 流況: 通常の状況 | [10 empty] | <0.0005 |  |  |  | <0.0001 |  |  |  | <0.0001 |  | <0.0001 | <0.0001
2011-05-18 | 11:20 | 上層（表層） | 晴れ | 5mm以上10mm未満 | 22.1 | 16.5 |  |  | 0.5 | 11 |  | 2.4 | 通常の状況 | 灰黄緑色・濃（暗） | 無臭 | 7.8 | 1.5 | 2.4 | 6 | 13.3 | 17 | <0.5 | 1.3 | 0.083 | 0.009 | [25 empty] | 0.01 | 0.91 | 0.96 | [8 empty] | <0.04 | 0.031 | 14 | 4.6 |  |  |  | 25
| 11:20 | 下層 | 晴れ | 5mm以上10mm未満 |  | 15.6 |  |  | 10 |  |  |  | 通常の状況 |  | 無臭 | 7.8 | 1.5 | 2.4 | 7 | 10.4 |  |  | 1.3 | 0.086 | 0.004 | [25 empty] | 0.01 | 0.91 | 0.96 | [8 empty] | <0.04 | 0.047 | 14 | 4.6
| 11:20 | 上層、下層の混合 | 晴れ | 5mm以上10mm未満 |  |  |  |  | 5.3 | 流況: 通常の状況 | [10 empty] | <0.0005 |  |  |  | <0.0001 |  |  |  | <0.0001 |  | <0.0001 | <0.0001
2011-06-08 | 10:52 | 上層（表層） | 曇り | 降雨なし | 20.9 | 15.8 |  |  | 0.5 | 12.2 |  | 1.3 | 通常の状況 | 灰黄緑色・淡（明） | 無臭 | 7.6 | 0.7 | 1.5 | 4 | 9.4 | 790 | <0.5 | 1.3 | 0.057 | 0.006 | [25 empty] | <0.01 | 1 | 1 | [8 empty] | <0.04 | 0.035 | 12 | 3.5 |  |  |  | 4.2
| 10:52 | 下層 | 曇り | 降雨なし |  | 15.2 |  |  | 11.2 |  |  |  | 通常の状況 |  | 無臭 | 7.6 | 0.6 | 1.3 | 4 | 9.3 |  |  | 1.3 | 0.058 | 0.005 | [25 empty] | <0.01 | 1 | 1 | [8 empty] | <0.04 | 0.04 | 12 | 3.1
| 10:52 | 上層、下層の混合 | 曇り | 降雨なし |  |  |  |  | 5.9 | 流況: 通常の状況 | [10 empty] | <0.0005 |  |  |  | <0.0001 |  |  |  | <0.0001 |  | <0.0001 | <0.0001
2011-07-06 | 11:20 | 上層（表層） | 晴れ | 0mm以上 5mm未満 | 30.8 | 21.4 |  |  | 0.5 | 12.2 |  | 3.5 | 通常の状況 | 黄緑色・中 | 無臭 | 7.9 | 1.2 | 2.7 | 5 | 8.9 | 7 | <0.5 | 1.3 | 0.077 | 0.01 | [25 empty] | 0.01 | 0.97 | 1 | [8 empty] | 0.13 | 0.03 | 14 | 4.2 |  |  |  | 32
| 11:20 | 下層 | 晴れ | 0mm以上 5mm未満 |  | 20.5 |  |  | 11.2 |  |  |  | 通常の状況 |  | 無臭 | 7.7 | 0.6 | 2 | 4 | 8.2 |  |  | 1.2 | 0.076 | 0.011 | [25 empty] | 0.01 | 1 | 1 | [8 empty] | 0.08 | 0.045 | 14 | 4.3
| 11:20 | 上層、下層の混合 | 晴れ | 0mm以上 5mm未満 |  |  |  |  | 5.9 | 流況: 通常の状況 | [10 empty] | <0.0005 |  |  |  | <0.0001 |  |  |  | <0.0001 |  | <0.0001 | <0.0001 |  | <0.0005 | <0.0003 | <0.0003 | [13 empty] | <0.0005
2011-08-10 | 11:50 | 上層（表層） | 晴れ | 0mm以上 5mm未満 | 35.4 | 21.6 |  |  | 0.5 | 12.6 |  | 1.4 | 通常の状況 | 黄緑色・中 | 無臭 | 7.8 | 0.9 | 2.2 | 5 | 8.9 | 330 | <0.5 | 1.2 | 0.083 | 0.005 | [25 empty] | 0.02 | 1 | 1 | [8 empty] | <0.04 | 0.049 | 14 | 4 |  | <0.03 |  | 6.8
| 11:50 | 下層 | 晴れ | 0mm以上 5mm未満 |  | 20.4 |  |  | 11.6 |  |  |  | 通常の状況 |  | 無臭 | 7.7 | 0.9 | 2.3 | 6 | 8.6 |  |  | 1.2 | 0.075 | 0.004 | [25 empty] | 0.02 | 1 | 1 | [8 empty] | <0.04 | 0.053 | 14 | 4
| 11:50 | 上層、下層の混合 | 晴れ | 0mm以上 5mm未満 |  |  |  |  | 6.1 | 流況: 通常の状況 | [5 empty] | <0.0008 | <0.01 | <0.005 | <0.02 | <0.005 | <0.0005 |  | <0.0005 | <0.0001 | <0.0001 | <0.0001 | <0.0001 | <0.0001 | <0.0001 | <0.0001 | <0.0001 | <0.0001 | <0.0001 |  |  |  | <0.0001 | <0.002 | <0.08 | <0.02 |  |  |  | <0.005 | <0.005 | <0.004 | <0.02 | <0.01 | <0.02 |  | <0.008
2011-09-28 | 10:35 | 上層（表層） | 快晴 | 0mm以上 5mm未満 | 21.5 | 16.8 |  |  | 0.5 | 10.8 |  | 0.1 | 濁り多し（上流または近海で工事のため） | 灰黄緑色・濃（暗） | 無臭 | 7.6 | 0.7 | 2.2 | 44 | 10.3 | 3300 | <0.5 | 1.4 | 0.077 | 0.019 | [25 empty] | <0.01 | 1 | 1 | [8 empty] | <0.04 | 0.064 | 12 | 3.2 |  |  |  | <0.1
| 10:35 | 下層 | 快晴 | 0mm以上 5mm未満 |  | 16.7 |  |  | 9.8 |  |  |  | 濁り多し（上流または近海で工事のため） |  | 無臭 | 7.9 | 0.7 | 2 | 39 | 10.2 |  |  | 1.4 | 0.074 | 0.014 | [25 empty] | <0.01 | 1 | 1 | [8 empty] | <0.04 | 0.04 | 12 | 3.3
| 10:35 | 上層、下層の混合 | 快晴 | 0mm以上 5mm未満 |  |  |  |  | 5.2 | 流況: 濁り多し（上流または近海で工事のため） | [10 empty] | <0.0005 |  |  |  | <0.0001 |  |  |  | <0.0001 |  | <0.0001 | <0.0001
2011-10-12 | 10:25 | 上層（表層） | 晴れ | 降雨なし | 20.6 | 17 |  |  | 0.5 | 11.3 |  | 1.7 | 通常の状況 | 黄緑色・中 | 無臭 | 7.8 | 0.8 | 1.6 | 5 | 9.6 | 130 | <0.5 | 1.3 | 0.057 | 0.033 | [25 empty] | 0.01 | 1 | 1 | [8 empty] | 0.04 | 0.03 | 15 | 4.7 |  |  |  | 4.4
| 10:25 | 下層 | 晴れ | 降雨なし |  | 17.1 |  |  | 10.3 |  |  |  | 通常の状況 |  | 無臭 | 7.8 | 0.7 | 1.4 | 5 | 9.3 |  |  | 1.2 | 0.058 | 0.005 | [25 empty] | 0.01 | 1 | 1 | [8 empty] | <0.04 | 0.039 | 14 | 4.1
| 10:25 | 上層、下層の混合 | 晴れ | 降雨なし |  |  |  |  | 5.4 | 流況: 通常の状況 | [10 empty] | <0.0005 |  |  |  | <0.0001 |  |  |  | <0.0001 |  | <0.0001 | <0.0001
2011-11-09 | 10:10 | 上層（表層） | 晴れ | 0mm以上 5mm未満 | 14.8 | 14.8 |  |  | 0.5 | 11.3 |  | 2.2 | 通常の状況 | 黄緑色・中 | 無臭 | 7.8 | 1 | 1.4 | 4 | 9.8 | 79 | <0.5 | 1.2 | 0.073 | 0.005 | [25 empty] | 0.01 | 1 | 1 | [8 empty] | 0.06 | 0.04 | 15 | 4.4 |  |  |  | 8.6
| 10:10 | 下層 | 晴れ | 0mm以上 5mm未満 |  | 14.6 |  |  | 10.3 |  |  |  | 通常の状況 |  | 無臭 | 7.9 | 0.8 | 1.3 | 4 | 9.7 |  |  | 1.2 | 0.071 | 0.003 | [25 empty] | 0.01 | 1 | 1 | [8 empty] | 0.04 | 0.039 | 15 | 4.4
| 10:10 | 上層、下層の混合 | 晴れ | 0mm以上 5mm未満 |  |  |  |  | 5.4 | 流況: 通常の状況 | [10 empty] | <0.0005 |  |  |  | <0.0001 |  |  |  | <0.0001 |  | <0.0001 | <0.0001
2011-12-07 | 11:05 | 上層（表層） | 晴れ | 0mm以上 5mm未満 | 11.3 | 10.7 |  |  | 0.5 | 11.4 |  | 1.3 | 通常の状況 | 灰黄緑色・淡（明） | 無臭 | 7.6 | 0.6 | 1.5 | 5 | 9.3 | 3300 | <0.5 | 1.2 | 0.088 | 0.047 | [25 empty] | 0.01 | 1 | 1 | [8 empty] | <0.04 | 0.065 | 15 | 4.7 |  |  |  | 3
| 11:05 | 下層 | 晴れ | 0mm以上 5mm未満 |  | 10.7 |  |  | 10.4 |  |  |  | 通常の状況 |  | 無臭 | 7.6 | 0.6 | 1.4 | 5 | 9.3 |  |  | 1.2 | 0.093 | 0.008 | [25 empty] | 0.01 | 1 | 1 | [8 empty] | <0.04 | 0.068 | 15 | 4.3
| 11:05 | 上層、下層の混合 | 晴れ | 0mm以上 5mm未満 |  |  |  |  | 5.5 | 流況: 通常の状況 | [10 empty] | <0.0005 |  |  |  | <0.0001 |  |  |  | <0.0001 |  | <0.0001 | <0.0001
2012-01-11 | 11:00 | 上層（表層） | 快晴 | 降雨なし | 7 | 6.8 |  |  | 0.5 | 10 |  | 2.4 | 通常の状況 | 緑色・濃（暗） | 無臭 | 7.7 | 1.3 | 1.2 | 3 | 10.7 | 79 | <0.5 | 1.4 | 0.1 | 0.01 | [25 empty] | 0.01 | 1.3 | 1.3 | [8 empty] | 0.04 | 0.081 | 16 | 4.7 |  |  |  | 2.6
| 11:00 | 下層 | 快晴 | 降雨なし |  | 6.7 |  |  | 9 |  |  |  | 通常の状況 |  | 無臭 | 7.7 | 1.1 | 1.2 | 3 | 10.6 |  |  | 1.4 | 0.1 | 0.003 | [25 empty] | 0.01 | 1.3 | 1.3 | [8 empty] | <0.04 | 0.083 | 16 | 4.6
| 11:00 | 上層、下層の混合 | 快晴 | 降雨なし |  |  |  |  | 4.8 | 流況: 通常の状況 | [10 empty] | <0.0005 |  |  |  | <0.0001 |  |  |  | <0.0001 |  | <0.0001 | <0.0001
2012-02-01 | 10:35 | 上層（表層） | 晴れ | 降雨なし | 7.8 | 6.2 |  |  | 0.5 | 11.2 |  | 2.4 | 通常の状況 | 黄緑色・中 | 無臭 | 7.7 | 2.3 | 1.5 | 4 | 10.6 | 49 | <0.5 | 1.4 | 0.1 | 0.011 | [25 empty] | 0.01 | 1.3 | 1.3 | [8 empty] | 0.08 | 0.092 | 18 | 8.5 |  | <0.03 |  | 1.6
| 10:35 | 下層 | 晴れ | 降雨なし |  | 6.2 |  |  | 10.2 |  |  |  | 通常の状況 |  | 無臭 | 7.8 | 2.2 | 1.2 | 2 | 10.7 |  |  | 1.4 | 0.1 | 0.004 | [25 empty] | 0.01 | 1.3 | 1.3 | [8 empty] | <0.04 | 0.09 | 17 | 7.4
| 10:35 | 上層、下層の混合 | 晴れ | 降雨なし |  |  |  |  | 5.4 | 流況: 通常の状況 | [5 empty] | <0.0008 | <0.01 | <0.005 | <0.02 | <0.005 | <0.0005 |  | <0.0005 | <0.0001 | <0.0001 | <0.0001 | <0.0001 | <0.0001 | <0.0001 | <0.0001 | <0.0001 | <0.0001 | <0.0001 |  |  |  | <0.0001 | <0.002 | <0.08 | <0.02 |  |  |  | <0.005 | <0.005 | <0.004 | 0.02 | 0.01 | <0.02 |  | <0.008
2012-03-14 | 10:40 | 上層（表層） | 晴れ | 降雨なし | 10.5 | 8.4 |  |  | 0.5 | 11.5 |  | 1 | 通常の状況 | 黄緑色・中 | 無臭 | 7.7 | 1.2 | 1.4 | 5 | 11.2 | 940 | <0.5 | 1.3 | 0.06 | 0.006 | [25 empty] | <0.01 | 0.94 | 0.99 | [8 empty] | 0.04 | 0.046 | 13 | 4.6 |  |  |  | 1.3
| 10:40 | 下層 | 晴れ | 降雨なし |  | 8.2 |  |  | 10.5 |  |  |  | 通常の状況 |  | 無臭 | 7.7 | 1.1 | 1.4 | 5 | 11.2 |  |  | 1.2 | 0.062 | 0.005 | [25 empty] | 0.01 | 0.95 | 1 | [8 empty] | 0.06 | 0.048 | 13 | 4.7
| 10:40 | 上層、下層の混合 | 晴れ | 降雨なし |  |  |  |  | 5.5 | 流況: 通常の状況 | [10 empty] | <0.0005 |  |  |  | <0.0001 |  |  |  | <0.0001 |  | <0.0001 | <0.0001 |  | <0.0005 | <0.0003 | <0.0003 | [13 empty] | <0.0005

## 名手橋
水域名称 | 津久井湖 | 地点名称 | 名手橋 (14-503-52) | 類型名称 | 湖沼A | 測定機関名称 | 相模原市
測定項目 | 採取時刻 | 採取位置 | 天候 | 前日天候 | 気温 | 水温 | 流速 | 流量 | 採取水深 | 全水深 | 透視度 | 透明度 | 流況 | 色相 | 臭気 | ｐＨ | ＢＯＤ | ＣＯＤ | ＳＳ | ＤＯ | 大腸菌群数 | ｎ-ヘキサン抽出物質 | 全窒素 | 全りん | 全亜鉛 | カドミウム | 全シアン | 鉛 | 六価クロム | 砒素 | 総水銀 | アルキル水銀 | ＰＣＢ | ジクロロメタン | 四塩化炭素 | 1，2-ジクロロエタン | 1，1-ジクロロエチレン | ｼｽ-1，2-ジクロロエチレン | 1，1，1-トリクロロエタン | 1，1，2-トリクロロエタン | トリクロロエチレン | テトラクロロエチレン | 1，3-ジクロロプロペン | チウラム | シマジン | チオベンカルブ | ベンゼン | セレン | ふっ素 | ほう素 | 亜硝酸性窒素 | 硝酸性窒素 | 亜硝酸性窒素及び硝酸性窒素 | 1，4-ジオキサン | フェノール類 | 銅 | 溶解性鉄 | 溶解性マンガン | クロム | ＥＰＮ | ニッケル | アンモニア性窒素 | りん酸態りん | 電気伝導率 | 塩化物イオン | 塩分 | 陰イオン界面活性剤 | 非イオン界面活性剤 | クロロフィルａ | トリハロメタン生成能 | クロロホルム生成能 | ブロモジクロロメタン生成能 | ジブロモクロロメタン生成能 | ブロモホルム生成能 | 有機りん
単位 | 時：分 |  |  |  | ℃ | ℃ | m/s | m3/s | ｍ | ｍ | ㎝ | ｍ |  |  |  |  | ㎎/L | ㎎/L | ㎎/L | ㎎/L | MPN/100mL | ㎎/L | ㎎/L | ㎎/L | ㎎/L | ㎎/L | ㎎/L | ㎎/L | ㎎/L | ㎎/L | ㎎/L | ㎎/L | ㎎/L | ㎎/L | ㎎/L | ㎎/L | ㎎/L | ㎎/L | ㎎/L | ㎎/L | ㎎/L | ㎎/L | ㎎/L | ㎎/L | ㎎/L | ㎎/L | ㎎/L | ㎎/L | ㎎/L | ㎎/L | ㎎/L | ㎎/L | ㎎/L | ㎎/L | ㎎/L | ㎎/L | ㎎/L | ㎎/L | ㎎/L | ㎎/L | ㎎/L | ㎎/L | ㎎/L | mS/m | ㎎/L | ‰ | ㎎/L | ㎎/L | μg/L | ㎎/L | ㎎/L | ㎎/L | ㎎/L | ㎎/L | ㎎/L
採取年月日
2011-04-13 | 12:30 | 上層（表層） | 快晴 | 0mm以上 5mm未満 | 19.3 | 11.8 |  |  | 0.5 | 19.5 |  | 2.5 | 通常の状況 | 灰黄緑色・濃（暗） | 無臭 | 8.1 | 2.4 | 2.1 | 4 | 12.7 | 79 |  | 1 | 0.072 | 0.003 | [25 empty] | <0.01 | 0.73 | 0.78 | [8 empty] | <0.04 | 0.022 | 13 | 3.6 |  |  |  | 25
| 12:30 | 下層 | 快晴 | 0mm以上 5mm未満 |  | 11.4 |  |  | 18.5 |  |  |  | 通常の状況 |  | 無臭 | 7.8 | 1.5 | 2.1 | 11 | 11.4 |  |  | 1 | 0.063 | 0.003 | [25 empty] | <0.01 | 0.76 | 0.81 | [8 empty] | <0.04 | 0.025 | 13 | 3.4
| 12:30 | 上層、下層の混合 | 快晴 | 0mm以上 5mm未満 |  |  |  |  | 9.5 | 流況: 通常の状況 | [10 empty] | <0.0005 | [9 empty] | <0.0001 | <0.0001
2011-05-18 | 13:00 | 上層（表層） | 晴れ | 5mm以上10mm未満 | 24.8 | 18 |  |  | 0.5 | 21.3 |  | 2.2 | 通常の状況 | 灰黄緑色・濃（暗） | 無臭 | 8.1 | 2.7 | 2.6 | 4 | 12.1 | 11 |  | 1.2 | 0.082 | [26 empty] | 0.01 | 0.69 | 0.74 | [8 empty] | <0.04 | 0.022 | 13 | 3.9 |  |  |  | 21
| 13:00 | 下層 | 晴れ | 5mm以上10mm未満 |  | 15.9 |  |  | 20.3 |  |  |  | 通常の状況 |  | 無臭 | 7.9 | 0.8 | 2.3 | 5 | 10.3 |  |  | 1 | 0.06 | [26 empty] | 0.01 | 0.7 | 0.75 | [8 empty] | <0.04 | 0.027 | 12 | 3.6
| 13:00 | 上層、下層の混合 | 晴れ | 5mm以上10mm未満 |  |  |  |  | 10.4 | 流況: 通常の状況 | [10 empty] | <0.0005 | [9 empty] | <0.0001 | <0.0001
2011-06-08 | 12:45 | 上層（表層） | 曇り | 降雨なし | 19.4 | 17.8 |  |  | 0.5 | 19.4 |  | 2.2 | 通常の状況 | 灰黄緑色・淡（明） | 無臭 | 7.9 | 2.4 | 3.3 | 4 | 12 | 220 |  | 1.4 | 0.1 | 0.002 | [25 empty] | 0.01 | 0.88 | 0.93 | [8 empty] | 0.08 | 0.015 | 12 | 2.9 |  |  |  | 28
| 12:45 | 下層 | 曇り | 降雨なし |  | 16.2 |  |  | 18.4 |  |  |  | 通常の状況 |  | 無臭 | 7.6 | 0.6 | 1.9 | 9 | 10 |  |  | 1.2 | 0.053 | 0.003 | [25 empty] | <0.01 | 0.92 | 0.97 | [8 empty] | <0.04 | 0.03 | 11 | 2.8
| 12:45 | 上層、下層の混合 | 曇り | 降雨なし |  |  |  |  | 9.5 | 流況: 通常の状況 | [10 empty] | <0.0005 | [9 empty] | <0.0001 | <0.0001
2011-07-06 | 13:30 | 上層（表層） | 晴れ | 0mm以上 5mm未満 | 30.8 | 23 |  |  | 0.5 | 17.6 |  | 1.2 | 通常の状況 | 灰黄緑色・濃（暗） | 無臭 | 9.2 | 5.2 | 5.4 | 6 | 15.9 | 140 |  | 1.3 | 0.1 | [26 empty] | 0.02 | 0.64 | 0.69 | [8 empty] | 0.26 | 0.015 | 14 | 4.1 |  |  |  | 79
| 13:30 | 下層 | 晴れ | 0mm以上 5mm未満 |  | 21.2 |  |  | 16.6 |  |  |  | 通常の状況 |  | 無臭 | 7.9 | 0.3 | 2 | 6 | 9.4 |  |  | 1.2 | 0.062 | [26 empty] | 0.01 | 0.94 | 0.99 | [8 empty] | 0.07 | 0.032 | 14 | 4
| 13:30 | 上層、下層の混合 | 晴れ | 0mm以上 5mm未満 |  |  |  |  | 8.6 | 流況: 通常の状況 | [10 empty] | <0.0005 | [9 empty] | <0.0001 | <0.0001 |  | <0.0005 | <0.0003 | <0.0003
2011-08-10 | 14:05 | 上層（表層） | 快晴 | 0mm以上 5mm未満 | 33 | 24.4 |  |  | 0.5 | 18.9 |  | 1.5 | 通常の状況 | 黄緑色・中 | 無臭 | 7.8 | 1.3 | 2.2 | 4 | 9.3 | 79 |  | 1.1 | 0.051 | 0.003 | [25 empty] | 0.02 | 0.9 | 0.95 | [8 empty] | 0.06 | <0.005 | 13 | 3.3 |  | <0.03 |  | 6.2
| 14:05 | 下層 | 快晴 | 0mm以上 5mm未満 |  | 21.2 |  |  | 17.9 |  |  |  | 通常の状況 |  | 無臭 | 7.7 | 0.9 | 2.1 | 8 | 8.6 |  |  | 1.1 | 0.068 | 0.004 | [25 empty] | 0.02 | 0.93 | 0.98 | [8 empty] | <0.04 | 0.037 | 13 | 3.7
| 14:05 | 上層、下層の混合 | 快晴 | 0mm以上 5mm未満 |  |  |  |  | 9.2 | 流況: 通常の状況 | [5 empty] | <0.0008 | <0.01 | <0.005 | <0.02 | <0.005 | <0.0005 |  |  | <0.0001 | <0.0001 | <0.0001 | <0.0001 | <0.0001 | <0.0001 | <0.0001 | <0.0001 | <0.0001 | <0.0001 |  |  |  | <0.0001 | <0.002 | <0.08 | <0.02 |  |  |  | <0.005
2011-09-28 | 12:45 | 上層（表層） | 快晴 | 0mm以上 5mm未満 | 24.5 | 17 |  |  | 0.5 | 18 |  | 0.1 | 濁り多し（上流または近海で工事のため） | 灰黄色・中 | 無臭 | 7.9 | 0.3 | 2.1 | 37 | 10.8 | 7000 |  | 1.3 | 0.065 | [26 empty] | <0.01 | 1 | 1 | [8 empty] | <0.04 | 0.04 | 12 | 2.9 |  |  |  | 0.4
| 12:45 | 下層 | 快晴 | 0mm以上 5mm未満 |  | 15.8 |  |  | 17 |  |  |  | 濁り多し（上流または近海で工事のため） |  | 無臭 | 8 | 0.5 | 2 | 35 | 10.9 |  |  | 1.3 | 0.064 | [26 empty] | <0.01 | 1 | 1 | [8 empty] | <0.04 | 0.043 | 12 | 3
| 12:45 | 上層、下層の混合 | 快晴 | 0mm以上 5mm未満 |  |  |  |  | 8.8 | 流況: 濁り多し（上流または近海で工事のため） | [10 empty] | <0.0005 | [9 empty] | <0.0001 | <0.0001
2011-10-12 | 13:05 | 上層（表層） | 晴れ | 降雨なし | 22.5 | 19.4 |  |  | 0.5 | 18.1 |  | 1.6 | 通常の状況 | 黄緑色・中 | 無臭 | 8.4 | 2.3 | 2.3 | 5 | 13.1 | 460 |  | 1.2 | 0.058 | 0.006 | [25 empty] | <0.01 | 0.84 | 0.89 | [8 empty] | 0.08 | 0.006 | 13 | 3.1 |  |  |  | 24
| 13:05 | 下層 | 晴れ | 降雨なし |  | 16.7 |  |  | 17.1 |  |  |  | 通常の状況 |  | 無臭 | 8 | 1 | 1.6 | 12 | 9.8 |  |  | 1 | 0.048 | 0.008 | [25 empty] | <0.01 | 0.83 | 0.88 | [8 empty] | <0.04 | 0.029 | 13 | 3
| 13:05 | 上層、下層の混合 | 晴れ | 降雨なし |  |  |  |  | 8.8 | 流況: 通常の状況 | [10 empty] | <0.0005 | [9 empty] | <0.0001 | <0.0001
2011-11-09 | 12:35 | 上層（表層） | 曇り | 0mm以上 5mm未満 | 14.8 | 16.4 |  |  | 0.5 | 22.6 |  | 2.3 | 通常の状況 | 緑色・濃（暗） | 無臭 | 8.3 | 2.5 | 2.6 | 5 | 12.2 | 240 |  | 1.3 | 0.1 | [26 empty] | 0.01 | 0.9 | 0.95 | [8 empty] | 0.14 | 0.005 | 14 | 3.7 |  |  |  | 29
| 12:35 | 下層 | 曇り | 0mm以上 5mm未満 |  | 14.9 |  |  | 21.6 |  |  |  | 通常の状況 |  | 無臭 | 7.9 | 0.8 | 1.2 | 4 | 9.7 |  |  | 1.1 | 0.069 | [26 empty] | 0.01 | 1 | 1 | [8 empty] | 0.05 | 0.034 | 15 | 4.2
| 12:35 | 上層、下層の混合 | 曇り | 0mm以上 5mm未満 |  |  |  |  | 11.1 | 流況: 通常の状況 | [10 empty] | <0.0005 | [9 empty] | <0.0001 | <0.0001
2011-12-07 | 13:25 | 上層（表層） | 晴れ | 0mm以上 5mm未満 | 10.2 | 12.1 |  |  | 0.5 | 20.9 |  | 3.5 | 通常の状況 | 黄緑色・中 | 無臭 | 7.7 | 1 | 1.5 | 2 | 9.3 | 460 |  | 1.2 | 0.085 | 0.003 | [25 empty] | 0.01 | 0.98 | 1 | [8 empty] | 0.04 | 0.047 | 15 | 4 |  |  |  | 12
| 13:25 | 下層 | 晴れ | 0mm以上 5mm未満 |  | 11 |  |  | 19.9 |  |  |  | 通常の状況 |  | 無臭 | 7.6 | 0.3 | 1.4 | 7 | 9.3 |  |  | 1.2 | 0.086 | 0.003 | [25 empty] | 0.01 | 1 | 1 | [8 empty] | <0.04 | 0.066 | 15 | 4.2
| 13:25 | 上層、下層の混合 | 晴れ | 0mm以上 5mm未満 |  |  |  |  | 10.2 | 流況: 通常の状況 | [10 empty] | <0.0005 | [9 empty] | <0.0001 | <0.0001
2012-01-11 | 14:35 | 上層（表層） | 晴れ | 降雨なし | 6.8 | 6.2 |  |  | 0.5 | 19.8 |  | 3.5 | 通常の状況 | 緑色・濃（暗） | 無臭 | 7.8 | 1 | 1.2 | 2 | 11 | 170 |  | 1.4 | 0.1 | [26 empty] | 0.01 | 1.2 | 1.2 | [8 empty] | 0.04 | 0.077 | 16 | 4.7 |  |  |  | 3.4
| 14:35 | 下層 | 晴れ | 降雨なし |  | 6 |  |  | 18.8 |  |  |  | 通常の状況 |  | 無臭 | 7.7 | 0.7 | 1 | 2 | 10.7 |  |  | 1.4 | 0.092 | [26 empty] | 0.01 | 1.3 | 1.3 | [8 empty] | 0.05 | 0.079 | 16 | 4.6
| 14:35 | 上層、下層の混合 | 晴れ | 降雨なし |  |  |  |  | 9.7 | 流況: 通常の状況 | [10 empty] | <0.0005 | [9 empty] | <0.0001 | <0.0001
2012-02-01 | 14:55 | 上層（表層） | 晴れ | 降雨なし | 9.2 | 6.2 |  |  | 0.5 | 19 |  | 3 | 通常の状況 | 緑色・濃（暗） | 無臭 | 7.8 | 2.1 | 1.2 | 2 | 12.4 | 230 |  | 1.3 | 0.1 | 0.001 | [25 empty] | 0.01 | 1.2 | 1.2 | [8 empty] | <0.04 | 0.077 | 17 | 6.8 |  | <0.03 |  | 7
| 14:55 | 下層 | 晴れ | 降雨なし |  | 6 |  |  | 18 |  |  |  | 通常の状況 |  | 無臭 | 7.8 | 2.3 | 1.2 | 2 | 12.2 |  |  | 1.3 | 0.098 | 0.002 | [25 empty] | 0.01 | 1.2 | 1.2 | [8 empty] | <0.04 | 0.077 | 17 | 6.8
| 14:55 | 上層、下層の混合 | 晴れ | 降雨なし |  |  |  |  | 9.3 | 流況: 通常の状況 | [5 empty] | <0.0008 | <0.01 | <0.005 | <0.02 | <0.005 | <0.0005 |  |  | <0.0001 | <0.0001 | <0.0001 | <0.0001 | <0.0001 | <0.0001 | <0.0001 | <0.0001 | <0.0001 | <0.0001 |  |  |  | <0.0001 | <0.002 | <0.08 | <0.02 |  |  |  | <0.005
2012-03-14 | 14:30 | 上層（表層） | 晴れ | 降雨なし | 9.1 | 8.9 |  |  | 0.5 | 22.3 |  | 1.1 | 通常の状況 | 灰黄緑色・淡（明） | 無臭 | 7.7 | 1.1 | 1.3 | 4 | 11.3 | 790 |  | 1.3 | 0.059 | [26 empty] | <0.01 | 0.94 | 0.99 | [8 empty] | <0.04 | 0.043 | 13 | 4.4 |  |  |  | 2.8
| 14:30 | 下層 | 晴れ | 降雨なし |  | 7.3 |  |  | 21.3 |  |  |  | 通常の状況 |  | 無臭 | 7.7 | 0.7 | 1.3 | 7 | 10.6 |  |  | 1.2 | 0.075 | [26 empty] | 0.01 | 0.96 | 1 | [8 empty] | <0.04 | 0.062 | 14 | 5.3
| 14:30 | 上層、下層の混合 | 晴れ | 降雨なし |  |  |  |  | 10.9 | 流況: 通常の状況 | [10 empty] | <0.0005 | [9 empty] | <0.0001 | <0.0001 |  | <0.0005 | <0.0003 | <0.0003

## 湖央部
水域名称 | 津久井湖 | 地点名称 | 湖央部 (14-503-01) | 類型名称 | 湖沼A | 測定機関名称 | 相模原市
測定項目 | 採取時刻 | 採取位置 | 天候 | 前日天候 | 気温 | 水温 | 流速 | 流量 | 採取水深 | 全水深 | 透視度 | 透明度 | 流況 | 色相 | 臭気 | ｐＨ | ＢＯＤ | ＣＯＤ | ＳＳ | ＤＯ | 大腸菌群数 | ｎ-ヘキサン抽出物質 | 全窒素 | 全りん | 全亜鉛 | カドミウム | 全シアン | 鉛 | 六価クロム | 砒素 | 総水銀 | アルキル水銀 | ＰＣＢ | ジクロロメタン | 四塩化炭素 | 1，2-ジクロロエタン | 1，1-ジクロロエチレン | ｼｽ-1，2-ジクロロエチレン | 1，1，1-トリクロロエタン | 1，1，2-トリクロロエタン | トリクロロエチレン | テトラクロロエチレン | 1，3-ジクロロプロペン | チウラム | シマジン | チオベンカルブ | ベンゼン | セレン | ふっ素 | ほう素 | 亜硝酸性窒素 | 硝酸性窒素 | 亜硝酸性窒素及び硝酸性窒素 | 1，4-ジオキサン | フェノール類 | 銅 | 溶解性鉄 | 溶解性マンガン | クロム | ＥＰＮ | ニッケル | アンモニア性窒素 | りん酸態りん | 電気伝導率 | 塩化物イオン | 塩分 | 陰イオン界面活性剤 | 非イオン界面活性剤 | クロロフィルａ | トリハロメタン生成能 | クロロホルム生成能 | ブロモジクロロメタン生成能 | ジブロモクロロメタン生成能 | ブロモホルム生成能 | 有機りん
単位 | 時：分 |  |  |  | ℃ | ℃ | m/s | m3/s | ｍ | ｍ | ㎝ | ｍ |  |  |  |  | ㎎/L | ㎎/L | ㎎/L | ㎎/L | MPN/100mL | ㎎/L | ㎎/L | ㎎/L | ㎎/L | ㎎/L | ㎎/L | ㎎/L | ㎎/L | ㎎/L | ㎎/L | ㎎/L | ㎎/L | ㎎/L | ㎎/L | ㎎/L | ㎎/L | ㎎/L | ㎎/L | ㎎/L | ㎎/L | ㎎/L | ㎎/L | ㎎/L | ㎎/L | ㎎/L | ㎎/L | ㎎/L | ㎎/L | ㎎/L | ㎎/L | ㎎/L | ㎎/L | ㎎/L | ㎎/L | ㎎/L | ㎎/L | ㎎/L | ㎎/L | ㎎/L | ㎎/L | ㎎/L | ㎎/L | mS/m | ㎎/L | ‰ | ㎎/L | ㎎/L | μg/L | ㎎/L | ㎎/L | ㎎/L | ㎎/L | ㎎/L | ㎎/L
採取年月日
2011-04-13 | 11:35 | 上層（表層） | 快晴 | 0mm以上 5mm未満 | 19 | 11.7 |  |  | 0.5 | 32.1 |  | 3.5 | 通常の状況 | 灰黄緑色・濃（暗） | 無臭 | 7.9 | 1.2 | 1.6 | 2 | 11.5 | 23 | <0.5 | 1.2 | 0.065 | 0.002 | [25 empty] | 0.01 | 1 | 1 | [8 empty] | <0.04 | 0.039 | 15 | 5.4 |  |  |  | 6.2
| 11:35 | 下層 | 快晴 | 0mm以上 5mm未満 |  | 9.2 |  |  | 31.1 |  |  |  | 通常の状況 |  | 無臭 | 7.4 | 1 | 1.5 | 3 | 8.7 |  |  | 1.3 | 0.062 | 0.002 | [25 empty] | 0.01 | 0.91 | 0.96 | [8 empty] | 0.24 | 0.046 | 15 | 5.5
| 11:35 | 上層、下層の混合 | 快晴 | 0mm以上 5mm未満 |  |  |  |  | 15.8 | 流況: 通常の状況 | [10 empty] | <0.0005 |  |  |  | <0.0001 |  |  |  | <0.0001 |  | <0.0001 | <0.0001
2011-05-18 | 12:10 | 上層（表層） | 晴れ | 5mm以上10mm未満 | 22.3 | 16 |  |  | 0.5 | 36.8 |  | 3 | 通常の状況 | 緑色・濃（暗） | 無臭 | 7.8 | 1.2 | 1.6 | 2 | 10.3 | 330 | <0.5 | 1.1 | 0.065 | [26 empty] | 0.01 | 0.81 | 0.86 | [8 empty] | 0.06 | 0.039 | 14 | 4.4 |  |  |  | 7.7
| 12:10 | 下層 | 晴れ | 5mm以上10mm未満 |  | 12.9 |  |  | 35.8 |  |  |  | 通常の状況 |  | 無臭 | 7.3 | 0.5 | 1.7 | 3 | 8.5 |  |  | 1.3 | 0.058 | [26 empty] | 0.03 | 0.67 | 0.72 | [8 empty] | 0.33 | 0.048 | 14 | 4.5
| 12:10 | 上層、下層の混合 | 晴れ | 5mm以上10mm未満 |  |  |  |  | 18.2 | 流況: 通常の状況 | [10 empty] | <0.0005 |  |  |  | <0.0001 |  |  |  | <0.0001 |  | <0.0001 | <0.0001
2011-06-08 | 11:57 | 上層（表層） | 曇り | 降雨なし | 18.2 | 16.5 |  |  | 0.5 | 33.5 |  | 1.6 | 通常の状況 | 灰黄緑色・淡（明） | 無臭 | 7.7 | 0.6 | 2.1 | 3 | 10.8 | 330 | <0.5 | 1.2 | 0.048 | 0.003 | [25 empty] | 0.01 | 0.82 | 0.87 | [8 empty] | 0.05 | 0.023 | 12 | 3.3 |  |  |  | 7
| 11:57 | 下層 | 曇り | 降雨なし |  | 14.7 |  |  | 32.5 |  |  |  | 通常の状況 |  | 無臭 | 7.4 | 0.7 | 1.8 | 6 | 6.5 |  |  | 1.3 | 0.055 | 0.004 | [25 empty] | 0.01 | 0.9 | 0.95 | [8 empty] | 0.08 | 0.042 | 11 | 2.8
| 11:57 | 上層、下層の混合 | 曇り | 降雨なし |  |  |  |  | 16.5 | 流況: 通常の状況 | [10 empty] | <0.0005 |  |  |  | <0.0001 |  |  |  | <0.0001 |  | <0.0001 | <0.0001
2011-07-06 | 12:35 | 上層（表層） | 晴れ | 0mm以上 5mm未満 | 32.2 | 21.5 |  |  | 0.5 | 32.8 |  | 4.5 | 通常の状況 | 灰黄緑色・濃（暗） | 無臭 | 9.1 | 4.9 | 4.7 | 5 | 12.9 | 170 | <0.5 | 1.3 | 0.06 | [26 empty] | 0.01 | 0.69 | 0.74 | [8 empty] | 0.12 | <0.005 | 13 | 3.6 |  |  |  | 75
| 12:35 | 下層 | 晴れ | 0mm以上 5mm未満 |  | 15 |  |  | 31.8 |  |  |  | 通常の状況 |  | 無臭 | 7.4 | 0.5 | 1.6 | 4 | 7.2 |  |  | 1.1 | 0.046 | [26 empty] | 0.06 | 0.69 | 0.75 | [8 empty] | 0.1 | 0.02 | 13 | 3.5
| 12:35 | 上層、下層の混合 | 晴れ | 0mm以上 5mm未満 |  |  |  |  | 16.2 | 流況: 通常の状況 | [10 empty] | <0.0005 |  |  |  | <0.0001 |  |  |  | <0.0001 |  | <0.0001 | <0.0001 |  | <0.0005 | <0.0003 | <0.0003 | [13 empty] | <0.0005
2011-08-10 | 12:55 | 上層（表層） | 晴れ | 0mm以上 5mm未満 | 35.5 | 24 |  |  | 0.5 | 33.1 |  | 0.7 | 濁り多し（上流または近海で工事のため） | 灰黄緑色・淡（明） | 無臭 | 7.8 | 1.7 | 2.4 | 8 | 9.6 | 240 | <0.5 | 1.2 | 0.052 | 0.005 | [25 empty] | <0.01 | 0.92 | 0.97 | [8 empty] | <0.04 | <0.005 | 11 | 2.6 |  | <0.03 | <0.005 | 7.1
| 12:55 | 下層 | 晴れ | 0mm以上 5mm未満 |  | 18.5 |  |  | 32.1 |  |  |  | 濁り多し（上流または近海で工事のため） |  | 無臭 | 7.4 | 0.6 | 2.6 | 25 | 5.5 |  |  | 1.2 | 0.074 | 0.009 | [25 empty] | 0.01 | 0.89 | 0.94 | [8 empty] | <0.04 | 0.039 | 11 | 2.3
| 12:55 | 上層、下層の混合 | 晴れ | 0mm以上 5mm未満 |  |  |  |  | 16.3 | 流況: 濁り多し（上流または近海で工事のため） | [5 empty] | <0.0008 | <0.01 | <0.005 | <0.02 | <0.005 | <0.0005 |  | <0.0005 | <0.0001 | <0.0001 | <0.0001 | <0.0001 | <0.0001 | <0.0001 | <0.0001 | <0.0001 | <0.0001 | <0.0001 |  |  |  | <0.0001 | <0.002 | <0.08 | <0.02 |  |  |  | <0.005 | <0.005 | <0.004 | 0.21 | 0.01 | <0.02 |  | <0.008 | [8 empty] | 0.024 | 0.022 | 0.0025 | <0.0002 | <0.0002
2011-10-12 | 12:15 | 上層（表層） | 晴れ | 降雨なし | 24.2 | 19.6 |  |  | 0.5 | 33.7 |  | 1 | 通常の状況 | 黄緑色・中 | 無臭 | 8 | 1.3 | 1.9 | 6 | 11.6 | 170 | <0.5 | 1.1 | 0.04 | 0.01 | [25 empty] | <0.01 | 0.92 | 0.97 | [8 empty] | 0.08 | 0.005 | 12 | 3.2 |  |  |  | 14
| 12:15 | 下層 | 晴れ | 降雨なし |  | 16.9 |  |  | 32.7 |  |  |  | 通常の状況 |  | 無臭 | 7.8 | 0.8 | 2.1 | 34 | 8.8 |  |  | 1.2 | 0.067 | 0.009 | [25 empty] | 0.01 | 0.89 | 0.94 | [8 empty] | <0.04 | 0.038 | 12 | 2.8
| 12:15 | 上層、下層の混合 | 晴れ | 降雨なし |  |  |  |  | 16.6 | 流況: 通常の状況 | [10 empty] | <0.0005 |  |  |  | <0.0001 |  |  |  | <0.0001 |  | <0.0001 | <0.0001
2011-11-09 | 11:50 | 上層（表層） | 曇り | 0mm以上 5mm未満 | 17.6 | 16.3 |  |  | 0.5 | 37.1 |  | 2.5 | 通常の状況 | 緑色・濃（暗） | 無臭 | 8.3 | 1.3 | 1.7 | 3 | 11.9 | 8 | <0.5 | 1.1 | 0.037 | [26 empty] | 0.01 | 0.89 | 0.94 | [8 empty] | 0.08 | <0.005 | 14 | 3.6 |  |  |  | 24
| 11:50 | 下層 | 曇り | 0mm以上 5mm未満 |  | 15.1 |  |  | 36.1 |  |  |  | 通常の状況 |  | 無臭 | 8 | 0.5 | 1.2 | 6 | 9.2 |  |  | 1.1 | 0.055 | [26 empty] | 0.01 | 1 | 1 | [8 empty] | <0.04 | 0.034 | 15 | 4.1
| 11:50 | 上層、下層の混合 | 曇り | 0mm以上 5mm未満 |  |  |  |  | 18.3 | 流況: 通常の状況 | [10 empty] | <0.0005 |  |  |  | <0.0001 |  |  |  | <0.0001 |  | <0.0001 | <0.0001
2011-12-07 | 12:45 | 上層（表層） | 晴れ | 0mm以上 5mm未満 | 10.2 | 12.5 |  |  | 0.5 | 37.3 |  | 3.7 | 通常の状況 | 緑色・濃（暗） | 無臭 | 7.6 | 0.4 | 1.3 | 1 | 9.3 | 330 | <0.5 | 1.2 | 0.06 | 0.005 | [25 empty] | 0.01 | 1 | 1 | [8 empty] | 0.04 | 0.047 | 15 | 4.3 |  |  |  | 2.5
| 12:45 | 下層 | 晴れ | 0mm以上 5mm未満 |  | 11.4 |  |  | 36.3 |  |  |  | 通常の状況 |  | 無臭 | 7.6 | 0.2 | 1.2 | 7 | 8.9 |  |  | 1.2 | 0.077 | 0.005 | [25 empty] | 0.01 | 1 | 1 | [8 empty] | <0.04 | 0.053 | 15 | 4.3
| 12:45 | 上層、下層の混合 | 晴れ | 0mm以上 5mm未満 |  |  |  |  | 18.4 | 流況: 通常の状況 | [10 empty] | <0.0005 |  |  |  | <0.0001 |  |  |  | <0.0001 |  | <0.0001 | <0.0001
2012-01-11 | 13:50 | 上層（表層） | 晴れ | 降雨なし | 7 | 7 |  |  | 0.5 | 35.9 |  | 4.3 | 通常の状況 | 緑色・濃（暗） | 無臭 | 7.8 | 0.6 | 1.5 | 2 | 10.5 | 49 | <0.5 | 1.4 | 0.079 | [26 empty] | 0.01 | 1.3 | 1.3 | [8 empty] | <0.04 | 0.063 | 16 | 4.5 |  |  |  | 3.6
| 13:50 | 下層 | 晴れ | 降雨なし |  | 6.5 |  |  | 34.9 |  |  |  | 通常の状況 |  | 無臭 | 7.7 | 0.8 | 1.2 | 5 | 10.2 |  |  | 1.3 | 0.092 | [26 empty] | 0.01 | 1.2 | 1.2 | [8 empty] | <0.04 | 0.072 | 16 | 4.7
| 13:50 | 上層、下層の混合 | 晴れ | 降雨なし |  |  |  |  | 17.7 | 流況: 通常の状況 | [10 empty] | <0.0005 |  |  |  | <0.0001 |  |  |  | <0.0001 |  | <0.0001 | <0.0001
2012-02-01 | 13:40 | 上層（表層） | 快晴 | 降雨なし | 12 | 6 |  |  | 0.5 | 34.4 |  | 3.1 | 通常の状況 | 緑色・濃（暗） | 無臭 | 7.8 | 2.7 | 1.5 | 2 | 10.9 | 330 | <0.5 | 1.3 | 0.08 | 0.002 | [25 empty] | 0.01 | 1.2 | 1.2 | [8 empty] | <0.04 | 0.065 | 16 | 4.6 |  | <0.03 | <0.005 | 4
| 13:40 | 下層 | 快晴 | 降雨なし |  | 5.9 |  |  | 33.4 |  |  |  | 通常の状況 |  | 無臭 | 7.8 | 2.5 | 1.4 | 2 | 11.1 |  |  | 1.3 | 0.08 | 0.005 | [25 empty] | 0.01 | 1.2 | 1.2 | [8 empty] | 0.04 | 0.068 | 16 | 4.6
| 13:40 | 上層、下層の混合 | 快晴 | 降雨なし |  |  |  |  | 17 | 流況: 通常の状況 | [5 empty] | <0.0008 | <0.01 | <0.005 | <0.02 | <0.005 | <0.0005 |  | <0.0005 | <0.0001 | <0.0001 | <0.0001 | <0.0001 | <0.0001 | <0.0001 | <0.0001 | <0.0001 | <0.0001 | <0.0001 |  |  |  | <0.0001 | <0.002 | <0.08 | <0.02 |  |  |  | <0.005 | <0.005 | <0.004 | <0.02 | <0.01 | <0.02 |  | <0.008 | [8 empty] | 0.013 | 0.01 | 0.003 | 0.0005 | <0.0001
2012-03-14 | 13:25 | 上層（表層） | 晴れ | 降雨なし | 8.8 | 8.9 |  |  | 0.5 | 37.5 |  | 1.4 | 通常の状況 | 灰黄緑色・淡（明） | 無臭 | 7.7 | 1.6 | 1.6 | 4 | 11.7 | 170 | <0.5 | 1.4 | 0.078 | [26 empty] | 0.01 | 0.97 | 1 | [8 empty] | 0.04 | 0.048 | 14 | 5.3 |  |  |  | 9.5
| 13:25 | 下層 | 晴れ | 降雨なし |  | 6.7 |  |  | 36.5 |  |  |  | 通常の状況 |  | 無臭 | 7.7 | 0.9 | 1.5 | 5 | 10.3 |  |  | 1.4 | 0.075 | [26 empty] | 0.01 | 1 | 1 | [8 empty] | 0.05 | 0.066 | 15 | 5.5
| 13:25 | 上層、下層の混合 | 晴れ | 降雨なし |  |  |  |  | 18.5 | 流況: 通常の状況 | [10 empty] | <0.0005 |  |  |  | <0.0001 |  |  |  | <0.0001 |  | <0.0001 | <0.0001 |  | <0.0005 | <0.0003 | <0.0003 | [13 empty] | <0.0005

## 道志橋
水域名称 | 津久井湖 | 地点名称 | 道志橋 (14-503-53) | 類型名称 | 湖沼A | 測定機関名称 | 相模原市
測定項目 | 採取時刻 | 採取位置 | 天候 | 前日天候 | 気温 | 水温 | 流速 | 流量 | 採取水深 | 全水深 | 透視度 | 透明度 | 流況 | 色相 | 臭気 | ｐＨ | ＢＯＤ | ＣＯＤ | ＳＳ | ＤＯ | 大腸菌群数 | ｎ-ヘキサン抽出物質 | 全窒素 | 全りん | 全亜鉛 | カドミウム | 全シアン | 鉛 | 六価クロム | 砒素 | 総水銀 | アルキル水銀 | ＰＣＢ | ジクロロメタン | 四塩化炭素 | 1，2-ジクロロエタン | 1，1-ジクロロエチレン | ｼｽ-1，2-ジクロロエチレン | 1，1，1-トリクロロエタン | 1，1，2-トリクロロエタン | トリクロロエチレン | テトラクロロエチレン | 1，3-ジクロロプロペン | チウラム | シマジン | チオベンカルブ | ベンゼン | セレン | ふっ素 | ほう素 | 亜硝酸性窒素 | 硝酸性窒素 | 亜硝酸性窒素及び硝酸性窒素 | 1，4-ジオキサン | フェノール類 | 銅 | 溶解性鉄 | 溶解性マンガン | クロム | ＥＰＮ | ニッケル | アンモニア性窒素 | りん酸態りん | 電気伝導率 | 塩化物イオン | 塩分 | 陰イオン界面活性剤 | 非イオン界面活性剤 | クロロフィルａ | トリハロメタン生成能 | クロロホルム生成能 | ブロモジクロロメタン生成能 | ジブロモクロロメタン生成能 | ブロモホルム生成能 | 有機りん
単位 | 時：分 |  |  |  | ℃ | ℃ | m/s | m3/s | ｍ | ｍ | ㎝ | ｍ |  |  |  |  | ㎎/L | ㎎/L | ㎎/L | ㎎/L | MPN/100mL | ㎎/L | ㎎/L | ㎎/L | ㎎/L | ㎎/L | ㎎/L | ㎎/L | ㎎/L | ㎎/L | ㎎/L | ㎎/L | ㎎/L | ㎎/L | ㎎/L | ㎎/L | ㎎/L | ㎎/L | ㎎/L | ㎎/L | ㎎/L | ㎎/L | ㎎/L | ㎎/L | ㎎/L | ㎎/L | ㎎/L | ㎎/L | ㎎/L | ㎎/L | ㎎/L | ㎎/L | ㎎/L | ㎎/L | ㎎/L | ㎎/L | ㎎/L | ㎎/L | ㎎/L | ㎎/L | ㎎/L | ㎎/L | ㎎/L | mS/m | ㎎/L | ‰ | ㎎/L | ㎎/L | μg/L | ㎎/L | ㎎/L | ㎎/L | ㎎/L | ㎎/L | ㎎/L
採取年月日
2011-04-13 | 13:15 | 上層（表層） | 快晴 | 0mm以上 5mm未満 | 18.6 | 13 |  |  | 0.5 | 5 |  | >5.0 | 通常の状況 | 黄緑色・中 | 無臭 | 7.8 | 1.8 | 1.7 | 3 | 10.6 | 2 |  | 0.56 | 0.01 | 0.001 | [25 empty] | <0.01 | 0.43 | 0.48 | [8 empty] | <0.04 | <0.005 | 9 | 1.5 |  |  |  | 5
| 13:15 | 下層 | 快晴 | 0mm以上 5mm未満 |  | 12.9 |  |  | 4 |  |  |  | 通常の状況 |  | 無臭 | 7.8 | 1.5 | 1.8 | 2 | 10.6 |  |  | 0.54 | 0.009 | 0.001 | [25 empty] | <0.01 | 0.43 | 0.48 | [8 empty] | <0.04 | <0.005 | 9 | 1.4
| 13:15 | 上層、下層の混合 | 快晴 | 0mm以上 5mm未満 |  |  |  |  | 2.3 | 流況: 通常の状況 | [10 empty] | <0.0005 | [9 empty] | <0.0001 | <0.0001
2011-05-18 | 13:30 | 上層（表層） | 晴れ | 5mm以上10mm未満 | 24 | 18.1 |  |  | 0.5 | 6.5 |  | 5 | 通常の状況 | 緑色・中 | 無臭 | 7.7 | 1.3 | 2.2 | 1 | 10.3 | 1400 |  | 0.63 | 0.014 | [26 empty] | <0.01 | 0.4 | 0.45 | [8 empty] | <0.04 | <0.005 | 9 | 1.7 |  |  |  | 5.8
| 13:30 | 下層 | 晴れ | 5mm以上10mm未満 |  | 15.5 |  |  | 5.5 |  |  |  | 通常の状況 |  | 無臭 | 7.7 | 1 | 1.6 | 1 | 10.1 |  |  | 0.59 | 0.009 | [26 empty] | <0.01 | 0.4 | 0.45 | [8 empty] | <0.04 | <0.005 | 9 | 1.7
| 13:30 | 上層、下層の混合 | 晴れ | 5mm以上10mm未満 |  |  |  |  | 3 | 流況: 通常の状況 | [10 empty] | <0.0005 | [9 empty] | <0.0001 | <0.0001
2011-06-08 | 13:24 | 上層（表層） | 晴れ | 降雨なし | 20.3 | 16.8 |  |  | 0.5 | 5.5 |  | >5.5 | 通常の状況 | 黄緑色・中 | 無臭 | 7.7 | 0.6 | 1.2 | 1 | 9.7 | 1300 |  | 0.99 | 0.008 | 0.001 | [25 empty] | <0.01 | 0.5 | 0.55 | [8 empty] | <0.04 | <0.005 | 9 | 1.6 |  |  |  | 2.1
| 13:24 | 下層 | 晴れ | 降雨なし |  | 16.7 |  |  | 4.5 |  |  |  | 通常の状況 |  | 無臭 | 7.7 | 0.7 | 1.3 | 1 | 9.8 |  |  | 0.61 | 0.009 | 0.001 | [25 empty] | <0.01 | 0.49 | 0.54 | [8 empty] | <0.04 | <0.005 | 9 | 1.6
| 13:24 | 上層、下層の混合 | 晴れ | 降雨なし |  |  |  |  | 2.5 | 流況: 通常の状況 | [10 empty] | <0.0005 | [9 empty] | <0.0001 | <0.0001
2011-07-06 | 14:00 | 上層（表層） | 晴れ | 0mm以上 5mm未満 | 31.2 | 26.3 |  |  | 0.5 | 5 |  | 4 | 通常の状況 | 灰黄緑色・濃（暗） | 無臭 | 8 | 0.9 | 1.9 | 1 | 9.5 | 170 |  | 0.79 | 0.029 | [26 empty] | <0.01 | 0.55 | 0.6 | [8 empty] | 0.07 | <0.005 | 12 | 2.7 |  |  |  | 14
| 14:00 | 下層 | 晴れ | 0mm以上 5mm未満 |  | 20.4 |  |  | 4 |  |  |  | 通常の状況 |  | 無臭 | 7.7 | 1.1 | 2.5 | 8 | 9.1 |  |  | 1.1 | 0.051 | [26 empty] | 0.01 | 0.74 | 0.79 | [8 empty] | 0.06 | 0.008 | 14 | 3.7
| 14:00 | 上層、下層の混合 | 晴れ | 0mm以上 5mm未満 |  |  |  |  | 2.3 | 流況: 通常の状況 | [10 empty] | <0.0005 | [9 empty] | <0.0001 | <0.0001 |  | <0.0005 | <0.0003 | <0.0003
2011-08-10 | 14:45 | 上層（表層） | 快晴 | 0mm以上 5mm未満 | 32.4 | 26.4 |  |  | 0.5 | 4.8 |  | 4 | 通常の状況 | 緑色・中 | 無臭 | 8.3 | 0.6 | 1.5 | 1 | 8.9 | 460 |  | 0.62 | 0.009 | 0.002 | [25 empty] | <0.01 | 0.5 | 0.55 | [8 empty] | <0.04 | <0.005 | 11 | 2 |  | <0.03 |  | 1
| 14:45 | 下層 | 快晴 | 0mm以上 5mm未満 |  | 25.5 |  |  | 3.8 |  |  |  | 通常の状況 |  | 無臭 | 8.3 | 0.7 | 1.6 | 1 | 8.9 |  |  | 0.71 | 0.009 | 0.003 | [25 empty] | <0.01 | 0.5 | 0.55 | [8 empty] | <0.04 | <0.005 | 11 | 2.7
| 14:45 | 上層、下層の混合 | 快晴 | 0mm以上 5mm未満 |  |  |  |  | 2.2 | 流況: 通常の状況 | [5 empty] | <0.0008 | <0.01 | <0.005 | <0.02 | <0.005 | <0.0005 |  |  | <0.0001 | <0.0001 | <0.0001 | <0.0001 | <0.0001 | <0.0001 | <0.0001 | <0.0001 | <0.0001 | <0.0001 |  |  |  | <0.0001 | <0.002 | <0.08 | <0.02 |  |  |  | <0.005
2011-09-28 | 13:25 | 上層（表層） | 晴れ | 0mm以上 5mm未満 | 23.4 | 16.3 |  |  | 0.5 | 4.4 |  | 1.8 | 通常の状況 | 灰緑色・中 | 無臭 | 7.9 | 0.5 | 1.4 | 6 | 9.9 | 490 |  | 0.8 | 0.017 | [26 empty] | <0.01 | 0.7 | 0.75 | [8 empty] | <0.04 | 0.011 | 10 | 1.8 |  |  |  | <0.1
| 13:25 | 下層 | 晴れ | 0mm以上 5mm未満 |  | 16.3 |  |  | 3.4 |  |  |  | 通常の状況 |  | 無臭 | 7.9 | 0.5 | 1.4 | 6 | 9.8 |  |  | 0.79 | 0.014 | [26 empty] | <0.01 | 0.72 | 0.77 | [8 empty] | <0.04 | 0.007 | 10 | 1.9
| 13:25 | 上層、下層の混合 | 晴れ | 0mm以上 5mm未満 |  |  |  |  | 2 | 流況: 通常の状況 | [10 empty] | <0.0005 | [9 empty] | <0.0001 | <0.0001
2011-10-12 | 13:45 | 上層（表層） | 曇り | 降雨なし | 22.8 | 17.1 |  |  | 0.5 | 4.6 |  | 0.8 | 濁り多し（上流または近海で工事のため） | 灰黄緑色・淡（明） | 無臭 | 8 | 0.5 | 2.2 | 18 | 9.9 | 490 |  | 0.87 | 0.024 | 0.004 | [25 empty] | <0.01 | 0.6 | 0.65 | [8 empty] | 0.08 | 0.009 | 11 | 1.9 |  |  |  | 1.5
| 13:45 | 下層 | 曇り | 降雨なし |  | 17.4 |  |  | 3.6 |  |  |  | 濁り多し（上流または近海で工事のため） |  | 無臭 | 7.9 | 0.5 | 2.3 | 15 | 9.9 |  |  | 0.89 | 0.024 | 0.005 | [25 empty] | <0.01 | 0.63 | 0.68 | [8 empty] | 0.08 | 0.012 | 11 | 1.9
| 13:45 | 上層、下層の混合 | 曇り | 降雨なし |  |  |  |  | 2.1 | 流況: 濁り多し（上流または近海で工事のため） | [10 empty] | <0.0005 | [9 empty] | <0.0001 | <0.0001
2011-11-09 | 13:15 | 上層（表層） | 曇り | 0mm以上 5mm未満 | 14.5 | 15.2 |  |  | 0.5 | 6.4 |  | 2.5 | 通常の状況 | 緑色・濃（暗） | 無臭 | 8.3 | 0.7 | 1.3 | 3 | 9.7 | 790 |  | 0.76 | 0.024 | [26 empty] | <0.01 | 0.62 | 0.67 | [8 empty] | <0.04 | <0.005 | 12 | 2.5 |  |  |  | 6.6
| 13:15 | 下層 | 曇り | 0mm以上 5mm未満 |  | 13.9 |  |  | 5.4 |  |  |  | 通常の状況 |  | 無臭 | 8.2 | 0.4 | 0.9 | 2 | 9.9 |  |  | 0.71 | 0.011 | [26 empty] | <0.01 | 0.63 | 0.68 | [8 empty] | <0.04 | <0.005 | 12 | 2.3
| 13:15 | 上層、下層の混合 | 曇り | 0mm以上 5mm未満 |  |  |  |  | 3 | 流況: 通常の状況 | [10 empty] | <0.0005 | [9 empty] | <0.0001 | <0.0001
2011-12-07 | 14:05 | 上層（表層） | 晴れ | 0mm以上 5mm未満 | 9.2 | 10.7 |  |  | 0.5 | 6.6 |  | 1.5 | 通常の状況 | 灰黄緑色・濃（暗） | 無臭 | 7.6 | 0.9 | 1.7 | 4 | 10.3 | 2300 |  | 1.3 | 0.062 | 0.003 | [25 empty] | <0.01 | 0.95 | 1 | [8 empty] | 0.04 | 0.032 | 13 | 3.3 |  |  |  | 6.4
| 14:05 | 下層 | 晴れ | 0mm以上 5mm未満 |  | 10.1 |  |  | 5.6 |  |  |  | 通常の状況 |  | 無臭 | 7.6 | 0.6 | 1.4 | 3 | 10.4 |  |  | 1 | 0.024 | 0.003 | [25 empty] | <0.01 | 0.85 | 0.9 | [8 empty] | <0.04 | 0.015 | 12 | 2.8
| 14:05 | 上層、下層の混合 | 晴れ | 0mm以上 5mm未満 |  |  |  |  | 3.1 | 流況: 通常の状況 | [10 empty] | <0.0005 | [9 empty] | <0.0001 | <0.0001
2012-01-11 | 15:10 | 上層（表層） | 曇り | 降雨なし | 7 | 5.4 |  |  | 0.5 | 8.5 |  | 6.3 | 通常の状況 | 緑色・濃（暗） | 無臭 | 7.7 | 0.7 | 0.9 | <1 | 12.4 | 330 |  | 0.78 | 0.008 | [26 empty] | <0.01 | 0.72 | 0.77 | [8 empty] | <0.04 | 0.005 | 12 | 2.6 |  |  |  | 0.2
| 15:10 | 下層 | 曇り | 降雨なし |  | 5.1 |  |  | 7.5 |  |  |  | 通常の状況 |  | 無臭 | 7.7 | 0.6 | 1 | 1 | 12.5 |  |  | 0.75 | 0.01 | [26 empty] | <0.01 | 0.68 | 0.73 | [8 empty] | <0.04 | <0.005 | 12 | 2.4
| 15:10 | 上層、下層の混合 | 曇り | 降雨なし |  |  |  |  | 4 | 流況: 通常の状況 | [10 empty] | <0.0005 | [9 empty] | <0.0001 | <0.0001
2012-02-01 | 15:40 | 上層（表層） | 晴れ | 降雨なし | 5.4 | 4.2 |  |  | 0.5 | 8 |  | 5 | 通常の状況 | 緑色・濃（暗） | 無臭 | 7.7 | 1.4 | 0.8 | 1 | 12.7 | 33 |  | 0.8 | 0.012 | 0.002 | [25 empty] | <0.01 | 0.68 | 0.73 | [8 empty] | 0.06 | 0.005 | 13 | 3.2 |  | <0.03 |  | 0.4
| 15:40 | 下層 | 晴れ | 降雨なし |  | 4.1 |  |  | 7 |  |  |  | 通常の状況 |  | 無臭 | 7.7 | 0.8 | 1 | 1 | 12.3 |  |  | 0.78 | 0.011 | 0.002 | [25 empty] | <0.01 | 0.68 | 0.73 | [8 empty] | 0.04 | 0.005 | 14 | 3.2
| 15:40 | 上層、下層の混合 | 晴れ | 降雨なし |  |  |  |  | 3.8 | 流況: 通常の状況 | [5 empty] | <0.0008 | <0.01 | <0.005 | <0.02 | <0.005 | <0.0005 |  |  | <0.0001 | <0.0001 | <0.0001 | <0.0001 | <0.0001 | <0.0001 | <0.0001 | <0.0001 | <0.0001 | <0.0001 |  |  |  | <0.0001 | <0.002 | <0.08 | <0.02 |  |  |  | <0.005
2012-03-14 | 15:15 | 上層（表層） | 晴れ | 降雨なし | 10 | 9 |  |  | 0.5 | 8.6 |  | 5.2 | 通常の状況 | 緑青色・中 | 無臭 | 7.8 | 0.7 | 0.8 | <1 | 12.2 | 26 |  | 0.87 | 0.009 | [26 empty] | <0.01 | 0.71 | 0.76 | [8 empty] | <0.04 | 0.006 | 11 | 2.5 |  |  |  | 0.2
| 15:15 | 下層 | 晴れ | 降雨なし |  | 6.9 |  |  | 7.6 |  |  |  | 通常の状況 |  | 無臭 | 7.8 | 0.6 | 0.7 | 1 | 11.2 |  |  | 0.86 | 0.01 | [26 empty] | <0.01 | 0.72 | 0.77 | [8 empty] | <0.04 | 0.007 | 11 | 2.4
| 15:15 | 上層、下層の混合 | 晴れ | 降雨なし |  |  |  |  | 4.1 | 流況: 通常の状況 | [10 empty] | <0.0005 | [9 empty] | <0.0001 | <0.0001 |  | <0.0005 | <0.0003 | <0.0003